## Rekapitulace stavby
Export VZ |  | List obsahuje: |  |  |  |  | 1) Rekapitulace stavby |  |  | 2) Rekapitulace objektů stavby a soupisů prací | [15 empty] | 3.0 | ZAMOK |  |  |  |  | False | False | {ce65b7d9-c879-448c-9883-a69d1974df9f}
[31 empty] | 0,01 | 21
[31 empty] | 0,01 | 15
|  | REKAPITULACE STAVBY | [15 empty] | v --- níže se nacházejí doplnkové a pomocné údaje k sestavám --- v | [11 empty] | Návod na vyplnění | 0,001
|  | Kód: |  |  |  |  | 3257 | [22 empty] | Měnit lze pouze buňky se žlutým podbarvením! 1) v Rekapitulaci stavby vyplňte údaje o Uchazeči (přenesou se do ostatních sestav i v jiných listech) 2) na vybraných listech vyplňte v sestavě Soupis prací ceny u položek Podrobnosti k vyplnění naleznete na poslední záložce s Pokyny pro vyplnění | 0,01
|  | Stavba: |  |  |  |  | Obnovení komunikačního spojení přes Radovesickou výsypku | [23 empty] | 0,1
|  | KSO: |  |  |  |  | 822 23 | [6 empty] | CC-CZ: | [16 empty] | 1
|  | Místo: | [11 empty] | Datum: |  | 2.6.2016 | [14 empty] | 10
100
|  | Zadavatel: | [11 empty] | IČ: | [16 empty] | 0,1
|  |  | SD a.s., Chomutov | [10 empty] | DIČ: | [16 empty] | 0,1
0,1
|  | Uchazeč: | [11 empty] | IČ: |  | Vyplň údaj | [14 empty] | 0,1
|  |  | Vyplň údaj | [10 empty] | DIČ: |  | Vyplň údaj | [14 empty] | 0,1
False
|  | Projektant: | [11 empty] | IČ: | [16 empty] | False
|  |  | Báňské projekty Teplice a.s. | [10 empty] | DIČ: | [16 empty] | True
0,01
|  | Poznámka: | [28 empty] | 0,1
|  |  | Soupis prací je sestaven za využití položek Cenové soustavy ÚRS. Cenové a technické podmínky položek Cenové soustavy ÚRS,které nejsou uvedeny v soupisu prací (tzv. úvodní části katalogů) jsou neomezeně dálkově k dispozici na www.cs-urs.cz. Položky soupisu prací,které nemají ve sloupci "Cenová soustava" uveden žádný údaj,nepochází z Cenové soustavy ÚRS. Je-li v kontrolním rozpočtu nebo v soupisu prací uvedena v kolonce ,,popis" obchodní značka jakéhokoliv materiálu, výrobku nebo technologie, má tento název pouze informativní charakter. Pro ocenění a následně pro realizaci je možné použít i jiný materiál, výrobek nebo technologií, se srovnatelnými nebo lepšími užitnými vlastnostmi ,které odpovídají požadavkům dokumentace. Výměry jednotlivých položek jsou převzaty z Projektové dokumentace. | [27 empty] | False
|  | Cena bez DPH | [11 empty] | 0
[8 empty] | Sazba daně |  | Základ daně |  |  |  | Výše daně
|  | DPH |  | základní |  |  |  | 21% |  | 0 |  |  |  | 0
|  |  |  | snížená |  |  |  | 15% |  | 0 |  |  |  | 0
|  |  |  | zákl. přenesená |  |  |  | 21% |  | 0 |  |  |  | 0
|  |  |  | sníž. přenesená |  |  |  | 15% |  | 0 |  |  |  | 0
|  |  |  | nulová |  |  |  | 0% |  | 0 |  |  |  | 0
|  | Cena s DPH | [6 empty] | v |  | CZK |  |  | 0
REKAPITULACE OBJEKTŮ STAVBY A SOUPISŮ PRACÍ
| Kód: | [6 empty] | 3257
| Stavba: | [6 empty] | Obnovení komunikačního spojení přes Radovesickou výsypku
| Místo: | [11 empty] | Datum: |  | 2.6.2016
| Zadavatel: | [6 empty] | SD a.s., Chomutov |  |  |  |  | Projektant: |  | Báňské projekty Teplice a.s. |  |  | Informatívní údaje z listů zakázek
Uchazeč:
| Kód |  |  |  | Objekt, Soupis prací | [6 empty] | Cena bez DPH [CZK] |  |  |  | Cena s DPH [CZK] | Typ | z toho Ostat. náklady [CZK] | DPH [CZK] | Normohodiny [h] | DPH základní [CZK] | DPH snížená [CZK] | DPH základní přenesená [CZK] | DPH snížená přenesená [CZK] | Základna DPH základní | Základna DPH snížená | Základna DPH zákl. přenesená | Základna DPH sníž. přenesená | Základna DPH nulová
| Náklady stavby celkem | [10 empty] | 0 |  |  |  | 0 |  | 0 | 0 | 0 | 0 | 0 | 0 | 0 | 0 | 0 | 0 | 0 | 0 |  | D | 0 | ###NOIMPORT### | IMPORT | {ce65b7d9-c879-448c-9883-a69d1974df9f} | {00000000-0000-0000-0000-000000000000} | 822 23
/ |  | 1 |  |  |  | Komunikace Štěpánov - Kostomlaty | [5 empty] | 0 |  |  |  | 0 | STA | 0 | 0 | 0 | 0 | 0 | 0 | 0 | 0 | 0 | 0 | 0 | 0 |  |  | 1 |  | IMPORT | {dfd0ad79-197d-44e1-a71a-cab15776fb58} | {ce65b7d9-c879-448c-9883-a69d1974df9f} | 822 23 | 2
/ |  | 1a |  |  |  | Komunikace Štěpánov - Kostomlaty - Vedlejší a ostatní náklady | [5 empty] | 0 |  |  |  | 0 | VON | 0 | 0 | 0 | 0 | 0 | 0 | 0 | 0 | 0 | 0 | 0 | 0 |  |  | 1 |  | IMPORT | {10d09dcb-1e16-4b72-9f6c-88879520b9d2} | {ce65b7d9-c879-448c-9883-a69d1974df9f} |  | 2

## 1 - Komunikace Štěpánov -...
| List obsahuje: |  | 1) Krycí list soupisu | 2) Rekapitulace |  |  | 3) Soupis prací | Zpět na list: | Rekapitulace stavby
{dfd0ad79-197d-44e1-a71a-cab15776fb58}
2
| KRYCÍ LIST SOUPISU | [8 empty] | v --- níže se nacházejí doplnkové a pomocné údaje k sestavám --- v | [8 empty] | False
Stavba:
Obnovení komunikačního spojení přes Radovesickou výsypku
Objekt:
1 - Komunikace Štěpánov - Kostomlaty
| KSO: |  | 822 23 |  |  | CC-CZ:
| Místo: |  |  |  |  | Datum: | 2.6.2016
| CZ-CPV: |  | 45233123-7
| Zadavatel: |  |  |  |  | IČ:
|  | SD a.s., Chomutov |  |  |  | DIČ:
| Uchazeč: |  |  |  |  | IČ:
DIČ:
| Projektant: |  |  |  |  | IČ:
|  | Báňské projekty Teplice a.s. |  |  |  | DIČ:
Poznámka:
| Cena bez DPH | [5 empty] | 0
|  |  | Základ daně |  |  | Sazba daně | Výše daně
| DPH | základní | 0 |  |  | 21% | 0
|  | snížená | 0 |  |  | 15% | 0
|  | zákl. přenesená | 0 |  |  | 21% | 0
|  | sníž. přenesená | 0 |  |  | 15% | 0
|  | nulová | 0 |  |  | 0% | 0
| Cena s DPH |  |  | v | CZK |  | 0
REKAPITULACE ČLENĚNÍ SOUPISU PRACÍ
Stavba:
Obnovení komunikačního spojení přes Radovesickou výsypku
Objekt:
1 - Komunikace Štěpánov - Kostomlaty
Místo: | [5 empty] | Datum: | 2.6.2016
Zadavatel: |  |  | SD a.s., Chomutov |  |  | Projektant: | Báňské projekty Teplice a.s.
Uchazeč:
Kód dílu - Popis | [6 empty] | Cena celkem [CZK]
Náklady soupisu celkem | [6 empty] | 0 | [12 empty] | -1
| HSV - Práce a dodávky HSV | [5 empty] | 0
| 1 - Zemní práce | [5 empty] | 0
| 2 - Zakládání | [5 empty] | 0
| 4 - Vodorovné konstrukce | [5 empty] | 0
| 5 - Komunikace pozemní | [5 empty] | 0
| 8 - Trubní vedení | [5 empty] | 0
| 9 - Ostatní konstrukce a práce, bourání | [5 empty] | 0
| 997 - Přesun sutě | [5 empty] | 0
| 998 - Přesun hmot | [5 empty] | 0
SOUPIS PRACÍ
Stavba:
Obnovení komunikačního spojení přes Radovesickou výsypku
Objekt:
1 - Komunikace Štěpánov - Kostomlaty
Místo: | [5 empty] | Datum: | 2.6.2016
Zadavatel: |  |  | SD a.s., Chomutov |  |  | Projektant: | Báňské projekty Teplice a.s.
Uchazeč:
PČ | Typ | Kód | Popis | MJ | Množství | J.cena [CZK] | Cena celkem [CZK] | Cenová soustava |  | Poznámka | DPH | J. Nh [h] | Nh celkem [h] | J. hmotnost [t] | Hmotnost celkem [t] | J. suť [t] | Suť Celkem [t]
Náklady soupisu celkem | [6 empty] | 0 | [5 empty] | 0 |  | 1821.2149 |  | 655.068 |  | D | -1 | [10 empty] | 0
| D | HSV | Práce a dodávky HSV |  |  |  | 0 | [5 empty] | 0 |  | 1821.2149 |  | 655.068 | 1 | D | 0 |  |  |  | ROZPOCET | [6 empty] | 0
| D | 1 | Zemní práce |  |  |  | 0 | [5 empty] | 0 |  | 1.0983 |  | 558.48 | 1 | D | 1 |  |  |  | ROZPOCET | [6 empty] | 0
1 | K | 113107223 | Odstranění podkladu pl přes 200 m2 z kameniva drceného tl 300 mm | m2 | 780 |  | 0 | CS ÚRS 2016 01 |  |  | základní |  | 0 | 0 | 0 | 0.4 | 312 | 4 | K | 2 |  |  |  | ROZPOCET | 0 | 0 | 0 | 0 | 0 | 1 | 0 | 4 | -1775795168
| PP |  | Odstranění podkladů nebo krytů s přemístěním hmot na skládku na vzdálenost do 20 m nebo s naložením na dopravní prostředek v ploše jednotlivě přes 200 m2 z kameniva hrubého drceného, o tl. vrstvy přes 200 do 300 mm | [15 empty] | PP | 2
2 | K | 113107243 | Odstranění podkladu pl přes 200 m2 živičných tl 150 mm | m2 | 780 |  | 0 | CS ÚRS 2016 01 |  |  | základní |  | 0 | 0 | 0 | 0.316 | 246.48 | 4 | K | 2 |  |  |  | ROZPOCET | 0 | 0 | 0 | 0 | 0 | 1 | 0 | 4 | -2010475733
| PP |  | Odstranění podkladů nebo krytů s přemístěním hmot na skládku na vzdálenost do 20 m nebo s naložením na dopravní prostředek v ploše jednotlivě přes 200 m2 živičných, o tl. vrstvy přes 100 do 150 mm | [15 empty] | PP | 2
3 | K | 121101101 | Sejmutí ornice s přemístěním na vzdálenost do 50 m | m3 | 1341.5 |  | 0 | CS ÚRS 2016 01 |  |  | základní |  | 0 | 0 | 0 | 0 | 0 | 4 | K | 2 |  |  |  | ROZPOCET | 0 | 0 | 0 | 0 | 0 | 1 | 0 | 4 | -1381396199
| PP |  | Sejmutí ornice nebo lesní půdy s vodorovným přemístěním na hromady v místě upotřebení nebo na dočasné či trvalé skládky se složením, na vzdálenost do 50 m | [15 empty] | PP | 2
4 | K | 122201102 | Odkopávky a prokopávky nezapažené v hornině tř. 3 objem do 1000 m3 | m3 | 125.4 |  | 0 | CS ÚRS 2016 01 |  |  | základní |  | 0 | 0 | 0 | 0 | 0 | 4 | K | 2 |  |  |  | ROZPOCET | 0 | 0 | 0 | 0 | 0 | 1 | 0 | 4 | 421609770
| PP |  | Odkopávky a prokopávky nezapažené s přehozením výkopku na vzdálenost do 3 m nebo s naložením na dopravní prostředek v hornině tř. 3 přes 100 do 1 000 m3 | [15 empty] | PP | 2
| VV |  | "hospodářské sjezdy" 125,4 |  | 125.4 | [13 empty] | VV | 2 | 2 | True | 1 | ROZPOCET
5 | K | 122201109 | Příplatek za lepivost u odkopávek v hornině tř. 1 až 3 | m3 | 62.7 |  | 0 | CS ÚRS 2016 01 |  |  | základní |  | 0 | 0 | 0 | 0 | 0 | 4 | K | 2 |  |  |  | ROZPOCET | 0 | 0 | 0 | 0 | 0 | 1 | 0 | 4 | -877569401
| PP |  | Odkopávky a prokopávky nezapažené s přehozením výkopku na vzdálenost do 3 m nebo s naložením na dopravní prostředek v hornině tř. 3 Příplatek k cenám za lepivost horniny tř. 3 | [15 empty] | PP | 2
| VV |  | "hospodářské sjezdy" 125,4 |  | 125.4 | [13 empty] | VV | 2 | 2 | True | 1 | ROZPOCET
| VV |  | 125,4*0,5 'Přepočtené koeficientem množství |  | 62.7 | [13 empty] | VV | 2 | 2 | False | 1 | ROZPOCET
6 | K | 122201402 | Vykopávky v zemníku na suchu v hornině tř. 3 objem do 1000 m3 | m3 | 117 |  | 0 | CS ÚRS 2016 01 |  |  | základní |  | 0 | 0 | 0 | 0 | 0 | 4 | K | 2 |  |  |  | ROZPOCET | 0 | 0 | 0 | 0 | 0 | 1 | 0 | 4 | -1281927013
| PP |  | Vykopávky v zemnících na suchu s přehozením výkopku na vzdálenost do 3 m nebo s naložením na dopravní prostředek v hornině tř. 3 přes 100 do 1 000 m3 | [15 empty] | PP | 2
| VV |  | "hospodářské sjezdy - dovoz vhodné zeminy" 11,7*10 |  | 117 | [13 empty] | VV | 2 | 2 | True | 1 | ROZPOCET
7 | K | 122201404 | Vykopávky v zemníku na suchu v hornině tř. 3 objem přes 5000 m3 | m3 | 15868.02 |  | 0 | CS ÚRS 2016 01 |  |  | základní |  | 0 | 0 | 0 | 0 | 0 | 4 | K | 2 |  |  |  | ROZPOCET | 0 | 0 | 0 | 0 | 0 | 1 | 0 | 4 | -887389108
| PP |  | Vykopávky v zemnících na suchu s přehozením výkopku na vzdálenost do 3 m nebo s naložením na dopravní prostředek v hornině tř. 3 přes 5 000 m3 | [15 empty] | PP | 2
| VV |  | "do násypů" 12381,2 |  | 12381.2 | [13 empty] | VV | 2 | 2 | True | 0 | ROZPOCET
| VV |  | "ornice z deponie" (31893,6+2974,6)*0,1 |  | 3486.82 | [13 empty] | VV | 2 | 2 | True | 0 | ROZPOCET
8 | K | 122201409 | Příplatek za lepivost u vykopávek v zemníku na suchu v hornině tř. 3 | m3 | 7992.51 |  | 0 | CS ÚRS 2016 01 |  |  | základní |  | 0 | 0 | 0 | 0 | 0 | 4 | K | 2 |  |  |  | ROZPOCET | 0 | 0 | 0 | 0 | 0 | 1 | 0 | 4 | -1596346995
| PP |  | Vykopávky v zemnících na suchu s přehozením výkopku na vzdálenost do 3 m nebo s naložením na dopravní prostředek v hornině tř. 3 Příplatek k cenám za lepivost horniny tř. 3 | [15 empty] | PP | 2
| VV |  | "do násypů" 12381,2 |  | 12381.2 | [13 empty] | VV | 2 | 2 | True | 0 | ROZPOCET
| VV |  | "ornice z deponie" (31893,6+2974,6)*0,1 |  | 3486.82 | [13 empty] | VV | 2 | 2 | True | 0 | ROZPOCET
| VV |  | "hospodářské sjezdy - dovoz vhodné zeminy" 11,7*10 |  | 117 | [13 empty] | VV | 2 | 2 | True | 0 | ROZPOCET
| VV |  | 15985,02*0,5 'Přepočtené koeficientem množství |  | 7992.51 | [13 empty] | VV | 2 | 2 | False | 1 | ROZPOCET
9 | K | 122202204 | Odkopávky a prokopávky nezapažené pro silnice objemu přes 5000 m3 v hornině tř. 3 | m3 | 56789.7 |  | 0 | CS ÚRS 2016 01 |  |  | základní |  | 0 | 0 | 0 | 0 | 0 | 4 | K | 2 |  |  |  | ROZPOCET | 0 | 0 | 0 | 0 | 0 | 1 | 0 | 4 | -1626271974
| PP |  | Odkopávky a prokopávky nezapažené pro silnice s přemístěním výkopku v příčných profilech na vzdálenost do 15 m nebo s naložením na dopravní prostředek v hornině tř. 3 přes 5 000 m3 | [15 empty] | PP | 2
| VV |  | "odkopávky" 38300,0 |  | 38300 | [13 empty] | VV | 2 | 2 | True | 0 | ROZPOCET
| VV |  | "odkopávky aktivní zóna" 11128,7 |  | 11128.7 | [13 empty] | VV | 2 | 2 | True | 0 | ROZPOCET
| VV |  | "nevhodná zemina" 7361,0 |  | 7361 | [13 empty] | VV | 2 | 2 | True | 0 | ROZPOCET
10 | K | 122202209 | Příplatek k odkopávkám a prokopávkám pro silnice v hornině tř. 3 za lepivost | m3 | 45431.288 |  | 0 | CS ÚRS 2016 01 |  |  | základní |  | 0 | 0 | 0 | 0 | 0 | 4 | K | 2 |  |  |  | ROZPOCET | 0 | 0 | 0 | 0 | 0 | 1 | 0 | 4 | 432019457
| PP |  | Odkopávky a prokopávky nezapažené pro silnice s přemístěním výkopku v příčných profilech na vzdálenost do 15 m nebo s naložením na dopravní prostředek v hornině tř. 3 Příplatek k cenám za lepivost horniny tř. 3 | [15 empty] | PP | 2
| VV |  | 56789,11*0,8 'Přepočtené koeficientem množství |  | 45431.288 | [13 empty] | VV | 2 | 2 | False | 1 | ROZPOCET
11 | K | 124203101 | Vykopávky do 1000 m3 pro koryta vodotečí v hornině tř. 3 | m3 | 610.4 |  | 0 | CS ÚRS 2016 01 |  |  | základní |  | 0 | 0 | 0 | 0 | 0 | 4 | K | 2 |  |  |  | ROZPOCET | 0 | 0 | 0 | 0 | 0 | 1 | 0 | 4 | 1174165664
| PP |  | Vykopávky pro koryta vodotečí s přehozením výkopku na vzdálenost do 3 m nebo s naložením na dopravní prostředek v hornině tř. 3 do 1 000 m3 | [15 empty] | PP | 2
| VV |  | "pro dlažbu" 610,4 |  | 610.4 | [13 empty] | VV | 2 | 2 | True | 0 | ROZPOCET
12 | K | 124203109 | Příplatek k vykopávkám pro koryta vodotečí v hornině tř. 3 za lepivost | m3 | 305.2 |  | 0 | CS ÚRS 2016 01 |  |  | základní |  | 0 | 0 | 0 | 0 | 0 | 4 | K | 2 |  |  |  | ROZPOCET | 0 | 0 | 0 | 0 | 0 | 1 | 0 | 4 | 242459705
| PP |  | Vykopávky pro koryta vodotečí s přehozením výkopku na vzdálenost do 3 m nebo s naložením na dopravní prostředek v hornině tř. 3 Příplatek k cenám za lepivost horniny tř. 3 | [15 empty] | PP | 2
| VV |  | "pro dlažbu" 610,4 |  | 610.4 | [13 empty] | VV | 2 | 2 | True | 0 | ROZPOCET
| VV |  | 610,4*0,5 'Přepočtené koeficientem množství |  | 305.2 | [13 empty] | VV | 2 | 2 | False | 1 | ROZPOCET
13 | K | 131201102 | Hloubení jam nezapažených v hornině tř. 3 objemu do 1000 m3 | m3 | 267.948 |  | 0 | CS ÚRS 2016 01 |  |  | základní |  | 0 | 0 | 0 | 0 | 0 | 4 | K | 2 |  |  |  | ROZPOCET | 0 | 0 | 0 | 0 | 0 | 1 | 0 | 4 | -1656102645
| PP |  | Hloubení nezapažených jam a zářezů s urovnáním dna do předepsaného profilu a spádu v hornině tř. 3 přes 100 do 1 000 m3 | [15 empty] | PP | 2
| VV |  | "propusty" 0,9*3,6*(10,0+10,0+20,0+12,7+20,0+10,0) |  | 267.948 | [13 empty] | VV | 2 | 2 | True | 0 | ROZPOCET
14 | K | 131201109 | Příplatek za lepivost u hloubení jam nezapažených v hornině tř. 3 | m3 | 172.719 |  | 0 | CS ÚRS 2016 01 |  |  | základní |  | 0 | 0 | 0 | 0 | 0 | 4 | K | 2 |  |  |  | ROZPOCET | 0 | 0 | 0 | 0 | 0 | 1 | 0 | 4 | -595476387
| PP |  | Hloubení nezapažených jam a zářezů s urovnáním dna do předepsaného profilu a spádu Příplatek k cenám za lepivost horniny tř. 3 | [15 empty] | PP | 2
| VV |  | 345,438*0,5 'Přepočtené koeficientem množství |  | 172.719 | [13 empty] | VV | 2 | 2 | False | 1 | ROZPOCET
15 | K | 162401101 | Vodorovné přemístění do 1500 m výkopku/sypaniny z horniny tř. 1 až 4 | m3 | 1918 |  | 0 | CS ÚRS 2016 01 |  |  | základní |  | 0 | 0 | 0 | 0 | 0 | 4 | K | 2 |  |  |  | ROZPOCET | 0 | 0 | 0 | 0 | 0 | 1 | 0 | 4 | 1670559160
| PP |  | Vodorovné přemístění výkopku nebo sypaniny po suchu na obvyklém dopravním prostředku, bez naložení výkopku, avšak se složením bez rozhrnutí z horniny tř. 1 až 4 na vzdálenost přes 1 000 do 1 500 m | [15 empty] | PP | 2
| VV |  | "dovoz pro zemní krajnici" 1918,0 |  | 1918 | [13 empty] | VV | 2 | 2 | True | 0 | ROZPOCET
16 | K | 162501102 | Vodorovné přemístění do 3000 m výkopku/sypaniny z horniny tř. 1 až 4 | m3 | 1341.5 |  | 0 | CS ÚRS 2016 01 |  |  | základní |  | 0 | 0 | 0 | 0 | 0 | 4 | K | 2 |  |  |  | ROZPOCET | 0 | 0 | 0 | 0 | 0 | 1 | 0 | 4 | 1372976870
| PP |  | Vodorovné přemístění výkopku nebo sypaniny po suchu na obvyklém dopravním prostředku, bez naložení výkopku, avšak se složením bez rozhrnutí z horniny tř. 1 až 4 na vzdálenost přes 2 500 do 3 000 m | [15 empty] | PP | 2
| VV |  | "odvoz sejmuté ornice" 1341,5 |  | 1341.5 | [13 empty] | VV | 2 | 2 | True | 0 | ROZPOCET
17 | K | 162601102 | Vodorovné přemístění do 5000 m výkopku/sypaniny z horniny tř. 1 až 4 | m3 | 57401 |  | 0 | CS ÚRS 2016 01 |  |  | základní |  | 0 | 0 | 0 | 0 | 0 | 4 | K | 2 |  |  |  | ROZPOCET | 0 | 0 | 0 | 0 | 0 | 1 | 0 | 4 | 808112375
| PP |  | Vodorovné přemístění výkopku nebo sypaniny po suchu na obvyklém dopravním prostředku, bez naložení výkopku, avšak se složením bez rozhrnutí z horniny tř. 1 až 4 na vzdálenost přes 4 000 do 5 000 m | [15 empty] | PP | 2
| VV |  | "výkop" 38300,0 |  | 38300 | [13 empty] | VV | 2 | 2 | True | 0 | ROZPOCET
| VV |  | "odkopávky aktivní zóna" 11128,7 |  | 11128.7 | [13 empty] | VV | 2 | 2 | True | 0 | ROZPOCET
| VV |  | "výkop pro dlažbu" 610,4 |  | 610.4 | [13 empty] | VV | 2 | 2 | True | 0 | ROZPOCET
| VV |  | "nevhodné zeminy" 7361,9 |  | 7361.9 | [13 empty] | VV | 2 | 2 | True | 0 | ROZPOCET
| VV |  | Součet |  | 57401 | [13 empty] | VV | 2 | 4 | True | 1 | ROZPOCET
18 | K | 162601102.1 | Vodorovné přemístění do 5000 m výkopku/sypaniny z horniny tř. 1 až 4 | m3 | 242.4 |  | 0 | CS ÚRS 2016 01 |  |  | základní |  | 0 | 0 | 0 | 0 | 0 | 4 | K | 2 |  |  |  | ROZPOCET | 0 | 0 | 0 | 0 | 0 | 1 | 0 | 4 | -1416954044
| PP |  | Vodorovné přemístění výkopku nebo sypaniny po suchu na obvyklém dopravním prostředku, bez naložení výkopku, avšak se složením bez rozhrnutí z horniny tř. 1 až 4 na vzdálenost přes 4 000 do 5 000 m | [15 empty] | PP | 2
| VV |  | hospodářské sjezdy | [15 empty] | VV | 2 | 1 | True | 0 | ROZPOCET
| VV |  | "odvoz výkopu na depo" 125,4 |  | 125.4 | [13 empty] | VV | 2 | 2 | True | 0 | ROZPOCET
| VV |  | "dovoz vhodné zeminy" 117,0 |  | 117 | [13 empty] | VV | 2 | 2 | True | 0 | ROZPOCET
| VV |  | Součet |  | 242.4 | [13 empty] | VV | 2 | 4 | True | 1 | ROZPOCET
19 | K | 162701105 | Vodorovné přemístění do 10000 m výkopku/sypaniny z horniny tř. 1 až 4 | m3 | 15868.02 |  | 0 | CS ÚRS 2016 01 |  |  | základní |  | 0 | 0 | 0 | 0 | 0 | 4 | K | 2 |  |  |  | ROZPOCET | 0 | 0 | 0 | 0 | 0 | 1 | 0 | 4 | -2114806054
| PP |  | Vodorovné přemístění výkopku nebo sypaniny po suchu na obvyklém dopravním prostředku, bez naložení výkopku, avšak se složením bez rozhrnutí z horniny tř. 1 až 4 na vzdálenost přes 9 000 do 10 000 m | [15 empty] | PP | 2
| VV |  | "dovoz do násypů" 12381,2 |  | 12381.2 | [13 empty] | VV | 2 | 2 | True | 0 | ROZPOCET
| VV |  | "ornice z deponie" (31893,6+2974,6)*0,1 |  | 3486.82 | [13 empty] | VV | 2 | 2 | True | 0 | ROZPOCET
20 | K | 162701109 | Příplatek k vodorovnému přemístění výkopku/sypaniny z horniny tř. 1 až 4 ZKD 1000 m přes 10000 m | m3 | 20920.92 |  | 0 | CS ÚRS 2016 01 |  |  | základní |  | 0 | 0 | 0 | 0 | 0 | 4 | K | 2 |  |  |  | ROZPOCET | 0 | 0 | 0 | 0 | 0 | 1 | 0 | 4 | -759861335
| PP |  | Vodorovné přemístění výkopku nebo sypaniny po suchu na obvyklém dopravním prostředku, bez naložení výkopku, avšak se složením bez rozhrnutí z horniny tř. 1 až 4 na vzdálenost Příplatek k ceně za každých dalších i započatých 1 000 m | [15 empty] | PP | 2
| VV |  | "ornice z deponie" (31893,6+2974,6)*0,1 |  | 3486.82 | [13 empty] | VV | 2 | 2 | True | 1 | ROZPOCET
| VV |  | 3486,82*6 'Přepočtené koeficientem množství |  | 20920.92 | [13 empty] | VV | 2 | 2 | False | 1 | ROZPOCET
21 | K | 167101102 | Nakládání výkopku z hornin tř. 1 až 4 přes 100 m3 | m3 | 1341.5 |  | 0 | CS ÚRS 2016 01 |  |  | základní |  | 0 | 0 | 0 | 0 | 0 | 4 | K | 2 |  |  |  | ROZPOCET | 0 | 0 | 0 | 0 | 0 | 1 | 0 | 4 | 155690332
| PP |  | Nakládání, skládání a překládání neulehlého výkopku nebo sypaniny nakládání, množství přes 100 m3, z hornin tř. 1 až 4 | [15 empty] | PP | 2
| VV |  | "odvoz sejmuté ornice" 1341,5 |  | 1341.5 | [13 empty] | VV | 2 | 2 | True | 1 | ROZPOCET
22 | K | 171101101 | Uložení sypaniny z hornin soudržných do násypů zhutněných na 95 % PS | m3 | 12381.2 |  | 0 | CS ÚRS 2016 01 |  |  | základní |  | 0 | 0 | 0 | 0 | 0 | 4 | K | 2 |  |  |  | ROZPOCET | 0 | 0 | 0 | 0 | 0 | 1 | 0 | 4 | 591102064
| PP |  | Uložení sypaniny do násypů s rozprostřením sypaniny ve vrstvách a s hrubým urovnáním zhutněných s uzavřením povrchu násypu z hornin soudržných s předepsanou mírou zhutnění v procentech výsledků zkoušek Proctor-Standard (dále jen PS) na 95 % PS | [15 empty] | PP | 2
| VV |  | "násyp" 12381,2 |  | 12381.2 | [13 empty] | VV | 2 | 2 | True | 1 | ROZPOCET
23 | K | 171201201 | Uložení sypaniny na skládky | m3 | 57400.1 |  | 0 | CS ÚRS 2016 01 |  |  | základní |  | 0 | 0 | 0 | 0 | 0 | 4 | K | 2 |  |  |  | ROZPOCET | 0 | 0 | 0 | 0 | 0 | 1 | 0 | 4 | 38564089
| PP |  | Uložení sypaniny na skládky | [15 empty] | PP | 2
| VV |  | "výkop pro dlažbu" 610,4 |  | 610.4 | [13 empty] | VV | 2 | 2 | True | 0 | ROZPOCET
| VV |  | "odkopávky" 38300,0 |  | 38300 | [13 empty] | VV | 2 | 2 | True | 0 | ROZPOCET
| VV |  | "odkopávky aktivní zóna" 11128,7 |  | 11128.7 | [13 empty] | VV | 2 | 2 | True | 0 | ROZPOCET
| VV |  | "nevhodná zemina" 7361,0 |  | 7361 | [13 empty] | VV | 2 | 2 | True | 0 | ROZPOCET
| VV |  | Součet |  | 57400.1 | [13 empty] | VV | 2 | 4 | True | 1 | ROZPOCET
24 | K | 171201201.1 | Uložení sypaniny na skládky | m3 | 125.4 |  | 0 | CS ÚRS 2016 01 |  |  | základní |  | 0 | 0 | 0 | 0 | 0 | 4 | K | 2 |  |  |  | ROZPOCET | 0 | 0 | 0 | 0 | 0 | 1 | 0 | 4 | 1793056925
| PP |  | Uložení sypaniny na skládky | [15 empty] | PP | 2
| VV |  | "hospodářské sjezdy - odvoz výkopu na depo" 125,4 |  | 125.4 | [13 empty] | VV | 2 | 2 | True | 1 | ROZPOCET
25 | K | 174101101 | Zásyp jam, šachet rýh nebo kolem objektů sypaninou se zhutněním | m3 | 74.43 |  | 0 | CS ÚRS 2016 01 |  |  | základní |  | 0 | 0 | 0 | 0 | 0 | 4 | K | 2 |  |  |  | ROZPOCET | 0 | 0 | 0 | 0 | 0 | 1 | 0 | 4 | 918904045
| PP |  | Zásyp sypaninou z jakékoliv horniny s uložením výkopku ve vrstvách se zhutněním jam, šachet, rýh nebo kolem objektů v těchto vykopávkách | [15 empty] | PP | 2
| VV |  | "propusty" 0,25*3,6*(10,0+10,0+20,0+12,7+20,0+10,0) |  | 74.43 | [13 empty] | VV | 2 | 2 | True | 0 | ROZPOCET
26 | K | 174101101 | Zásyp jam, šachet rýh nebo kolem objektů sypaninou se zhutněním | m3 | 117 |  | 0 | CS ÚRS 2016 01 |  |  | základní |  | 0 | 0 | 0 | 0 | 0 | 4 | K | 2 |  |  |  | ROZPOCET | 0 | 0 | 0 | 0 | 0 | 1 | 0 | 4 | -541711806
| PP |  | Zásyp sypaninou z jakékoliv horniny s uložením výkopku ve vrstvách se zhutněním jam, šachet, rýh nebo kolem objektů v těchto vykopávkách | [15 empty] | PP | 2
| VV |  | "hospodářské sjezdy" 11,7*10 |  | 117 | [13 empty] | VV | 2 | 2 | True | 1 | ROZPOCET
27 | K | 181451122 | Založení lučního trávníku výsevem plochy přes 1000 m2 ve svahu do 1:2 | m2 | 34868.2 |  | 0 | CS ÚRS 2016 01 |  |  | základní |  | 0 | 0 | 0 | 0 | 0 | 4 | K | 2 |  |  |  | ROZPOCET | 0 | 0 | 0 | 0 | 0 | 1 | 0 | 4 | -604314448
| PP |  | Založení trávníku na půdě předem připravené plochy přes 1000 m2 výsevem včetně utažení lučního na svahu přes 1:5 do 1:2 | [15 empty] | PP | 2
| VV |  | "svahy" 31893,6 |  | 31893.6 | [13 empty] | VV | 2 | 2 | True | 0 | ROZPOCET
| VV |  | "krajnice" 2974,6 |  | 2974.6 | [13 empty] | VV | 2 | 2 | True | 0 | ROZPOCET
28 | M | 005724800 | osivo směs jetelotravní | kg | 1098.348 |  | 0 | CS ÚRS 2016 01 |  |  | základní |  | 0 | 0.001 | 1.0983 | 0 | 0 | 8 | M | 2 |  |  |  | ROZPOCET | 0 | 0 | 0 | 0 | 0 | 1 | 0 | 4 | -1544227830
| PP |  | Osiva pícnin směsi travní balení obvykle 25 kg jetelotráva běžná | [15 empty] | PP | 2
| VV |  | 34868,2*0,0315 'Přepočtené koeficientem množství |  | 1098.348 | [13 empty] | VV | 2 | 2 | False | 1 | ROZPOCET
29 | K | 181951102 | Úprava pláně v hornině tř. 1 až 4 se zhutněním | m2 | 32927.6 |  | 0 | CS ÚRS 2016 01 |  |  | základní |  | 0 | 0 | 0 | 0 | 0 | 4 | K | 2 |  |  |  | ROZPOCET | 0 | 0 | 0 | 0 | 0 | 1 | 0 | 4 | 1442085973
| PP |  | Úprava pláně vyrovnáním výškových rozdílů v hornině tř. 1 až 4 se zhutněním | [15 empty] | PP | 2
30 | K | 182101101 | Svahování v zářezech v hornině tř. 1 až 4 | m2 | 16629.5 |  | 0 | CS ÚRS 2016 01 |  |  | základní |  | 0 | 0 | 0 | 0 | 0 | 4 | K | 2 |  |  |  | ROZPOCET | 0 | 0 | 0 | 0 | 0 | 1 | 0 | 4 | 1970491126
| PP |  | Svahování trvalých svahů do projektovaných profilů s potřebným přemístěním výkopku při svahování v zářezech v hornině tř. 1 až 4 | [15 empty] | PP | 2
31 | K | 182201101 | Svahování násypů | m2 | 15246.5 |  | 0 | CS ÚRS 2016 01 |  |  | základní |  | 0 | 0 | 0 | 0 | 0 | 4 | K | 2 |  |  |  | ROZPOCET | 0 | 0 | 0 | 0 | 0 | 1 | 0 | 4 | 1959424885
| PP |  | Svahování trvalých svahů do projektovaných profilů s potřebným přemístěním výkopku při svahování násypů v jakékoliv hornině | [15 empty] | PP | 2
32 | K | 182301131 | Rozprostření ornice pl přes 500 m2 ve svahu přes 1:5 tl vrstvy do 100 mm | m2 | 34868.2 |  | 0 | CS ÚRS 2016 01 |  |  | základní |  | 0 | 0 | 0 | 0 | 0 | 4 | K | 2 |  |  |  | ROZPOCET | 0 | 0 | 0 | 0 | 0 | 1 | 0 | 4 | 691679343
| PP |  | Rozprostření a urovnání ornice ve svahu sklonu přes 1:5 při souvislé ploše přes 500 m2, tl. vrstvy do 100 mm | [15 empty] | PP | 2
| VV |  | "svahy" 31893,6 |  | 31893.6 | [13 empty] | VV | 2 | 2 | True | 0 | ROZPOCET
| VV |  | "krajnice" 2974,6 |  | 2974.6 | [13 empty] | VV | 2 | 2 | True | 0 | ROZPOCET
| D | 2 | Zakládání |  |  |  | 0 | [5 empty] | 0 |  | 50.026 |  | 0 | 1 | D | 1 |  |  |  | ROZPOCET | [6 empty] | 0
33 | K | 215901101 | Zhutnění podloží z hornin soudržných do 92% PS nebo nesoudržných sypkých I(d) do 0,8 | m2 | 20874.1 |  | 0 | CS ÚRS 2016 01 |  |  | základní |  | 0 | 0 | 0 | 0 | 0 | 4 | K | 2 |  |  |  | ROZPOCET | 0 | 0 | 0 | 0 | 0 | 1 | 0 | 4 | -169994559
| PP |  | Zhutnění podloží pod násypy z rostlé horniny tř. 1 až 4 z hornin soudružných do 92 % PS a nesoudržných sypkých relativní ulehlosti I(d) do 0,8 | [15 empty] | PP | 2
34 | K | 274311125 | Základové pasy, prahy, věnce a ostruhy z betonu prostého C 16/20 | m3 | 20.736 |  | 0 | CS ÚRS 2016 01 |  |  | základní |  | 0 | 2.3324 | 48.3643 | 0 | 0 | 4 | K | 2 |  |  |  | ROZPOCET | 0 | 0 | 0 | 0 | 0 | 1 | 0 | 4 | -1603196664
| PP |  | Základové konstrukce z betonu prostého pasy, prahy, věnce a ostruhy ve výkopu nebo na hlavách pilot C 16/20 | [15 empty] | PP | 2
| VV |  | "propusty" 3,6*0,6*0,8*2*6 |  | 20.736 | [13 empty] | VV | 2 | 2 | True | 1 | ROZPOCET
35 | K | 274311125.1 | Základové pasy, prahy, věnce a ostruhy z betonu prostého C 16/20 | m3 | 26 |  | 0 | CS ÚRS 2016 01 |  |  | základní |  | 0 | 0 | 0 | 0 | 0 | 4 | K | 2 |  |  |  | ROZPOCET | 0 | 0 | 0 | 0 | 0 | 1 | 0 | 4 | 986550397
| PP |  | Základové konstrukce z betonu prostého pasy, prahy, věnce a ostruhy ve výkopu nebo na hlavách pilot C 16/20 | [15 empty] | PP | 2
| VV |  | "hospodářské sjezdy" 2,6*10 |  | 26 | [13 empty] | VV | 2 | 2 | True | 1 | ROZPOCET
36 | K | 274362021 | Výztuž základových pásů svařovanými sítěmi Kari | t | 1.578 |  | 0 | CS ÚRS 2016 01 |  |  | základní |  | 0 | 1.0531 | 1.6617 | 0 | 0 | 4 | K | 2 |  |  |  | ROZPOCET | 0 | 0 | 0 | 0 | 0 | 1 | 0 | 4 | 1676763687
| PP |  | Výztuž základů pasů ze svařovaných sítí z drátů typu KARI | [15 empty] | PP | 2
| VV |  | "propusty" (10,0+10,0+20,0+12,7+20,0+10,0)*3,6 |  | 297.72 | [13 empty] | VV | 2 | 2 | True | 1 | ROZPOCET
| VV |  | 297,72*0,0053 'Přepočtené koeficientem množství |  | 1.578 | [13 empty] | VV | 2 | 2 | False | 1 | ROZPOCET
37 | K | 564231111 | Podklad nebo podsyp ze štěrkopísku ŠP tl 100 mm | m2 | 260 |  | 0 | CS ÚRS 2016 01 |  |  | základní |  | 0 | 0 | 0 | 0 | 0 | 4 | K | 2 |  |  |  | ROZPOCET | 0 | 0 | 0 | 0 | 0 | 1 | 0 | 4 | -1741971187
| PP |  | Podklad nebo podsyp ze štěrkopísku ŠP s rozprostřením, vlhčením a zhutněním, po zhutnění tl. 100 mm | [15 empty] | PP | 2
| VV |  | "hospodářské sjezdy" 26,0*10 |  | 260 | [13 empty] | VV | 2 | 2 | True | 1 | ROZPOCET
| D | 4 | Vodorovné konstrukce |  |  |  | 0 | [5 empty] | 0 |  | 740.472 |  | 0 | 1 | D | 1 |  |  |  | ROZPOCET | [6 empty] | 0
38 | K | 451571111 | Lože pod dlažby ze štěrkopísku vrstva tl do 100 mm | m2 | 4069.6 |  | 0 | CS ÚRS 2016 01 |  |  | základní |  | 0 | 0 | 0 | 0 | 0 | 4 | K | 2 |  |  |  | ROZPOCET | 0 | 0 | 0 | 0 | 0 | 1 | 0 | 4 | 2088524469
| PP |  | Lože pod dlažby ze štěrkopísků, tl. vrstvy do 100 mm | [15 empty] | PP | 2
| VV |  | "pod veg.dlažbu" 4069,6 |  | 4069.6 | [13 empty] | VV | 2 | 2 | True | 0 | ROZPOCET
39 | K | 463211111 | Rovnanina z lomového kamene s vyklínováním spár a dutin úlomky kamene | m3 | 40 |  | 0 | CS ÚRS 2016 01 |  |  | základní |  | 0 | 2.21 | 88.4 | 0 | 0 | 4 | K | 2 |  |  |  | ROZPOCET | 0 | 0 | 0 | 0 | 0 | 1 | 0 | 4 | 1067032218
| PP |  | Rovnanina z lomového kamene neopracovaného tříděného pro všechny tloušťky rovnaniny, bez vypracování líce s vyklínování spár a dutin úlomky z kamene | [15 empty] | PP | 2
| VV |  | "hospodářské sjezdy" 2,0*20 |  | 40 | [13 empty] | VV | 2 | 2 | True | 1 | ROZPOCET
40 | K | 465921115 | Kladení dlažby z desek a tvárnic hmotnosti do 60 kg na sucho spáry vyplněné pískem tl 10 cm | m2 | 4069.6 |  | 0 | CS ÚRS 2016 01 |  |  | základní |  | 0 | 0.01603 | 65.2357 | 0 | 0 | 4 | K | 2 |  |  |  | ROZPOCET | 0 | 0 | 0 | 0 | 0 | 1 | 0 | 4 | -824903638
| PP |  | Kladení dlažby z betonových nebo železobetonových desek a tvárnic na sucho na plochách vodorovných nebo ve sklonu hmotnosti do 60 kg s vyplněním spár pískem tl. do 100 mm | [15 empty] | PP | 2
| VV |  | 4069,6 |  | 4069.6 | [13 empty] | VV | 2 | 2 | True | 1 | ROZPOCET
41 | M | 592453190 | dlažba zatravňovací betonová 60x40x10 cm přírodní | m2 | 4191.688 |  | 0 | CS ÚRS 2016 01 |  |  | základní |  | 0 | 0.14 | 586.8363 | 0 | 0 | 8 | M | 2 |  |  |  | ROZPOCET | 0 | 0 | 0 | 0 | 0 | 1 | 0 | 4 | -1077820502
| PP |  | Dlaždice betonové dlažba zámková (ČSN EN 1338) dlažba vibrolisovaná standardní povrch (uzavřený hladký povrch) provedení: přírodní tvarově jednoduchá dlažba (zatravňovací) 60 x 40 x 10 | [15 empty] | PP | 2
| VV |  | 4069,6*1,03 'Přepočtené koeficientem množství |  | 4191.688 | [13 empty] | VV | 2 | 2 | False | 1 | ROZPOCET
| D | 5 | Komunikace pozemní |  |  |  | 0 | [5 empty] | 0 |  | 148.7084 |  | 0 | 1 | D | 1 |  |  |  | ROZPOCET | [6 empty] | 0
42 | K | 564681111 | Podklad z kameniva hrubého drceného vel. 63-125 mm tl 300 mm | m2 | 40662.2 |  | 0 | CS ÚRS 2016 01 |  |  | základní |  | 0 | 0 | 0 | 0 | 0 | 4 | K | 2 |  |  |  | ROZPOCET | 0 | 0 | 0 | 0 | 0 | 1 | 0 | 4 | 1982954407
| PP |  | Podklad z kameniva hrubého drceného vel. 63-125 mm, s rozprostřením a zhutněním, po zhutnění tl. 300 mm | [15 empty] | PP | 2
| VV |  | "náhrada nevhodných zemin" 18404,8 |  | 18404.8 | [13 empty] | VV | 2 | 2 | True | 0 | ROZPOCET
| VV |  | "náhrada zemin v aktivní zóně" 22257,4 |  | 22257.4 | [13 empty] | VV | 2 | 2 | True | 0 | ROZPOCET
| VV |  | Součet |  | 40662.2 | [13 empty] | VV | 2 | 4 | True | 1 | ROZPOCET
43 | K | 564831111 | Podklad ze štěrkodrtě ŠD tl 100 mm | m2 | 18404.8 |  | 0 | CS ÚRS 2016 01 |  |  | základní |  | 0 | 0 | 0 | 0 | 0 | 4 | K | 2 |  |  |  | ROZPOCET | 0 | 0 | 0 | 0 | 0 | 1 | 0 | 4 | 1093220622
| PP |  | Podklad ze štěrkodrti ŠD s rozprostřením a zhutněním, po zhutnění tl. 100 mm | [15 empty] | PP | 2
| VV |  | "náhrada nevhodných zemin" 18404,8 |  | 18404.8 | [13 empty] | VV | 2 | 2 | True | 1 | ROZPOCET
44 | K | 56486111 | Podklad ze štěrkodrtě ŠD tl 200 mm, fr. 0-32mm | m2 | 315.5 |  | 0 |  |  |  | základní |  | 0 | 0 | 0 | 0 | 0 | 4 | K | 2 |  |  |  | ROZPOCET | 0 | 0 | 0 | 0 | 0 | 1 | 0 | 4 | -1752969463
| PP |  | Podklad ze štěrkodrti ŠD s rozprostřením a zhutněním, po zhutnění tl. 200 mm | [15 empty] | PP | 2
| VV |  | "lesní cesta" 315,5 |  | 315.5 | [13 empty] | VV | 2 | 2 | True | 0 | ROZPOCET
45 | K | 564861111 | Podklad ze štěrkodrtě ŠD tl 200 mm | m2 | 315.5 |  | 0 | CS ÚRS 2016 01 |  |  | základní |  | 0 | 0 | 0 | 0 | 0 | 4 | K | 2 |  |  |  | ROZPOCET | 0 | 0 | 0 | 0 | 0 | 1 | 0 | 4 | 1818260377
| PP |  | Podklad ze štěrkodrti ŠD s rozprostřením a zhutněním, po zhutnění tl. 200 mm | [15 empty] | PP | 2
| VV |  | "lesní cesta" 315,5 |  | 315.5 | [13 empty] | VV | 2 | 2 | True | 0 | ROZPOCET
46 | K | 564861111.1 | Podklad ze štěrkodrtě ŠD tl 200 mm | m2 | 22257.4 |  | 0 | CS ÚRS 2016 01 |  |  | základní |  | 0 | 0 | 0 | 0 | 0 | 4 | K | 2 |  |  |  | ROZPOCET | 0 | 0 | 0 | 0 | 0 | 1 | 0 | 4 | 1176633813
| PP |  | Podklad ze štěrkodrti ŠD s rozprostřením a zhutněním, po zhutnění tl. 200 mm | [15 empty] | PP | 2
| VV |  | "náhrada zemin v aktivní zóně" 22257,4 |  | 22257.4 | [13 empty] | VV | 2 | 2 | True | 1 | ROZPOCET
47 | K | 564871111 | Podklad ze štěrkodrtě ŠD tl 250 mm | m2 | 27230.1 |  | 0 | CS ÚRS 2016 01 |  |  | základní |  | 0 | 0 | 0 | 0 | 0 | 4 | K | 2 |  |  |  | ROZPOCET | 0 | 0 | 0 | 0 | 0 | 1 | 0 | 4 | -441279259
| PP |  | Podklad ze štěrkodrti ŠD s rozprostřením a zhutněním, po zhutnění tl. 250 mm | [15 empty] | PP | 2
| VV |  | "hlavní trasa + úprava napojení sil. III/25815" 27230,1 |  | 27230.1 | [13 empty] | VV | 2 | 2 | True | 0 | ROZPOCET
48 | K | 564871111.1 | Podklad ze štěrkodrtě ŠD tl 250 mm | m2 | 359.95 |  | 0 | CS ÚRS 2016 01 |  |  | základní |  | 0 | 0 | 0 | 0 | 0 | 4 | K | 2 |  |  |  | ROZPOCET | 0 | 0 | 0 | 0 | 0 | 1 | 0 | 4 | -75048803
| PP |  | Podklad ze štěrkodrti ŠD s rozprostřením a zhutněním, po zhutnění tl. 250 mm | [15 empty] | PP | 2
| VV |  | " hospodářské sjezdy" 359,95 |  | 359.95 | [13 empty] | VV | 2 | 2 | True | 1 | ROZPOCET
49 | K | 564952113 | Podklad z mechanicky zpevněného kameniva MZK tl 170 mm | m2 | 21157.201 |  | 0 | CS ÚRS 2016 01 |  |  | základní |  | 0 | 0 | 0 | 0 | 0 | 4 | K | 2 |  |  |  | ROZPOCET | 0 | 0 | 0 | 0 | 0 | 1 | 0 | 4 | -1440807607
| PP |  | Podklad z mechanicky zpevněného kameniva MZK (minerální beton) s rozprostřením a s hutněním, po zhutnění tl. 170 mm | [15 empty] | PP | 2
50 | K | 565135121 | Asfaltový beton vrstva podkladní ACP 16 (obalované kamenivo OKS) tl 50 mm š přes 3 m | m2 | 19590 |  | 0 | CS ÚRS 2016 01 |  |  | základní |  | 0 | 0 | 0 | 0 | 0 | 4 | K | 2 |  |  |  | ROZPOCET | 0 | 0 | 0 | 0 | 0 | 1 | 0 | 4 | -1068595671
| PP |  | Asfaltový beton vrstva podkladní ACP 16 (obalované kamenivo střednězrnné - OKS) s rozprostřením a zhutněním v pruhu šířky přes 3 m, po zhutnění tl. 50 mm | [15 empty] | PP | 2
51 | K | 565145121 | Asfaltový beton vrstva podkladní ACP 16 (obalované kamenivo OKS) tl 60 mm š přes 3 m | m2 | 313 |  | 0 | CS ÚRS 2016 01 |  |  | základní |  | 0 | 0 | 0 | 0 | 0 | 4 | K | 2 |  |  |  | ROZPOCET | 0 | 0 | 0 | 0 | 0 | 1 | 0 | 4 | -699630099
| PP |  | Asfaltový beton vrstva podkladní ACP 16 (obalované kamenivo střednězrnné - OKS) s rozprostřením a zhutněním v pruhu šířky přes 3 m, po zhutnění tl. 60 mm | [15 empty] | PP | 2
| VV |  | " hospodářské sjezdy" 313,0 |  | 313 | [13 empty] | VV | 2 | 2 | True | 1 | ROZPOCET
52 | K | 569903311 | Zřízení zemních krajnic se zhutněním | m3 | 1918 |  | 0 | CS ÚRS 2016 01 |  |  | základní |  | 0 | 0 | 0 | 0 | 0 | 4 | K | 2 |  |  |  | ROZPOCET | 0 | 0 | 0 | 0 | 0 | 1 | 0 | 4 | -663559011
| PP |  | Zřízení zemních krajnic z hornin jakékoliv třídy se zhutněním | [15 empty] | PP | 2
53 | K | 571903111 | Posyp krytu kamenivem drceným nebo těženým do 15 kg/m2 | m2 | 315.5 |  | 0 | CS ÚRS 2016 01 |  |  | základní |  | 0 | 0.01585 | 5.0007 | 0 | 0 | 4 | K | 2 |  |  |  | ROZPOCET | 0 | 0 | 0 | 0 | 0 | 1 | 0 | 4 | 1898158190
| PP |  | Posyp podkladu nebo krytu s rozprostřením a zhutněním kamenivem drceným nebo těženým, v množství přes 10 do 15 kg/m2 | [15 empty] | PP | 2
| VV |  | "lesní cesta" 315,5 |  | 315.5 | [13 empty] | VV | 2 | 2 | True | 0 | ROZPOCET
54 | K | 573111112 | Postřik živičný infiltrační s posypem z asfaltu množství 1 kg/m2 | m2 | 19590 |  | 0 | CS ÚRS 2016 01 |  |  | základní |  | 0 | 0.00601 | 117.7359 | 0 | 0 | 4 | K | 2 |  |  |  | ROZPOCET | 0 | 0 | 0 | 0 | 0 | 1 | 0 | 4 | -1886378901
| PP |  | Postřik živičný infiltrační z asfaltu silničního s posypem kamenivem, v množství 1,00 kg/m2 | [15 empty] | PP | 2
55 | K | 573111112 | Postřik živičný infiltrační s posypem z asfaltu množství 1 kg/m2 | m2 | 313 |  | 0 | CS ÚRS 2016 01 |  |  | základní |  | 0 | 0.00601 | 1.8811 | 0 | 0 | 4 | K | 2 |  |  |  | ROZPOCET | 0 | 0 | 0 | 0 | 0 | 1 | 0 | 4 | 180518646
| PP |  | Postřik živičný infiltrační z asfaltu silničního s posypem kamenivem, v množství 1,00 kg/m2 | [15 empty] | PP | 2
| VV |  | " hospodářské sjezdy" 313,0 |  | 313 | [13 empty] | VV | 2 | 2 | True | 1 | ROZPOCET
56 | K | 573211111 | Postřik živičný spojovací z asfaltu v množství do 0,70 kg/m2 | m2 | 39180 |  | 0 | CS ÚRS 2016 01 |  |  | základní |  | 0 | 0.00061 | 23.8998 | 0 | 0 | 4 | K | 2 |  |  |  | ROZPOCET | 0 | 0 | 0 | 0 | 0 | 1 | 0 | 4 | -799590215
| PP |  | Postřik živičný spojovací bez posypu kamenivem z asfaltu silničního, v množství od 0,50 do 0,70 kg/m2 | [15 empty] | PP | 2
| VV |  | 19590*2 'Přepočtené koeficientem množství |  | 39180 | [13 empty] | VV | 2 | 2 | False | 1 | ROZPOCET
57 | K | 573211111.1 | Postřik živičný spojovací z asfaltu v množství do 0,70 kg/m2 | m2 | 313 |  | 0 | CS ÚRS 2016 01 |  |  | základní |  | 0 | 0.00061 | 0.19093 | 0 | 0 | 4 | K | 2 |  |  |  | ROZPOCET | 0 | 0 | 0 | 0 | 0 | 1 | 0 | 4 | -2003886363
| PP |  | Postřik živičný spojovací bez posypu kamenivem z asfaltu silničního, v množství od 0,50 do 0,70 kg/m2 | [15 empty] | PP | 2
| VV |  | " hospodářské sjezdy" 313,0 |  | 313 | [13 empty] | VV | 2 | 2 | True | 1 | ROZPOCET
58 | K | 577134121 | Asfaltový beton vrstva obrusná ACO 11 (ABS) tř. I tl 40 mm š přes 3 m z nemodifikovaného asfaltu | m2 | 19590 |  | 0 | CS ÚRS 2016 01 |  |  | základní |  | 0 | 0 | 0 | 0 | 0 | 4 | K | 2 |  |  |  | ROZPOCET | 0 | 0 | 0 | 0 | 0 | 1 | 0 | 4 | 1389323777
| PP |  | Asfaltový beton vrstva obrusná ACO 11 (ABS) s rozprostřením a se zhutněním z nemodifikovaného asfaltu v pruhu šířky přes 3 m tř. I, po zhutnění tl. 40 mm | [15 empty] | PP | 2
| VV |  | "hlavní trasa + úprava napojení sil. III/25815" 18947,3+642,7 |  | 19590 | [13 empty] | VV | 2 | 2 | True | 1 | ROZPOCET
59 | K | 577134221 | Asfaltový beton vrstva obrusná ACO 11 (ABS) tř. II tl 40 mm š přes 3 m z nemodifikovaného asfaltu | m2 | 313 |  | 0 | CS ÚRS 2016 01 |  |  | základní |  | 0 | 0 | 0 | 0 | 0 | 4 | K | 2 |  |  |  | ROZPOCET | 0 | 0 | 0 | 0 | 0 | 1 | 0 | 4 | -1529116310
| PP |  | Asfaltový beton vrstva obrusná ACO 11 (ABS) s rozprostřením a se zhutněním z nemodifikovaného asfaltu v pruhu šířky přes 3 m tř. II, po zhutnění tl. 40 mm | [15 empty] | PP | 2
| VV |  | " hospodářské sjezdy" 313,0 |  | 313 | [13 empty] | VV | 2 | 2 | True | 1 | ROZPOCET
60 | K | 577155122 | Asfaltový beton vrstva ložní ACL 16 (ABH) tl 60 mm š přes 3 m z nemodifikovaného asfaltu | m2 | 19590 |  | 0 | CS ÚRS 2016 01 |  |  | základní |  | 0 | 0 | 0 | 0 | 0 | 4 | K | 2 |  |  |  | ROZPOCET | 0 | 0 | 0 | 0 | 0 | 1 | 0 | 4 | -1575822425
| PP |  | Asfaltový beton vrstva ložní ACL 16 (ABH) s rozprostřením a zhutněním z nemodifikovaného asfaltu v pruhu šířky přes 3 m, po zhutnění tl. 60 mm | [15 empty] | PP | 2
| D | 8 | Trubní vedení |  |  |  | 0 | [5 empty] | 0 |  | 0 |  | 0 | 1 | D | 1 |  |  |  | ROZPOCET | [6 empty] | 0
61 | K | 82039111 | Přeříznutí železobetonové trouby DN nad 250 do 400 mm | kus | 20 |  | 0 |  |  |  | základní |  | 0 | 0 | 0 | 0 | 0 | 4 | K | 2 |  |  |  | ROZPOCET | 0 | 0 | 0 | 0 | 0 | 1 | 0 | 4 | 1131721165
| PP |  | Přeříznutí železobetonové trouby DN nad 250 do 400 mm - šikmý řez | [15 empty] | PP | 2
| VV |  | "hospodářské sjezdy" 10*2 |  | 20 | [13 empty] | VV | 2 | 2 | True | 1 | ROZPOCET
| D | 9 | Ostatní konstrukce a práce, bourání |  |  |  | 0 | [5 empty] | 0 |  | 880.9101 |  | 96.588 | 1 | D | 1 |  |  |  | ROZPOCET | [6 empty] | 0
62 | K | 91133111 | Svodidlo ocelové jednostranné zádržnosti H1 typ JSNH4/H1 se zaberaněním sloupků v rozmezí do 2 m | m | 281 |  | 0 |  |  |  | základní |  | 0 | 0.0283 | 7.9523 | 0 | 0 | 4 | K | 2 |  |  |  | ROZPOCET | 0 | 0 | 0 | 0 | 0 | 1 | 0 | 4 | 286873943
| PP |  | Silniční svodidlo ocelové s osazením sloupků zaberaněním úroveň zádržnosti H1 vzdálenosti sloupků do 2 m JSNH4/H1 jednostranné | [15 empty] | PP | 2
| VV |  | 353,0-18*4,0 |  | 281 | [13 empty] | VV | 2 | 2 | True | 0 | ROZPOCET
63 | K | 911331411 | Náběh ocelového svodidla jednostranný délky do 4 m se zaberaněním sloupků v rozmezí do 2 m | m | 72 |  | 0 | CS ÚRS 2016 01 |  |  | základní |  | 0 | 0.0396 | 2.8512 | 0 | 0 | 4 | K | 2 |  |  |  | ROZPOCET | 0 | 0 | 0 | 0 | 0 | 1 | 0 | 4 | 1224143143
| PP |  | Silniční svodidlo s osazením sloupků zaberaněním ocelové náběh jednostranný, délky do 4 m | [15 empty] | PP | 2
| VV |  | 18*4,0 |  | 72 | [13 empty] | VV | 2 | 2 | True | 0 | ROZPOCET
64 | K | 912211111 | Montáž směrového sloupku silničního plastového prosté uložení bez betonového základu | kus | 72 |  | 0 | CS ÚRS 2016 01 |  |  | základní |  | 0 | 0 | 0 | 0 | 0 | 4 | K | 2 |  |  |  | ROZPOCET | 0 | 0 | 0 | 0 | 0 | 1 | 0 | 4 | 695848486
| PP |  | Montáž směrového sloupku plastového s odrazkou prostým uložením bez betonového základu silničního | [15 empty] | PP | 2
65 | M | 562889500 | sloupek silniční s retroreflexní fólií směrový 1200 mm | kus | 72 |  | 0 | CS ÚRS 2016 01 |  |  | základní |  | 0 | 0.0022 | 0.1584 | 0 | 0 | 8 | M | 2 |  |  |  | ROZPOCET | 0 | 0 | 0 | 0 | 0 | 1 | 0 | 4 | 983871105
| PP |  | Součásti tvářené z plastů pro výrobní spotřebu ostatní sloupky silniční s retroreflexní fólií směrový silniční "M" 1200 mm | [15 empty] | PP | 2
66 | K | 914111111 | Montáž svislé dopravní značky do velikosti 1 m2 objímkami na sloupek nebo konzolu | kus | 8 |  | 0 | CS ÚRS 2016 01 |  |  | základní |  | 0 | 0.0007 | 0.0056 | 0 | 0 | 4 | K | 2 |  |  |  | ROZPOCET | 0 | 0 | 0 | 0 | 0 | 1 | 0 | 4 | 1680486915
| PP |  | Montáž svislé dopravní značky základní velikosti do 1 m2 objímkami na sloupky nebo konzoly | [15 empty] | PP | 2
67 | M | 40444056 | značka dopravní svislá reflexní AL 3M | kus | 8 |  | 0 |  |  |  | základní |  | 0 | 0.004 | 0.032 | 0 | 0 | 8 | M | 2 |  |  |  | ROZPOCET | 0 | 0 | 0 | 0 | 0 | 1 | 0 | 4 | 196237947
| PP |  | výrobky a tabule orientační pro návěstí a zabezpečovací zařízení silniční značky dopravní svislé FeZn plech FeZn AL plech Al NK, 3M povrchová úprava reflexní fólií tř.1 AL- 3M reflexní tř.1 | [15 empty] | PP | 2
68 | K | 914511112 | Montáž sloupku dopravních značek délky do 3,5 m s betonovým základem a patkou | kus | 6 |  | 0 | CS ÚRS 2016 01 |  |  | základní |  | 0 | 0.11241 | 0.67443 | 0 | 0 | 4 | K | 2 |  |  |  | ROZPOCET | 0 | 0 | 0 | 0 | 0 | 1 | 0 | 4 | -432205321
| PP |  | Montáž sloupku dopravních značek délky do 3,5 m do hliníkové patky | [15 empty] | PP | 2
69 | M | 404452250 | sloupek Zn 60 - 350 | kus | 6 |  | 0 | CS ÚRS 2016 01 |  |  | základní |  | 0 | 0.0061 | 0.0366 | 0 | 0 | 8 | M | 2 |  |  |  | ROZPOCET | 0 | 0 | 0 | 0 | 0 | 1 | 0 | 4 | 93913366
| PP |  | Výrobky a zabezpečovací prvky pro zařízení silniční značky dopravní svislé sloupky Zn 60 - 350 | [15 empty] | PP | 2
70 | K | 915111111 | Vodorovné dopravní značení šířky 125 mm bílou barvou dělící čáry souvislé | m | 75 |  | 0 | CS ÚRS 2016 01 |  |  | základní |  | 0 | 7.5e-05 | 0.005625 | 0 | 0 | 4 | K | 2 |  |  |  | ROZPOCET | 0 | 0 | 0 | 0 | 0 | 1 | 0 | 4 | 210682273
| PP |  | Vodorovné dopravní značení stříkané barvou dělící čára šířky 125 mm souvislá bílá základní | [15 empty] | PP | 2
71 | K | 915111121 | Vodorovné dopravní značení šířky 125 mm bílou barvou dělící čáry přerušované | m | 2891 |  | 0 | CS ÚRS 2016 01 |  |  | základní |  | 0 | 2.52e-05 | 0.072853 | 0 | 0 | 4 | K | 2 |  |  |  | ROZPOCET | 0 | 0 | 0 | 0 | 0 | 1 | 0 | 4 | 981919283
| PP |  | Vodorovné dopravní značení stříkané barvou dělící čára šířky 125 mm přerušovaná bílá základní | [15 empty] | PP | 2
72 | K | 915121111 | Vodorovné dopravní značení šířky 250 mm bílou barvou vodící čáry | m | 6004 |  | 0 | CS ÚRS 2016 01 |  |  | základní |  | 0 | 0.00015 | 0.9006 | 0 | 0 | 4 | K | 2 |  |  |  | ROZPOCET | 0 | 0 | 0 | 0 | 0 | 1 | 0 | 4 | 343832886
| PP |  | Vodorovné dopravní značení stříkané barvou vodící čára bílá šířky 250 mm základní | [15 empty] | PP | 2
| VV |  | 5972,0+32,0 |  | 6004 | [13 empty] | VV | 2 | 2 | True | 0 | ROZPOCET
73 | K | 915611111 | Předznačení vodorovného liniového značení | m | 8970 |  | 0 | CS ÚRS 2016 01 |  |  | základní |  | 0 | 3.75e-06 | 0.033638 | 0 | 0 | 4 | K | 2 |  |  |  | ROZPOCET | 0 | 0 | 0 | 0 | 0 | 1 | 0 | 4 | -1887475011
| PP |  | Předznačení pro vodorovné značení stříkané barvou nebo prováděné z nátěrových hmot liniové dělicí čáry, vodicí proužky | [15 empty] | PP | 2
74 | K | 919441211 | Čelo propustku z lomového kamene pro propustek z trub DN 300 až 500 | kus | 2 |  | 0 | CS ÚRS 2016 01 |  |  | základní |  | 0 | 7.0057 | 14.0113 | 0 | 0 | 4 | K | 2 |  |  |  | ROZPOCET | 0 | 0 | 0 | 0 | 0 | 1 | 0 | 4 | 1570316730
| PP |  | Čelo propustku ze zdiva z lomového kamene, pro propustek z trub DN 300 až 500 mm | [15 empty] | PP | 2
75 | K | 91944122 | Čelo propustku z lomového kamene pro propustek z trub DN 1000 | kus | 4 |  | 0 |  |  |  | základní |  | 0 | 20.9393 | 83.7571 | 0 | 0 | 4 | K | 2 |  |  |  | ROZPOCET | 0 | 0 | 0 | 0 | 0 | 1 | 0 | 4 | 875238375
| PP |  | Čelo propustku ze zdiva z lomového kamene, pro propustek z trub DN 1000 mm | [15 empty] | PP | 2
| VV |  | 2+2 |  | 4 | [13 empty] | VV | 2 | 2 | True | 0 | ROZPOCET
76 | K | 919441221 | Čelo propustku z lomového kamene pro propustek z trub DN 600 až 800 | kus | 4 |  | 0 | CS ÚRS 2016 01 |  |  | základní |  | 0 | 16.7514 | 67.0057 | 0 | 0 | 4 | K | 2 |  |  |  | ROZPOCET | 0 | 0 | 0 | 0 | 0 | 1 | 0 | 4 | 1764998354
| PP |  | Čelo propustku ze zdiva z lomového kamene, pro propustek z trub DN 600 až 800 mm | [15 empty] | PP | 2
| VV |  | 2+2 |  | 4 | [13 empty] | VV | 2 | 2 | True | 0 | ROZPOCET
77 | K | 91944123 | Čelo propustku z lomového kamene pro propustek z trub DN 1600 | kus | 2 |  | 0 |  |  |  | základní |  | 0 | 33.503 | 67.006 | 0 | 0 | 4 | K | 2 |  |  |  | ROZPOCET | 0 | 0 | 0 | 0 | 0 | 1 | 0 | 4 | -1754741080
| PP |  | Čelo propustku ze zdiva z lomového kamene, pro propustek z trub DN 1600 mm | [15 empty] | PP | 2
78 | K | 919521120 | Zřízení silničního propustku z trub betonových nebo ŽB DN 400 | m | 10 |  | 0 | CS ÚRS 2016 01 |  |  | základní |  | 0 | 0.61348 | 6.1348 | 0 | 0 | 4 | K | 2 |  |  |  | ROZPOCET | 0 | 0 | 0 | 0 | 0 | 1 | 0 | 4 | 791175182
| PP |  | Zřízení silničního propustku z trub betonových nebo železobetonových DN 400 mm | [15 empty] | PP | 2
79 | M | 592225460 | trouba hrdlová přímá železobet. s integrovaným těsněním TZH-Q 400/2500 integro 40 x 250 x 7,5 cm | kus | 3 |  | 0 | CS ÚRS 2016 01 |  |  | základní |  | 0 | 0.749 | 2.247 | 0 | 0 | 8 | M | 2 |  |  |  | ROZPOCET | 0 | 0 | 0 | 0 | 0 | 1 | 0 | 4 | -593133435
| PP |  | Trouby pro splaškové odpadní vody železobetonové trouby hrdlové přímé s integrovaným těsněním TZH-Q 400/2500 integro 40 x 250 x 7,5 | [15 empty] | PP | 2
80 | M | 592236930 | trouba betonová integrovaná dříková TBH-Q 40/230/DZ D 40x230x7,5 cm | kus | 2 |  | 0 | CS ÚRS 2016 01 |  |  | základní |  | 0 | 0.694 | 1.388 | 0 | 0 | 8 | M | 2 |  |  |  | ROZPOCET | 0 | 0 | 0 | 0 | 0 | 1 | 0 | 4 | -339514896
| PP |  | Trouby pro splaškové odpadní vody betonové trouby integrované dříkové TBH-Q 40/230/DZ D 40 x 230 x 7,5 | [15 empty] | PP | 2
81 | K | 919521120 | Zřízení silničního propustku z trub betonových nebo ŽB DN 400 | m | 130 |  | 0 | CS ÚRS 2016 01 |  |  | základní |  | 0 | 0.61348 | 79.7525 | 0 | 0 | 4 | K | 2 |  |  |  | ROZPOCET | 0 | 0 | 0 | 0 | 0 | 1 | 0 | 4 | 1225937453
| PP |  | Zřízení silničního propustku z trub betonových nebo železobetonových DN 400 mm | [15 empty] | PP | 2
| VV |  | "hospodářské sjezdy" 13,0*10 |  | 130 | [13 empty] | VV | 2 | 2 | True | 1 | ROZPOCET
82 | M | 592225460 | trouba hrdlová přímá železobet. s integrovaným těsněním TZH-Q 400/2500 integro 40 x 250 x 7,5 cm | kus | 60 |  | 0 | CS ÚRS 2016 01 |  |  | základní |  | 0 | 0.749 | 44.94 | 0 | 0 | 8 | M | 2 |  |  |  | ROZPOCET | 0 | 0 | 0 | 0 | 0 | 1 | 0 | 4 | -669858910
| PP |  | Trouby pro splaškové odpadní vody železobetonové trouby hrdlové přímé s integrovaným těsněním TZH-Q 400/2500 integro 40 x 250 x 7,5 | [15 empty] | PP | 2
| VV |  | "hospodářské sjezdy" 6*10 |  | 60 | [13 empty] | VV | 2 | 2 | True | 1 | ROZPOCET
83 | K | 919521140 | Zřízení silničního propustku z trub betonových nebo ŽB DN 600 | m | 10 |  | 0 | CS ÚRS 2016 01 |  |  | základní |  | 0 | 0.88535 | 8.8535 | 0 | 0 | 4 | K | 2 |  |  |  | ROZPOCET | 0 | 0 | 0 | 0 | 0 | 1 | 0 | 4 | 830040165
| PP |  | Zřízení silničního propustku z trub betonových nebo železobetonových DN 600 mm | [15 empty] | PP | 2
| VV |  | 10,0 |  | 10 | [13 empty] | VV | 2 | 2 | True | 0 | ROZPOCET
84 | M | 592224100 | trouba hrdlová přímá železobetonová s integrovaným těsněním TZH-Q 600/2500 60 x 250 x 10 cm | kus | 3 |  | 0 | CS ÚRS 2016 01 |  |  | základní |  | 0 | 1.747 | 5.241 | 0 | 0 | 8 | M | 2 |  |  |  | ROZPOCET | 0 | 0 | 0 | 0 | 0 | 1 | 0 | 4 | 1278606059
| PP |  | Trouby pro splaškové odpadní vody železobetonové trouby hrdlové přímé s integrovaným těsněním TZH-Q 600/2500 integro 60 x 250 x 10 | [15 empty] | PP | 2
85 | M | 592236950 | trouba betonová integrovaná dříková TBH-Q 60/230/DZ D 60x230x10 cm | kus | 2 |  | 0 | CS ÚRS 2016 01 |  |  | základní |  | 0 | 1.3 | 2.6 | 0 | 0 | 8 | M | 2 |  |  |  | ROZPOCET | 0 | 0 | 0 | 0 | 0 | 1 | 0 | 4 | -293432012
| PP |  | Trouby pro splaškové odpadní vody betonové trouby integrované dříkové TBH-Q 60/230/DZ D 60 x 230 x 10 | [15 empty] | PP | 2
86 | K | 919521160 | Zřízení silničního propustku z trub betonových nebo ŽB DN 800 | m | 10 |  | 0 | CS ÚRS 2016 01 |  |  | základní |  | 0 | 1.3683 | 13.6828 | 0 | 0 | 4 | K | 2 |  |  |  | ROZPOCET | 0 | 0 | 0 | 0 | 0 | 1 | 0 | 4 | 1206528553
| PP |  | Zřízení silničního propustku z trub betonových nebo železobetonových DN 800 mm | [15 empty] | PP | 2
| VV |  | 10,0 |  | 10 | [13 empty] | VV | 2 | 2 | True | 1 | ROZPOCET
87 | M | 59222412 | trouba dříková přímá železobet. DEHA TZH-Q 800/2200 80 x 220 x 11,5 cm | kus | 2 |  | 0 |  |  |  | základní |  | 0 | 1.786 | 3.572 | 0 | 0 | 8 | M | 2 |  |  |  | ROZPOCET | 0 | 0 | 0 | 0 | 0 | 1 | 0 | 4 | 1138758930
| PP |  | trouba dříková přímá železobet. DEHA TZH-Q 800/2200 80 x 220 x 11,5 cm | [15 empty] | PP | 2
| VV |  | 2 |  | 2 | [13 empty] | VV | 2 | 2 | True | 0 | ROZPOCET
88 | M | 592224120 | trouba hrdlová přímá železobet. s integrovaným těsněním DEHA TZH-Q 800/2500 80 x 250 x 11,5 cm | kus | 3 |  | 0 | CS ÚRS 2016 01 |  |  | základní |  | 0 | 2.45 | 7.35 | 0 | 0 | 8 | M | 2 |  |  |  | ROZPOCET | 0 | 0 | 0 | 0 | 0 | 1 | 0 | 4 | -1386721504
| PP |  | Trouby pro splaškové odpadní vody železobetonové trouby hrdlové přímé s integrovaným těsněním TZH-Q 800/2500 integro DEHA 80 x 250 x 11,5 | [15 empty] | PP | 2
| VV |  | 3 |  | 3 | [13 empty] | VV | 2 | 2 | True | 0 | ROZPOCET
89 | K | 919521180 | Zřízení silničního propustku z trub betonových nebo ŽB DN 1000 | m | 32.7 |  | 0 | CS ÚRS 2016 01 |  |  | základní |  | 0 | 2.2042 | 72.0769 | 0 | 0 | 4 | K | 2 |  |  |  | ROZPOCET | 0 | 0 | 0 | 0 | 0 | 1 | 0 | 4 | -96894862
| PP |  | Zřízení silničního propustku z trub betonových nebo železobetonových DN 1000 mm | [15 empty] | PP | 2
| VV |  | 12,7+20,0 |  | 32.7 | [13 empty] | VV | 2 | 2 | True | 0 | ROZPOCET
90 | M | 59222414.1 | trouba dříková přímá železobet. DEHA TZH-Q 1000/2100 100 x 210 x 13 cm | kus | 4 |  | 0 |  |  |  | základní |  | 0 | 3.46 | 13.84 | 0 | 0 | 8 | M | 2 |  |  |  | ROZPOCET | 0 | 0 | 0 | 0 | 0 | 1 | 0 | 4 | -2125675201
| PP |  | trouby pro splaškové odpadní vody trouba dříková přímá železobet. DEHA TZH-Q 1000/2100 100 x 210 x 13 cm | [15 empty] | PP | 2
| VV |  | 2+2 |  | 4 | [13 empty] | VV | 2 | 2 | True | 0 | ROZPOCET
91 | M | 592224140 | trouba hrdlová přímá železobet. s integrovaným těsněním DEHA TZH-Q 1000/2500 100 x 250 x 13 cm | kus | 11 |  | 0 | CS ÚRS 2016 01 |  |  | základní |  | 0 | 3.46 | 38.06 | 0 | 0 | 8 | M | 2 |  |  |  | ROZPOCET | 0 | 0 | 0 | 0 | 0 | 1 | 0 | 4 | -1512776572
| PP |  | Trouby pro splaškové odpadní vody železobetonové trouby hrdlové přímé s integrovaným těsněním TZH-Q 1000/2500 integro DEHA 100x250x13 | [15 empty] | PP | 2
92 | K | 919521250 | Zřízení silničního propustku z trub betonových nebo ŽB DN 1600 | m | 20 |  | 0 | CS ÚRS 2016 01 |  |  | základní |  | 0 | 4.3794 | 87.5882 | 0 | 0 | 4 | K | 2 |  |  |  | ROZPOCET | 0 | 0 | 0 | 0 | 0 | 1 | 0 | 4 | 546120360
| PP |  | Zřízení silničního propustku z trub betonových nebo železobetonových DN 1600 mm | [15 empty] | PP | 2
93 | M | 59222414 | trouba přímá železobet. TZP-Q 1600/2000 | kus | 10 |  | 0 |  |  |  | základní |  | 0 | 6.2 | 62 | 0 | 0 | 8 | M | 2 |  |  |  | ROZPOCET | 0 | 0 | 0 | 0 | 0 | 1 | 0 | 4 | -913615488
| PP |  | trouby pro splaškové odpadní vody železobetonové trouby hrdlové přímé TZP-Q 1600/2000 | [15 empty] | PP | 2
94 | K | 919535556 | Obetonování trubního propustku betonem se zvýšenými nároky na prostředí tř. C 25/30 | m3 | 40.084 |  | 0 | CS ÚRS 2016 01 |  |  | základní |  | 0 | 2.4637 | 98.7537 | 0 | 0 | 4 | K | 2 |  |  |  | ROZPOCET | 0 | 0 | 0 | 0 | 0 | 1 | 0 | 4 | 700273476
| PP |  | Obetonování trubního propustku betonem prostým se zvýšenými nároky na prostředí tř. C 25/30 | [15 empty] | PP | 2
95 | K | 919535556 | Obetonování trubního propustku betonem se zvýšenými nároky na prostředí tř. C 25/30 | m3 | 26 |  | 0 | CS ÚRS 2016 01 |  |  | základní |  | 0 | 2.4637 | 64.0554 | 0 | 0 | 4 | K | 2 |  |  |  | ROZPOCET | 0 | 0 | 0 | 0 | 0 | 1 | 0 | 4 | 881136091
| PP |  | Obetonování trubního propustku betonem prostým se zvýšenými nároky na prostředí tř. C 25/30 | [15 empty] | PP | 2
| VV |  | "hospodářské sjezdy" 10*2,6 |  | 26 | [13 empty] | VV | 2 | 2 | True | 1 | ROZPOCET
96 | K | 919726122 | Geotextilie pro ochranu, separaci a filtraci netkaná měrná hmotnost do 300 g/m2 | m2 | 45757.5 |  | 0 | CS ÚRS 2016 01 |  |  | základní |  | 0 | 0.00047 | 21.506 | 0 | 0 | 4 | K | 2 |  |  |  | ROZPOCET | 0 | 0 | 0 | 0 | 0 | 1 | 0 | 4 | -332289020
| PP |  | Geotextilie netkaná pro ochranu, separaci nebo filtraci měrná hmotnost přes 200 do 300 g/m2 | [15 empty] | PP | 2
| VV |  | 18404,8+27352,7 |  | 45757.5 | [13 empty] | VV | 2 | 2 | True | 1 | ROZPOCET
97 | K | 962041211 | Bourání mostních zdí a pilířů z betonu prostého | m3 | 23.04 |  | 0 | CS ÚRS 2016 01 |  |  | základní |  | 0 | 0.12 | 2.7648 | 2.2 | 50.688 | 4 | K | 2 |  |  |  | ROZPOCET | 0 | 0 | 0 | 0 | 0 | 1 | 0 | 4 | -1662679609
| PP |  | Bourání mostních konstrukcí zdiva a pilířů z prostého betonu | [15 empty] | PP | 2
| VV |  | "čela propustu DN 1200" 11,52*2 |  | 23.04 | [13 empty] | VV | 2 | 2 | True | 0 | ROZPOCET
98 | K | 966008114 | Bourání trubního propustku do DN 1200 | m | 15 |  | 0 | CS ÚRS 2016 01 |  |  | základní |  | 0 | 0 | 0 | 3.06 | 45.9 | 4 | K | 2 |  |  |  | ROZPOCET | 0 | 0 | 0 | 0 | 0 | 1 | 0 | 4 | -1804973941
| PP |  | Bourání trubního propustku s odklizením a uložením vybouraného materiálu na skládku na vzdálenost do 3 m nebo s naložením na dopravní prostředek z trub DN přes 800 do 1200 mm | [15 empty] | PP | 2
| D | 997 | Přesun sutě |  |  |  | 0 | [5 empty] | 0 |  | 0 |  | 0 | 1 | D | 1 |  |  |  | ROZPOCET | [6 empty] | 0
99 | K | 997221551 | Vodorovná doprava suti ze sypkých materiálů do 1 km | t | 558.48 |  | 0 | CS ÚRS 2016 01 |  |  | základní |  | 0 | 0 | 0 | 0 | 0 | 4 | K | 2 |  |  |  | ROZPOCET | 0 | 0 | 0 | 0 | 0 | 1 | 0 | 4 | 392851928
| PP |  | Vodorovná doprava suti bez naložení, ale se složením a s hrubým urovnáním ze sypkých materiálů, na vzdálenost do 1 km | [15 empty] | PP | 2
100 | K | 997221559 | Příplatek ZKD 1 km u vodorovné dopravy suti ze sypkých materiálů | t | 10611.12 |  | 0 | CS ÚRS 2016 01 |  |  | základní |  | 0 | 0 | 0 | 0 | 0 | 4 | K | 2 |  |  |  | ROZPOCET | 0 | 0 | 0 | 0 | 0 | 1 | 0 | 4 | -41027366
| PP |  | Vodorovná doprava suti bez naložení, ale se složením a s hrubým urovnáním Příplatek k ceně za každý další i započatý 1 km přes 1 km | [15 empty] | PP | 2
| VV |  | 558,48*19 'Přepočtené koeficientem množství |  | 10611.12 | [13 empty] | VV | 2 | 2 | False | 1 | ROZPOCET
101 | K | 997221561 | Vodorovná doprava suti z kusových materiálů do 1 km | t | 96.588 |  | 0 | CS ÚRS 2016 01 |  |  | základní |  | 0 | 0 | 0 | 0 | 0 | 4 | K | 2 |  |  |  | ROZPOCET | 0 | 0 | 0 | 0 | 0 | 1 | 0 | 4 | 1272829109
| PP |  | Vodorovná doprava suti bez naložení, ale se složením a s hrubým urovnáním z kusových materiálů, na vzdálenost do 1 km | [15 empty] | PP | 2
102 | K | 997221569 | Příplatek ZKD 1 km u vodorovné dopravy suti z kusových materiálů | t | 1835.172 |  | 0 | CS ÚRS 2016 01 |  |  | základní |  | 0 | 0 | 0 | 0 | 0 | 4 | K | 2 |  |  |  | ROZPOCET | 0 | 0 | 0 | 0 | 0 | 1 | 0 | 4 | -178001132
| PP |  | Vodorovná doprava suti bez naložení, ale se složením a s hrubým urovnáním Příplatek k ceně za každý další i započatý 1 km přes 1 km | [15 empty] | PP | 2
| VV |  | 96,588*19 'Přepočtené koeficientem množství |  | 1835.172 | [13 empty] | VV | 2 | 2 | False | 1 | ROZPOCET
103 | K | 997221815 | Poplatek za uložení betonového odpadu na skládce (skládkovné) | t | 96.588 |  | 0 | CS ÚRS 2016 01 |  |  | základní |  | 0 | 0 | 0 | 0 | 0 | 4 | K | 2 |  |  |  | ROZPOCET | 0 | 0 | 0 | 0 | 0 | 1 | 0 | 4 | -354336587
| PP |  | Poplatek za uložení stavebního odpadu na skládce (skládkovné) betonového | [15 empty] | PP | 2
104 | K | 997221845 | Poplatek za uložení odpadu z asfaltových povrchů na skládce (skládkovné) | t | 246.48 |  | 0 | CS ÚRS 2016 01 |  |  | základní |  | 0 | 0 | 0 | 0 | 0 | 4 | K | 2 |  |  |  | ROZPOCET | 0 | 0 | 0 | 0 | 0 | 1 | 0 | 4 | 1853429576
| PP |  | Poplatek za uložení stavebního odpadu na skládce (skládkovné) z asfaltových povrchů | [15 empty] | PP | 2
105 | K | 997221855 | Poplatek za uložení odpadu z kameniva na skládce (skládkovné) | t | 312 |  | 0 | CS ÚRS 2016 01 |  |  | základní |  | 0 | 0 | 0 | 0 | 0 | 4 | K | 2 |  |  |  | ROZPOCET | 0 | 0 | 0 | 0 | 0 | 1 | 0 | 4 | 1381071741
| PP |  | Poplatek za uložení stavebního odpadu na skládce (skládkovné) z kameniva | [15 empty] | PP | 2
| D | 998 | Přesun hmot |  |  |  | 0 | [5 empty] | 0 |  | 0 |  | 0 | 1 | D | 1 |  |  |  | ROZPOCET | [6 empty] | 0
106 | K | 998225111 | Přesun hmot pro pozemní komunikace s krytem z kamene, monolitickým betonovým nebo živičným | t | 1821.215 |  | 0 | CS ÚRS 2016 01 |  |  | základní |  | 0 | 0 | 0 | 0 | 0 | 4 | K | 2 |  |  |  | ROZPOCET | 0 | 0 | 0 | 0 | 0 | 1 | 0 | 4 | -1339823955
| PP |  | Přesun hmot pro komunikace s krytem z kameniva, monolitickým betonovým nebo živičným dopravní vzdálenost do 200 m jakékoliv délky objektu | [15 empty] | PP | 2

## 1a - Komunikace Štěpánov ...
| List obsahuje: |  | 1) Krycí list soupisu | 2) Rekapitulace |  |  | 3) Soupis prací | Zpět na list: | Rekapitulace stavby
{10d09dcb-1e16-4b72-9f6c-88879520b9d2}
2
| KRYCÍ LIST SOUPISU | [8 empty] | v --- níže se nacházejí doplnkové a pomocné údaje k sestavám --- v | [8 empty] | False
Stavba:
Obnovení komunikačního spojení přes Radovesickou výsypku
Objekt:
1a - Komunikace Štěpánov - Kostomlaty - Vedlejší a ostatní náklady
| KSO: |  |  |  |  | CC-CZ:
| Místo: |  |  |  |  | Datum: | 2.6.2016
| Zadavatel: |  |  |  |  | IČ:
|  | SD a.s., Chomutov |  |  |  | DIČ:
| Uchazeč: |  |  |  |  | IČ:
DIČ:
| Projektant: |  |  |  |  | IČ:
|  | Báňské projekty Teplice a.s. |  |  |  | DIČ:
Poznámka:
| Cena bez DPH | [5 empty] | 0
|  |  | Základ daně |  |  | Sazba daně | Výše daně
| DPH | základní | 0 |  |  | 21% | 0
|  | snížená | 0 |  |  | 15% | 0
|  | zákl. přenesená | 0 |  |  | 21% | 0
|  | sníž. přenesená | 0 |  |  | 15% | 0
|  | nulová | 0 |  |  | 0% | 0
| Cena s DPH |  |  | v | CZK |  | 0
REKAPITULACE ČLENĚNÍ SOUPISU PRACÍ
Stavba:
Obnovení komunikačního spojení přes Radovesickou výsypku
Objekt:
1a - Komunikace Štěpánov - Kostomlaty - Vedlejší a ostatní náklady
Místo: | [5 empty] | Datum: | 2.6.2016
Zadavatel: |  |  | SD a.s., Chomutov |  |  | Projektant: | Báňské projekty Teplice a.s.
Uchazeč:
Kód dílu - Popis | [6 empty] | Cena celkem [CZK]
Náklady soupisu celkem | [6 empty] | 0 | [12 empty] | -1
| VRN - Vedlejší rozpočtové náklady | [5 empty] | 0
SOUPIS PRACÍ
Stavba:
Obnovení komunikačního spojení přes Radovesickou výsypku
Objekt:
1a - Komunikace Štěpánov - Kostomlaty - Vedlejší a ostatní náklady
Místo: | [5 empty] | Datum: | 2.6.2016
Zadavatel: |  |  | SD a.s., Chomutov |  |  | Projektant: | Báňské projekty Teplice a.s.
Uchazeč:
PČ | Typ | Kód | Popis | MJ | Množství | J.cena [CZK] | Cena celkem [CZK] | Cenová soustava |  | Poznámka | DPH | J. Nh [h] | Nh celkem [h] | J. hmotnost [t] | Hmotnost celkem [t] | J. suť [t] | Suť Celkem [t]
Náklady soupisu celkem | [6 empty] | 0 | [5 empty] | 0 |  | 0 |  | 0 |  | D | -1 | [7 empty] | 0
| D | VRN | Vedlejší rozpočtové náklady |  |  |  | 0 | [5 empty] | 0 |  | 0 |  | 0 | 5 | D | 0 | ROZPOCET | [6 empty] | 0
1 | K | 030001000 | Zařízení staveniště | kpl | 1 |  | 0 |  |  |  | základní |  | 0 | 0 | 0 | 0 | 0 | 1024 | K | 1 | ROZPOCET | 0 | 0 | 0 | 0 | 0 | 1 | 0 | 1024 | -40561358
| PP |  | Základní rozdělení průvodních činností a nákladů zařízení staveniště | [15 empty] | PP | 1

## Pokyny pro vyplnění
Struktura údajů, formát souboru a metodika pro zpracování
Struktura
Soubor je složen ze záložky Rekapitulace stavby a záložek s názvem soupisu prací pro jednotlivé objekty ve formátu XLS. Každá ze záložek přitom obsahuje
ještě samostatné sestavy vymezené orámovaním a nadpisem sestavy.
Rekapitulace stavby obsahuje sestavu Rekapitulace stavby a Rekapitulace objektů stavby a soupisů prací.
V sestavě Rekapitulace stavby jsou uvedeny informace identifikující předmět veřejné zakázky na stavební práce, KSO, CC-CZ, CZ-CPV, CZ-CPA a rekapitulaci
celkové nabídkové ceny uchazeče.
V sestavě Rekapitulace objektů stavby a soupisů prací je uvedena rekapitulace stavebních objektů, inženýrských objektů, provozních souborů,
vedlejších a ostatních nákladů a ostatních nákladů s rekapitulací nabídkové ceny za jednotlivé soupisy prací. Na základě údaje Typ je možné
identifikovat, zda se jedná o objekt nebo soupis prací pro daný objekt:
|  | STA | Stavební objekt pozemní
|  | ING | Stavební objekt inženýrský
|  | PRO | Provozní soubor
|  | VON | Vedlejší a ostatní náklady
|  | OST | Ostatní
|  | Soupis | Soupis prací pro daný typ objektu
Soupis prací pro jednotlivé objekty obsahuje sestavy Krycí list soupisu, Rekapitulace členění soupisu prací, Soupis prací. Za soupis prací může být považován
i objekt stavby v případě, že neobsahuje podřízenou zakázku.
Krycí list soupisu obsahuje rekapitulaci informací o předmětu veřejné zakázky ze sestavy Rekapitulace stavby, informaci o zařazení objektu do KSO,
CC-CZ, CZ-CPV, CZ-CPA a rekapitulaci celkové nabídkové ceny uchazeče za aktuální soupis prací.
Rekapitulace členění soupisu prací obsahuje rekapitulaci soupisu prací ve všech úrovních členění soupisu tak, jak byla tato členění použita (např.
stavební díly, funkční díly, případně jiné členění) s rekapitulací nabídkové ceny.
Soupis prací obsahuje položky veškerých stavebních nebo montážních prací, dodávek materiálů a služeb nezbytných pro zhotovení stavebního objektu,
inženýrského objektu, provozního souboru, vedlejších a ostatních nákladů.
Pro položky soupisu prací se zobrazují následující informace:
|  | PČ |  | Pořadové číslo položky v aktuálním soupisu
|  | TYP |  | Typ položky: K - konstrukce, M - materiál, PP - plný popis, PSC - poznámka k souboru cen, P - poznámka k položce, VV - výkaz výměr
|  | Kód |  | Kód položky
|  | Popis |  | Zkrácený popis položky
|  | MJ |  | Měrná jednotka položky
|  | Množství |  | Množství v měrné jednotce
|  | J.cena |  | Jednotková cena položky. Zadaní může obsahovat namísto J.ceny sloupce J.materiál a J.montáž, jejichž součet definuje
J.cenu položky.
|  | Cena celkem |  | Celková cena položky daná jako součin množství a j.ceny
|  | Cenová soustava |  | Příslušnost položky do cenové soustavy
Ke každé položce soupisu prací se na samostatných řádcích může zobrazovat:
Plný popis položky
Poznámka k souboru cen a poznámka zadavatele
Výkaz výměr
Pokud je k řádku výkazu výměr evidovaný údaj ve sloupci Kód, jedná se o definovaný odkaz, na který se může odvolávat výkaz výměr z jiné položky.
Metodika pro zpracování
Jednotlivé sestavy jsou v souboru provázány. Editovatelné pole jsou zvýrazněny žlutým podbarvením, ostatní pole neslouží k editaci a nesmí být jakkoliv
modifikovány.
Uchazeč je pro podání nabídky povinen vyplnit žlutě podbarvená pole:
Pole Uchazeč v sestavě Rekapitulace stavby - zde uchazeč vyplní svůj název (název subjektu)
Pole IČ a DIČ v sestavě Rekapitulace stavby - zde uchazeč vyplní svoje IČ a DIČ
Datum v sestavě Rekapitulace stavby - zde uchazeč vyplní datum vytvoření nabídky
J.cena = jednotková cena v sestavě Soupis prací o maximálním počtu desetinných míst uvedených v poli
- pokud sestavy soupisů prací obsahují pole J.cena, musí být všechna tato pole vyplněna nenulovými kladnými číslicemi
Poznámka - nepovinný údaj pro položku soupisu
V případě, že sestavy soupisů prací neobsahují pole J.cena, potom ve všech soupisech prací obsahují pole:
- J.materiál - jednotková cena materiálu
- J.montáž - jednotková cena montáže
Uchazeč je v tomto případě povinen vyplnit všechna pole J.materiál a pole J.montáž nenulovými kladnými číslicemi. V případech, kdy položka
neobsahuje žádný materiál je přípustné, aby pole J.materiál bylo vyplněno nulou. V případech, kdy položka neobsahuje žádnou montáž je přípustné,
aby pole J.montáž bylo vyplněno nulou. Není však přípustné, aby obě pole - J.materiál, J.Montáž byly u jedné položky vyplněny nulou.
Rekapitulace stavby
Název |  |  | Povinný |  | Popis | Typ | Max. počet
atributu |  |  | (A/N) |  |  |  | znaků
Kód |  |  | A |  | Kód stavby | String | 20
Stavba |  |  | A |  | Název stavby | String | 120
Místo |  |  | N |  | Místo stavby | String | 50
Datum |  |  | A |  | Datum vykonaného exportu | Date
KSO |  |  | N |  | Klasifikace stavebního objektu | String | 15
CC-CZ |  |  | N |  | Klasifikace stavbeních děl | String | 15
CZ-CPV |  |  | N |  | Společný slovník pro veřejné zakázky | String | 20
CZ-CPA |  |  | N |  | Klasifikace produkce podle činností | String | 20
Zadavatel |  |  | N |  | Zadavatel zadaní | String | 50
IČ |  |  | N |  | IČ zadavatele zadaní | String | 20
DIČ |  |  | N |  | DIČ zadavatele zadaní | String | 20
Uchazeč |  |  | N |  | Uchazeč veřejné zakázky | String | 50
Projektant |  |  | N |  | Projektant | String | 50
Poznámka |  |  | N |  | Poznámka k zadání | String | 255
Sazba DPH |  |  | A |  | Rekapitulace sazeb DPH u položek soupisů | eGSazbaDph
Základna DPH |  |  | A |  | Základna DPH určena součtem celkové ceny z položek soupisů | Double
Hodnota DPH |  |  | A |  | Hodnota DPH | Double
Cena bez DPH |  |  | A |  | Celková cena bez DPH za celou stavbu. Sčítává se ze všech listů. | Double
Cena s DPH |  |  | A |  | Celková cena s DPH za celou stavbu | Double
Rekapitulace objektů stavby a soupisů prací
Název |  |  | Povinný |  | Popis | Typ | Max. počet
atributu |  |  | (A/N) |  |  |  | znaků
Kód |  |  | A |  | Přebírá se z Rekapitulace stavby | String | 20
Stavba |  |  | A |  | Přebírá se z Rekapitulace stavby | String | 120
Místo |  |  | N |  | Přebírá se z Rekapitulace stavby | String | 50
Datum |  |  | A |  | Přebírá se z Rekapitulace stavby | Date
Zadavatel |  |  | N |  | Přebírá se z Rekapitulace stavby | String | 50
Projektant |  |  | N |  | Přebírá se z Rekapitulace stavby | String | 50
Uchazeč |  |  | N |  | Přebírá se z Rekapitulace stavby | String | 50
Kód |  |  | A |  | Kód objektu | String | 20
Objektu, Soupis prací |  |  | A |  | Název objektu | String | 120
Cena bez DPH |  |  | A |  | Cena bez DPH za daný objekt | Double
Cena s DPH |  |  | A |  | Cena spolu s DPH za daný objekt | Double
Typ |  |  | A |  | Typ zakázky | eGTypZakazky
Krycí list soupisu
Název |  |  | Povinný |  | Popis | Typ | Max. počet
atributu |  |  | (A/N) |  |  |  | znaků
Stavba |  |  | A |  | Přebírá se z Rekapitulace stavby | String | 120
Objekt |  |  | A |  | Kód a název objektu | String | 20 + 120
Soupis |  |  | A |  | Kód a název soupisu | String | 20 + 120
KSO |  |  | N |  | Klasifikace stavebního objektu | String | 15
CC-CZ |  |  | N |  | Klasifikace stavbeních děl | String | 15
CZ-CPV |  |  | N |  | Společný slovník pro veřejné zakázky | String | 20
CZ-CPA |  |  | N |  | Klasifikace produkce podle činností | String | 20
Místo |  |  | N |  | Přebírá se z Rekapitulace stavby | String | 50
Zadavatel |  |  | N |  | Přebírá se z Rekapitulace stavby | String | 50
Uchazeč |  |  | N |  | Přebírá se z Rekapitulace stavby | String | 50
Projektant |  |  | N |  | Přebírá se z Rekapitulace stavby | String | 50
Poznámka |  |  | N |  | Poznámka k soupisu prací | String | 255
Sazba DPH |  |  | A |  | Rekapitulace sazeb DPH na položkách aktuálního soupisu | eGSazbaDph
Základna DPH |  |  | A |  | Základna DPH určena součtem celkové ceny z položek aktuálního soupisu | Double
Hodnota DPH |  |  | A |  | Hodnota DPH | Double
Cena bez DPH |  |  | A |  | Cena bez DPH za daný soupis | Double
Cena s DPH |  |  | A |  | Cena s DPH za daný soupis | Double
Rekapitulace členění soupisu prací
Název |  |  | Povinný |  | Popis | Typ | Max. počet
atributu |  |  | (A/N) |  |  |  | znaků
Stavba |  |  | A |  | Přebírá se z Rekapitulace stavby | String | 120
Objekt |  |  | A |  | Kód a název objektu, přebírá se z Krycího listu soupisu | String | 20 + 120
Soupis |  |  | A |  | Kód a název objektu, přebírá se z Krycího listu soupisu | String | 20 + 120
Místo |  |  | N |  | Přebírá se z Rekapitulace stavby | String | 50
Datum |  |  | A |  | Přebírá se z Rekapitulace stavby | Date
Zadavatel |  |  | N |  | Přebírá se z Rekapitulace stavby | String | 50
Projektant |  |  | N |  | Přebírá se z Rekapitulace stavby | String | 50
Uchazeč |  |  | N |  | Přebírá se z Rekapitulace stavby | String | 50
Kód dílu - Popis |  |  | A |  | Kód a název dílu ze soupisu | String | 20 + 100
Cena celkem |  |  | A |  | Cena celkem za díl ze soupisu | Double
Soupis prací
Název |  |  | Povinný |  | Popis | Typ | Max. počet
atributu |  |  | (A/N) |  |  |  | znaků
Stavba |  |  | A |  | Přebírá se z Rekapitulace stavby | String | 120
Objekt |  |  | A |  | Kód a název objektu | String | 20 + 120
Soupis |  |  | A |  | Přebírá se z Krycího listu soupisu | String | 20 + 120
Místo |  |  | N |  | Přebírá se z Krycího listu soupisu | String | 50
Datum |  |  | A |  | Přebírá se z Krycího listu soupisu | Date
Zadavatel |  |  | N |  | Přebírá se z Krycího listu soupisu | String | 50
Projektant |  |  | N |  | Přebírá se z Krycího listu soupisu | String | 50
Uchazeč |  |  | N |  | Přebírá se z Krycího listu soupisu | String | 50
PČ |  |  | A |  | Pořadové číslo položky soupisu | Long
Typ |  |  | A |  | Typ položky soupisu | eGTypPolozky | 1
Kód |  |  | A |  | Kód položky ze soupisu | String | 20
Popis |  |  | A |  | Popis položky ze soupisu | String | 255
MJ |  |  | A |  | Měrná jednotka položky | String | 10
Množství |  |  | A |  | Množství položky soupisu | Double
J.Cena |  |  | A |  | Jednotková cena položky | Double
Cena celkem |  |  | A |  | Cena celkem vyčíslena jako J.Cena * Množství | Double
Cenová soustava |  |  | N |  | Zařazení položky do cenové soustavy | String | 50
p |  |  | N |  | Poznámka položky ze soupisu | Memo
psc |  |  | N |  | Poznámka k souboru cen ze soupisu | Memo
pp |  |  | N |  | Plný popis položky ze soupisu | Memo
vv |  |  | N |  | Výkaz výměr (figura, výraz, výměra) ze soupisu | Text,Text,Double | 20, 150
Datová věta
Typ věty |  |  | Hodnota |  | Význam
eGSazbaDPH |  |  | základní |  | Základní sazba DPH
|  |  | snížená |  | Snížená sazba DPH
|  |  | nulová |  | Nulová sazba DPH
|  |  | zákl. přenesená |  | Základní sazba DPH přenesená
|  |  | sníž. přenesená |  | Snížená sazba DPH přenesená
eGTypZakazky |  |  | STA |  | Stavební objekt
|  |  | PRO |  | Provozní soubor
|  |  | ING |  | Inženýrský objekt
|  |  | VON |  | Vedlejší a ostatní náklady
|  |  | OST |  | Ostatní náklady
eGTypPolozky |  |  | 1 |  | Položka typu HSV
|  |  | 2 |  | Položka typu PSV
|  |  | 3 |  | Položka typu M
|  |  | 4 |  | Položka typu OST