## Kryci list
Výkaz výměr
Zakázka
Číslo zakázky
Zakázka | Úprava nebytových prostor, Budova MF ČR, Letenská 9, 118 00 Praha 1- Malá Strana
Program rozpočtu | Rozpočet je vypracován v programu EUROCALC firmy CALLIDA Praha, využívající databázi URS
Poznámka | Rozpočet je v CÚ 2016 / I | CZK
Datum zpracování | 26. 7. 2016
Firmy
Objednatel, investor | Ministerstvo financí ČR, Letenská 15, Praha 1 - Malá Strana
Projektant | Ing. arch. Pavla Sedláčková, Krakovská 24, 110 00 Praha 1
Zpracovatel rozpočtu | Ing. Michal Procházka - STAVEBNÍ SERVIS, Družstevní 557, Rapotín 788 13 Vikýřovice, tel.602 766 298
Poznámky k vyplňování výkazu
1) | Položky, které mají ve sloupci C - Kód devět nebo osm číslic bez pomlčky nebo mezery, jsou položky převzaté z databáze URS
2) | Položky, které mají ve sloupci C - Kód jinak označený, jsou položky vytvořené na základě individuální kalkulace, protože v databázi URS přesně tato položka neexistuje
3) | Výměry jsou vypracovány dle projektové dokumentace projektanta (viz tabulka Firmy) z období 06/2016

## Rekapitulace
REKAPITULACE POLOŽKOVÉHO ROZPOČTU - VÝKAZU VÝMĚR
Úprava nebytových prostor, Budova MF ČR, Letenská 9, 118 00 Praha 1- Malá Strana
Popis | Cena
003: Svislé konstrukce
006: Úpravy povrchu
0094: Lešení, systémové bednění a stavební výtahy
0095: Ostatní konstrukce a práce
0096: Bouraci práce a demolice
099: Přesun hmot HSV
711: Izolace proti vodě
721: Vnitřní kanalizace
722: Vnitřní vodovod
725: Zařizovací předměty
726: Instalační prefabrikáty
762: Konstrukce tesařské
763: Konstrukce montované
766: Konstrukce truhlářské
771: Podlahy z dlaždic
775: Podlahy dřevěné
776: Podlahy povlakové
781: Obklady keramické
783: Nátěry
784: Malby
TZ4: Technické vybavení budov
VRN: Vedlejší rozpočtové náklady
Celkem (bez DPH) | 0
DPH 21% | 0
Celkem (včetně DPH) | 0

## Položky
POLOŽKOVÝ ROZPOČET - VÝKAZ VÝMĚR
Úprava nebytových prostor, Budova MF ČR, Letenská 9, 118 00 Praha 1- Malá Strana
[8 empty] | Cena /Kč/ |  | Hmotnost /t/ |  | Suť /t/
Poř. | Typ | Kód | Popis | MJ | Výměra | Ztratné | Výměra | Jednotková | Celkem | Jednotková | Celkem | Jednotková | Celkem
|  |  | Stavební objekt CELKEM | [5 empty] | 0 |  | 17.0253 |  | 38.7579
|  |  | 003: Svislé konstrukce | [5 empty] | 0 |  | 5.5431 |  | 0
1 | SP | 340239212 | Zazdívka otvorů pl do 4 m2 v příčkách nebo stěnách z cihel tl přes 100 mm | m2 | 13.23 | 0 | 13.23 |  | 0 | 0.25365 | 3.3558 |  | 0
|  |  | m211; (1,4+1+1)*2,1-0,9*2,1*2; m203-205; (0,9+1)*2,1 |  | 7.35
|  |  | m311; (1,4+0,9+1,4)*2,1-0,9*2,1*2; m303; 0,9*2,1 |  | 5.88
2 | SP | 399-995211 | Zapravení ocelových nosníků osazovaných jako překlady nad otvory kompl - plentování cihlami a rabic pletivem, vyzdívka mezi nosníky | m3 | 0.8468 |  | 0.8468 |  | 0 | 1.8 | 1.5242 |  | 0
|  |  | pol24 I120 2ks, dl1,7m, 2x, š180; 1,7*2*0,18*0,15 |  | 0.0918
|  |  | pol25 I80 5ks, dl1,5m, 1x, š650; 1,5*0,65*0,1 |  | 0.0975
|  |  | pol27 I80 2ks, dl1,3m, 1x, š200; 1,3*0,2*0,1 |  | 0.026
|  |  | pol28 I120 1ks, dl1,7m, 2x, š150; 1,7*0,15*0,15*2 |  | 0.0765
|  |  | pol28 I200 2ks, dl3,6m, 1x, š150; 3,6*0,15*0,25 |  | 0.135
|  |  | pol31 I80 2ks, dl1,2m, 1x, š150; 1,2*0,15*0,1 |  | 0.018
|  |  | pol33, 34, 35 I120 2ks, dl1,8m-2x, 1,3m, 1,3m , š200; (1,8*2+1,3+1,3)*0,2*0,15 |  | 0.186
|  |  | pol36 I120 1ks, dl1,8m, 2x, š150; 1,8*0,15*0,15*2 |  | 0.081
|  |  | pol36 I200 2ks, dl3,6m, 1x, š150; 3,6*0,15*0,25 |  | 0.135
3 | SP | 317944321 | Válcované nosníky do č.12 dodatečně osazované do připravených otvorů | t | 0.36533 | 0 | 0.36533 |  | 0 | 1.09 | 0.39821 |  | 0
|  |  | pol24 I120 2ks, dl1,7m, 2x, š180; 1,7*2*2*11,11/1000 |  | 0.075548
|  |  | pol25 I80 5ks, dl1,5m, 1x, š650; 1,5*5*5,94/1000 |  | 0.04455
|  |  | pol27 I80 2ks, dl1,3m, 1x, š200; 1,3*2*5,94/1000 |  | 0.015444
|  |  | pol28 I120 1ks, dl1,7m, 2x, š150; 1,7*1*2*11,11/1000 |  | 0.037774
|  |  | pol31 I80 2ks, dl1,2m, 1x, š150; 1,2*2*5,94/1000 |  | 0.014256
|  |  | pol33, 34, 35 I120 2ks, dl1,8m-2x, 1,3m, 1,3m , š200; (1,8*2+1,3+1,3)*2*11,11/1000 |  | 0.13776
|  |  | pol36 I120 1ks, dl1,8m, 2x, š150; 1,8*1*2*11,11/1000 |  | 0.039996
4 | SP | 317944323 | Válcované nosníky č.14 až 22 dodatečně osazované do připravených otvorů | t | 0.24298 | 0 | 0.24298 |  | 0 | 1.09 | 0.26485 |  | 0
|  |  | pol28 I200 2ks, dl3,6m, 1x, š150; 3,6*26,2/1000 |  | 0.09432
|  |  | pol36 I200 2ks, dl3,6m, 1x, š150; 3,6*26,2/1000 |  | 0.09432
|  |  | pol26 I140 2ks, dl1,9, umístěno nad podhledem - neomítnuto; 1,9*2*14,3/1000 |  | 0.05434
|  |  | 006: Úpravy povrchu | [5 empty] | 0 |  | 11.4255 |  | 0
1 | SP | 611325411 | Oprava vnitřní vápenocementové hladké omítky stropů v rozsahu plochy do 10% | m2 | 333.5 | 0 | 333.5 |  | 0 | 0.0051 | 1.7008 |  | 0
|  |  | strop2NP mimo 203-206 ; (20,5+23,7+2,25+1,6+6,15+2,1+4,8+5+16+1,8+1,5+15,6+12+15,2+1,6) |  | 129.8
|  |  | strop3NP; (20,5+23,5+24+19,4+1,6+2+1,6+1,5+6,5+2,3+5+5+15,7+14,2+14,2+13,3+1,7+16,5+15,2) |  | 203.7
2 | SP | 612325411 | Oprava vnitřní vápenocementové hladké omítky stěn v rozsahu plochy do 10% | m2 | 1106 | 0 | 1106 |  | 0 | 0.0052 | 5.7512 |  | 0
|  |  | 2NP 201,202,209,212,213; (18,7+19,8+28)*3,4-0,7*2*11 |  | 210.7
|  |  | 2NP m207,208,210,214,215,221; (2,1+5+6,5+3,9+2,5+5,7)*3,4-0,7*2*3 |  | 83.18
|  |  | 2NP m216,217; (17,2+16,2)*3,4-0,7*2*2 |  | 110.76
|  |  | 2NP m203-206,211; (2,5*4+30) |  | 40
|  |  | =2NP celkem |  | 444.64
|  |  | 3NP 301-304,309,312,313; (18,7+19,8+20,2+18,3+28)*3,4-0,7*2*18 |  | 331.8
|  |  | 3NP m305-308,310,317; (2,1+5+6,5+3,9+2,5+5,7)*3,4-0,7*2*3 |  | 83.18
|  |  | 3NP m314,315,316,318; (17,2+16,2+16,8+15,5)*3,4-0,7*2*5 |  | 216.38
|  |  | 3NP m311,319; 30 |  | 30
|  |  | =3NP celkem |  | 661.36
3 | SP | 612181001 | Sádrová stěrka tl.do 3 mm vnitřních stěn | m2 | 998.236 | 0 | 998.236 |  | 0 | 0.00391 | 3.9031 |  | 0
|  |  | 2NP 201,202,209,212,213; (18,7+19,8+28)*3,4-0,7*2*11 |  | 210.7
|  |  | 2NP m207,208,210,214,215,221; (2,1+5+6,5+3,9+2,5+5,7)*3,4-0,7*2*3 |  | 83.18
|  |  | 2NP m216,217; (17,2+16,2)*3,4-0,7*2*2 |  | 110.76
|  |  | 2NP m203-206,211; (2,5*4+30) |  | 40
|  |  | Odp 2NP na zdivo; -((1,6+0,7)+4,8+(1,96+1,25)+3,75+5,3+2,5)*2,2-0,7*2,1*3; m212; -3,3*0,6 |  | -54.482
|  |  | =2NP celkem |  | 390.158
|  |  | 3NP 301-304,309,312,313; (18,7+19,8+20,2+18,3+28)*3,4-0,7*2*18 |  | 331.8
|  |  | 3NP m305-308,310,317; (2,1+5+6,5+3,9+2,5+5,7)*3,4-0,7*2*3 |  | 83.18
|  |  | 3NP m314,315,316,318; (17,2+16,2+16,8+15,5)*3,4-0,7*2*5 |  | 216.38
|  |  | 3NP m311,319; 30 |  | 30
|  |  | Odp 3NP na zdivo; -((1,6+0,7)+4,8+(1,96+1,25)+3,75+5,3+2,5)*2,2-0,7*2,1*3+1,2; m312; -3,3*0,6 |  | -53.282
|  |  | =3NP celkem |  | 608.078
4 | SP | 632481213 | Separační vrstva z PE fólie | m2 | 586.6 | 0 | 586.6 |  | 0 | 0.00012 | 0.070392 |  | 0
|  |  | skl S1 m201,202,209,212,213,216,217 2x vrstva; (20,5+23,7+6,15+5+16+15,6+12)*2 |  | 197.9
|  |  | skl S1 m301-304,309,312-316,318 2x vrstva; (20,5+23,5+24+19,4+6,5+5+15,7+14,2+14,2+13,3+16,5)*2 |  | 345.6
|  |  | skl S2 m207,208,210,214,215,221 2x vrstva; (2,25+1,6+2,1+1,8+1,5+1,6)*2 |  | 21.7
|  |  | skl S2 m305-308,310,317 2x vrstva; (1,6+2+1,6+1,5+2,3+1,7)*2 |  | 21.4
5 | SP | 699-633001 | D+M podlahová tepelná fólie | m2 | 293.3 | 0 | 293.3 |  | 0 |  | 0 |  | 0
|  |  | skl S1 m201,202,209,212,213,216,217; (20,5+23,7+6,15+5+16+15,6+12) |  | 98.95
|  |  | skl S1 m301-304,309,312-316,318; (20,5+23,5+24+19,4+6,5+5+15,7+14,2+14,2+13,3+16,5) |  | 172.8
|  |  | skl S2 m207,208,210,214,221; (2,25+1,6+2,1+1,8+1,5+1,6) |  | 10.85
|  |  | skl S2 m305-308,310,317; (1,6+2+1,6+1,5+2,3+1,7) |  | 10.7
|  |  | 0094: Lešení, systémové bednění a stavební výtahy | [5 empty] | 0 |  | 0.043355 |  | 0
1 | SP | 949101111 | Lešení pomocné pro objekty pozemních staveb s lešeňovou podlahou v do 1,9 m zatížení do 150 kg/m2 | m2 | 333.5 | 0 | 333.5 |  | 0 | 0.00013 | 0.043355 |  | 0
|  |  | strop 2NP mimo 203-206,219,220 ; (20,5+23,7+2,25+1,6+6,15+2,1+4,8+5+16+1,8+1,5+15,6+12+15,2+1,6) |  | 129.8
|  |  | strop 3NP; (20,5+23,5+24+19,4+1,6+2+1,6+1,5+6,5+2,3+5+5+15,7+14,2+14,2+13,3+1,7+16,5+15,2) |  | 203.7
|  |  | 0095: Ostatní konstrukce a práce | [5 empty] | 0 |  | 0.01334 |  | 0
1 | SP | 959-633001 | D+M přepážka ve stěně s požární odolností 30minut pro prostup hořlavých potrubí a kabelů - 2NP světlík, 3NP světlík | kus | 6 | 0 | 6 |  | 0 |  | 0 |  | 0
|  |  | 2+3NP; 3+3 |  | 6
2 | SP | 959-633002 | D+M přepážka ve stropní -kci s požární odolností 30minut pro prostup hořlavých potrubí a kabelů - 1NP strop, 2NP strop | kus | 2 | 0 | 2 |  | 0 |  | 0 |  | 0
|  |  | 2+3NP; 1+1 |  | 2
3 | SP | 959-994151 | D+M osazování hasicích přístrojů na stěnu, vč dodávky závěsného háku | kus | 4 |  | 4 |  | 0 |  | 0 |  | 0
|  |  | 2+3NP; 2+2 |  | 4
4 | H | H959-994157 | DOD přenosný hasicí přístroj práškový s min hasicí schopností 34A | kus | 4 |  | 4 |  | 0 |  | 0 |  | 0
|  |  | 2+3NP; 2+2 |  | 4
5 | SP | 952901111 | Vyčištění budov bytové a občanské výstavby při výšce podlaží do 4 m | m2 | 333.5 | 0 | 333.5 |  | 0 | 4e-05 | 0.01334 |  | 0
|  |  | 2NP mimo 203-206,219,220 ; (20,5+23,7+2,25+1,6+6,15+2,1+4,8+5+16+1,8+1,5+15,6+12+15,2+1,6) |  | 129.8
|  |  | 3NP; (20,5+23,5+24+19,4+1,6+2+1,6+1,5+6,5+2,3+5+5+15,7+14,2+14,2+13,3+1,7+16,5+15,2) |  | 203.7
6 | SP | 959-990009 | Stavební přípomoci pro nové vnitřní rozvody - hrubé zapravení rýh, prostupů, průrazů apod - jinde neuvedené | soubor | 1 |  | 1 |  | 0 |  | 0 |  | 0
|  |  | 0096: Bouraci práce a demolice | [5 empty] | 0 |  | 0 |  | 33.7939
1 | SP | 962031132 | Bourání příček z cihel pálených na MVC tl do 100 mm | m2 | 64.006 | 0 | 64.006 |  | 0 |  | 0 | 0.131 | 8.3848
|  |  | m207-210; (2,9+1,5)*3,4-0,7*2,15; m212; 1,61*3,4-0,7*2,15; m214; 1,5*3,4 |  | 22.524
|  |  | m304-306; (3,32+1,91)*3,4-0,7*2,1; m310,312; (1,53+1,64+1,54*2)*3,4-0,7*2,1; m313-316; 2,45*3,4-0,7*2,1*2 |  | 41.482
2 | SP | 962031133 | Bourání příček z cihel pálených na MVC tl do 150 mm | m2 | 27.244 | 0 | 27.244 |  | 0 |  | 0 | 0.261 | 7.1107
|  |  | m209/212; 1,52*3,4; m214; (1,67+1,02)*3,4-0,7*2,1; m202/213; 0,98*2,1 |  | 14.902
|  |  | m315,316; (1,83+1,8)*3,4 |  | 12.342
3 | SP | 967031742 | Přisekání plošné zdiva z cihel pálených na MC tl do 100 mm | m2 | 1.176 | 0 | 1.176 |  | 0 |  | 0 | 0.183 | 0.21521
|  |  | m309; 0,56*2,1 |  | 1.176
4 | SP | 971033621 | Vybourání otvorů ve zdivu cihelném pl do 4 m2 na MVC nebo MV tl do 100 mm | m2 | 1.89 | 0 | 1.89 |  | 0 |  | 0 | 0.18 | 0.3402
|  |  | m309; 0,9*2,1 |  | 1.89
5 | SP | 971033631 | Vybourání otvorů ve zdivu cihelném pl do 4 m2 na MVC nebo MV tl do 150 mm | m2 | 6.7675 | 0 | 6.7675 |  | 0 |  | 0 | 0.27 | 1.8272
|  |  | m307; (1,25*3,15-0,7*2,1); m301, 302; 1*2,15*2 |  | 6.7675
6 | SP | 971035531 | Vybourání otvorů ve zdivu cihelném pl do 1 m2 na MC tl do 150 mm | m2 | 3.275 | 0 | 3.275 |  | 0 |  | 0 | 0.293 | 0.95957
|  |  | m211 pro dveře 202 a 203; 1,4*2,15+1,1*2,15-0,9*2,1*2 |  | 1.595
|  |  | m311 pro dveře 301 a 302; 0,4*2,1*2 |  | 1.68
7 | SP | 969-990021 | Vybourání vnitřních výplní otvorů ve zdech pl <2 m2 komp - rám,křídlo,práh n parapet | m2 | 16.72 |  | 16.72 |  | 0 |  | 0 | 0.065 | 1.0868
|  |  | uvažováno jen v nebouraných stěnách n příčkách 2NP; 0,8*2,15*6; 3NP; 0,8*2*4 |  | 16.72
8 | SP | 974031664 | Vysekání rýh ve zdivu cihelném pro vtahování nosníků hl do 150 mm v do 150 mm | m | 25.1 | 0 | 25.1 |  | 0 |  | 0 | 0.042 | 1.0542
|  |  | pol24 I120 2ks, dl1,7m, 2x, š180; 1,7*2 |  | 3.4
|  |  | pol25 I80 5ks, dl1,5m, 1x, š650; 1,5*4 |  | 6
|  |  | pol27 I80 2ks, dl1,3m, 1x, š200; 1,3 |  | 1.3
|  |  | pol28 I120 1ks, dl1,7m, 2x, š150; 1,7*1*2 |  | 3.4
|  |  | pol31 I80 2ks, dl1,2m, 1x, š150; 1,2 |  | 1.2
|  |  | pol33, 34, 35 I120 2ks, dl1,8m-2x, 1,3m, 1,3m , š200; (1,8*2+1,3+1,3) |  | 6.2
|  |  | pol36 I120 1ks, dl1,8m, 2x, š150; 1,8*1*2 |  | 3.6
9 | SP | 974031666 | Vysekání rýh ve zdivu cihelném pro vtahování nosníků hl do 150 mm v do 250 mm | m | 7.2 | 0 | 7.2 |  | 0 |  | 0 | 0.065 | 0.468
|  |  | pol28 I200 2ks, dl3,6m, 1x, š150; 3,6 |  | 3.6
|  |  | pol36 I200 2ks, dl3,6m, 1x, š150; 3,6 |  | 3.6
10 | SP | 978012121 | Otlučení vnitřní vápenné nebo vápenocementové omítky stropů rákosových v rozsahu do 10 % | m2 | 333.5 | 0 | 333.5 |  | 0 |  | 0 | 0.004 | 1.334
|  |  | strop2NP mimo 203-206,219,220 ; (20,5+23,7+2,25+1,6+6,15+2,1+4,8+5+16+1,8+1,5+15,6+12+15,2+1,6) |  | 129.8
|  |  | strop3NP; (20,5+23,5+24+19,4+1,6+2+1,6+1,5+6,5+2,3+5+5+15,7+14,2+14,2+13,3+1,7+16,5+15,2) |  | 203.7
11 | SP | 978013121 | Otlučení vnitřní vápenné nebo vápenocementové omítky stěn stěn v rozsahu do 10 % | m2 | 1090.3 | 0 | 1090.3 |  | 0 |  | 0 | 0.004 | 4.3612
|  |  | stěny |  | 0
|  |  | 2NP 201,202,209,212,213; (18,7+19,8+28)*3,4-0,7*2*11 |  | 210.7
|  |  | 2NP m207,208,210,214,215,221; (2,1+5+6,5+3,9+2,5+5,7)*3,4-0,7*2*3 |  | 83.18
|  |  | 2NP m216,217; (17,2+16,2)*3,4-0,7*2*2 |  | 110.76
|  |  | 2NP m211,218; 21*3,4-6 |  | 65.4
|  |  | OdpObkladů 2NP m207,208,212,214,217,220; -(7*2+4*2+2+2+6+1) |  | -33
|  |  | 3NP 301-304,309,312,313; (18,7+19,8+20,2+18,3+28)*3,4-0,7*2*18 |  | 331.8
|  |  | 3NP m305-308,310,317; (2,1+5+6,5+3,9+2,5+5,7)*3,4-0,7*2*3 |  | 83.18
|  |  | 3NP m314,315,316,318; (17,2+16,2+16,8+15,5)*3,4-0,7*2*5 |  | 216.38
|  |  | 3NP m311,319; 21*3,4-6 |  | 65.4
|  |  | OdpObkladů 3NP m303,305-308,313-316; -(1+5,5+7+10,5+8,5+1+1+7+2) |  | -43.5
12 | SP | 978059541 | Odsekání a odebrání obkladů stěn z vnitřních obkládaček plochy přes 1 m2 | m2 | 76.5 | 0 | 76.5 |  | 0 |  | 0 | 0.068 | 5.202
|  |  | 2NP m207,208,212,214,217,220; (7*2+4*2+2+2+6+1) |  | 33
|  |  | 3NP m303,305-308,313-316; (1+5,5+7+10,5+8,5+1+1+7+2) |  | 43.5
13 | SP | 969-633001 | Příplatek za použití řezacích nástrojů při bourání-rozpojování stavebních -kci | kpl | 1 | 0 | 1 |  | 0 |  | 0 |  | 0
14 | SP | 989-990009 | Vybourání stávajících vnitřních rozvodů - kanalizace, vodovod, zařizovací předměty, elrktroinstalace | soubor | 1 |  | 1 |  | 0 |  | 0 | 0.9 | 0.9
15 | SP | 989-990029 | Bourací práce pro nové vnitřní rozvody - drážky, otvory, průrazy - jinde neuvedené | soubor | 1 |  | 1 |  | 0 |  | 0 | 0.55 | 0.55
|  |  | 099: Přesun hmot HSV | [5 empty] | 0 |  | 0 |  | 0
1 | SP | 997013113 | Vnitrostaveništní doprava suti a vybouraných hmot pro budovy v do 12 m s použitím mechanizace | t | 38.7579 | 0 | 38.7579 |  | 0 |  | 0 |  | 0
2 | SP | 997013312 | Montáž a demontáž shozu suti v do 20 m | m | 9.5 | 0 | 9.5 |  | 0 |  | 0 |  | 0
3 | SP | 997013322 | Příplatek k shozu suti v do 20 m za první a ZKD den použití | m | 190 | 0 | 190 |  | 0 |  | 0 |  | 0
|  |  | za 20dnů použití; 9,5*20 |  | 190
4 | SP | 979-903205 | Odvoz vybouraného materiálu kontejner 3tuny n 3,6m3 - vč nájmu za kontejner, skládkovné - stavební suť běžná | kontejner | 14.0003 |  | 14.0003 |  | 0 |  | 0 |  | 0
|  |  | suti 37,308; 38,758/3*1,1-0,211 |  | 14.0003
5 | SP | 998018002 | Přesun hmot ruční pro budovy v do 12 m | t | 17.0253 | 0 | 17.0253 |  | 0 |  | 0 |  | 0
|  |  | 711: Izolace proti vodě | [5 empty] | 0 |  |  |  | 0
1 | SP | 711113115B | Izolace proti zemní vlhkosti na vodorovné ploše za studena těsnicí hmotou - (izolace do vlhkých prostor) - vč systém řešení detailů | m2 | 30.17 |  | 30.17 |  | 0 |  |  |  | 0
|  |  | skl S2 m207,208,210,214,215,221 vč soklu; (2,25+1,6+2,1+1,8+1,5+1,6)*1,4 |  | 15.19
|  |  | skl S2 m305-308,310,317 vč soklu; (1,6+2+1,6+1,5+2,3+1,7)*1,4 |  | 14.98
2 | SP | 998711202 | Přesun hmot procentní pro izolace proti vodě, vlhkosti a plynům v objektech v do 12 m | % | 3.21 | 0 | 3.21 | 0 | 0 |  |  |  | 0
|  |  | 721: Vnitřní kanalizace | [5 empty] | 0 |  |  |  | 0
1 | SP | 721171905 | Potrubí z PP vsazení odbočky do hrdla DN 110 | kus | 2 | 0 | 2 |  | 0 |  |  |  | 0
|  |  | dle PD; 2 |  | 2
2 | SP | 721174043 | Potrubí kanalizační z PP připojovací systém HT DN 50 | m | 25 | 0 | 25 |  | 0 |  |  |  | 0
|  |  | dle PD; 25 |  | 25
3 | SP | 721174044 | Potrubí kanalizační z PP připojovací systém HT DN 70 | m | 15 | 0 | 15 |  | 0 |  |  |  | 0
|  |  | dle PD; 15 |  | 15
4 | SP | 721174045 | Potrubí kanalizační z PP připojovací systém HT DN 100 | m | 28 | 0 | 28 |  | 0 |  |  |  | 0
|  |  | dle PD; 28 |  | 28
5 | SP | 721194105 | Vyvedení a upevnění odpadních výpustek DN 50 | kus | 11 | 0 | 11 |  | 0 |  |  |  | 0
|  |  | pisoar, umyvadlo, umývátko, dřez, výlevka; 2+2+2+2+3 |  | 11
6 | SP | 721194109 | Vyvedení a upevnění odpadních výpustek DN 100 | kus | 4 | 0 | 4 |  | 0 |  |  |  | 0
|  |  | dle PD WC; 4 |  | 4
7 | SP | 721226513 | Zápachová uzávěrka podomítková pro pračku a myčku DN 40/50 s přípojem vody a elektřiny | kus | 2 | 0 | 2 |  | 0 |  |  |  | 0
|  |  | dle PD; 2 |  | 2
8 | SP | 721274123B | Přivzdušňovací ventil vnitřní odpadních potrubí DN 100 / ref výrobek HL 905 | kus | 6 | 0 | 6 |  | 0 |  |  |  | 0
|  |  | dle PD; 6 |  | 6
9 | SP | 721-633001 | Napojení nového připojovacího potrubí na stáv vodovod | kpl | 1 | 0 | 1 |  | 0 |  |  |  | 0
10 | SP | 721290111 | Zkouška těsnosti potrubí kanalizace vodou do DN 125 | m | 68 | 0 | 68 |  | 0 |  |  |  | 0
|  |  | vnitřní kanalizace; 25+15+28 |  | 68
11 | SP | 998721202 | Přesun hmot procentní pro vnitřní kanalizace v objektech v do 12 m | % | 1.77 | 0 | 1.77 | 0 | 0 |  |  |  | 0
|  |  | 722: Vnitřní vodovod | [5 empty] | 0 |  |  |  | 0
1 | SP | 722174002 | Potrubí vodovodní plastové PPR svar polyfuze PN 16 D 20 x 2,8 mm | m | 57 | 0 | 57 |  | 0 |  |  |  | 0
|  |  | dle PD studená D20; 57 |  | 57
2 | SP | 722174005 | Potrubí vodovodní plastové PPR svar polyfuze PN 16 D 40 x 5,5 mm | m | 19 | 0 | 19 |  | 0 |  |  |  | 0
|  |  | dle PD studená D40; 19 |  | 19
3 | SP | 722174022 | Potrubí vodovodní plastové PPR svar polyfuze PN 20 D 20 x 3,4 mm | m | 4 | 0 | 4 |  | 0 |  |  |  | 0
|  |  | dle PD teplá D20; 4 |  | 4
4 | SP | 722181211 | Ochrana vodovodního potrubí přilepenými tepelně izolačními trubicemi z PE tl do 6 mm DN do 22 mm | m | 57 | 0 | 57 |  | 0 |  |  |  | 0
|  |  | dle PD studená D20; 57 |  | 57
5 | SP | 722181213 | Ochrana vodovodního potrubí přilepenými tepelně izolačními trubicemi z PE tl do 6 mm DN přes 32 mm | m | 19 | 0 | 19 |  | 0 |  |  |  | 0
|  |  | dle PD studená D40; 19 |  | 19
6 | SP | 722181241 | Ochrana vodovodního potrubí přilepenými tepelně izolačními trubicemi z PE tl do 20 mm DN do 22 mm | m | 4 | 0 | 4 |  | 0 |  |  |  | 0
|  |  | dle PD teplá D20; 4 |  | 4
7 | SP | 722220152 | Nástěnka závitová plastová PPR PN 20 DN 20 x G 1/2 | kus | 24 | 0 | 24 |  | 0 |  |  |  | 0
|  |  | WC, pisoar, umyvadlo, umývátko, dřez, výlevka; 4+2+(2+2+2+3)*2 |  | 24
8 | SP | 722240122 | Kohout kulový plastový PPR DN 20 | kus | 4 | 0 | 4 |  | 0 |  |  |  | 0
|  |  | dle PD; 4 |  | 4
9 | SP | 722290226 | Zkouška těsnosti vodovodního potrubí závitového do DN 50 | m | 80 | 0 | 80 |  | 0 |  |  |  | 0
|  |  | vnitřní vodovod; 57+19+4 |  | 80
10 | SP | 722290234 | Proplach a dezinfekce vodovodního potrubí do DN 80 | m | 80 | 0 | 80 |  | 0 |  |  |  | 0
|  |  | vnitřní vodovod; 57+19+4 |  | 80
11 | SP | 998722202 | Přesun hmot procentní pro vnitřní vodovod v objektech v do 12 m | % | 1.07 | 0 | 1.07 | 0 | 0 |  |  |  | 0
|  |  | 725: Zařizovací předměty | [5 empty] | 0 |  |  |  | 0
1 | SP | 725112021 | Klozet keramický závěsný na nosné stěny s hlubokým splachováním odpad vodorovný | soubor | 4 | 0 | 4 |  | 0 |  |  |  | 0
|  |  | dle PD WC; 4 |  | 4
2 | SP | 725121525 | Pisoárový záchodek automatický s radarovým senzorem | soubor | 2 | 0 | 2 |  | 0 |  |  |  | 0
|  |  | dle PD pisoár; 2 |  | 2
3 | SP | 725211601 | Umyvadlo keramické připevněné na stěnu šrouby bílé bez krytu na sifon 500 mm - kompl vč rohových ventilu, dřezového ventilů a zápachové uzávěrky | soubor | 2 | 0 | 2 |  | 0 |  |  |  | 0
|  |  | dle PD umyvadlo; 2 |  | 2
4 | SP | 725822631 | Baterie umyvadlové stojánkové klasické s otáčivým kulatým ústím a délkou ramínka 150 mm | soubor | 2 | 0 | 2 |  | 0 |  |  |  | 0
|  |  | dle PD umyvadlo; 2 |  | 2
5 | SP | 725211701 | Umývátko keramické stěnové 400 mm - kompl vč rohových ventilů, dřezového ventilu a zápachové uzávěrky | soubor | 2 | 0 | 2 |  | 0 |  |  |  | 0
|  |  | dle PD umývátko; 2 |  | 2
6 | SP | 725822631 | Baterie umyvadlové stojánkové klasické s otáčivým kulatým ústím a délkou ramínka 150 mm | soubor | 2 | 0 | 2 |  | 0 |  |  |  | 0
|  |  | dle PD umývátko; 2 |  | 2
7 | SP | 725311111 | Dřez jednoduchý keramický se zápachovou uzávěrkou 590x450 mm | soubor | 2 | 0 | 2 |  | 0 |  |  |  | 0
|  |  | dle PD dřez; 2 |  | 2
8 | SP | 725821325 | Baterie dřezové stojánkové pákové s otáčivým kulatým ústím a délkou ramínka 240 mm | soubor | 2 | 0 | 2 |  | 0 |  |  |  | 0
|  |  | dle PD dřez; 2 |  | 2
9 | SP | 725813111B | Ventil rohový vč připojovací trubičky nebo flexi hadičky G 1/2 | soubor | 4 | 0 | 4 |  | 0 |  |  |  | 0
|  |  | dle PD dřez; 2*2 |  | 4
10 | SP | 725331111 | Výlevka bez výtokových armatur keramická se sklopnou plastovou mřížkou 425 mm | soubor | 3 | 0 | 3 |  | 0 |  |  |  | 0
|  |  | dle PD výlevka; 3 |  | 3
11 | SP | 725821325B | Baterie výlevková stojánkové pákové | soubor | 3 | 0 | 3 |  | 0 |  |  |  | 0
|  |  | dle PD výlevka; 3 |  | 3
12 | SP | 725813111B | Ventil rohový vč připojovací trubičky nebo flexi hadičky G 1/2 | soubor | 6 | 0 | 6 |  | 0 |  |  |  | 0
|  |  | dle PD výlevka; 3*2 |  | 6
13 | SP | 725531101A | Elektrický ohřívač zásobníkový přepadový beztlakový 5 l / 1 kW - vč připojovací sestavy | soubor | 6 | 0 | 6 |  | 0 |  |  |  | 0
|  |  | dle PD el ohřívač; 6 |  | 6
14 | SP | 998725202 | Přesun hmot procentní pro zařizovací předměty v objektech v do 12 m | % | 0.22 | 0 | 0.22 | 0 | 0 |  |  |  | 0
|  |  | 726: Instalační prefabrikáty | [5 empty] | 0 |  |  |  | 0
1 | SP | 726111031 | Instalační předstěna - klozet s ovládáním zepředu v 1080 mm závěsný do masivní zděné kce | soubor | 4 | 0 | 4 |  | 0 |  |  |  | 0
|  |  | dle PD WC; 4 |  | 4
2 | SP | 726131001 | Instalační předstěna - umyvadlo v 1120 mm se stojánkovou baterií do lehkých stěn s kovovou kcí | soubor | 2 | 0 | 2 |  | 0 |  |  |  | 0
|  |  | dle PD umývátko; 2 |  | 2
3 | SP | 998726212 | Přesun hmot procentní pro instalační prefabrikáty v objektech v do 12 m | % | 0.22 | 0 | 0.22 | 0 | 0 |  |  |  | 0
|  |  | 762: Konstrukce tesařské | [5 empty] | 0 |  |  |  | 0
1 | SP | 762511282 | Podlahové kce podkladové dvouvrstvé z desek OSB tl 2x12 mm broušených na pero a drážku lepených | m2 | 293.3 | 0 | 293.3 |  | 0 |  |  |  | 0
|  |  | skl S1 m201,202,209,212,213,216,217; (20,5+23,7+6,15+5+16+15,6+12) |  | 98.95
|  |  | skl S1 m301-304,309,312-316,318; (20,5+23,5+24+19,4+6,5+5+15,7+14,2+14,2+13,3+16,5) |  | 172.8
|  |  | skl S2 m207,208,210,214,221; (2,25+1,6+2,1+1,8+1,5+1,6) |  | 10.85
|  |  | skl S2 m305-308,310,317; (1,6+2+1,6+1,5+2,3+1,7) |  | 10.7
2 | SP | 762-633001 | D+M potažení podlah dřevěných stěrkou s vtlačením sklovláknité mřížky kompl vč penetrace | m2 | 293.3 | 0 | 293.3 |  | 0 |  |  |  | 0
|  |  | skl S1 m201,202,209,212,213,216,217; (20,5+23,7+6,15+5+16+15,6+12) |  | 98.95
|  |  | skl S1 m301-304,309,312-316,318; (20,5+23,5+24+19,4+6,5+5+15,7+14,2+14,2+13,3+16,5) |  | 172.8
|  |  | skl S2 m207,208,210,214,215,221; (2,25+1,6+2,1+1,8+1,5+1,6) |  | 10.85
|  |  | skl S2 m305-308,310,317; (1,6+2+1,6+1,5+2,3+1,7) |  | 10.7
3 | SP | 998762202 | Přesun hmot procentní pro kce tesařské v objektech v do 12 m | % | 5.58 | 0 | 5.58 | 0 | 0 |  |  |  | 0
|  |  | 763: Konstrukce montované | [5 empty] | 0 |  |  |  | 0.03822
1 | SP | 763431801 | Demontáž minerálního podhledu zavěšeného na viditelném roštu | m2 | 18.2 | 0 | 18.2 |  | 0 |  |  | 0.0021 | 0.03822
|  |  | m212-214; 2,8+14,3+1,1 |  | 18.2
2 | SP | 763111314 | SDK příčka tl 100 mm profil CW+UW 75 desky 1xA 12,5 TI 60 mm EI 30 Rw 47 DB | m2 | 3.298 | 0 | 3.298 |  | 0 |  |  |  | 0
|  |  | 3NP; 0,97*3,4 |  | 3.298
3 | SP | 763111318B | SDK příčka tl 130 mm profil CW+UW 100 desky 1xA 15 TI 100 mm EI 30 Rw 48 dB | m2 | 38.282 | 0 | 38.282 |  | 0 |  |  |  | 0
|  |  | 2NP; ((3,3+1,08+1,75)*3,4+1,5*3)-0,7*2,1*3 |  | 20.932
|  |  | 3NP; ((3,3+1,75)*3,4+1,53*3)-0,7*2,1*3 |  | 17.35
4 | SP | 763431001 | Montáž minerálního podhledu s vyjímatelnými panely vel. do 0,36 m2 na zavěšený viditelný rošt | m2 | 298.085 | 0 | 298.085 |  | 0 |  |  |  | 0
|  |  | m201,202, 207-210, 212-217, 219; (20,5+23,7+2,25+1,6+6,15+2,1+5+16+1,8+1,5+15,6+12+13,3) |  | 121.5
|  |  | m301-310, 312-318; (20,5+23,5+24+19,4+1,6+2+1,6+1,5+6,5+2,3+5+15,7+14,2+14,2+13,3+1,7+16,5) |  | 183.5
|  |  | ODP plochy nosičů pro zastínění2+3NP; -((7,75+5,75+5,75)+(15,35+5,75+5,75))*0,15 |  | -6.915
5 | H | 59030586B | Podhled minerální vel 600x600mm - ref výrobek AMF Ecomin Filigran, hrana SK, systém C | m2 | 312.9893 | 0 | 312.9893 |  | 0 |  |  |  | 0
|  |  | m201,202, 207-210, 212-217, 219; (20,5+23,7+2,25+1,6+6,15+2,1+5+16+1,8+1,5+15,6+12+13,3)*1,05 |  | 127.575
|  |  | m301-310, 312-318; (20,5+23,5+24+19,4+1,6+2+1,6+1,5+6,5+2,3+5+15,7+14,2+14,2+13,3+1,7+16,5)*1,05 |  | 192.675
|  |  | ODP plochy nosičů pro zastínění2+3NP; -((7,75+5,75+5,75)+(15,35+5,75+5,75))*0,15*1,05 |  | -7.2607
6 | SP | 998763402 | Přesun hmot procentní pro sádrokartonové konstrukce v objektech v do 12 m | % | 1.52 | 0 | 1.52 | 0 | 0 |  |  |  | 0
|  |  | 766: Konstrukce truhlářské | [5 empty] | 0 |  |  |  | 0.87
1 | SP | 766812840 | Demontáž kuchyňských linek dřevěných nebo kovových délky do 2,1 m | kus | 5 | 0 | 5 |  | 0 |  |  | 0.174 | 0.87
|  |  | 2+3NP; 2+3 |  | 5
2 | SP | 766-633001 | D+M dveře dřevěné vnitřní protipožární EI30 DP3+C3 vč obložkové zárubně, rozm 900/2100mm - na základě požadavku Památkové péče, kompl vč kování a elektrozámku, přechodové lišty v podlaze - dle upřesněn investora - podrob popis dle PD výkr.č.D.1.1.602 Tab výplní otv, oznL203,P202,L302,P301 | kus | 4 | 0 | 4 |  | 0 |  |  |  | 0
|  |  | L203,P202,L302,P301; 1+1+1+1 |  | 4
3 | SP | 766-633003 | D+M okno dřevěné vnitřní protipožární EI30 DP3+C3, rozm 550x890mm - podrobný popis dle PD výkr.č.D.1.1.602 Tabulka výplní otvorů, ozn N21, N22, N31, N32 | kus | 4 | 0 | 4 |  | 0 |  |  |  | 0
|  |  | N21,N22,N31,N32; 1+1+1+1 |  | 4
4 | SP | 766660171 | Montáž dveřních křídel otvíravých 1křídlových š do 0,8 m do obložkové zárubně | kus | 13 | 0 | 13 |  | 0 |  |  |  | 0
|  |  | 2+3NP; 6+7 |  | 13
5 | H | H766-633002 | DOD dveře dřevěné vnitřní rozm 700-800/2100 - povrchová úprava dle upřesnění investora | kus | 13 | 0 | 13 |  | 0 |  |  |  | 0
|  |  | 2+3NP; 6+7 |  | 13
6 | SP | 766682111 | Montáž zárubní obložkových pro dveře jednokřídlové tl stěny do 170 mm | kus | 13 | 0 | 13 |  | 0 |  |  |  | 0
|  |  | 2+3NP; 6+7 |  | 13
7 | H | H766-633001 | DOD dveřní zárubeň obložková rozm 700-800/2100, tl stěny 100-170mm - povrchová úprava dle upřesnění investora | kus | 13 | 0 | 13 |  | 0 |  |  |  | 0
|  |  | 2+3NP; 6+7 |  | 13
8 | SP | 766660722 | Montáž dveřního kování - zámku | kus | 13 | 0 | 13 |  | 0 |  |  |  | 0
|  |  | 2+3NP; 6+7 |  | 13
9 | H | H766-633003 | DOD dveřní kování klika-klika - typ dle upřesnění investora | kus | 7 | 0 | 7 |  | 0 |  |  |  | 0
|  |  | 2+3NP; 3+4 |  | 7
10 | H | H766-633004 | DOD dveřní kování sad pro WC klika-klika, zamykání a ukazatel - typ dle upřesnění investora | kus | 6 | 0 | 6 |  | 0 |  |  |  | 0
|  |  | 2+3NP; 3+3 |  | 6
11 | SP | 766-633002 | D+M nosič cca š150mm pro zastínění oken | mb | 46.1 | 0 | 46.1 |  | 0 |  |  |  | 0
|  |  | 2+3NP; ((7,75+5,75+5,75)+(15,35+5,75+5,75)) |  | 46.1
12 | SP | 998766202 | Přesun hmot procentní pro konstrukce truhlářské v objektech v do 12 m | % | 1.08 | 0 | 1.08 | 0 | 0 |  |  |  | 0
|  |  | 771: Podlahy z dlaždic | [5 empty] | 0 |  |  |  | 0.92548
1 | SP | 771573810 | Demontáž podlah z dlaždic keramických lepených | m2 | 34 | 0 | 34 |  | 0 |  |  | 0.02722 | 0.92548
|  |  | m207,208,211,212,214 dlažba; (4,5+1,4+5,2+2,8+1,1) |  | 15
|  |  | m305-308,311,315,316 dlažba; (1,6+4,5+2,6+1,3+5,4+2,5+1,1) |  | 19
2 | SP | 771574116 | Montáž podlah keramických režných hladkých lepených flexibilním lepidlem do 25 ks/m2 | m2 | 21.55 | 0 | 21.55 |  | 0 |  |  |  | 0
|  |  | skl S2 m207,208,210,214,215,221; (2,25+1,6+2,1+1,8+1,5+1,6) |  | 10.85
|  |  | skl S2 m305-308,310,317; (1,6+2+1,6+1,5+2,3+1,7) |  | 10.7
3 | SP | 771579191 | Příplatek k montáž podlah keramických za plochu do 5 m2 | m2 | 21.55 | 0 | 21.55 |  | 0 |  |  |  | 0
|  |  | skl S2 m207,208,210,214,215,221; (2,25+1,6+2,1+1,8+1,5+1,6) |  | 10.85
|  |  | skl S2 m305-308,310,317; (1,6+2+1,6+1,5+2,3+1,7) |  | 10.7
4 | H | H771-994011 | DOD dlažba keramická - ref výr RAKO serie Lucie 20x20cm | m2 | 22.412 |  | 22.412 |  | 0 |  |  |  | 0
|  |  | skl S2 m207,208,210,214,215,221; (2,25+1,6+2,1+1,8+1,5+1,6)*1,04 |  | 11.284
|  |  | skl S2 m305-308,310,317; (1,6+2+1,6+1,5+2,3+1,7)*1,04 |  | 11.128
5 | SP | 771591171 | Montáž profilu ukončujícího pro plynulý přechod (dlažby s kobercem apod.) | m | 2.8 | 0 | 2.8 |  | 0 |  |  |  | 0
|  |  | m209/207,210; 0,7+0,7 |  | 1.4
|  |  | m309/306,310; 0,7+0,7 |  | 1.4
6 | H | H771-996011 | DOD profil do podlahy - pro plynulý přechod různých povrchů podlah - (dle upřesnění investora) | m | 2.8 |  | 2.8 |  | 0 |  |  |  | 0
|  |  | m209/207,210; 0,7+0,7 |  | 1.4
|  |  | m309/306,310; 0,7+0,7 |  | 1.4
7 | SP | 998771202 | Přesun hmot procentní pro podlahy z dlaždic v objektech v do 12 m | % | 6.58 | 0 | 6.58 | 0 | 0 |  |  |  | 0
|  |  | 775: Podlahy dřevěné | [5 empty] | 0 |  |  |  | 2.1025
1 | SP | 775511800 | Demontáž podlah vlysových lepených s lištami lepenými | m2 | 84.1 | 0 | 84.1 |  | 0 |  |  | 0.025 | 2.1025
|  |  | m301-304; (21,2+24,4+25,6+12,9) |  | 84.1
|  |  | 776: Podlahy povlakové | [5 empty] | 0 |  |  |  | 0.47875
1 | SP | 776201811 | Demontáž lepených povlakových podlah bez podložky ručně | m2 | 191.5 | 0 | 191.5 |  | 0 |  |  | 0.0025 | 0.47875
|  |  | m201,202,209,210,213,215-217 povlak; (21+24,3+4,6+5,4+14,3+1,5+16,2+12,9) |  | 100.2
|  |  | m309,310,312-314,317-319,321,322 povlak; (7,6+4,7+4,6+12,3+1,7+16,5+13,3+13,8+16,8) |  | 91.3
2 | SP | 776991821 | Odstranění lepidla ručně z podlah | m2 | 191.5 | 0 | 191.5 |  | 0 |  |  |  | 0
|  |  | m201,202,209,210,213,215-217 povlak; (21+24,3+4,6+5,4+14,3+1,5+16,2+12,9) |  | 100.2
|  |  | m309,310,312-314,317-319,321,322 povlak; (7,6+4,7+4,6+12,3+1,7+16,5+13,3+13,8+16,8) |  | 91.3
3 | SP | 776211211 | Lepení textilních čtverců | m2 | 217.4 | 0 | 217.4 |  | 0 |  |  |  | 0
|  |  | skl S1 koberec m201,202,216,217; (20,5+23,7+15,6+12) |  | 71.8
|  |  | skl S1 koberec m301-304,314-316,318; (20,5+23,5+24+19,4+14,2+14,2+13,3+16,5) |  | 145.6
4 | H | 69751073B | Koberec ve čtvercích zátěžový - ref výrobek Modulyss 02 Millennum 100 | m2 | 226.096 | 0 | 226.096 |  | 0 |  |  |  | 0
|  |  | skl S1 koberec m201,202,216,217; (20,5+23,7+15,6+12)*1,04 |  | 74.672
|  |  | skl S1 koberec m301-304,314-316,318; (20,5+23,5+24+19,4+14,2+14,2+13,3+16,5)*1,04 |  | 151.424
5 | SP | 776411111 | Montáž obvodových soklíků výšky do 80 mm | m | 210.5 | 0 | 210.5 |  | 0 |  |  |  | 0
|  |  | skl S1 koberec m201,202,216,217; (19,6-0,8+20,8-0,8+18-0,8+16,8-0,8) |  | 72
|  |  | skl S1 koberec m301-304,314-316,318; (19,2-0,8+20,2-0,8+21,3-1,6+18,5-0,8+16,8-0,8+16,8-1,6+16,3-0,8+17,4-0,8) |  | 138.5
6 | SP | 776-633001 | DOD sokl + soklová lišta k podlaze z textilních čtverců | m | 214.71 | 0 | 214.71 |  | 0 |  |  |  | 0
|  |  | skl S1 koberec m201,202,216,217; (19,6-0,8+20,8-0,8+18-0,8+16,8-0,8)*1,02 |  | 73.44
|  |  | skl S1 koberec m301-304,314-316,318; (19,2-0,8+20,2-0,8+21,3-1,6+18,5-0,8+16,8-0,8+16,8-1,6+16,3-0,8+17,4-0,8)*1,02 |  | 141.27
7 | SP | 776221111 | Lepení pásů z PVC standardním lepidlem | m2 | 54.35 | 0 | 54.35 |  | 0 |  |  |  | 0
|  |  | sklS1 m209,212,213; (6,15+5+16) |  | 27.15
|  |  | sklS1 m309,312,313; (6,5+5+15,7) |  | 27.2
8 | H | H776-001 | DOD PVC heterogenní v pásech - ref. výrobek Fatra Domo | m2 | 55.9805 | 0 | 55.9805 |  | 0 |  |  |  | 0
|  |  | sklS1 m209,212,213; (6,15+5+16)*1,03 |  | 27.9645
|  |  | sklS1 m309,312,313; (6,5+5+15,7)*1,03 |  | 28.016
9 | SP | 776411111 | Montáž obvodových soklíků výšky do 80 mm | m | 47.4 | 0 | 47.4 |  | 0 |  |  |  | 0
|  |  | sklS1 m209,212,213 PVC; (32,5-8,8) |  | 23.7
|  |  | sklS1 m309,312,313 PVC; (32,5-8,8) |  | 23.7
10 | H | 28411008N | Lišta speciální soklová PVC 16 x 60 mm role 50 m | m | 48.348 | 0 | 48.348 |  | 0 |  |  |  | 0
|  |  | sklS1 m209,212,213 PVC; (32,5-8,8)*1,02 |  | 24.174
|  |  | sklS1 m309,312,313 PVC; (32,5-8,8)*1,02 |  | 24.174
11 | SP | 776421312 | Montáž přechodových šroubovaných lišt | m | 4.8 | 0 | 4.8 |  | 0 |  |  |  | 0
|  |  | m202,211,219; 0,8*3 |  | 2.4
|  |  | m301,302,315; 0,8*3 |  | 2.4
12 | H | H776-996011 | DOD profil do podlahy povlakové - pro plynulý přechod různých povrchů podlah - (dle upřesnění investora) | m | 4.8 |  | 4.8 |  | 0 |  |  |  | 0
|  |  | m202,211,219; 0,8*3 |  | 2.4
|  |  | m301,302,315; 0,8*3 |  | 2.4
13 | SP | 998776202 | Přesun hmot procentní pro podlahy povlakové v objektech v do 12 m | % | 0.38 | 0 | 0.38 | 0 | 0 |  |  |  | 0
|  |  | 781: Obklady keramické | [5 empty] | 0 |  |  |  | 0
1 | SP | 781473114 | Montáž obkladů vnitřních keramických hladkých do 22 ks/m2 lepených standardním lepidlem | m2 | 125.244 |  | 125.244 |  | 0 |  |  |  | 0
|  |  | 2NP na zdivo; ((1,6+0,7)+4,8+(1,96+1,25)+3,75+5,3+2,5)*2,2-0,7*2,1*3; m212; 3,3*0,6 |  | 45.662
|  |  | 2NP na SDK; (3,6+0+3,05+1,8+0+1,5)*2,2-0,7*2,1*4 |  | 16.01
|  |  | 3NP na zdivo; ((1,6+0,7)+4,8+(1,96+1,25)+3,75+5,3+2,5)*2,2-0,7*2,1*3+1,2; m312; 3,3*0,6 |  | 46.862
|  |  | 3NP na SDK; (3,6+0+3,05+1,8+0+1,5)*2,2-0,7*2,1*4+0,7 |  | 16.71
2 | H | H781-622001 | DOD obklad keramický - ref výrobek RAKO COLOR ONE bílá lesk 19,8x19,8cm | m2 | 130.2538 |  | 130.2538 |  | 0 |  |  |  | 0
|  |  | 2NP na zdivo; (((1,6+0,7)+4,8+(1,96+1,25)+3,75+5,3+2,5)*2,2-0,7*2,1*3)*1,04; m212; 3,3*0,6*1,04 |  | 47.4885
|  |  | 2NP na SDK; ((3,6+0+3,05+1,8+0+1,5)*2,2-0,7*2,1*4)*1,04 |  | 16.6504
|  |  | 3NP na zdivo; (((1,6+0,7)+4,8+(1,96+1,25)+3,75+5,3+2,5)*2,2-0,7*2,1*3+1,2)*1,04; m312; 3,3*0,6*1,04 |  | 48.7365
|  |  | 3NP na SDK; ((3,6+0+3,05+1,8+0+1,5)*2,2-0,7*2,1*4+0,7)*1,04 |  | 17.3784
3 | SP | 781-996031 | D+M lišty k obkladu stěn - ukončovací,rohové,koutové apod - (dle upřesnění investora) | soubor | 1 |  | 1 |  | 0 |  |  |  | 0
4 | SP | 998781202 | Přesun hmot procentní pro obklady keramické v objektech v do 12 m | % | 3.37 | 0 | 3.37 | 0 | 0 |  |  |  | 0
|  |  | 783: Nátěry | [5 empty] | 0 |  |  |  | 0
1 | SP | 783106801 | Odstranění nátěrů z truhlářských konstrukcí obroušením | m2 | 108.2 | 0 | 108.2 |  | 0 |  |  |  | 0
|  |  | vnitřní dveře oboustranně 2+3NP; 1*2,2*(4+7)*2 |  | 48.4
|  |  | okna vnitřní křídlo jednostranně 2+3NP; 1,3*2,3*(10+10) |  | 59.8
2 | SP | 783122111 | Lokální tmelení truhlářských konstrukcí včetně přebroušení disperzním tmelem plochy do 30% | m2 | 108.2 | 0 | 108.2 |  | 0 |  |  |  | 0
|  |  | vnitřní dveře oboustranně 2+3NP; 1*2,2*(4+7)*2 |  | 48.4
|  |  | okna vnitřní křídlo jednostranně 2+3NP; 1,3*2,3*(10+10) |  | 59.8
3 | SP | 783114101 | Základní jednonásobný syntetický nátěr truhlářských konstrukcí | m2 | 108.2 | 0 | 108.2 |  | 0 |  |  |  | 0
|  |  | vnitřní dveře oboustranně 2+3NP; 1*2,2*(4+7)*2 |  | 48.4
|  |  | okna vnitřní křídlo jednostranně 2+3NP; 1,3*2,3*(10+10) |  | 59.8
4 | SP | 783118211 | Lakovací dvojnásobný syntetický nátěr truhlářských konstrukcí s mezibroušením | m2 | 108.2 | 0 | 108.2 |  | 0 |  |  |  | 0
|  |  | vnitřní dveře oboustranně 2+3NP; 1*2,2*(4+7)*2 |  | 48.4
|  |  | okna vnitřní křídlo jednostranně 2+3NP; 1,3*2,3*(10+10) |  | 59.8
|  |  | 784: Malby | [5 empty] | 0 |  |  |  | 0.54909
1 | SP | 784121001 | Oškrabání malby v mísnostech výšky do 3,80 m | m2 | 1771.26 | 0 | 1771.26 |  | 0 |  |  | 0.00031 | 0.54909
|  |  | stěny |  | 0
|  |  | 2NP 201,202,209,212,213; (18,7+19,8+28)*3,4-0,7*2*11 |  | 210.7
|  |  | 2NP m207,208,210,214,215,221; (2,1+5+6,5+3,9+2,5+5,7)*3,4-0,7*2*3 |  | 83.18
|  |  | 2NP m216,217; (17,2+16,2)*3,4-0,7*2*2 |  | 110.76
|  |  | 2NP m211,218; 21*3,4-6 |  | 65.4
|  |  | 2NP m203-206,219,220; (15,5+18,6+12,9+5,6+16,8+15,5)*3,4-0,7*2*8 |  | 277.46
|  |  | OdpObkladů 2NP m207,208,212,214,217,220; -(7*2+4*2+2+2+6+1) |  | -33
|  |  | 3NP 301-304,309,312,313; (18,7+19,8+20,2+18,3+28)*3,4-0,7*2*18 |  | 331.8
|  |  | 3NP m305-308,310,317; (2,1+5+6,5+3,9+2,5+5,7)*3,4-0,7*2*3 |  | 83.18
|  |  | 3NP m314,315,316,318; (17,2+16,2+16,8+15,5)*3,4-0,7*2*5 |  | 216.38
|  |  | 3NP m311,319; 21*3,4-6 |  | 65.4
|  |  | OdpObkladů 3NP m303,305-308,313-316; -(1+5,5+7+10,5+8,5+1+1+7+2) |  | -43.5
|  |  | stropy |  | 0
|  |  | strop2NP mimo 203-206 ; (20,5+23,7+2,25+1,6+6,15+2,1+4,8+5+16+1,8+1,5+15,6+12+15,2+1,6) |  | 129.8
|  |  | strop2NP m203-206.219,220 ; (14,5+17,5+8,9+1,6+13,3+14,2) |  | 70
|  |  | strop3NP; (20,5+23,5+24+19,4+1,6+2+1,6+1,5+6,5+2,3+5+5+15,7+14,2+14,2+13,3+1,7+16,5+15,2) |  | 203.7
2 | SP | 784181101 | Základní akrylátová jednonásobná penetrace podkladu v místnostech výšky do 3,80m | m2 | 1048.676 | 0 | 1048.676 |  | 0 |  |  |  | 0
|  |  | stěny sádrová, výměra dle pol612181001; 998,236 |  | 998.236
|  |  | 2NP SDK příčky; (((3,3+1,08+1,75)*3,4+1,5*3)-0,7*2,1*3)*2; ODP keram obkladu; -16,01 |  | 25.854
|  |  | 3NP SDK příčky; (((3,3+1,75+0,97)*3,4+1,53*3)-0,7*2,1*3)*2; ODP keram obkladu; -16,71 |  | 24.586
3 | SP | 784221101 | Dvojnásobné bílé malby ze směsí za sucha dobře otěruvzdorných v místnostech do 3,80 m | m2 | 1048.676 | 0 | 1048.676 |  | 0 |  |  |  | 0
|  |  | stěny sádrová, výměra dle pol612181001; 998,236 |  | 998.236
|  |  | 2NP SDK příčky; (((3,3+1,08+1,75)*3,4+1,5*3)-0,7*2,1*3)*2; ODP keram obkladu; -16,01 |  | 25.854
|  |  | 3NP SDK příčky; (((3,3+1,75+0,97)*3,4+1,53*3)-0,7*2,1*3)*2; ODP keram obkladu; -16,71 |  | 24.586
|  |  | TZ4: Technické vybavení budov | [5 empty] | 0 |  |  |  | 0
1 | SP | TZ4-001 | D+M elektroinstalace část SILNOPROUDÉ ROZVODY - dle samostatného rozpočtu | kpl | 1 |  | 1 | 0 | 0 |  |  |  | 0
2 | SP | TZ4-002 | D+M elektroinstalace část SLABOPROUDÁ ZAŘÍZENÍ EKomS, ACS, SKS, DT - dle samostatného rozpočtu | kpl | 1 |  | 1 | 0 | 0 |  |  |  | 0
3 | SP | TZ4-003 | D+M elektroinstalace část SLABOPROUDÁ ZAŘÍZENÍ EPS - dle samostatného rozpočtu | kpl | 1 |  | 1 | 0 | 0 |  |  |  | 0
|  |  | VRN: Vedlejší rozpočtové náklady | [5 empty] | 0 |  |  |  | 0
1 | ON | 030001000 | Zařízení staveniště kompl náklady na zřízení, provoz a likvidaci | kpl | 1 |  | 1 |  | 0 |  |  |  | 0
2 | ON | 045002000 | Kompletační a koordinační činnost kompl - kontrolní činnost, koordinační práce, zajištění všech zkoušek a revizí ke kolaudaci | kpl | 1 |  | 1 |  | 0 |  |  |  | 0
3 | ON | 013254000 | Dokumentace skutečného provedení stavby | kpl | 1 |  | 1 |  | 0 |  |  |  | 0

## Rozp -SILNOPROUD ELEKTRO
POLOŽKOVÝ ROZPOČET - VÝKAZ VÝMĚR
Úprava nebytových prostor, Budova MF ČR, Letenská 9, 118 00 Praha 1- Malá Strana
D.1.4.6.-A- SILNOPROUDÉ ROZVODY
Poz. | Název | Mj | Počet | Materiál; | Materiál celkem; | Montáž; | Montáž celkem;
Dodávky
1 | Rozvaděč BF-U-4/96, do zdi,min. 96Mod. /IP40/20 | ks | 3 |  | 0 |  | 0
2 | (náplň rozvaděče viz. výkres, hl.vyp 3B40A, 15xB10A,20xB16A jistič, přep.ochr.,3xFi30mA,přep.UPS )
3 | Doplnit jistič 3B32A, propoj svorky, do Rozvaděče RE | ks | 2 |  | 0 |  | 0
4 | Dodávky - celkem |  |  |  | 0 |  | 0
5
6 | Elektromontáže
7 | Krabice ACIDUR 21A /IP54 | ks | 2 |  | 0 |  | 0
8 | KP 68 | ks | 250 |  | 0 |  | 0
9 | KU 68-1901 | ks | 55 |  | 0 |  | 0
10 | KU 68-1902 / víčko | ks | 10 |  | 0 |  | 0
11 | KU 68-1903 /svorky / víčko | ks | 10 |  | 0 |  | 0
12 | Krabice KO 97/5 s vickem | ks | 4 |  | 0 |  | 0
13 | Krabice KO 125E s vickem (stare KO 125) | ks | 2 |  | 0 |  | 0
14 | Svorka uzemňovací , ZS16 uzem.na potrubí | ks | 6 |  | 0 |  | 0
15 | Cu pás.ZS16 20x500x0,5mm | ks | 6 |  | 0 |  | 0
16 | Svorky WAGO, 273-403 3x1,5-4mm2 | ks | 65 |  | 0 |  | 0
17 | Svorky WAGO , 273-102 4x1-2,5mm2 | ks | 20 |  | 0 |  | 0
18 | Svorka řadová lámací 10/ 1,5-4 | ks | 5 |  | 0 |  | 0
19 | Upevňovací mat. Drobný a instalační materiál |  | 1 |  | 0 |  | 0
20 | Trubka ochr.4032LA /29 (INS-RML)T 25 ,šeda | m | 6 |  | 0 |  | 0
21 | Lišta ( LHD) 40/20 . | m | 20 |  | 0 |  | 0
22 | Lišta ( LHD) 40/40 . | m | 20 |  | 0 |  | 0
23 | Lišta ( LHD) 60/40 . | m | 10 |  | 0 |  | 0
24 | SPÍNAČE ABB, bílá, víceramečky (typ určí investor)
25 | 3558-A01 , 1-pól.vypínač. | ks | 9 |  | 0 |  | 0
26 | 3558-A06 , Střídavý.přep. (6) | ks | 8 |  | 0 |  | 0
27 | 3558-A52 , Dvojitý Střídavý.přep. (6+6) | ks | 8 |  | 0 |  | 0
28 | 3558-A05 Sériový.přep. (5) | ks | 22 |  | 0 |  | 0
29 | 3558-A07 Křížový.přep. (7) | ks | 1 |  | 0 |  | 0
30 | 5518A-A2349 B Jedno zás. , 16A, 250 Vstř. | ks | 124 |  | 0 |  | 0
31 | 5518A-A2349 Red Jedno zás. , 16A, 250 Vstř. Červ. | ks | 82 |  | 0 |  | 0
32 | 5513A-C02357 S1 Dvojnásobná , natoč. | ks | 0 |  | 0 |  | 0
33 | Zásuvky 16A,230V,45/45, (do Podl.kr.LEGR.77148) (viz.Slabo) | ks | 14 |  | 0 |  | 0
34 | 5518A-A2989 B Jedno zás.IP44 , 16A, 250 Vstř. | ks | 4 |  | 0 |  | 0
35 | KABEL SILOVÝ,IZOLACE PVC
36 | CYKY J3x1.5 | m | 1200 |  | 0 |  | 0
37 | CYKY J3x2.5 | m | 1600 |  | 0 |  | 0
38 | CYKY J5x1.5 | m | 800 |  | 0 |  | 0
39 | CYKY J5x2.5 | m | 100 |  | 0 |  | 0
40 | CYKY J5x4 | m | 200 |  | 0 |  | 0
41 | CYKY 5x10 mm2, pevně (přívod) | m | 20 |  | 0 |  | 0
42 | VODIČ JEDNOŽILOVÝ, IZOLACE PVC
43 | CY 4 mm2, volně | m | 100 |  | 0 |  | 0
44 | CY 6 mm2, volně | m | 100 |  | 0 |  | 0
45 | CY 10 mm2, volně | m | 100 |  | 0 |  | 0
46 | HODINOVE ZUCTOVACI SAZBY
47 | Stavební přípomocné práce | hod | 12 |  | 0 |  | 0
48 | Demontáže stáv.elektro | hod | 60 |  | 0 |  | 0
49 | Napojeni na stavajici zarizeni | hod | 30 |  | 0 |  | 0
50 | Revizni technik | hod | 24 |  | 0 |  | 0
51 | Elektromontáže - celkem (bez svítidel) |  |  |  | 0 |  | 0
52 | Elektromontáže (bez svítidel) - celkem |  |  |  | 0 |  | Bez DPH
60 | SVÍTIDLA
61 | Svítidlo 60/60,LED/Modus IS AC2KV/700/3400lm/3000K,vestavné | ks | 100 |  | 0 |  | 0
62 | Svítidlo 30/30,LED/Modus SPMS/1800lm/3000K,opál/vestavné | ks | 1 |  | 0 |  | 0
63 | Svítidlo zářivkové 7W.nouzové s Aku, 2hod, kryt, | ks | 3 |  | 0 |  | 0
64 | Upevňovací materiál,šrouby,hmoždinky,příchytky |  | 0 |  | 0 |  | 0
65 | Elektromontáže svítidel - celkem |  |  |  | 0 |  | 0
66
67 | Dodávky - celkem |  |  |  | 0 |  | 0
68 | Elektromateriál / montáže - celkem |  |  |  | 0 |  | 0
69 | Elektromontáže se svítidly - celkem |  |  |  | 0 |  | Bez DPH
70 | REKAPITULACE
71 | ELEKTROINSTALACE
72 | Dodávky - rozvaděče |  |  |  | 0 |  | 0
73 | Elektromontáže - rozvody |  |  |  | 0 |  | 0
74 | Elektromontáže / materiál - Svítidla |  |  |  | 0 |  | 0
75 | Elektromontáže / materiál - celkem |  |  |  | 0 |  | 0
76 | Doprava |  |  |  | 0
77
78 | Elektromontáže - celkem |  |  |  | 0 |  | Bez DPH | 774809.55
Ing. Seifert 07.2016
Výkaz výměr elektromateriálu je proveden na základě dokumentace provedení stavby, jako orientační a nabízející firma
je povinna výkaz překontrolovat. Nedílnou součástí výkazu výměr je technická zpráva, výkresy, legendy, kde jsou
popsané standardy pro veškeré elektroinstalace a další doplňující nezbytné údaje.
Rozsah se upřesní prohlidkou v místě a podle požadavků investora. Délky kabelů je nutno přeměřit podle stávajících kabel. tras.v místě.
Nabízející firma je povinna posuzovat tento výkaz společně s vazbou na všechny části ostatních projektových dokumentů stavby .

## Rozpočet -SLABOPROUDÉ ELEKTRO
POLOŽKOVÝ ROZPOČET - VÝKAZ VÝMĚR
Úprava nebytových prostor, Budova MF ČR, Letenská 9, 118 00 Praha 1- Malá Strana
D.1.4.8.-A- SLABOPROUDÁ ZAŘÍZENÍ, EKomS, ACS, SKS, DT
Poz. | Název | Mj | Počet | Materiál; | Materiál celkem; | Montáž; | Montáž celkem; | Cena;2 | Format
1 | Dodávky | [6 empty] | 0
2 | Patch panel 24 RJ45,svorky, (doplnění do RACK) | ks | 5 |  | 0 |  | 0
3 | (doplnění switch do stávajícího RACK ) | ks | 0 |  | 0 |  | 0 | 47000
4 | Dodávky - celkem |  |  |  | 0 |  | 0 | 0
5
6 | Elektromontáže-slaboproudu | [6 empty] | 0
7 | KU 68-1901 | ks | 6 |  | 0 |  | 0 | 586
8 | KU 68-1902 / víčko | ks | 6 |  | 0 |  | 0 | 586
9 | KU 68-1903 /svorky / víčko | ks | 5 |  | 0 |  | 0 | 586
10 | KU 68-LA/2 ( víčko. ) | ks | 3 |  | 0 |  | 0 | 586
11 | Krabice KO 97/5 s vickem | ks | 10 |  | 0 |  | 0 | 586
12 | Krabice KT 250 rozvodova+vicko | ks | 2 |  | 0 |  | 0 | 586
13 | Krabice KO 125E s vickem (stare KO 125) | ks | 2 |  | 0 |  | 0 | 586
14 | Svorka uzemňovací , ZS16 uzem.na potrubí | ks | 4 |  | 0 |  | 0 | 67.38
15 | Cu pás.ZS16 20x500x0,5mm | ks | 4 |  | 0 |  | 0 | 13.9
16 | Telefon Video, bílé prov., 1tlačítko (stávající) přepojit | ks | 3 |  | 0 |  | 0 | 977.3
17 | zvonek, 1tlačítko (stávající) přepojit | ks | 2 |  | 0 |  | 0 | 0
18 | Oživení systému Dom. Komunikátoru, zvonky | ks | 1 |  | 0 |  | 0
19 | Krabice podlahová LEGR.89626 +víko , 310/255,hl.65 | ks | 7 |  | 0 |  | 0 | 586
20 | Krabice podlah.mont.do betonu LEGR.89632, 310/255,hl.65 | ks | 7 |  | 0 |  | 0 | 586
21 | Kom.zás. datové -RJ 45-8 (Cat.6) (do Podl.kr.LEGR.76561) | ks | 14 |  | 0 |  | 0 | 199.4
22 | Svorky WAGO, 273-403 3x1,5-4mm2 | ks | 20 |  | 0 |  | 0 | 21.7
23 | Lišta vkládací, LH 40/40 | m | 20 |  | 0 |  | 0
24 | Lišta vkládací, LH 60/40 | m | 30 |  | 0 |  | 0
25 | Trubka ochr.4032LA /29 (INS-RML)T 25 ,šeda | m | 10 |  | 0 |  | 0
26 | Upevňovací materiál podle potřeby,příchytky, | [6 empty] | 0
27 | Kabel silový ,izolace PVC | [6 empty] | 0
28 | CYKY 3Cx1.5 | m | 50 |  | 0 |  | 0 | 28.5
29 | Kabel , ovl. izolace PVC | [6 empty] | 0
30 | Kabel SYKFY 5x2x0,5 | m | 50 |  | 0 |  | 0
31 | Kabel SYKFY 10x2x0,5 | m | 50 |  | 0 |  | 0
32 | Vodič jednožilový ,izolace PVC | [6 empty] | 0
33 | CY 6 mm2, volně | m | 50 |  | 0 |  | 0 | 12.05
34
35 | Montáž - celkem |  |  |  | 0 |  | 0
36 | Elektromontáže-slaboproudy |  |  |  | 0
37
38 | Dodávka systému SKS ( strukturov. kabeláž ) standard
39 | KOM. dvojitá zásuvka-RJ 45-8 Cat.5e, ( ABB TANGO) | ks | 52 |  | 0 |  | 0
40 | Kabel slaboproud sděl. FTP 4x2 cat.5e | m | 3500 |  | 0 |  | 0
41 | CYA 10 mm2, volně | m | 15 |  | 0 |  | 0
42 | Propoj kabel FTP 4x2 cat.5e /cca 2m | ks | 50 |  | 0 |  | 0
43 | KU 68-1901 Krabice pod omítku vč. vysekání lůžka | ks | 54 |  | 0 |  | 0 | 586
44 | KU 68-1902 / víčko | ks | 30 |  | 0 |  | 0 | 586
45 | Trubka ochr.MONOFLEX 1432- PVC32 /pod om. | m | 800 |  | 0 |  | 0
46 | Trubka ochr.MONOFLEX 1450/1- PVC50 | m | 150 |  | 0 |  | 0
47 | Drobný a instalační materiál
48 | Oživení systému, Měření zásuvek | ks | 104 |  | 0 |  | 0
49 | Zkoušky zařízení před uvedením do provozu | ks | 1 |  | 0 |  | 0 | 0
50 | Přepojování SLB rozvaděče, napoj stáv. systemu (vrátnice) | ks | 1 |  | 0 |  | 0
51 | Výchozí revize systému | ks | 1 |  | 0 |  | 0 | 0
52 | Demontáže stávající SLB elektroinstalace (vrátnice) | hod | 24 |  | 0 |  | 0
53 | Stavební přípomocné práce | ks | 1 |  | 0 |  | 0 | 0
54
55 | Elektromontáže systému SKS |  |  |  | 0 |  | 0 | 0
56 | Elektromontáže Systém SKS - celkem |  |  |  | 0 |  | Bez DPH
57 | ..
59 | Dodávka systému EKomS-elnic.kom. systém , ACCESS | ( Honeywell, ADI Olympo),( Koncové prvky osadí správce systému )
60 | BZ, blikač , bzučák |  | 3 |  | 0 |  | 0
61 | MAS, magnet.kontakt plast.4drát, 3m, 54x13x13 mm | ks | 3 |  | 0 |  | 0 | 977.3
62 | PIR detektor,EOL,antimask.a dosahem 10m | ks | 10 |  | 0 |  | 0 | 977.3
63 | Koncentrátor v kovovém krytu pro 8 zón a 4 PGM výstupy | ks | 4 |  | 0 |  | 0 | 34.6
64 | Čtečka karet, vstup | ks | 3 |  | 0 |  | 0
65 | Řídící modul pro dvě čtečky,se zdrojem a 8-mi zónam | ks | 3 |  | 0 |  | 0 | 977.3
66 | ABLOY EL460, Elektromotor.samozamykací (panikový zámek) | ks | 3 |  | 0 |  | 0 | 977.3
67 | ( vybrat podle typu dveří, požadavku na osazení zámku )
68 | ABLOY KABELY, 6m propojovací kabel s konektorem pro el.zámky | ks | 3 |  | 0 |  | 0
69 | ABLOY 8810, Kabelová zadlabavací průchodka (260x18x16mm) | ks | 3 |  | 0 |  | 0 | 977.3
70 | ( vybrat podle typu dveří, požadavku na osazení zámku )
71 | Kabel W6XS, stíněný šestižilový s posíleným jedním párem | m | 100 |  | 0 |  | 0
72 | Kabel W4x22D , stíněný čtyřžilový | m | 100 |  | 0 |  | 0
73 | CYKY 3Cx1.5 | m | 150 |  | 0 |  | 0 | 28.5
74 | Kabel SYKFY2x2x0,5 | m | 100 |  | 0 |  | 0
75 | Kabel SYKFY 5x2x0,5 | m | 250 |  | 0 |  | 0
76 | Kabel SYKFY 10x2x0,5 | m | 100 |  | 0 |  | 0
77 | KU 68-1901 (pod omítku vč. vysekání lůžka ) | ks | 6 |  | 0 |  | 0 | 586
78 | KU 68-1902 / víčko | ks | 9 |  | 0 |  | 0 | 586
79 | Trubka ochr.MONOFLEX 1420/1- PVC20 /pod om. | m | 250 |  | 0 |  | 0
80 | Drobný a instalační materiál | ks | 1 |  | 0 |  | 0
81 | Oživení systému | ks | 1 |  | 0 |  | 0 | 0
82 | Zkoušky zařízení před uvedením do provozu | ks | 1 |  | 0 |  | 0 | 0
83 | Výchozí revize systému | ks | 1 |  | 0 |  | 0 | 0
84 | Zaškolení obsluhy | ks | 1 |  | 0 |  | 0
85
86 | Dodávka části systému EKomS, AC |  |  |  | 0 |  | 0 | 0
87 | Dodávka části systému EKomS - celkem |  |  |  | 0 |  | Bez DPH | 0
88
100 | ( REKAPITULACE ) | [6 empty] | 0
101 | Slaboproudé rozvody, CCTV , Elektronický vrátný, Datové rozvody SKS, EZS | [6 empty] | 0
102 | Dodávky - rozvaděče SLB |  |  |  | 0 |  | 0 | 0
103 | Elektromontáže -Slaboproudé rozvody |  |  |  | 0 |  | 0 | 0
104 | Elektromontáže SLB / materiál - datové rozvody - SKS |  |  |  | 0 |  | 0
105 | Dodávka systému EKomS , AC |  |  |  | 0 |  | 0
106 | Slaboproudé Elektromontáže / materiál - celkem |  |  |  | 0 |  | 0 | 0
107 | Doprava |  |  |  | 0
108
109 | Slaboproudé Elektromontáže - celkem |  |  |  | 0 |  | Bez DPH
110
Ing. Seifert 07.2016
Výkaz výměr elektromateriálu je proveden na základě dokumentace pro provedení stavby, jako orientační a nabízející firma je povinna výkaz překontrolovat.
Nedílnou součástí výkazu výměr je technická zpráva, kde jsou popsané standardy pro elektroinstalace a další doplňující nezbytné údaje s vazbou na ČSN-EN.
Nabízející firma je povinna posuzovat tento výkaz společně s vazbou na všechny části projektové dokumentace stavby.
Rozsah prací rekonstrukce se upřesní prohlidkou v místě a podle požadavků investora. Délky kabelů je nutno přeměřit podle kabel. tras.v místě stavby.

## Rozp - SLABOPROUD -ELEKTRO EPS
POLOŽKOVÝ ROZPOČET - VÝKAZ VÝMĚR
Úprava nebytových prostor, Budova MF ČR, Letenská 9, 118 00 Praha 1- Malá Strana
D.1.4.8. SLABOPROUDÁ ZAŘÍZENÍ, EPS
Poz. | Název | Mj | Počet; | Materiál; | Materiál celkem; | Montáž; | Montáž celkem; | Cena;2 | Cena celkem;2
1 | Elektrická požární signalizace – ZETTLER ZX1 / TYCO (rozšíření, doplnění stáv syst.) (INSTALACE, p.Vančura)
2 | Požární detektor -Tlačítkový adres. | ks | 0
3 | Požární det.-multisensor (optic,kouř.adres.) (801PH),+patice | ks | 24 |  | 0 |  | 0
4 | Požární det.-multisensor (opt.kouř.adres.,Tepel.) (801PH),+patice | ks | 2 |  | 0 |  | 0
5 | Požární Sirena - sokl., s majákem, adresovatelná (LPAV800R) | ks | 2 |  | 0 |  | 0
6 | Kabel EPS JE-H(ST)H(E90) 2x2x0,8 (pož.trasa fukční) | m | 140 |  | 0 |  | 0 | 34.6
7 | Kabel EPS J-Y(ST)Y 1x2x0,8 ROT (trasa čidel) | m | 300 |  | 0 |  | 0 | 34.6
8 | El. krabice do sadrokart. KPR 68/L (univ.hl. ) | ks | 4 |  | 0 |  | 0 | 586
9 | Upev.mater.kabelů-PO/E45-OBO,Třmen.příchytky OBO M15, | ks | 150 |  | 0 |  | 0
10 | Upevň.mater.PO Trasa, Hmoždinky, vložky,příchytky, OBO | ks | 150 |  | 0 |  | 0
11 | Napojení na stávající SLB elektroinstalace | hod | 8 |  | 0 |  | 0
12 | Zkoušky zařízení před uvedením do provozu | ks | 1 |  | 0 |  | 0
13 | Výchozí revize, měření systému | hod | 14 |  | 0 |  | 0
14 | Zaškolení obsluhy | ks | 1 |  | 0 |  | 0
15 | Stavební přípomocné práce | ks | 1 |  | 0 |  | 0
16
17 | Elektromontáže - EPS |  |  |  | 0 |  | 0
18 | Doprava |  |  |  | 0
19 | Elektromontáže Systém EPS - celkem |  |  |  | 0 |  | Bez DPH
Výkaz výměr elektromateriálu je proveden na základě dokumentace pro provedení stavby, jako orientační a nabízející firma je povinna výkaz překontrolovat.
Nedílnou součástí výkazu výměr je technická zpráva, kde jsou popsané standardy pro elektroinstalace a další doplňující nezbytné údaje s vazbou na ČSN-EN.
Nabízející firma je povinna posuzovat tento výkaz společně s vazbou na všechny části projektové dokumentace stavby.
Rozsah prací rekonstrukce se upřesní prohlidkou v místě a podle požadavků investora. Délky kabelů je nutno přeměřit podle kabel. tras.v místě stavby.
Ing. Seifert 07.2016