## K.H. nevyplněný uzamčený ro
PD doprůzkumu bývalá elektrárna Kutná Hora | Jedn. | Počet | Jed. cena | Celkem
ČEZ Korporátní služby, s.r.o. |  |  | Kč | Kč
Přípravné práce
Vyřízení povolení vrtných prací (Geofond, sítě, ČD) | hod | 8 | 0 | 0
Rekognoskace lokality | hod | 8 | 0 | 0
Doprava na lokalitu | km | 80 | 0 | 0
Projekt doprůzkumu | hod | 16 | 0 | 0
Přípravné práce celkem |  |  |  | 0
Doprůzkum nesaturované zóny
Sondážní práce
Průzkumné sondy ruční (75/60/50 mm - 6 ks) | bm | 18 | 0 | 0
Návrty do stavebních konstrukcí | ks | 6 | 0 | 0
Zabetonování prostupů po návrtech | ks | 6 | 0 | 0
Čištění, dekontaminace vzorkovací soupravy | ks | 6 | 0 | 0
Doprava sondážní soupravy s příslušenstvím | km | 400 | 0 | 0
Vrtné a sondážní práce - celkem |  |  |  | 0
Vzorkovací práce
Neselektivní atmogeochemie | ks | 10 | 0 | 0
Kamerový průzkum produktovodu | ks | 1 | 0 | 0
Odběr vzorků zemin a sedimentu | vzorek | 13 | 0 | 0
Odběr vzorků povrchové vody | vzorek | 2 | 0 | 0
Doprava vzorkovací skupiny + vzorků do laboratoře | km | 200 | 0 | 0
Vzorkovací práce |  |  |  | 0
Laboratorní analýzy - zeminy (10 ks), sediment (3 ks)
Uhlovodíky C10-C40 | vzorek | 13 | 0 | 0
TK (Pb, Hg, Zn, Ni, Cd, Cu, Cr) | vzorek | 3 | 0 | 0
PCB | vzorek | 3 | 0 | 0
Ekotoxicita | vzorek | 1 | 0 | 0
Laboratorní analýzy zeminy - celkem |  |  |  | 0
Doprůzkum nesaturované zóny celkem |  |  |  | 0
Doprůzkum saturované zóny
Hydrogeologické a vzorkovací práce
Monitorovací vrty, výstroj min. 125 mm, 2 ks | bm | 20 | 0 | 0
Ověřovací čerpací zkouška | ks | 2 | 0 | 0
Měření HPV | záměr | 10 | 0 | 0
Měření fáze RU | záměr | 10 | 0 | 0
Likvidace odpadu z vrtného jádra | t | 0.5 | 0 | 0
Dynamické odběry podzemních vod | odběr | 5 | 0 | 0
Statické odběry podzemní vody | odběr | 5 | 0 | 0
Čištění, dekontaminace vzorkovací soupravy | ks | 10 | 0 | 0
Doprava vrtné soupravy | km | 100 | 0 | 0
Doprava vzorkovací skupiny + vzorků do laboratoře | km | 200 | 0 | 0
Hydrogeologické a vzorkovací práce celkem |  |  |  | 0
Laboratorní analýzy - podzemní voda
Uhlovodíky C10-C40 | vzorek | 10 | 0 | 0
BTEX | vzorek | 5 | 0 | 0
PCB | vzorek | 5 | 0 | 0
ClU | vzorek | 5 | 0 | 0
TK (Pb, Hg, Zn, Ni, Cd, Cu, Cr) | vzorek | 5 | 0 | 0
Ekotoxicita | vzorek | 1 | 0 | 0
Laboratorní analýzy - podzemní voda - celkem |  |  |  | 0
Laboratorní analýzy -povrchová voda
Uhlovodíky C10-C40 | vzorek | 2 | 0 | 0
BTEX | vzorek | 2 | 0 | 0
ClU | vzorek | 2 | 0 | 0
Ekotoxicita | vzorek | 1 | 0 | 0
Laboratorní analýzy - povrchová voda - celkem |  |  |  | 0
Doprůzkum saturované zóny celkem |  |  |  | 0
Geodetické zaměření | ks | 1 | 0 | 0
Sled a řízení prací, vyhodnocení
Práce zodpovědného řešitele | hod | 90 | 0 | 0
Práce pomocného řešitele úkolu | hod | 70 | 0 | 0
Práce hydrogeologa | hod | 50 | 0 | 0
Grafické práce | hod | 30 | 0 | 0
Naplnění databáze SEKM | ks | 1 | 0 | 0
Sled a řízení prací, vyhodnocení celkem |  |  |  | 0
Závěrečná zpráva doprůzkumu | ks | 1 | 0 | 0
Celkem doprůzkum (Kč bez DPH) |  |  |  | 0
Celkem doprůzkum (Kč včetně DPH 21 %) |  |  |  | 0