## List1
| Technické podmínky pro část B |  |  | Příloha č. 1 Smlouvy pro část B
Požadavky kupujícího |  | Nabídka prodávajícího |  |  | Počty kusů
Požadovaná technické specifikace |  | Technické specifikace |  | Jednotková cena bez DPH v CZK | Smlouva
1) INTELIGENTNÍ SÍŤOVÝ PŘEPÍNAČ
Identifikace produktu - výrobce, obchodní název výrobku, příp. produktové číslo |  | [Zde uveďte identifikaci produktu] |  | [Zde vyplňte cenu za 1 kus] | 1
Inteligentní programovatelný switch - PORTY: min. 24 x Gigabgit Ethernet Lan (1000/100/10 Mb/s) RJ45, min. 2 x SFP, min. 2x USB; FUNKCE: management prostřednictvím webového rozhraní, podpora QoS, multicast, ACL, SSH/SSL, FULL duplex, agregace spojení, instalace do rack 19", síťový standard: IEEE 802.1ab, IEEE 802.1D, IEEE 802.1p, IEEE 802.1Q, IEEE 802.1s, IEEE 802.1w, IEEE 802.1x, IEEE 802.3, IEEE 802.3ab, IEEE 802.3ad, IEEE 802.3ae, IEEE 802.3af, IEEE 802.3ah, IEEE 802.3at, IEEE 802.3az, IEEE 802.3u, IEEE 802.3x, IEEE 802.3z |  | [Zde vyplňte způsob splnění]
Záruka min. 5 let |  | Záruka: | [Zde vyplňte délku poskytované záruky]
2) ZÁLOŽNÍ ZDROJ ELEKTRICKÉ ENERGIE I.
Identifikace produktu - výrobce, obchodní název výrobku, příp. produktové číslo |  | [Zde uveďte identifikaci produktu] |  | [Zde vyplňte cenu za 1 kus] | 2
Záložní zdroj elektrické energie namontovatelný do rack 19"- JMENOVITÉ VÝSTUPNÍ NAPĚTÍ: 230V; BATERIE: při dodávce osazeno bezúdržbovým olověným zataveným akumulátorem se suspendovaným elektrolytem; KAPACITA VÝSTUPNÍHO VÝKONU: min. 1000W / 1500VA; ROZHRANÍ A KOMUNIKACE: min. serial, USB, síťové LAN RJ45 rozhraní pro správu UPS (vzdálené monitorování a řízení jednotlivého zdroje UPS díky jeho přímému připojení do sítě LAN), LCD display s LED indikátory stavu, upozornění na napájení z baterie a na nízký stav baterie |  | [Zde vyplňte způsob splnění]
Záruka na zařízení min. 5 let |  | Záruka: | [Zde vyplňte délku poskytované záruky]
Záruka na baterie min. 2 roky |  | Záruka: | [Zde vyplňte délku poskytované záruky]
3) SERVERY B
Identifikace produktu - výrobce, obchodní název výrobku, příp. produktové číslo |  | [Zde uveďte identifikaci produktu] |  | [Zde vyplňte cenu za 1 kus] | 2
Procesor: | technologie 64bit, počet jader min. 6, min. 15 MB Cache, PassMark min. 9750 | [Zde vyplňte způsob splnění]
Paměť RAM: | min. 32 GB DDR4 | [Zde vyplňte způsob splnění]
HDD: | 2,5" SAS 6G, 15K rpm, velikost min. 2 x 146 GB (system) + 6 x 300 GB (data), hot-swapp, hot-spare | [Zde vyplňte způsob splnění]
Optická mechanika: | min. DVD+-RW (interní) | [Zde vyplňte způsob splnění]
Funkce: | RAID - min. 0,1,1+0,5,5+0,6,6+0, redundantní zdroj napájení, redundantní ventilátory | [Zde vyplňte způsob splnění]
Rozhraní | min. VGA, min. 3 x USB 3.0, min. 4 x gigabit LAN RJ45 | [Zde vyplňte způsob splnění]
Zabezpečení: | TPM | [Zde vyplňte způsob splnění]
Záruka min. 5 let |  | Záruka: | [Zde vyplňte délku poskytované záruky]
Trvalé licence Microsoft Windows Server 2012 64 bit R2 Standard |  | Trvalé licence Microsoft Windows Server 2012 64 bit R2 Standard |  | [Zde vyplňte cenu za 1 licenci] | 4
4) DATOVÉ ÚLOŽIŠTĚ
Identifikace produktu - výrobce, obchodní název výrobku, příp. produktové číslo |  | [Zde uveďte identifikaci produktu] |  | [Zde vyplňte cenu za 1 kus] | 1
Provedení: | profesionální NAS server RACK 19“ ; min. 8 pozic pro HDD (hot-swap, spare, 3,5"/2,5" SATA III/SSD); | [Zde vyplňte způsob splnění]
Procesor: | min. 4 jádra, frekvence min. 2 GHz | [Zde vyplňte způsob splnění]
Paměť RAM: | min. 4 GB DDR3 v případě vlastního operačního systému datového úložiště nebo min. 16 GB DDR3 v případě operačního systému FREENAS | [Zde vyplňte způsob splnění]
Úložná kapacita: | datové úložiště plně osazeno HDD (min. 8 HDD) - velikost HDD min. 2 TB, formát 3,5", SATA III, min. 64 MB cache, HDD plně kompatibilní s datovým úložištěm, HDD určeny pro provoz 7 dní v týdnu / 24 hodin denně | [Zde vyplňte způsob splnění]
Funkce: | RAID - min. 0, 1, 5, 6, 10, 5/6/10+spare, JBOD, ISCSI | [Zde vyplňte způsob splnění]
Rozhraní | min. 4 x USB 3.0, redundantní napájení | [Zde vyplňte způsob splnění]
LAN: | min. 3 x Gigabit RJ45 | [Zde vyplňte způsob splnění]
Záruka min. 5 let |  | Záruka: | [Zde vyplňte délku poskytované záruky]
5) SESTAVY PC
Identifikace produktu - výrobce, obchodní název výrobku, příp. produktové číslo |  | [Zde uveďte identifikaci produktu] |  | [Zde vyplňte cenu za 1 kus: PC + monitor + příslušenství] | 30
Procesor: | technologie 64bit, počet jader min. 2, min. 3 MB Cache, PassMark min. 4900 | [Zde vyplňte způsob splnění]
Paměť RAM: | min. 8 GB DDR4 | [Zde vyplňte způsob splnění]
HDD: | SATA III, velikost min. 500 GB (7200RPM) | [Zde vyplňte způsob splnění]
Funkce: | RAID - min. 0, 1, 5, 6, 10, 5/6/10+spare, JBOD, ISCSI | [Zde vyplňte způsob splnění]
Optická mechanika: | min. DVD+-RW DL (SATA) | [Zde vyplňte způsob splnění]
Rozhraní | min. VGA, DisplayPort, min. 4 x USB 2.0, min. 4 x USB 3.0, gigabit LAN RJ45, konektory pro sluchátka, reproduktory, mikrofon, line-in, seriový port; | [Zde vyplňte způsob splnění]
Zabezpečení: | TPM | [Zde vyplňte způsob splnění]
Příslušenství: | USB klávesnice CZ + USB myš, kompletní propojovací a napájecí kabely pro funkční chod PC sestavy | [Zde vyplňte způsob splnění]
MONITOR: LED monitor IPS, úhlopříčka min. 23,8", antireflexní, kontrast - min. 1000:1 (2M:1 dynamický), jas - min. 250cd/m2, odezva: max. 8 ms, formát: 16:9, rozlišení - min. 1920x1080 (FullHD), pozorovací úhel min. 178° horizontálně a vertikálně, PIVOT podstavec, reproduktor (případně reproduktorová lišta), rozhraní – min. VGA, DisplayPort, min. 2x USB |  | [Zde vyplňte způsob splnění]
Záruka min. 5 let |  | Záruka: | [Zde vyplňte délku poskytované záruky]
Trvalé licence Microsoft Windows 10 Pro CZ 64 bit s předinstalovaným Microsoft Windows 7 Profesional CZ 64 bit |  | Trvalé licence Microsoft Windows 10 Pro CZ 64 bit s předinstalovaným Microsoft Windows 7 Profesional CZ 64 bit |  | [Zde vyplňte cenu za 1 licenci] | 30
6) LASEROVÁ TISKÁRNA
Identifikace produktu - výrobce, obchodní název výrobku, příp. produktové číslo |  | [Zde uveďte identifikaci produktu] |  | [Zde vyplňte cenu za 1 kus] | 12
FUNKCE: min. tisk, kopírování, skenování; VLASTNOSTI: formát A4, oddělené náplně (min. černá, azurová, purpurová, žlutá), automatický duplex, ADF, tisk v rozlišení až 2400 x 600 dpi, rychlost tisku až 16/16 stránek za minutu (černobíle/barevně), paměť min. 256 MB, tisk první strany max. do 15 sekund, skenování do e-mailu, složky, FTP, vstupní zásobník min. 250 listů, výstupní zásobník min. 150 listů; ROZHRANÍ: min. USB2.0 + RJ45 LAN |  | [Zde vyplňte způsob splnění]
Záruka min. 5 let |  | Záruka: | [Zde vyplňte délku poskytované záruky]
7) SERVEROVÁ SKŘÍŇ
Celo-uzamykatelná rack skříň 19" - šířka min. 80 cm, hloubka min. 100 cm, velikost min. 42 U, min. 2 páry posuvných vertikálních 19" lišt, odnímatelné uzamykatelné bočnice z ocelového plechu, perforované uzamykatelné přední a zadní dveře, otevření v úhlu až 180°, možnost změnit otevírání dveří doprava / doleva, rack postavený na stavitelných "nožičkách"(NE na kolečkách), |  | [Zde vyplňte způsob splnění] |  | [Zde vyplňte cenu za 1 kus] | 1
Záruka min. 5 let |  | Záruka: | [Zde vyplňte délku poskytované záruky]
8) VYSOCE VÝKONNÉ POČÍTAČOVÉ SESTAVY I.
Identifikace produktu - výrobce, obchodní název výrobku, příp. produktové číslo |  | [Zde uveďte identifikaci produktu] |  | [Zde vyplňte cenu za 1 kus: PC + monitor + příslušenství] | 3
PC sestava - ZÁKLADNÍ DESKA: min. 8 x SATA 6Gb/s, 2 x SATA Express, M.2 slot; 2 x GLAN RJ45, min. 6 x USB 3.0, 2 x USB 2.0, minimální počet PCI-e x16 musí umožnit osazení základní desky 4 ks gafické karty viz řádek 59, paměť: 8x DIMM až 512 GB DDR4 2133 MHz, konektory pro sluchátka, reproduktory, mikrofon, line-in; 2 x PROCESOR: technologie 64bit, frekvence min. 2,4 GHz, počet jader min. 14, paměť Cache min. 35 MB, PassMark každého procesoru min. 20000), vodní chlazení každého procesoru - 1 x ventilátor 140 mm, hliníkový radiátor, vodní blok s měděnou základnou, proměnlivé otáčky ventilátoru v rozsahu min. 800 - 2000 za minutu, kompatibilní s CPU; PAMĚŤ RAM: kompatibilní se základní deskou, velikost min. 128 GB, DDR4, 2133 MHz, ECC; paměťové úložiště: SATA III, technologie SSD, velikost min. 512 GB, slot M.2, rychlost při sekvenčním čtení až 2150 MB/s a při zápisu až 1550 MB/s; |  | [Zde vyplňte způsob splnění]
Uvedené tech. parametry se týkají vždy jednoho dodávaného kusu VYSOCE VÝKONNÉ POČÍTAČOVÉ SESTAVY I.: 4 ks GRAFICKÁ KARTAI.: neintegrovaná, vlastní paměť min. 8 GB GDDR5X, min. HDMI + DVI + DisplayPort, max. TDP 200 W, frekvence GPU min. 1600 MHz, technologie GPU 16nm, počet výpočetních jednotek min. 2500; OPTICKÁ MECHANIKA: min. Blu-ray vypalovačka (interní SATA); ZDROJ NAPÁJENÍ: výkon min. 1600 W, účinnost až 96 %, certifikace 80 Plus Titanium, konektory min. 12x SATA, 4x MOLEX, 8x PCI-E (6+2pin), 1x 24pin MB, 2 x 12V 4+4pin; CASE: provedení BIG Tower, výklopné bočnice, min. 11 pozic na 3,5"/2,5" HDD, přední panel - min. 3 x pozice 5,25" + 2 x pozice 3,5", 2 x USB 3.0 + 4 x USB 2.0, e-SATA, audiovýstup, mikrofonní vstup; |  | [Zde vyplňte způsob splnění]
PŘÍSLUŠENSTVÍ: USB klávesnice CZ + USB myš, kompletní propojovací a napájecí kabely pro funkční chod PC sestavy; |  | [Zde vyplňte způsob splnění]
MONITOR: LED monitor IPS, úhlopříčka min. 24", antireflexní, kontrast - min. 1000:1 (2M:1 dynamický), jas - min. 300cd/m2, odezva: max. 8 ms, formát: 16:10, rozlišení - min. 1920x1200, 99 % pokrytí barevného prostoru sRGB, pozorovací úhel min. 178° horizontálně a vertikálně, PIVOT podstavec, reproduktor (případně reproduktorová lišta), rozhraní - min. HDMI, DisplayPort, 4 x USB 3.0. |  | [Zde vyplňte způsob splnění] |  |  | 3
Záruka min. 3 roky |  | Záruka: | [Zde vyplňte délku poskytované záruky]
Trvalé licence Microsoft Windows 10 Pro CZ 64 bit |  | Trvalé licence Microsoft Windows 10 Pro CZ 64 bit |  | [Zde vyplňte cenu za 1 licenci] | 3
9) FORENSNÍ KIT I.
Identifikace produktu - výrobce, obchodní název výrobku, příp. produktové číslo |  | [Zde uveďte identifikaci produktu] |  | [Zde vyplňte cenu za 1 kus] | 3
Guidance Software enCase portable - sada USB zařízení s obslužným nástrojem pro automatické prohledávání cílových počítačů a datových úložišť na základě předem nadefinovaných parametrů, následné sesbírání a vytřídění potřebných dat jako obrázky, dokumenty, internetovou historii a jiná digitální data, plně spolupracující a kompatibilní s forensně analytickým nástrojem Guidance Software EnCase Forensic, nejvyšší dostupná verze tohoto produktu, minimálně verze 4. |  | [Zde vyplňte způsob splnění]
Bezplatná aktualizace minimálně po dobu 12 měsíců |  | Bezplatná aktualizace minimálně po dobu 12 měsíců: | [Zde vyplňte délku bezplatné aktualizace]
Trvalá licence |  | Trvalá licence
Identifikace produktu - výrobce, obchodní název výrobku, příp. produktové číslo |  | [Zde uveďte identifikaci produktu] |  | [Zde vyplňte cenu za 1 kus] | 3
X-ways forensic - forensně analytický nástroj, založený na WinHex Editoru |  | [Zde vyplňte způsob splnění]
Bezplatná aktualizace minimálně po dobu 24 měsíců |  | Bezplatná aktualizace minimálně : | [Zde vyplňte délku bezplatné aktualizace]
Trvalá licence |  | Trvalá licence
10) VYSOCE VÝKONNÉ POČÍTAČOVÉ SESTAVY II.
Identifikace produktu - výrobce, obchodní název výrobku, příp. produktové číslo |  | [Zde uveďte identifikaci produktu] |  | [Zde vyplňte cenu za 1 kus: PC + monitor + příslušenství] | 10
Procesor: | technologie 64bit, frekvence min. 4 GHz, počet jader min. 4, paměť Cache min. 8 MB, PassMark min. 10500, | [Zde vyplňte způsob splnění]
Paměť RAM: | min. 32 GB DDR4 | [Zde vyplňte způsob splnění]
HDD: | SATA III, velikost min. 2 TB (7200RPM) | [Zde vyplňte způsob splnění]
Grafická karta: | neintegrovaná, vlastní paměť min. 4 GB, PassMark min. 4600 | [Zde vyplňte způsob splnění]
Optická mechanika: | min. Blu-ray vypalovačka (interní SATA); | [Zde vyplňte způsob splnění]
Rozhraní | min. DVI, DisplayPort, HDMI, min. 4 x USB 2.0, min. 6 x USB 3.0, gigabit LAN RJ45, konektory pro sluchátka, reproduktory, mikrofon, line-in | [Zde vyplňte způsob splnění]
Příslušenství: | USB klávesnice CZ + USB myš, kompletní propojovací a napájecí kabely pro funkční chod PC sestavy | [Zde vyplňte způsob splnění]
Monitor: | LED monitor IPS, úhlopříčka min. 24", antireflexní, kontrast - min. 1000:1 (2M:1 dynamický), jas - min. 300cd/m2, odezva: max. 8 ms, formát: 16:10, rozlišení - min. 1920x1200, 99 % pokrytí barevného prostoru sRGB, pozorovací úhel min. 178° horizontálně a vertikálně, PIVOT podstavec, reproduktor (případně reproduktorová lišta), rozhraní - min. HDMI, DisplayPort, 4 x USB 3.0; | [Zde vyplňte způsob splnění]
Záruka min. 3 roky |  | Záruka: | [Zde vyplňte délku poskytované záruky]
Trvalé licence Microsoft Windows 10 Pro CZ 64 bit |  | Trvalé licence Microsoft Windows 10 Pro CZ 64 bit |  | [Zde vyplňte cenu za 1 licenci] | 10
11) FORENSNÍ KIT II.
Identifikace produktu - výrobce, obchodní název výrobku, příp. produktové číslo |  | [Zde uveďte identifikaci produktu] |  | [Zde vyplňte cenu za 1 kus] | 10
Guidance Software enCase Forensic update v6->v7 povýšení stávající licence forensně analytického nástroje Guidance Software EnCase Forensic verze 6 na nejvyšší dostupnou verzi tohoto produktu, minimálně na verzi 7 |  | [Zde vyplňte způsob splnění]
Bezplatná aktualizace minimálně po dobu 24 měsíců |  | Bezplatná aktualizace minimálně po dobu: | [Zde vyplňte délku bezplatné aktualizace]
Trvalá licence |  | Trvalá licence
12) GRAFICKÉ KARTY
Identifikace produktu - výrobce, obchodní název výrobku, příp. produktové číslo |  | [Zde uveďte identifikaci produktu] |  | [Zde vyplňte cenu za 1 kus] | 100
bez přídavného napájení (napájení pouze ze slotu PCI-E) GRAFICKÝ ČIP: frekvence min. 1033 MHz (Boost 1111 MHz), počet výpočetních jednotek min. 640, PassMark min. 3550 PAMĚŤ: min. 2 GB GDDR5, frekvence min. 5400 MHz, sběrnice min. 128 bit, FUNKCE: podpora DirectX 11.2, OpenGL4.4, SLI, GPU Boost; ROZHRANÍ: min. 2 x DVI, HDMI (mini), PCI-E 3.0 x16; ROZMĚRY A DALŠÍ VLASTNOSTI: délka karty max. 15 cm, bez nutnosti přídavného napájení (napájení pouze prostřednictvím PCI-E slotu), doporučený výkon zdroje max. 400 W, kompatibilní s OS Windows 10, 8, 7, Vista, XP |  | [Zde vyplňte způsob splnění]
Záruka min. 3 roky |  | Záruka: | [Zde vyplňte délku poskytované záruky]
13) DEKRYPTOVACÍ NÁSTROJE I. A II.
Dekryptovací nástroj I.
Identifikace produktu - výrobce, obchodní název výrobku, příp. produktové číslo |  | [Zde uveďte identifikaci produktu] |  | [Zde vyplňte cenu za 1 kus] | 1
Passware Kit Forensic Lab Edition - speciální software pro zjišťování hesel zaheslovaných souborů a dokumentů s možností distribučního výkonu až na 100 klientských PC stanic zapojených na LAN síti (1 licence server + 100 PC agentů), funkce zjišťování hesel pro více typů souborů a pevných a přenosných disků (min. BitLocker, TrueCrypt, PGP, FileVault2, MS Office, Adobe Acrobat, RAR, ZIP, hesla operačních systémů a další), způsoby získávání hesel - min. slovníkový útok a útok hrubou silou, možnost hardwarové akcelerace pomocí neomezeného počtu grafických karet a Tableau Password Recovery, software úzce spolupracuje s pořizovaným software Guidance EnCase v7. |  | [Zde vyplňte způsob splnění]
Bezplatná aktualizace minimálně po dobu 36 měsíců |  | Bezplatná aktualizace minimálně po dobu: | [Zde vyplňte délku bezplatné aktualizace]
Trvalá licence |  | Trvalá licence
Dekryptovací nástroj II.
Identifikace produktu - výrobce, obchodní název výrobku, příp. produktové číslo |  | [Zde uveďte identifikaci produktu] |  | [Zde vyplňte cenu za 1 kus] | 1
Elcomsoft Distributed Password Recovery - speciální software pro zjišťování hesel zaheslovaných souborů a dokumentů s možností distribučního výkonu až na 100 klientských PC stanic zapojených na LAN síti (1 licence server + 100 PC klientů), funkce zjišťování hesel pro různé typy souborů a pevných a přenosných disků: (min. MS Office, Open Office, Adobe Acrobat, RAR, ZIP, BitLocker, TrueCrypt, PGP, FileVault2, iPhone+iPod+iPad zálohy, Apple iWork, BlackBerry zálohy, hesla operačních systémů, WPA a WPA2, LotusNotes, Microsoft SQL Server), způsoby získávání hesel - min. slovníkový útok a útok hrubou silou, možnost hardwarové akcelerace pomocí grafických karet, flexibilní vyvažování zátěže hardwarových prostředků |  | [Zde vyplňte způsob splnění]
Bezplatná aktualizace minimálně po dobu 12 měsíců |  | Bezplatná aktualizace minimálně po dobu: | [Zde vyplňte délku bezplatné aktualizace]
Trvalá licence |  | Trvalá licence
14) ZÁLOŽNÍ ZDROJ ELEKTRICKÉ ENERGIE II.
Identifikace produktu - výrobce, obchodní název výrobku, příp. produktové číslo |  | [Zde uveďte identifikaci produktu] |  | [Zde vyplňte cenu za 1 kus] | 3
Záložní zdroj elektrické energie s možností montáže do rackové skříně 19" - JMENOVITÉ VÝSTUPNÍ NAPĚTÍ: 230V; KAPACITA VÝSTUPNÍHO VÝKONU: min. 2700W / 3000VA; TYP BATERIE: při dodávce osazeno bezúdržbovým olověným zataveným akumulátorem se suspendovaným elektrolytem; ROZHRANÍ A KOMUNIKACE: min. USB a síťové LAN RJ45 rozhraní pro správu UPS (vzdálené monitorování a řízení jednotlivého zdroje UPS díky jeho přímému připojení do sítě LAN), LCD display s LED indikátory stavu, upozornění na napájení z baterie a na nízký stav baterie. |  | [Zde vyplňte způsob splnění]
Záruka na zařízení min. 3 let |  | Záruka: | [Zde vyplňte délku poskytované záruky]
Záruka na baterie min. 2 let |  | Záruka: | [Zde vyplňte délku poskytované záruky]
15) SÍŤOVÝ PŘEPÍNAČ I. a II.
Síťový přepínač I.
Identifikace produktu - výrobce, obchodní název výrobku, příp. produktové číslo |  | [Zde uveďte identifikaci produktu] |  | [Zde vyplňte cenu za 1 kus] | 11
Inteligentní programovatelný switch plně kompatibilní se stávající Cisco Catalyst infrastrukturou útvaru - PORTY: min. 48 x Gigabgit Ethernet Lan (1000/100/10 Mb/s) RJ45, min. 2 x SFP, min. 2x USB; FUNKCE: management prostřednictvím webového rozhraní, z důvodu rozšiřování stávají technologie, kterou zadavatel disponuje a v souvislosti s již zaškolenými pracovníky zadavatele, zadavatel požaduje výhradně produkty Cisco Catalyst 2960-X Series, podpora QoS, multicast, ACL, SSH/SSL, FULL duplex, agregace spojení, instalace do rack 19", síťový standard: IEEE 802.1ab, IEEE 802.1D, IEEE 802.1p, IEEE 802.1Q, IEEE 802.1s, IEEE 802.1w, IEEE 802.1x, IEEE 802.3, IEEE 802.3ab, IEEE 802.3ad, IEEE 802.3ae, IEEE 802.3af, IEEE 802.3ah, IEEE 802.3at, IEEE 802.3az, IEEE 802.3u, IEEE 802.3x, IEEE 802.3z |  | [Zde vyplňte způsob splnění]
Záruka min. 5 let |  | Záruka: | [Zde vyplňte délku poskytované záruky]
Síťový přepínač II.
Identifikace produktu - výrobce, obchodní název výrobku, příp. produktové číslo |  | [Zde uveďte identifikaci produktu] |  | [Zde vyplňte cenu za 1 kus] | 13
Inteligentní programovatelný switch plně kompatibilní se stávající Cisco Catalyst infrastrukturou útvaru - PORTY: min. 24 x Gigabgit Ethernet Lan (1000/100/10 Mb/s) RJ45, min. 2 x SFP, min. 2x USB; FUNKCE: management prostřednictvím webového rozhraní, z důvodu rozšiřování stávají technologie, kterou zadavatel disponuje a v souvislosti s již zaškolenými pracovníky zadavatele, zadavatel požaduje výhradně produkty Cisco Catalyst 2960-X Series, podpora QoS, multicast, ACL, SSH/SSL, FULL duplex, agregace spojení, instalace do rack 19", síťový standard: IEEE 802.1ab, IEEE 802.1D, IEEE 802.1p, IEEE 802.1Q, IEEE 802.1s, IEEE 802.1w, IEEE 802.1x, IEEE 802.3, IEEE 802.3ab, IEEE 802.3ad, IEEE 802.3ae, IEEE 802.3af, IEEE 802.3ah, IEEE 802.3at, IEEE 802.3az, IEEE 802.3u, IEEE 802.3x, IEEE 802.3z. |  | [Zde vyplňte způsob splnění]
Záruka min. 5 let |  | Záruka: | [Zde vyplňte délku poskytované záruky]
16) LCD MONITOR
Identifikace produktu - výrobce, obchodní název výrobku, příp. produktové číslo |  | [Zde uveďte identifikaci produktu] |  | [Zde vyplňte cenu za 1 kus] | 35
LCD monitor - DISPLAY: technologie - IPS s WQHD rozlišením 3440 x 1440 bodů, velikost min. 34" (86,5 cm), poměr stran 21:9, jas min. 300 cd/m2, kontrast 1000:1 (2000000:1 dynamicky), standardní doba odezvy max. 8 ms, min. pozorovací úhly 172° horizontálně a 178° vertikálně; ROZHRANÍ: min. 1 x HDMI 2.0, 1x DisplayPort, 4x USB 3.0, 2 x reproduktor DALŠÍ PARAMETRY: zakřivená obrazovka, tenký rámeček, stojan s možností nastavení výšky min. 10 cm, náklonu, vodorovného a svislého natočení |  | [Zde vyplňte způsob splnění]
Záruka min.3 roky |  | Záruka: | [Zde vyplňte délku poskytované záruky]
17) USB FLASH TOKEN
Identifikace produktu - výrobce, obchodní název výrobku, příp. produktové číslo |  | [Zde uveďte identifikaci produktu] |  | [Zde vyplňte cenu za 1 kus] | 10
USB TOKEN - kapacita min. 4 GB šifrované flash paměti dostupné po zadání PINu Vlastnosti: jednotné heslo pro úložiště certifikátů a chráněné flash paměti (algoritmem AES256); plně nastavitelná PIN politika; obnova zamčeného tokenu administrátorem; vestavěné algoritmy RSA 1024-bit / 2048-bit, 3DES (3 Keys Triple DES), SHA1, SHA2, AES; podpora specifikace ISO 7816-1 to 4; podpora USB 2.0; rozměry tokenu: max. 70 x 20 x 10 mm. Univerzální podpora pro certificate-based tokeny a karty; obsahuje ovladače pro tokeny, kryptografické knihovny, rozhraní a uživatelské aplikace, které usnadňují správu tokenů a certifikátů; podpora českého jazyka, nejvyšší aktuální dostupná verze pořizovaného software |  | [Zde vyplňte způsob splnění]
Funkce: PIN management (délka, složitost, expirace, historie); inicializace tokenů a karet; správa certifikátů (registrace, import, export, vymazání); nastavení chování tokenu (private data caching, log-off, single logon, RSA secondary authentication); uživatelský a administrátorský PIN unlocking; připojení softwarových tokenů (eToken Virtual, eToken Rescue); virtuální klávesnice pro bezpečné zadávání PINu. Podporované operační systémy pro USB TOKEN i software: Windows (32- a 64-bit): 2012 RC1, Vista, Win 7, Win 8, Win 8.1, Win 10; Mac OS X 10.8 (Mountatin Lion); Linux (32 a 64bit: Ubuntu 10.4, RHEL , CentOS, 32bit: Fedora, Suse); Mobile: Blackberry OS version 4.2 and higher; Kryptografické API: PKCS#11 v.2.01, MS CryptoAPI (CAPI), Mac KeyChain. |  | [Zde vyplňte způsob splnění]
Záruka min. 2 roky |  | Záruka: | [Zde vyplňte délku poskytované záruky]
Bezplatná aktualizace minimálně po dobu 36 měsíců |  | Bezplatná aktualizace minimálně po dobu: | [Zde vyplňte délku bezplatné aktualizace]
Trvalá licence |  | Trvalá licence