## Rekapitulace stavby
2012 |  | List obsahuje: |  |  |  |  | 1) Souhrnný list stavby |  |  |  | 2) Rekapitulace objektů | [16 empty] | 2.0 | [5 empty] | False | False
| optimalizováno pro tisk sestav ve formátu A4 - na výšku | [17 empty] | >> skryté sloupce << | [13 empty] | 0,01 | 21
[33 empty] | 0,01 | 15
| SOUHRNNÝ LIST STAVBY | [18 empty] | v --- níže se nacházejí doplnkové a pomocné údaje k sestavám --- v | [12 empty] | 0,001
|  | Kód: |  |  |  |  | 2765/DPS-2015 | [25 empty] | 0,01
|  | Stavba: |  |  |  |  | Rekonstrukce a prodloužení sběrače B do Radvanic | [25 empty] | 0,1
|  | JKSO: |  |  |  |  | 827 2 | [8 empty] | CC-CZ: |  | 2 | [14 empty] | 1
|  | Místo: |  |  |  |  | k. ú. Slezská Ostrava, Radvanice a Bartovice | [8 empty] | Datum: |  | 15.12.2015 | [14 empty] | 10
|  | CZ-CPV: |  |  |  |  | 45000000-7 | [25 empty] | 100
|  | Objednatel: | [13 empty] | IČ: | [16 empty] | 0,1
[16 empty] | DIČ: | [16 empty] | 0,1
0,1
|  | Zhotovitel: | [13 empty] | IČ: | [16 empty] | 0,1
[16 empty] | DIČ: | [16 empty] | 0,1
False
|  | Projektant: | [13 empty] | IČ: | [16 empty] | False
[16 empty] | DIČ: | [16 empty] | False
0,01
|  | Zpracovatel: | [13 empty] | IČ: | [16 empty] | 0,1
DIČ:
Poznámka:
Sanace a rekonstrukce kanalizace na území negativně ovlivněném hornickou činností na katastru města Ostravy DPS_Dokumentace pro provádění stavby CZ-CPV: 45000000-7 Stavební práce
|  | Náklady z rozpočtů | [13 empty] | 0
|  | Ostatní náklady ze souhrnného listu | [13 empty] | 0
|  | Cena bez DPH | [13 empty] | 0
|  | DPH |  | základní |  |  |  | 21% |  | ze | 0 |  |  |  |  | 0
|  |  |  | snížená |  |  |  | 15% |  | ze | 0 |  |  |  |  | 0
|  |  |  | zákl. přenesená |  |  |  | 21% |  | ze | 0 |  |  |  |  | 0
|  |  |  | sníž. přenesená |  |  |  | 15% |  | ze | 0 |  |  |  |  | 0
|  |  |  | nulová |  |  |  | 0% |  | ze | 0 |  |  |  |  | 0
|  | Cena s DPH | [7 empty] | v |  | CZK |  |  |  | 0
|  | Projektant | [10 empty] | Zpracovatel
|  | Datum a podpis: | [6 empty] | Razítko |  |  |  | Datum a podpis: |  |  |  | Razítko
|  | Objednavatel | [10 empty] | Zhotovitel
|  | Datum a podpis: | [6 empty] | Razítko |  |  |  | Datum a podpis: |  |  |  | Razítko
REKAPITULACE OBJEKTŮ STAVBY
| Kód: | [6 empty] | 2765/DPS-2015
| Stavba: | [6 empty] | Rekonstrukce a prodloužení sběrače B do Radvanic
| Místo: | [6 empty] | k. ú. Slezská Ostrava, Radvanice a Bartovice | [6 empty] | Datum: |  | 15.12.2015
| Objednatel: | [13 empty] | Projektant: |  |  |  |  | Informatívní údaje z listů zakázek
| Zhotovitel: | [13 empty] | Zpracovatel:
| Kód |  |  |  | Objekt | [8 empty] | Cena bez DPH [CZK] |  |  |  | Cena s DPH [CZK] | CZ CVP | z toho Ostat. náklady [CZK] | DPH [CZK] | Normohodiny [h] | DPH základní [CZK] | DPH snížená [CZK] | DPH základní přenesená [CZK] | DPH snížená přenesená [CZK] | Základna DPH základní | Základna DPH snížená | Základna DPH zákl. přenesená | Základna DPH sníž. přenesená | Základna DPH nulová | Popis CVP
| 1) Náklady z rozpočtů | [12 empty] | 0 |  |  |  | 0 |  | 0 | 0 | 209929.5144 | 0 | 0 | 0 | 0 | 0 | 0 | 0 | 0 | 0 |  | D | 0 | ###NOIMPORT### | IMPORT | {9ad027d0-c659-4ade-9814-f675692ee0eb} | {00000000-0000-0000-0000-000000000000}
|  | REKONSTR. |  |  |  | REKONSTRUKCE - hrazeno z prostředků MF ČR | [7 empty] | 0 |  |  |  | 0 |  | 0 | 0 | 94125.4963 | 0 | 0 | 0 | 0 | 0 | 0 | 0 | 0 | 0 |  | D | 1 | ###NOIMPORT### | IMPORT | {6b6728ec-d041-48e6-9dd4-9c118495d13e} | {9ad027d0-c659-4ade-9814-f675692ee0eb}
|  |  | SO 01.1 |  |  |  | SO 01.1 Kanalizační sběrač B - 1.část | [6 empty] | 0 |  |  |  | 0 | 45232410-9 | 0 | 0 | 5210.2843 | 0 | 0 | 0 | 0 | 0 | 0 | 0 | 0 | 0 | Stavební práce na výstavbě kanalizačních sítí | D | 2 | ###NOIMPORT### | IMPORT | {95af7ada-6bfd-4f1b-aa85-ba5287d26ae8} | {6b6728ec-d041-48e6-9dd4-9c118495d13e}
/ |  |  |  | 1 |  |  |  | SO 01.1.Sběrač B - 1.část DN950BT_342m | [5 empty] | 0 |  |  |  | 0 | 45232410-9 | 0 | 0 | 461.278 | 0 | 0 | 0 | 0 | 0 | 0 | 0 | 0 | 0 | Stavební práce na výstavbě kanalizačních sítí |  | 3 |  | IMPORT | {da6c119d-8069-4ac3-ade2-e7035dcf44bd} | {95af7ada-6bfd-4f1b-aa85-ba5287d26ae8}
/ |  |  |  | 2 |  |  |  | SO 01.1.Sběrač B - 1.část DN1200BT_41,8m | [5 empty] | 0 |  |  |  | 0 | 45232410-9 | 0 | 0 | 80.5912 | 0 | 0 | 0 | 0 | 0 | 0 | 0 | 0 | 0 | Stavební práce na výstavbě kanalizačních sítí |  | 3 |  | IMPORT | {b59f2162-b402-4165-b5f9-0d51b2e54097} | {95af7ada-6bfd-4f1b-aa85-ba5287d26ae8}
/ |  |  |  | 3 |  |  |  | SO 01.1 Sběrač B - 1.část DN1200SKLL_24,5m | [5 empty] | 0 |  |  |  | 0 | 45232410-9 | 0 | 0 | 1095.7461 | 0 | 0 | 0 | 0 | 0 | 0 | 0 | 0 | 0 | Stavební práce na výstavbě kanalizačních sítí |  | 3 |  | IMPORT | {b20f4cd4-4cbb-4cc0-a1a9-523b42147127} | {95af7ada-6bfd-4f1b-aa85-ba5287d26ae8}
/ |  |  |  | 4 |  |  |  | SO 01.1.Sběrač B - 1.část DN1600/1200BT_191,3m | [5 empty] | 0 |  |  |  | 0 | 45232410-9 | 0 | 0 | 235.4492 | 0 | 0 | 0 | 0 | 0 | 0 | 0 | 0 | 0 | Stavební práce na výstavbě kanalizačních sítí |  | 3 |  | IMPORT | {da2f5b40-efa2-4fad-a9be-3042f0b1e91b} | {95af7ada-6bfd-4f1b-aa85-ba5287d26ae8}
/ |  |  |  | 5 |  |  |  | SO 01.1.Sběrač B - 1.část DN1600/1450BT_978,3m | [5 empty] | 0 |  |  |  | 0 | 45232410-9 | 0 | 0 | 2174.5892 | 0 | 0 | 0 | 0 | 0 | 0 | 0 | 0 | 0 | Stavební práce na výstavbě kanalizačních sítí |  | 3 |  | IMPORT | {98412bd0-3924-4b67-8356-d07f6c48f330} | {95af7ada-6bfd-4f1b-aa85-ba5287d26ae8}
/ |  |  |  | 6 |  |  |  | SO 01.1 Přepojení stok DN300KT_8,8m | [5 empty] | 0 |  |  |  | 0 | 45232410-9 | 0 | 0 | 201.2695 | 0 | 0 | 0 | 0 | 0 | 0 | 0 | 0 | 0 | Stavební práce na výstavbě kanalizačních sítí |  | 3 |  | IMPORT | {cf85a22b-45c9-4e22-b08d-ff7ded2e1e91} | {95af7ada-6bfd-4f1b-aa85-ba5287d26ae8}
/ |  |  |  | 7 |  |  |  | SO 01.1 Přepojení stok DN600KT_3,2m | [5 empty] | 0 |  |  |  | 0 | 45232410-9 | 0 | 0 | 118.0469 | 0 | 0 | 0 | 0 | 0 | 0 | 0 | 0 | 0 | Stavební práce na výstavbě kanalizačních sítí |  | 3 |  | IMPORT | {abb5192f-3916-4b02-9104-602a5a3c1b4f} | {95af7ada-6bfd-4f1b-aa85-ba5287d26ae8}
/ |  |  |  | 8 |  |  |  | Škrtící trať OK3B_DN350SKLL_10,5m | [5 empty] | 0 |  |  |  | 0 | 45232410-9 | 0 | 0 | 117.1137 | 0 | 0 | 0 | 0 | 0 | 0 | 0 | 0 | 0 | Stavební práce na výstavbě kanalizačních sítí |  | 3 |  | IMPORT | {d1ea14a6-f995-4009-873d-1e358248eab9} | {95af7ada-6bfd-4f1b-aa85-ba5287d26ae8}
/ |  |  |  | 9 |  |  |  | Odlehčovací stoka OS3B_DN800SKLL_7m | [5 empty] | 0 |  |  |  | 0 | 45232410-9 | 0 | 0 | 311.9431 | 0 | 0 | 0 | 0 | 0 | 0 | 0 | 0 | 0 | Stavební práce na výstavbě kanalizačních sítí |  | 3 |  | IMPORT | {68ba594b-86ac-431f-bc22-34bc0228d77a} | {95af7ada-6bfd-4f1b-aa85-ba5287d26ae8}
/ |  |  |  | 10 |  |  |  | SO 01.1 Přepojení stok DN800SKLL_10,5m | [5 empty] | 0 |  |  |  | 0 | 45232410-9 | 0 | 0 | 414.2575 | 0 | 0 | 0 | 0 | 0 | 0 | 0 | 0 | 0 | Stavební práce na výstavbě kanalizačních sítí |  | 3 |  | IMPORT | {5121eb61-e5cd-48e5-9380-75ecc99d4cbc} | {95af7ada-6bfd-4f1b-aa85-ba5287d26ae8}
|  |  | SO 01.1.1 |  |  |  | Ostatní objekty | [6 empty] | 0 |  |  |  | 0 | 45232410-9 | 0 | 0 | 3279.6507 | 0 | 0 | 0 | 0 | 0 | 0 | 0 | 0 | 0 | Stavební práce na výstavbě kanalizačních sítí | D | 2 | ###NOIMPORT### | IMPORT | {28edc5ba-ba03-4683-858a-fb753702d6a2} | {6b6728ec-d041-48e6-9dd4-9c118495d13e}
/ |  |  |  | 11 |  |  |  | Objekty na stok. síti - vstupní šachta Š12a | [5 empty] | 0 |  |  |  | 0 | 45232410-9 | 0 | 0 | 712.3701 | 0 | 0 | 0 | 0 | 0 | 0 | 0 | 0 | 0 | Stavební práce na výstavbě kanalizačních sítí |  | 3 |  | IMPORT | {ace7e5b3-226a-40b4-bf35-e464dabde889} | {28edc5ba-ba03-4683-858a-fb753702d6a2}
/ |  |  |  | 12 |  |  |  | Objekty na stok. síti - soutok.komora SK12 | [5 empty] | 0 |  |  |  | 0 | 45232410-9 | 0 | 0 | 700.2039 | 0 | 0 | 0 | 0 | 0 | 0 | 0 | 0 | 0 | Stavební práce na výstavbě kanalizačních sítí |  | 3 |  | IMPORT | {335add30-229c-4dcf-9d22-fd6ceea0047d} | {28edc5ba-ba03-4683-858a-fb753702d6a2}
/ |  |  |  | 13 |  |  |  | Objekty na stok. síti - spadiště SP4 | [5 empty] | 0 |  |  |  | 0 | 45232410-9 | 0 | 0 | 539.9511 | 0 | 0 | 0 | 0 | 0 | 0 | 0 | 0 | 0 | Stavební práce na výstavbě kanalizačních sítí |  | 3 |  | IMPORT | {a84c1d6f-95c6-4139-99ca-f7926e47353b} | {28edc5ba-ba03-4683-858a-fb753702d6a2}
/ |  |  |  | 14 |  |  |  | Objekty na stok. síti - soutok.komora SK20.1 | [5 empty] | 0 |  |  |  | 0 | 45232410-9 | 0 | 0 | 576.3005 | 0 | 0 | 0 | 0 | 0 | 0 | 0 | 0 | 0 | Stavební práce na výstavbě kanalizačních sítí |  | 3 |  | IMPORT | {3a713e49-0279-459b-890c-cfc756e5a996} | {28edc5ba-ba03-4683-858a-fb753702d6a2}
/ |  |  |  | 15 |  |  |  | Objekty na stok. síti - soutok.komora SK20a | [5 empty] | 0 |  |  |  | 0 | 45232410-9 | 0 | 0 | 720.2533 | 0 | 0 | 0 | 0 | 0 | 0 | 0 | 0 | 0 | Stavební práce na výstavbě kanalizačních sítí |  | 3 |  | IMPORT | {97393a0f-2646-4d60-8187-e068454ad63d} | {28edc5ba-ba03-4683-858a-fb753702d6a2}
/ |  |  |  | 16 |  |  |  | Objekty na stok. síti - odlehč.komora OK2B | [5 empty] | 0 |  |  |  | 0 | 45232410-9 | 0 | 0 | 30.5718 | 0 | 0 | 0 | 0 | 0 | 0 | 0 | 0 | 0 | Stavební práce na výstavbě kanalizačních sítí |  | 3 |  | IMPORT | {399d1b8a-138c-4ee9-883a-e425c619565a} | {28edc5ba-ba03-4683-858a-fb753702d6a2}
|  |  | SO 01.3 |  |  |  | SO 01.3 Kanalizační sběrač B - 3.část | [6 empty] | 0 |  |  |  | 0 | 45232410-9 | 0 | 0 | 1303.0664 | 0 | 0 | 0 | 0 | 0 | 0 | 0 | 0 | 0 | Stavební práce na výstavbě kanalizačních sítí | D | 2 | ###NOIMPORT### | IMPORT | {7546d96e-d375-4c77-8002-bffc7b7dc246} | {6b6728ec-d041-48e6-9dd4-9c118495d13e}
/ |  |  |  | 20 |  |  |  | SO 01.3 Sběrač B - 3.část DN1000SKLL_26,3m | [5 empty] | 0 |  |  |  | 0 | 45232410-9 | 0 | 0 | 1009.0963 | 0 | 0 | 0 | 0 | 0 | 0 | 0 | 0 | 0 | Stavební práce na výstavbě kanalizačních sítí |  | 3 |  | IMPORT | {8907d69d-2277-497f-b86f-17edf54124e9} | {7546d96e-d375-4c77-8002-bffc7b7dc246}
/ |  |  |  | 21 |  |  |  | SO 01.5 - 3. část - Kanalizační odbočky - UV - DN200KT | [5 empty] | 0 |  |  |  | 0 | 45232410-9 | 0 | 0 | 293.97 | 0 | 0 | 0 | 0 | 0 | 0 | 0 | 0 | 0 | Stavební práce na výstavbě kanalizačních sítí |  | 3 |  | IMPORT | {a816ae42-3e2c-4c5e-aa7e-ed0e232ded8a} | {7546d96e-d375-4c77-8002-bffc7b7dc246}
|  |  | SO 01.4 |  |  |  | SO 01.4 Kanalizační sběrač B - 4.část | [6 empty] | 0 |  |  |  | 0 | 45232410-9 | 0 | 0 | 80585.0346 | 0 | 0 | 0 | 0 | 0 | 0 | 0 | 0 | 0 | Stavební práce na výstavbě kanalizačních sítí | D | 2 | ###NOIMPORT### | IMPORT | {fe4e3250-e353-4d45-8cac-cefc49cae941} | {6b6728ec-d041-48e6-9dd4-9c118495d13e}
/ |  |  |  | 22 |  |  |  | SO 01.4 Sběrač B - 4.část DN800SKLL_9,5m | [5 empty] | 0 |  |  |  | 0 | 45232410-9 | 0 | 0 | 1161.7416 | 0 | 0 | 0 | 0 | 0 | 0 | 0 | 0 | 0 | Stavební práce na výstavbě kanalizačních sítí |  | 3 |  | IMPORT | {e0aa0f49-b678-4914-8026-76dc4219ff68} | {fe4e3250-e353-4d45-8cac-cefc49cae941}
/ |  |  |  | 23 |  |  |  | SO 01.4 Sběrač B - 4.část DN300KT_18m | [5 empty] | 0 |  |  |  | 0 | 45232410-9 | 0 | 0 | 461.2908 | 0 | 0 | 0 | 0 | 0 | 0 | 0 | 0 | 0 | Stavební práce na výstavbě kanalizačních sítí |  | 3 |  | IMPORT | {97197f01-c6b4-4d65-b67b-404a516c7521} | {fe4e3250-e353-4d45-8cac-cefc49cae941}
/ |  |  |  | 24 |  |  |  | SO 01.4 Sběrač B - 4.část DN200KT_5m | [5 empty] | 0 |  |  |  | 0 | 45232410-9 | 0 | 0 | 138.0946 | 0 | 0 | 0 | 0 | 0 | 0 | 0 | 0 | 0 | Stavební práce na výstavbě kanalizačních sítí |  | 3 |  | IMPORT | {0e4544b1-f6cf-4252-b909-c3af4e0f3a55} | {fe4e3250-e353-4d45-8cac-cefc49cae941}
/ |  |  |  | 25 |  |  |  | SO 01.4 Sběrač B - 4.část DN300KT_4m | [5 empty] | 0 |  |  |  | 0 | 45232410-9 | 0 | 0 | 126.7437 | 0 | 0 | 0 | 0 | 0 | 0 | 0 | 0 | 0 | Stavební práce na výstavbě kanalizačních sítí |  | 3 |  | IMPORT | {28bf2520-7697-4089-a959-7de999e93c27} | {fe4e3250-e353-4d45-8cac-cefc49cae941}
/ |  |  |  | 26 |  |  |  | SO 01.4 Sběrač B - 4.část DN800SKLL_649,5m | [5 empty] | 0 |  |  |  | 0 | 45232410-9 | 0 | 0 | 53709.7989 | 0 | 0 | 0 | 0 | 0 | 0 | 0 | 0 | 0 | Stavební práce na výstavbě kanalizačních sítí |  | 3 |  | IMPORT | {81c81b5e-d228-4350-a7a4-e7612b12807f} | {fe4e3250-e353-4d45-8cac-cefc49cae941}
/ |  |  |  | 27 |  |  |  | SO 01.4 Sběrač B - 4.část DN500KT_94,6m | [5 empty] | 0 |  |  |  | 0 | 45232410-9 | 0 | 0 | 4681.2518 | 0 | 0 | 0 | 0 | 0 | 0 | 0 | 0 | 0 | Stavební práce na výstavbě kanalizačních sítí |  | 3 |  | IMPORT | {056ff965-7638-403a-b006-681a8e0d8271} | {fe4e3250-e353-4d45-8cac-cefc49cae941}
/ |  |  |  | 28 |  |  |  | SO 01.4 Sběrač B - 4.část DN400KT_107,6m | [5 empty] | 0 |  |  |  | 0 | 45232410-9 | 0 | 0 | 2884.5364 | 0 | 0 | 0 | 0 | 0 | 0 | 0 | 0 | 0 | Stavební práce na výstavbě kanalizačních sítí |  | 3 |  | IMPORT | {e0a83394-50a9-4af8-8d4a-d5293e679bc3} | {fe4e3250-e353-4d45-8cac-cefc49cae941}
/ |  |  |  | 29 |  |  |  | Kanalizační odbočky - SO 01.5 | [5 empty] | 0 |  |  |  | 0 | 45232410-9 | 0 | 0 | 12540.3474 | 0 | 0 | 0 | 0 | 0 | 0 | 0 | 0 | 0 | Stavební práce na výstavbě kanalizačních sítí |  | 3 |  | IMPORT | {0527794d-dae9-4f27-a2a5-ef266de95007} | {fe4e3250-e353-4d45-8cac-cefc49cae941}
/ |  |  |  | 30 |  |  |  | Kanalizační odbočky - SO 01.6 | [5 empty] | 0 |  |  |  | 0 | 45232410-9 | 0 | 0 | 1265.7109 | 0 | 0 | 0 | 0 | 0 | 0 | 0 | 0 | 0 | Stavební práce na výstavbě kanalizačních sítí |  | 3 |  | IMPORT | {115ac7c7-197a-47ac-845d-1ab179005615} | {fe4e3250-e353-4d45-8cac-cefc49cae941}
/ |  |  |  | 32 |  |  |  | SO 01.5 - 4. část - Kanalizační odbočky - UV - DN200KT | [5 empty] | 0 |  |  |  | 0 | 45232410-9 | 0 | 0 | 3615.5185 | 0 | 0 | 0 | 0 | 0 | 0 | 0 | 0 | 0 | Stavební práce na výstavbě kanalizačních sítí |  | 3 |  | IMPORT | {603e5285-9281-4cb4-b9b4-07d85af0c0ca} | {fe4e3250-e353-4d45-8cac-cefc49cae941}
|  |  | SO 03 |  |  |  | SO 03 Přeložky sítí technického vybavení | [6 empty] | 0 |  |  |  | 0 | 45231000-5 | 0 | 0 | 478.9473 | 0 | 0 | 0 | 0 | 0 | 0 | 0 | 0 | 0 | Stavební práce pro potrubní, telekom. a elekt. vedení | D | 2 | ###NOIMPORT### | IMPORT | {158ca7a7-3284-4bd4-a999-a9abf116253f} | {6b6728ec-d041-48e6-9dd4-9c118495d13e}
/ |  |  |  | 33 |  |  |  | SO 03.3 - 4. Přeložka vodovodu na ul. Pražanova | [5 empty] | 0 |  |  |  | 0 | 45231000-5 | 0 | 0 | 478.9473 | 0 | 0 | 0 | 0 | 0 | 0 | 0 | 0 | 0 | Stavební práce pro potrubní, telekom. a elektrické vedení |  | 3 |  | IMPORT | {3d794821-50ac-4b6e-b736-8844057a52a9} | {158ca7a7-3284-4bd4-a999-a9abf116253f}
|  |  | SO 04uv |  |  |  | SO 04 Kanalizační odbočky - uliční vpustě | [6 empty] | 0 |  |  |  | 0 | 45232410-9 | 0 | 0 | 2684.0448 | 0 | 0 | 0 | 0 | 0 | 0 | 0 | 0 | 0 | Stavební práce na výstavbě kanalizačních sítí | D | 2 | ###NOIMPORT### | IMPORT | {c4267722-9a5b-41bb-a664-0e34b1c4085f} | {6b6728ec-d041-48e6-9dd4-9c118495d13e}
/ |  |  |  | 34 |  |  |  | 2. část - Kanalizační odbočky - UV - DN200KT_5,5m | [5 empty] | 0 |  |  |  | 0 | 45232410-9 | 0 | 0 | 242.3924 | 0 | 0 | 0 | 0 | 0 | 0 | 0 | 0 | 0 | Stavební práce na výstavbě kanalizačních sítí |  | 3 |  | IMPORT | {0db14389-ae63-4e11-84d2-c740b0bd61cd} | {c4267722-9a5b-41bb-a664-0e34b1c4085f}
/ |  |  |  | 35 |  |  |  | 4. část - Kanalizační odbočky - UV - DN200KT_37,6m | [5 empty] | 0 |  |  |  | 0 | 45232410-9 | 0 | 0 | 2441.6524 | 0 | 0 | 0 | 0 | 0 | 0 | 0 | 0 | 0 | Stavební práce na výstavbě kanalizačních sítí |  | 3 |  | IMPORT | {3be9e688-2523-4939-a837-8a675d7a1f05} | {c4267722-9a5b-41bb-a664-0e34b1c4085f}
|  |  | SO 04 |  |  |  | SO 04 Povrchové úpravy komunikací (mimo šířku výkopku nezbytně nutnou pro výstavbu)-část REKONSTR. | [6 empty] | 0 |  |  |  | 0 | 45233100-0 | 0 | 0 | 584.4681 | 0 | 0 | 0 | 0 | 0 | 0 | 0 | 0 | 0 | Stavební úpravy pro komunikace | D | 2 | ###NOIMPORT### | IMPORT | {509b66d9-55fb-4e38-bc1c-f46c0207a985} | {6b6728ec-d041-48e6-9dd4-9c118495d13e}
/ |  |  |  | 38.1 |  |  |  | SO 04 Povrch. úpravy komunikací - chodník. těleso a cyklostezka Ostravice | [5 empty] | 0 |  |  |  | 0 | 45233100-0 | 0 | 0 | 120.6651 | 0 | 0 | 0 | 0 | 0 | 0 | 0 | 0 | 0 | Stavební úpravy pro komunikace |  | 3 |  | IMPORT | {197649ea-a21b-4f63-988d-b135f8943d1b} | {509b66d9-55fb-4e38-bc1c-f46c0207a985}
/ |  |  |  | 38 |  |  |  | SO 04 Povrch. úpravy komunikací - místní komunik. ul. Dalimilova | [5 empty] | 0 |  |  |  | 0 | 45233100-0 | 0 | 0 | 463.803 | 0 | 0 | 0 | 0 | 0 | 0 | 0 | 0 | 0 | Stavební úpravy pro komunikace |  | 3 |  | IMPORT | {01666dfa-fb1e-467c-8744-eedde532607b} | {509b66d9-55fb-4e38-bc1c-f46c0207a985}
/ |  |  | 37 |  |  |  | 000.1 Vedlejší a Ostatní náklady | [6 empty] | 0 |  |  |  | 0 | 45100000-8 | 0 | 0 | 0 | 0 | 0 | 0 | 0 | 0 | 0 | 0 | 0 | 0 | Práce spojené s přípravou staveniště |  | 2 |  | IMPORT | {db5814bc-774d-4c21-b391-fa2965a0c438} | {6b6728ec-d041-48e6-9dd4-9c118495d13e}
|  | NOVÁ VÝST. |  |  |  | NOVÁ VÝSTAVBA - hrazeno z prostředků MO | [7 empty] | 0 |  |  |  | 0 |  | 0 | 0 | 115804.0181 | 0 | 0 | 0 | 0 | 0 | 0 | 0 | 0 | 0 |  | D | 1 | ###NOIMPORT### | IMPORT | {7aa60888-f7cc-4afb-842f-dab8ea52a5be} | {9ad027d0-c659-4ade-9814-f675692ee0eb}
|  |  | SO 01.2 |  |  |  | SO 01.2 Kanalizační sběrač B - 2.část | [6 empty] | 0 |  |  |  | 0 | 45232410-9 | 0 | 0 | 28297.7872 | 0 | 0 | 0 | 0 | 0 | 0 | 0 | 0 | 0 | Stavební práce na výstavbě kanalizačních sítí | D | 2 | ###NOIMPORT### | IMPORT | {65e80a4b-e32c-4f78-9ad7-dcec8fb25d9d} | {7aa60888-f7cc-4afb-842f-dab8ea52a5be}
/ |  |  |  | 39 |  |  |  | SO 01.2 Sběrač B - 2.část DN600KT_388,6m | [5 empty] | 0 |  |  |  | 0 | 45232410-9 | 0 | 0 | 16616.0637 | 0 | 0 | 0 | 0 | 0 | 0 | 0 | 0 | 0 | Stavební práce na výstavbě kanalizačních sítí |  | 3 |  | IMPORT | {ec5c3de9-526c-4a83-9bef-1eaa67c8edd3} | {65e80a4b-e32c-4f78-9ad7-dcec8fb25d9d}
/ |  |  |  | 40 |  |  |  | SO 01.2 Sběrač B - 2.část DN600TLTO_176,6m | [5 empty] | 0 |  |  |  | 0 | 45232410-9 | 0 | 0 | 1759.7094 | 0 | 0 | 0 | 0 | 0 | 0 | 0 | 0 | 0 | Stavební práce na výstavbě kanalizačních sítí |  | 3 |  | IMPORT | {34f6c1d8-4254-498d-b264-a08dd03a5ccc} | {65e80a4b-e32c-4f78-9ad7-dcec8fb25d9d}
/ |  |  |  | 41 |  |  |  | SO 01.2 Sběrač B - 2.část DN600SKLL_142,8m_včet.úseku bezvýkop. tech.48,0 a 49,8m | [5 empty] | 0 |  |  |  | 0 | 45232410-9 | 0 | 0 | 2614.9806 | 0 | 0 | 0 | 0 | 0 | 0 | 0 | 0 | 0 | Stavební práce na výstavbě kanalizačních sítí |  | 3 |  | IMPORT | {8ffb5170-6d76-42e9-a433-a37de67f7840} | {65e80a4b-e32c-4f78-9ad7-dcec8fb25d9d}
/ |  |  |  | 42 |  |  |  | SO 01.2 Sběrač B - 2.část štola DN2660/1900_ 655m_ražená štola | [5 empty] | 0 |  |  |  | 0 | 45221244-4 | 0 | 0 | 0.88 | 0 | 0 | 0 | 0 | 0 | 0 | 0 | 0 | 0 | Výstavba kanálových tunelů |  | 3 |  | IMPORT | {a504675e-1cb0-428e-8d2c-0663d99b7066} | {65e80a4b-e32c-4f78-9ad7-dcec8fb25d9d}
/ |  |  |  | 43 |  |  |  | - vstupní šachta Š44 na úseku ražené štoly | [5 empty] | 0 |  |  |  | 0 | 45232410-9 | 0 | 0 | 956.7581 | 0 | 0 | 0 | 0 | 0 | 0 | 0 | 0 | 0 | Stavební práce na výstavbě kanalizačních sítí |  | 3 |  | IMPORT | {5a54b402-ca2d-4049-b06e-8d224f29fe3f} | {65e80a4b-e32c-4f78-9ad7-dcec8fb25d9d}
/ |  |  |  | 44 |  |  |  | - vstupní šachta Š39 na úseku ražené štoly | [5 empty] | 0 |  |  |  | 0 | 45232410-9 | 0 | 0 | 1065.3106 | 0 | 0 | 0 | 0 | 0 | 0 | 0 | 0 | 0 | Stavební práce na výstavbě kanalizačních sítí |  | 3 |  | IMPORT | {4a5fbe29-91e3-46a8-b3c0-b0833bc9cc31} | {65e80a4b-e32c-4f78-9ad7-dcec8fb25d9d}
/ |  |  |  | 45 |  |  |  | SO 01.2 Sběrač B - 2.část DN1000SKLL_111,7m | [5 empty] | 0 |  |  |  | 0 | 45232410-9 | 0 | 0 | 4935.4942 | 0 | 0 | 0 | 0 | 0 | 0 | 0 | 0 | 0 | Stavební práce na výstavbě kanalizačních sítí |  | 3 |  | IMPORT | {6a04c39f-c49e-4fc9-bf0a-853d41d7bfac} | {65e80a4b-e32c-4f78-9ad7-dcec8fb25d9d}
/ |  |  |  | 46 |  |  |  | SO 01.2 Sběrač B - 2.část - přeložka trubního propustku | [5 empty] | 0 |  |  |  | 0 | 45232410-9 | 0 | 0 | 348.5906 | 0 | 0 | 0 | 0 | 0 | 0 | 0 | 0 | 0 | Stavební práce na výstavbě kanalizačních sítí |  | 3 |  | IMPORT | {715459d4-8ee6-4e22-8171-31eebac49164} | {65e80a4b-e32c-4f78-9ad7-dcec8fb25d9d}
/ |  |  |  | 46.1 |  |  |  | Zajištění protileteckého krytu | [5 empty] | 0 |  |  |  | 0 | 45110000-1 | 0 | 0 | 0 | 0 | 0 | 0 | 0 | 0 | 0 | 0 | 0 | 0 | Demolice a zemní práce |  | 3 |  | IMPORT | {4a24d1ed-16db-452a-bde2-caba005334bf} | {65e80a4b-e32c-4f78-9ad7-dcec8fb25d9d}
|  |  | SO 01.3 |  |  |  | SO 01.3 Kanalizační sběrač B - 3.část | [6 empty] | 0 |  |  |  | 0 | 45232410-9 | 0 | 0 | 66872.3589 | 0 | 0 | 0 | 0 | 0 | 0 | 0 | 0 | 0 | Stavební práce na výstavbě kanalizačních sítí | D | 2 | ###NOIMPORT### | IMPORT | {8b791669-f0c3-4329-af8e-b2dbefdddb8f} | {7aa60888-f7cc-4afb-842f-dab8ea52a5be}
/ |  |  |  | 47 |  |  |  | SO 01.3 Sběrač B - 3.část DN250KT_25,5m | [5 empty] | 0 |  |  |  | 0 | 45232410-9 | 0 | 0 | 408.5476 | 0 | 0 | 0 | 0 | 0 | 0 | 0 | 0 | 0 | Stavební práce na výstavbě kanalizačních sítí |  | 3 |  | IMPORT | {9ea2df96-79ed-4936-87e7-e26e32c9de22} | {8b791669-f0c3-4329-af8e-b2dbefdddb8f}
/ |  |  |  | 48 |  |  |  | SO 01.3 Sběrač B - 3.část DN300KT_25,5m | [5 empty] | 0 |  |  |  | 0 | 45232410-9 | 0 | 0 | 429.5511 | 0 | 0 | 0 | 0 | 0 | 0 | 0 | 0 | 0 | Stavební práce na výstavbě kanalizačních sítí |  | 3 |  | IMPORT | {81f3cf0a-f4dd-40af-9eff-4672f65af3cf} | {8b791669-f0c3-4329-af8e-b2dbefdddb8f}
/ |  |  |  | 50 |  |  |  | SO 01.3 Sběrač B - 3.část DN400KT_910,8m | [5 empty] | 0 |  |  |  | 0 | 45232410-9 | 0 | 0 | 19983.5383 | 0 | 0 | 0 | 0 | 0 | 0 | 0 | 0 | 0 | Stavební práce na výstavbě kanalizačních sítí |  | 3 |  | IMPORT | {30a0e39f-2dd7-46fb-8d11-3de99cca6775} | {8b791669-f0c3-4329-af8e-b2dbefdddb8f}
/ |  |  |  | 51 |  |  |  | SO 01.3 Sběrač B - 3.část DN400 čedič_139,6m_na úseku bezvýkop. tech. | [5 empty] | 0 |  |  |  | 0 | 45232410-9 | 0 | 0 | 807.1976 | 0 | 0 | 0 | 0 | 0 | 0 | 0 | 0 | 0 | Stavební práce na výstavbě kanalizačních sítí |  | 3 |  | IMPORT | {06d36540-cc14-4aec-bd4f-e4493584117b} | {8b791669-f0c3-4329-af8e-b2dbefdddb8f}
/ |  |  |  | 52 |  |  |  | SO 01.3 Sběrač B - 3.část DN600KT_635,1m | [5 empty] | 0 |  |  |  | 0 | 45232410-9 | 0 | 0 | 27179.9873 | 0 | 0 | 0 | 0 | 0 | 0 | 0 | 0 | 0 | Stavební práce na výstavbě kanalizačních sítí |  | 3 |  | IMPORT | {8aa32ce6-11f3-4de7-922c-5e5cc4649564} | {8b791669-f0c3-4329-af8e-b2dbefdddb8f}
/ |  |  |  | 53 |  |  |  | SO 01.3 Sběrač B - 3.část DN600SKLL_284,7 m_na úseku bezvýkop. tech. | [5 empty] | 0 |  |  |  | 0 | 45232410-9 | 0 | 0 | 471.6113 | 0 | 0 | 0 | 0 | 0 | 0 | 0 | 0 | 0 | Stavební práce na výstavbě kanalizačních sítí |  | 3 |  | IMPORT | {309800cf-ef96-4f49-a3fc-7c53857b773e} | {8b791669-f0c3-4329-af8e-b2dbefdddb8f}
/ |  |  |  | 54 |  |  |  | SO 01.3 Sběrač B - 3.část DN600SKLL_16,2m | [5 empty] | 0 |  |  |  | 0 | 45232410-9 | 0 | 0 | 411.5907 | 0 | 0 | 0 | 0 | 0 | 0 | 0 | 0 | 0 | Stavební práce na výstavbě kanalizačních sítí |  | 3 |  | IMPORT | {808141f5-5d4a-45b8-b7e3-2ecc311bb907} | {8b791669-f0c3-4329-af8e-b2dbefdddb8f}
/ |  |  |  | 55 |  |  |  | SO 01.3 Sběrač B - 3.část DN1000SKLL_18,2 m_na úseku bezvýkop. tech. | [5 empty] | 0 |  |  |  | 0 | 45232410-9 | 0 | 0 | 959.649 | 0 | 0 | 0 | 0 | 0 | 0 | 0 | 0 | 0 | Stavební práce na výstavbě kanalizačních sítí |  | 3 |  | IMPORT | {bd056c69-b331-481f-b277-4233fe7fc0bf} | {8b791669-f0c3-4329-af8e-b2dbefdddb8f}
/ |  |  |  | 56 |  |  |  | SO 01.3 Sběrač B - 3.část DN1000SKLL_32,8m | [5 empty] | 0 |  |  |  | 0 | 45232410-9 | 0 | 0 | 1630.8157 | 0 | 0 | 0 | 0 | 0 | 0 | 0 | 0 | 0 | Stavební práce na výstavbě kanalizačních sítí |  | 3 |  | IMPORT | {f725cccf-86c4-405f-bcd7-faa2e0f8bc17} | {8b791669-f0c3-4329-af8e-b2dbefdddb8f}
/ |  |  |  | 57 |  |  |  | SO 01.3 Sběrač B - 3.část DN1200SKLL_111,2m | [5 empty] | 0 |  |  |  | 0 | 45232410-9 | 0 | 0 | 5258.6025 | 0 | 0 | 0 | 0 | 0 | 0 | 0 | 0 | 0 | Stavební práce na výstavbě kanalizačních sítí |  | 3 |  | IMPORT | {28ec0e1f-b08d-4eb8-84b2-f7511655dc5f} | {8b791669-f0c3-4329-af8e-b2dbefdddb8f}
/ |  |  |  | 58 |  |  |  | Odlehčovací stoka SO6B DN1000SKLL_16,5m | [5 empty] | 0 |  |  |  | 0 | 45232410-9 | 0 | 0 | 761.6136 | 0 | 0 | 0 | 0 | 0 | 0 | 0 | 0 | 0 | Stavební práce na výstavbě kanalizačních sítí |  | 3 |  | IMPORT | {b2618e4d-5999-4adb-a4c5-20024d9cdb9c} | {8b791669-f0c3-4329-af8e-b2dbefdddb8f}
/ |  |  |  | 59 |  |  |  | Odlehčovací stoka OS7B DN1000SKLL_6m | [5 empty] | 0 |  |  |  | 0 | 45232410-9 | 0 | 0 | 610.6827 | 0 | 0 | 0 | 0 | 0 | 0 | 0 | 0 | 0 | Stavební práce na výstavbě kanalizačních sítí |  | 3 |  | IMPORT | {ac7b6fcd-124f-4833-95f9-cea0e8979f4f} | {8b791669-f0c3-4329-af8e-b2dbefdddb8f}
/ |  |  |  | 60 |  |  |  | SO 01.3 Sběrač B - 3.část DN300KT_3,7m | [5 empty] | 0 |  |  |  | 0 | 45232410-9 | 0 | 0 | 94.2524 | 0 | 0 | 0 | 0 | 0 | 0 | 0 | 0 | 0 | Stavební práce na výstavbě kanalizačních sítí |  | 3 |  | IMPORT | {f0cd780e-510d-4500-8609-871276b4b45b} | {8b791669-f0c3-4329-af8e-b2dbefdddb8f}
/ |  |  |  | 61 |  |  |  | SO 01.3 Sběrač B - 3.část DN500KT_2,5m | [5 empty] | 0 |  |  |  | 0 | 45232410-9 | 0 | 0 | 108.298 | 0 | 0 | 0 | 0 | 0 | 0 | 0 | 0 | 0 | Stavební práce na výstavbě kanalizačních sítí |  | 3 |  | IMPORT | {baca0a8b-d7e1-429e-88fb-eee66db58fa8} | {8b791669-f0c3-4329-af8e-b2dbefdddb8f}
/ |  |  |  | 62 |  |  |  | SO 01.3 - 3 část - DN1000SKLL_67,1m_(štítování v dl.48m) | [5 empty] | 0 |  |  |  | 0 | 45232410-9 | 0 | 0 | 2253.1533 | 0 | 0 | 0 | 0 | 0 | 0 | 0 | 0 | 0 | Stavební práce na výstavbě kanalizačních sítí |  | 3 |  | IMPORT | {59cb4bd1-8fc4-4c49-867a-e2e83c4819f6} | {8b791669-f0c3-4329-af8e-b2dbefdddb8f}
/ |  |  |  | 63 |  |  |  | SO 01.3 Sběrač B - 3.část DN600KT_8m | [5 empty] | 0 |  |  |  | 0 | 45232410-9 | 0 | 0 | 204.9884 | 0 | 0 | 0 | 0 | 0 | 0 | 0 | 0 | 0 | Stavební práce na výstavbě kanalizačních sítí |  | 3 |  | IMPORT | {e7e09d9d-fbdb-4623-9cb6-6502e814ec8f} | {8b791669-f0c3-4329-af8e-b2dbefdddb8f}
/ |  |  |  | 64 |  |  |  | SO 01.3 Sběrač B - 3.část DN800SKLL_4,7m | [5 empty] | 0 |  |  |  | 0 | 45232410-9 | 0 | 0 | 164.5081 | 0 | 0 | 0 | 0 | 0 | 0 | 0 | 0 | 0 | Stavební práce na výstavbě kanalizačních sítí |  | 3 |  | IMPORT | {a93bcabc-fa36-4695-8a06-f68ca9902a98} | {8b791669-f0c3-4329-af8e-b2dbefdddb8f}
/ |  |  |  | 66 |  |  |  | Odlehčovací komora OK6B | [5 empty] | 0 |  |  |  | 0 | 45232410-9 | 0 | 0 | 1196.2145 | 0 | 0 | 0 | 0 | 0 | 0 | 0 | 0 | 0 | Stavební práce na výstavbě kanalizačních sítí |  | 3 |  | IMPORT | {6b729a78-1fb5-47a6-9ceb-78aacd37e2e0} | {8b791669-f0c3-4329-af8e-b2dbefdddb8f}
/ |  |  |  | 67 |  |  |  | Odlehčovací komora OK7B | [5 empty] | 0 |  |  |  | 0 | 45232410-9 | 0 | 0 | 1049.9152 | 0 | 0 | 0 | 0 | 0 | 0 | 0 | 0 | 0 | Stavební práce na výstavbě kanalizačních sítí |  | 3 |  | IMPORT | {ca7f75dd-377a-428b-b51b-a407eb892f57} | {8b791669-f0c3-4329-af8e-b2dbefdddb8f}
/ |  |  |  | 68 |  |  |  | Spádiště SP97a | [5 empty] | 0 |  |  |  | 0 | 45232410-9 | 0 | 0 | 450.6256 | 0 | 0 | 0 | 0 | 0 | 0 | 0 | 0 | 0 | Stavební práce na výstavbě kanalizačních sítí |  | 3 |  | IMPORT | {ef7229e6-1d22-44b2-808e-096a95f4c7fe} | {8b791669-f0c3-4329-af8e-b2dbefdddb8f}
/ |  |  |  | 69 |  |  |  | Opevnění břehu a úprava profilu drob.vod.toku | [5 empty] | 0 |  |  |  | 0 | 45240000-1 | 0 | 0 | 0.116 | 0 | 0 | 0 | 0 | 0 | 0 | 0 | 0 | 0 | Výstavba vodních děl |  | 3 |  | IMPORT | {f9021162-ab2c-4cb2-8e0d-18fa5ad348c5} | {8b791669-f0c3-4329-af8e-b2dbefdddb8f}
/ |  |  |  | 70 |  |  |  | Kanalizační odbočky - SO 01.5 | [5 empty] | 0 |  |  |  | 0 | 45232410-9 | 0 | 0 | 2269.6271 | 0 | 0 | 0 | 0 | 0 | 0 | 0 | 0 | 0 | Stavební práce na výstavbě kanalizačních sítí |  | 3 |  | IMPORT | {1c0e0c69-308b-44f8-a164-2c4e09a74eec} | {8b791669-f0c3-4329-af8e-b2dbefdddb8f}
/ |  |  |  | 71 |  |  |  | Kanalizační odbočky - SO 01.6 | [5 empty] | 0 |  |  |  | 0 | 45232410-9 | 0 | 0 | 167.2726 | 0 | 0 | 0 | 0 | 0 | 0 | 0 | 0 | 0 | Stavební práce na výstavbě kanalizačních sítí |  | 3 |  | IMPORT | {ed9228a7-8d06-4f05-8c29-aa2be86261c6} | {8b791669-f0c3-4329-af8e-b2dbefdddb8f}
|  |  | SO 01.4 |  |  |  | SO 01.4 Kanalizační sběrač B - 4.část | [6 empty] | 0 |  |  |  | 0 | 45232410-9 | 0 | 0 | 12973.1274 | 0 | 0 | 0 | 0 | 0 | 0 | 0 | 0 | 0 | Stavební práce na výstavbě kanalizačních sítí | D | 2 | ###NOIMPORT### | IMPORT | {da81598e-5b22-4863-96d1-065832fc566c} | {7aa60888-f7cc-4afb-842f-dab8ea52a5be}
/ |  |  |  | 72 |  |  |  | SO 01.4 Sběrač B - 4.část DN300KT_211,6m | [5 empty] | 0 |  |  |  | 0 | 45232410-9 | 0 | 0 | 4494.0507 | 0 | 0 | 0 | 0 | 0 | 0 | 0 | 0 | 0 | Stavební práce na výstavbě kanalizačních sítí |  | 3 |  | IMPORT | {2bd62bb3-d478-4cd1-a4bd-d0bae6e5a8bc} | {da81598e-5b22-4863-96d1-065832fc566c}
/ |  |  |  | 73 |  |  |  | SO 01.4 Sběrač B - 4.část DN300 čedič_83,5m | [5 empty] | 0 |  |  |  | 0 | 45232410-9 | 0 | 0 | 349.6195 | 0 | 0 | 0 | 0 | 0 | 0 | 0 | 0 | 0 | Stavební práce na výstavbě kanalizačních sítí |  | 3 |  | IMPORT | {a4a38e1f-01aa-4981-9421-3cb3c7e6c16b} | {da81598e-5b22-4863-96d1-065832fc566c}
/ |  |  |  | 74 |  |  |  | SO 01.4 Sběrač B - 4.část DN400KT_221,9m | [5 empty] | 0 |  |  |  | 0 | 45232410-9 | 0 | 0 | 4631.6238 | 0 | 0 | 0 | 0 | 0 | 0 | 0 | 0 | 0 | Stavební práce na výstavbě kanalizačních sítí |  | 3 |  | IMPORT | {ee7b51fd-cd34-4201-bf62-b4db6e059879} | {da81598e-5b22-4863-96d1-065832fc566c}
/ |  |  |  | 75 |  |  |  | SO 01.4 Sběrač B - 4.část DN300KT_12,8m | [5 empty] | 0 |  |  |  | 0 | 45232410-9 | 0 | 0 | 413.1743 | 0 | 0 | 0 | 0 | 0 | 0 | 0 | 0 | 0 | Stavební práce na výstavbě kanalizačních sítí |  | 3 |  | IMPORT | {ff42b7c1-eef3-4a30-aaf2-c978c708ca09} | {da81598e-5b22-4863-96d1-065832fc566c}
/ |  |  |  | 76 |  |  |  | Kanalizační odbočky - SO 01.5 | [5 empty] | 0 |  |  |  | 0 | 45232410-9 | 0 | 0 | 902.4178 | 0 | 0 | 0 | 0 | 0 | 0 | 0 | 0 | 0 | Stavební práce na výstavbě kanalizačních sítí |  | 3 |  | IMPORT | {1a344a04-2353-4063-a623-c725fd6a4d1d} | {da81598e-5b22-4863-96d1-065832fc566c}
/ |  |  |  | 77 |  |  |  | SO 01.5 - 4. část - Kanalizační odbočky - UV - DN200KT | [5 empty] | 0 |  |  |  | 0 | 45232410-9 | 0 | 0 | 165.3247 | 0 | 0 | 0 | 0 | 0 | 0 | 0 | 0 | 0 | Stavební práce na výstavbě kanalizačních sítí |  | 3 |  | IMPORT | {06c162d7-8388-4670-a1fd-a9fdcf0db7f8} | {da81598e-5b22-4863-96d1-065832fc566c}
/ |  |  |  | 77.1 |  |  |  | Kanalizační odbočky - SO 01.7 | [5 empty] | 0 |  |  |  | 0 | 45232410-9 | 0 | 0 | 2016.9166 | 0 | 0 | 0 | 0 | 0 | 0 | 0 | 0 | 0 | Stavební práce na výstavbě kanalizačních sítí |  | 3 |  | IMPORT | {385b8f64-0824-455b-8599-ce9fdfb1a91a} | {da81598e-5b22-4863-96d1-065832fc566c}
|  |  | SO 02 |  |  |  | SO 02 Obslužná komunikace | [6 empty] | 0 |  |  |  | 0 | 45233226-9 | 0 | 0 | 1535.1009 | 0 | 0 | 0 | 0 | 0 | 0 | 0 | 0 | 0 | Výstavba příjezdových komunikací | D | 2 | ###NOIMPORT### | IMPORT | {ae1f1469-24b5-4436-93a1-8561bf91c256} | {7aa60888-f7cc-4afb-842f-dab8ea52a5be}
/ |  |  |  | 78 |  |  |  | SO 2.1 Obslužná komunikace - ul. Na Závadě | [5 empty] | 0 |  |  |  | 0 | 45233226-9 | 0 | 0 | 852.2401 | 0 | 0 | 0 | 0 | 0 | 0 | 0 | 0 | 0 | Výstavba příjezdových komunikací |  | 3 |  | IMPORT | {f39a82e7-3c07-4be1-8148-d126090a8faa} | {ae1f1469-24b5-4436-93a1-8561bf91c256}
/ |  |  |  | 79 |  |  |  | SO 2.2 Hospodářský sjezd | [5 empty] | 0 |  |  |  | 0 | 45233226-9 | 0 | 0 | 118.4171 | 0 | 0 | 0 | 0 | 0 | 0 | 0 | 0 | 0 | Výstavba příjezdových komunikací |  | 3 |  | IMPORT | {9e3d8c55-6f9a-49b9-800b-2af1afde5eb1} | {ae1f1469-24b5-4436-93a1-8561bf91c256}
/ |  |  |  | 80 |  |  |  | SO 2.3 Úprava obslužné komunikace DP Ostrava | [5 empty] | 0 |  |  |  | 0 | 45233226-9 | 0 | 0 | 56.4093 | 0 | 0 | 0 | 0 | 0 | 0 | 0 | 0 | 0 | Výstavba příjezdových komunikací |  | 3 |  | IMPORT | {0592c2de-ff5e-4379-a89b-82a20ec00717} | {ae1f1469-24b5-4436-93a1-8561bf91c256}
/ |  |  |  | 81 |  |  |  | MGZS 01 Provizorní příjezdní komunikace | [5 empty] | 0 |  |  |  | 0 | 45233226-9 | 0 | 0 | 508.0344 | 0 | 0 | 0 | 0 | 0 | 0 | 0 | 0 | 0 | Výstavba příjezdových komunikací |  | 3 |  | IMPORT | {bd215e62-718f-449f-af78-291021524158} | {ae1f1469-24b5-4436-93a1-8561bf91c256}
|  |  | SO 03 |  |  |  | SO 03 Přeložky sítí technického vybavení | [6 empty] | 0 |  |  |  | 0 | 45231000-5 | 0 | 0 | 3809.0187 | 0 | 0 | 0 | 0 | 0 | 0 | 0 | 0 | 0 | Stavební práce pro potrubní, telekom. a elekt. vedení | D | 2 | ###NOIMPORT### | IMPORT | {eef7a514-1ecf-40c5-b209-ddfe353da267} | {7aa60888-f7cc-4afb-842f-dab8ea52a5be}
/ |  |  |  | 82 |  |  |  | SO 03.1.1 Přeložky veřejného osvětlení DPO ul. Počáteční | [5 empty] | 0 |  |  |  | 0 | 45231000-5 | 0 | 0 | 0 | 0 | 0 | 0 | 0 | 0 | 0 | 0 | 0 | 0 | Stavební práce pro potrubní, telekom. a elektrické vedení |  | 3 |  | IMPORT | {7c1d60cc-62ec-4650-b94e-5879d1ab6162} | {eef7a514-1ecf-40c5-b209-ddfe353da267}
/ |  |  |  | 83 |  |  |  | SO 03.1.2 Přeložky veřejného osvětlení ul. Dalimilova | [5 empty] | 0 |  |  |  | 0 | 45231000-5 | 0 | 0 | 0 | 0 | 0 | 0 | 0 | 0 | 0 | 0 | 0 | 0 | Stavební práce pro potrubní, telekom. a elektrické vedení |  | 3 |  | IMPORT | {8a9e6392-4a94-4479-89d6-f7f7afdf5db9} | {eef7a514-1ecf-40c5-b209-ddfe353da267}
/ |  |  |  | 84 |  |  |  | SO 03.3 - 1. Přeložka vodovodní přípojky DPO ul. Počáteční | [5 empty] | 0 |  |  |  | 0 | 45231000-5 | 0 | 0 | 1550.3715 | 0 | 0 | 0 | 0 | 0 | 0 | 0 | 0 | 0 | Stavební práce pro potrubní, telekom. a elektrické vedení |  | 3 |  | IMPORT | {3455a935-00db-44db-9808-cf18da9137a8} | {eef7a514-1ecf-40c5-b209-ddfe353da267}
/ |  |  |  | 85 |  |  |  | SO 03.3 - 2. Přeložka vodovodu na ul. Dalimilova | [5 empty] | 0 |  |  |  | 0 | 45231000-5 | 0 | 0 | 1902.4912 | 0 | 0 | 0 | 0 | 0 | 0 | 0 | 0 | 0 | Stavební práce pro potrubní, telekom. a elektrické vedení |  | 3 |  | IMPORT | {65973330-3f5e-4cdd-92f6-a6cd1baa81fd} | {eef7a514-1ecf-40c5-b209-ddfe353da267}
/ |  |  |  | 86 |  |  |  | SO 03.3 - 3. Přeložka vodovodu na ul. Těšínská | [5 empty] | 0 |  |  |  | 0 | 45231000-5 | 0 | 0 | 206.3791 | 0 | 0 | 0 | 0 | 0 | 0 | 0 | 0 | 0 | Stavební práce pro potrubní, telekom. a elektrické vedení |  | 3 |  | IMPORT | {9baa9e36-c97f-4780-8a1d-fe2707491931} | {eef7a514-1ecf-40c5-b209-ddfe353da267}
/ |  |  |  | 87 |  |  |  | SO 03.4 Stavební úprava kanalizace od ČS OMV | [5 empty] | 0 |  |  |  | 0 | 45231000-5 | 0 | 0 | 149.777 | 0 | 0 | 0 | 0 | 0 | 0 | 0 | 0 | 0 | Stavební práce pro potrubní, telekom. a elektrické vedení |  | 3 |  | IMPORT | {c216eada-e559-4497-8110-51f350956cff} | {eef7a514-1ecf-40c5-b209-ddfe353da267}
|  |  | SO 04 |  |  |  | SO 04 Povrchové úpravy komunikací (mimo šířku výkopku nezbytně nutnou pro výstavbu)-část NOVÁ VÝST. | [6 empty] | 0 |  |  |  | 0 | 45233100-0 | 0 | 0 | 1240.0753 | 0 | 0 | 0 | 0 | 0 | 0 | 0 | 0 | 0 | Stavební úpravy pro komunikace | D | 2 | ###NOIMPORT### | IMPORT | {53204789-cfe8-4dc0-adfe-791fdb19d742} | {7aa60888-f7cc-4afb-842f-dab8ea52a5be}
/ |  |  |  | 88.1 |  |  |  | SO 04 Povrch. úpravy komunikací - místní komunik. ul. Podzámčí | [5 empty] | 0 |  |  |  | 0 | 45233100-0 | 0 | 0 | 104.9331 | 0 | 0 | 0 | 0 | 0 | 0 | 0 | 0 | 0 | Stavební úpravy pro komunikace |  | 3 |  | IMPORT | {7dc2f893-e03f-432c-9ced-9cba2c6a389a} | {53204789-cfe8-4dc0-adfe-791fdb19d742}
/ |  |  |  | 88.2 |  |  |  | SO 04 Povrchové úpravy komunikací - obslužná komunikace DPO | [5 empty] | 0 |  |  |  | 0 | 45233100-0 | 0 | 0 | 313.4196 | 0 | 0 | 0 | 0 | 0 | 0 | 0 | 0 | 0 | Stavební úpravy pro komunikace |  | 3 |  | IMPORT | {992202a1-79bf-405e-9fd1-879dfe2a3cdc} | {53204789-cfe8-4dc0-adfe-791fdb19d742}
/ |  |  |  | 89 |  |  |  | SO 04 Povrchové úpravy komunikací - chodníkové těleso ul. Počáteční | [5 empty] | 0 |  |  |  | 0 | 45233100-0 | 0 | 0 | 192.7754 | 0 | 0 | 0 | 0 | 0 | 0 | 0 | 0 | 0 | Stavební úpravy pro komunikace |  | 3 |  | IMPORT | {854e6776-6ccb-4e84-b594-c59dca7fdb25} | {53204789-cfe8-4dc0-adfe-791fdb19d742}
/ |  |  |  | 90 |  |  |  | SO 04 Povrchové úpravy komunikací - obslužná komunikace ul. U Garáží | [5 empty] | 0 |  |  |  | 0 | 45233100-0 | 0 | 0 | 65.6727 | 0 | 0 | 0 | 0 | 0 | 0 | 0 | 0 | 0 | Stavební úpravy pro komunikace |  | 3 |  | IMPORT | {6fc0e981-5f42-48d0-ae93-480a369bfedf} | {53204789-cfe8-4dc0-adfe-791fdb19d742}
/ |  |  |  | 90.1 |  |  |  | SO 04 Povrch. úpravy komunikací - cyklostezka Hvězdná-U Garáží | [5 empty] | 0 |  |  |  | 0 | 45233100-0 | 0 | 0 | 136.0749 | 0 | 0 | 0 | 0 | 0 | 0 | 0 | 0 | 0 | Stavební úpravy pro komunikace |  | 3 |  | IMPORT | {ac15993d-66b3-47d5-a5d8-a8849b7444c2} | {53204789-cfe8-4dc0-adfe-791fdb19d742}
/ |  |  |  | 91 |  |  |  | SO 04 Povrchové úpravy komunikací - obslužná komunikace ul. Hvězdná | [5 empty] | 0 |  |  |  | 0 | 45233100-0 | 0 | 0 | 257.536 | 0 | 0 | 0 | 0 | 0 | 0 | 0 | 0 | 0 | Stavební úpravy pro komunikace |  | 3 |  | IMPORT | {8f07e9f9-dc62-4eca-8d9d-1f2cc4c7bc9f} | {53204789-cfe8-4dc0-adfe-791fdb19d742}
/ |  |  |  | 92 |  |  |  | SO 04 Povrch. úpravy komunikací - místní komunik. ul. Linkova | [5 empty] | 0 |  |  |  | 0 | 45233100-0 | 0 | 0 | 73.1722 | 0 | 0 | 0 | 0 | 0 | 0 | 0 | 0 | 0 | Stavební úpravy pro komunikace |  | 3 |  | IMPORT | {edfa26ba-22cf-4da4-9e50-6d156d5ad543} | {53204789-cfe8-4dc0-adfe-791fdb19d742}
/ |  |  |  | 93 |  |  |  | SO 04 Povrch. úpravy komunikací - místní komunik. ul. Dalimilova | [5 empty] | 0 |  |  |  | 0 | 45233100-0 | 0 | 0 | 96.4915 | 0 | 0 | 0 | 0 | 0 | 0 | 0 | 0 | 0 | Stavební úpravy pro komunikace |  | 3 |  | IMPORT | {4b492cdf-ded4-4f3d-bb6b-74531e9aa545} | {53204789-cfe8-4dc0-adfe-791fdb19d742}
|  |  | SO 04.ko |  |  |  | SO 04 Kanalizační odbočky - uliční vpustě | [6 empty] | 0 |  |  |  | 0 | 45232410-9 | 0 | 0 | 1076.5496 | 0 | 0 | 0 | 0 | 0 | 0 | 0 | 0 | 0 | Stavební práce na výstavbě kanalizačních sítí | D | 2 | ###NOIMPORT### | IMPORT | {becb7639-5ca7-430f-a276-cd2d99edcc4d} | {7aa60888-f7cc-4afb-842f-dab8ea52a5be}
/ |  |  |  | 94 |  |  |  | 2. část - Kanalizační odbočky - nové UV - DN200KT | [5 empty] | 0 |  |  |  | 0 | 45232410-9 | 0 | 0 | 738.0052 | 0 | 0 | 0 | 0 | 0 | 0 | 0 | 0 | 0 | Stavební práce na výstavbě kanalizačních sítí |  | 3 |  | IMPORT | {02144932-7571-4679-8d3a-bd8fa41f5cb0} | {becb7639-5ca7-430f-a276-cd2d99edcc4d}
/ |  |  |  | 95 |  |  |  | 3. část - Kanalizační odbočky - nové UV - DN200KT | [5 empty] | 0 |  |  |  | 0 | 45232410-9 | 0 | 0 | 264.4492 | 0 | 0 | 0 | 0 | 0 | 0 | 0 | 0 | 0 | Stavební práce na výstavbě kanalizačních sítí |  | 3 |  | IMPORT | {655e2300-d0b6-4bd4-9e18-6bb9e28649d4} | {becb7639-5ca7-430f-a276-cd2d99edcc4d}
/ |  |  |  | 96 |  |  |  | 4. část - Kanalizační odbočky - nové UV - DN200KT | [5 empty] | 0 |  |  |  | 0 | 45232410-9 | 0 | 0 | 74.0952 | 0 | 0 | 0 | 0 | 0 | 0 | 0 | 0 | 0 | Stavební práce na výstavbě kanalizačních sítí |  | 3 |  | IMPORT | {93a8a126-0e9a-419a-8120-884eae4ab1fe} | {becb7639-5ca7-430f-a276-cd2d99edcc4d}
/ |  |  | 98 |  |  |  | 000.2 Vedlejší a Ostatní náklady | [6 empty] | 0 |  |  |  | 0 | 45100000-8 | 0 | 0 | 0 | 0 | 0 | 0 | 0 | 0 | 0 | 0 | 0 | 0 | Práce spojené s přípravou staveniště |  | 2 |  | IMPORT | {6ac12491-3f24-483c-bed4-96d82baff83b} | {7aa60888-f7cc-4afb-842f-dab8ea52a5be}
| 2) Ostatní náklady ze souhrnného listu | [12 empty] | 0 |  |  |  | 0 |  | Procent. zadání [% nákladů rozpočtu] | Zařazení nákladů | DPH | DPH [CZK]
| Celkové náklady za stavbu 1) + 2) | [12 empty] | 0 |  |  |  | 0

## 1 - SO 01.1.Sběrač B - 1....
| List obsahuje: |  | 1) KRYCÍ LIST SOUPISU STAVEBNÍCH PRACÍ, DODÁVEK A SLUŽEB S VÝKAZEM VÝMĚR |  | 2) REKAPITULACE SOUPISU STAVEBNÍCH PRACÍ, DODÁVEK A SLUŽEB S VÝKAZEM VÝMĚR |  |  | 3) Rozpočet |  |  | Zpět na list: | Rekapitulace stavby
optimalizováno pro tisk sestav ve formátu A4 - na výšku | [11 empty] | >> skryté sloupce << | [9 empty] | {da6c119d-8069-4ac3-ade2-e7035dcf44bd}
2
KRYCÍ LIST SOUPISU STAVEBNÍCH PRACÍ, DODÁVEK A SLUŽEB S VÝKAZEM VÝMĚR | [12 empty] | v --- níže se nacházejí doplnkové a pomocné údaje k sestavám --- v | [8 empty] | False
| Stavba: |  | Rekonstrukce a prodloužení sběrače B do Radvanic
| Objekt: |  | REKONSTR. - REKONSTRUKCE - hrazeno z prostředků MF ČR
| Část: |  | SO 01.1 - SO 01.1 Kanalizační sběrač B - 1.část
| Úroveň 3: |  | 1 - SO 01.1.Sběrač B - 1.část DN950BT_342m
| JKSO: |  | 827 2 | [5 empty] | CC-CZ: |  | 2
| Místo: |  | k. ú. Slezská Ostrava, Radvanice a Bartovice | [5 empty] | Datum: |  | 15.12.2015
| CZ-CPV: |  | 45232410-9
| Objednatel: | [7 empty] | IČ:
DIČ:
| Zhotovitel: | [7 empty] | IČ:
DIČ:
| Projektant: | [7 empty] | IČ:
DIČ:
| Zpracovatel: | [7 empty] | IČ:
DIČ:
Poznámka:
CZ-CPV: 45232410-9 Stavební práce na výstavbě kanalizačních sítí
| Náklady z rozpočtu | [7 empty] | 0
| Ostatní náklady | [7 empty] | 0
| Cena bez DPH | [7 empty] | 0
| DPH | základní | 21% | ze | 0 |  |  |  | 0
|  | snížená | 15% | ze | 0 |  |  |  | 0
|  | zákl. přenesená | 21% | ze | 0 |  |  |  | 0
|  | sníž. přenesená | 15% | ze | 0 |  |  |  | 0
|  | nulová | 0% | ze | 0 |  |  |  | 0
| Cena s DPH |  |  | v | CZK |  |  | 0
| Projektant |  |  |  |  | Zpracovatel
| Datum a podpis: |  |  | Razítko |  | Datum a podpis: |  |  |  | Razítko
| Objednavatel |  |  |  |  | Zhotovitel
| Datum a podpis: |  |  | Razítko |  | Datum a podpis: |  |  |  | Razítko
REKAPITULACE SOUPISU STAVEBNÍCH PRACÍ, DODÁVEK A SLUŽEB S VÝKAZEM VÝMĚR
Stavba: |  |  | Rekonstrukce a prodloužení sběrače B do Radvanic
Objekt: |  |  | REKONSTR. - REKONSTRUKCE - hrazeno z prostředků MF ČR
Část: |  |  | SO 01.1 - SO 01.1 Kanalizační sběrač B - 1.část
Úroveň 3: |  |  | 1 - SO 01.1.Sběrač B - 1.část DN950BT_342m
Místo: |  |  | k. ú. Slezská Ostrava, Radvanice a Bartovice |  |  |  | Datum: |  | 15.12.2015
Objednatel: |  |  | 0 |  |  |  | Projektant: |  | 0
Zhotovitel: | [6 empty] | Zpracovatel: |  | 0
Kód - Popis | [9 empty] | Cena celkem [CZK]
1) Náklady z rozpočtu | [9 empty] | 0 | [12 empty] | -1
| HSV - Práce a dodávky HSV | [8 empty] | 0
| 1 - Zemní práce | [8 empty] | 0
| 3 - Svislé a kompletní konstrukce | [8 empty] | 0
| 8 - Trubní vedení | [8 empty] | 0
| M - Práce a dodávky M | [8 empty] | 0
| 23-M - Montáže potrubí | [8 empty] | 0
2) Ostatní náklady | [9 empty] | 0 |  |  |  | DPH
Celkové náklady za stavbu 1) + 2) | [7 empty] | 0
SOUPIS STAVEBNÍCH PRACÍ, DODÁVEK A SLUŽEB S VÝKAZEM VÝMĚR
Stavba: |  |  | Rekonstrukce a prodloužení sběrače B do Radvanic
Objekt: |  |  | REKONSTR. - REKONSTRUKCE - hrazeno z prostředků MF ČR
Část: |  |  | SO 01.1 - SO 01.1 Kanalizační sběrač B - 1.část
Úroveň 3: |  |  | 1 - SO 01.1.Sběrač B - 1.část DN950BT_342m
Místo: |  |  | k. ú. Slezská Ostrava, Radvanice a Bartovice |  |  |  | Datum: |  | 15.12.2015
Objednatel: |  |  | 0 |  |  |  | Projektant: |  | 0
Zhotovitel: | [6 empty] | Zpracovatel: |  | 0
PČ | Typ | Kód | Popis |  |  | MJ | Množství | J.cena [CZK] |  | Cena celkem [CZK] |  |  | Poznámka | DPH | J. Nh [h] | Nh celkem [h] | J. hmotnost [t] | Hmotnost celkem [t] | J. suť [t] | Suť Celkem [t]
Náklady z rozpočtu | [9 empty] | 0 | [5 empty] | 461.278 |  | 2.9037 |  | 0 |  | D | -1 | [10 empty] | 0
| HSV - Práce a dodávky HSV | [8 empty] | 0 | [5 empty] | 218.592 |  | 2.9037 |  | 0 | 1 | D | 0 |  |  |  | ROZPOCET | [6 empty] | 0
| 1 - Zemní práce | [8 empty] | 0 | [5 empty] | 216.898 |  | 2.7027 |  | 0 | 1 | D | 1 |  |  |  | ROZPOCET | [6 empty] | 0
1 | K | 003 | Prohlídka televizní kamerou, vč. záznamu a protokolu |  |  | m | 684 |  |  | 0 |  |  |  | základní | 0 | 0 | 0 | 0 | 0 | 0 | 4 | K | 2 |  |  |  | ROZPOCET | 0 | 0 | 0 | 0 | 0 | 1 | 0 | 4 | 1207349662
|  |  | příl. č.: A., B., C.1.1 až C.4.9, D.2.a až D.2.b-4.6, E.2.a až E.2-4.2, F.1 až F.2 | [18 empty] | P | 2
|  |  | 2*342 |  |  |  | 684 | [14 empty] | VV | 2 | 2 | True | 1 | ROZPOCET
2 | K | 115001102 | Převedení odpadní vody-v ceně započteny komplet.náklady na převedení odpad.vody,potrubím (popř.žlaby),gravitačně nebo čerpáním. Montáž a demontáž čerp.jímky, potrubí (žlabů), těsnění po dobu provozu (např.přepážkou),opotřebení hmot,vč.pomocných konstrukcí |  |  | m | 342 |  |  | 0 |  |  |  | základní | 0.621 | 212.382 | 0.0079 | 2.7018 | 0 | 0 | 4 | K | 2 |  |  |  | ROZPOCET | 0 | 0 | 0 | 0 | 0 | 1 | 0 | 4 | 218521606
|  |  | příl. č.: A., B., C.1.1 až C.4.9, D.2.a až D.2.b-4.6, E.2.a až E.2-4.2, F.1 až F.2 | [18 empty] | P | 2
3 | K | 111201101 | Odstranění křovin a stromů průměru kmene do 100 mm i s kořeny z celkové plochy do 1000 m2 |  |  | m2 | 18 |  |  | 0 |  |  |  | základní | 0.172 | 3.096 | 0 | 0 | 0 | 0 | 4 | K | 2 |  |  |  | ROZPOCET | 0 | 0 | 0 | 0 | 0 | 1 | 0 | 4 | -1352305047
|  |  | příl. č.: A., B., C.1.1 až C.4.9, D.2.a až D.2.b-4.6, E.2.a až E.2-4.2, F.1 až F.2 | [18 empty] | P | 2
4 | K | 111201401 | Štěpkování odstraněných křovin a stromů na hromadách průměru kmene do 100 mm pro jakoukoliv plochu, včetně odvozu a zajištění likvidace |  |  | m2 | 18 |  |  | 0 |  |  |  | základní | 0.03 | 0.54 | 5e-05 | 0.0009 | 0 | 0 | 4 | K | 2 |  |  |  | ROZPOCET | 0 | 0 | 0 | 0 | 0 | 1 | 0 | 4 | 1417433618
|  |  | příl. č.: A., B., C.1.1 až C.4.9, D.2.a až D.2.b-4.6, E.2.a až E.2-4.2, F.1 až F.2 | [18 empty] | P | 2
5 | K | 112101102-S | Odstranění stromů - 3 ks průměr do 300 mm a 3 ks 300-900 mm - kácení, odstranění pařezů, kmenů, včet. nařezání na kusy o dl. cca 1,0 m, přemístění do vzdálenosti 15 km |  |  | soub | 1 |  |  | 0 |  |  |  | základní | 0.88 | 0.88 | 0 | 0 | 0 | 0 | 4 | K | 2 |  |  |  | ROZPOCET | 0 | 0 | 0 | 0 | 0 | 1 | 0 | 4 | -1884962791
|  |  | příl. č.: A., B., C.1.1 až C.4.9, D.2.a až D.2.b-4.6, E.2.a až E.2-4.2, F.1 až F.2 | [18 empty] | P | 2
| 3 - Svislé a kompletní konstrukce | [8 empty] | 0 | [5 empty] | 0 |  | 0 |  | 0 | 1 | D | 1 |  |  |  | ROZPOCET | [6 empty] | 0
6 | K | 1 | Vyčištění potrubí, včetně šachet ( vyčištění tlakosací technikou nebo ruční vytěžení, odvoz vytěženého materiálu a zajištění řádné likvidace) |  |  | t | 148.599 |  |  | 0 |  |  |  | základní | 0 | 0 | 0 | 0 | 0 | 0 | 4 | K | 2 |  |  |  | ROZPOCET | 0 | 0 | 0 | 0 | 0 | 1 | 0 | 4 | -1183759803
|  |  | příl. č.: A., B., C.1.1 až C.4.9, D.2.a až D.2.b-4.6, E.2.a až E.2-4.2, F.1 až F.2 | [18 empty] | P | 2
|  |  | 342*0,395 "m*tuna na mb." |  |  |  | 135.09 | [14 empty] | VV | 2 | 2 | True | 0 | ROZPOCET
|  |  | Mezisoučet |  |  |  | 135.09 | [14 empty] | VV | 2 | 3 | True | 0 | ROZPOCET
|  |  | 135,090*1,1 "tuny*koef.10%" |  |  |  | 148.599 | [14 empty] | VV | 2 | 2 | True | 1 | ROZPOCET
7 | K | 5 | Sanace OK3B až Š27 - oprava BT profil DN 950 mm - očištění povrchu spojů (mechanické + vysokotlaký paprsek), sanace spoje pomocí sanačních hmot po celém obvodu v osové vzdálenosti 4 m, cca 86 ks |  |  | m | 342 |  |  | 0 |  |  |  | základní | 0 | 0 | 0 | 0 | 0 | 0 | 4 | K | 2 |  |  |  | ROZPOCET | 0 | 0 | 0 | 0 | 0 | 1 | 0 | 4 | -1492315441
|  |  | _V první fázi bude provedeno důkladné mechanické vyčištění potrubí tlakosací technikou a vizuálně zkontrolováno za účelem upřesnění identifikace případných poškození potrubí, sanované spoje musí být ručně mechanicky proškrábnuty, dle potřeby bude provedeno ruční dočištění podkladu ocelovými kartáči. Po vyčištění sanovaných míst nesmí dojít k jejich opětovnému znečištění odpadní vodou. Sanace bude probíhat za provozu, proto je nutné po celou dobu opravy počítat s přečerpáváním nebo převáděním odpadních vod. Po dobu přepojování uličních stok a kanalizačních přípojek je nutné jejich vyřazení z provozu pomocí instalovaných ucpávek a provizorního přečerpání odpadních vod. _Na úsecích je stávající kanalizace BT DN 950 (1000) v zachovalém stavu a na jednotlivých úsecích budou sanovány spoje po celém obvodu v osové vzdálenosti 4 m, tak aby byla zajištěna vodotěsnost stoky. Spáry budou těsněny pomocí rychlereagujících minerálních bobtnavých těsnících malt aplikovaných povrchově nebo ekvivalent. _Zajištění příp. větrání po celou dobu Sanace příl. č.: A., B., C.1.1 až C.4.9, D.2.a až D.2.b-4.6, E.2.a až E.2-4.2, F.1 až F.2 | [18 empty] | P | 2
|  |  | 342/4 |  |  |  | 85.5 | [14 empty] | VV | 2 | 2 | True | 0 | ROZPOCET
|  |  | "86 ks spojů 4600/ks | [18 empty] | VV | 2 | 1 | True | 0 | ROZPOCET
|  |  | 400000/342 |  |  |  | 1169.5906 | [14 empty] | VV | 2 | 2 | True | 0 | ROZPOCET
|  |  | 342 |  |  |  | 342 | [14 empty] | VV | 2 | 2 | True | 1 | ROZPOCET
8 | K | 51 | Sanace a oprava stávajících šachet Š21, Š23 a Š24; |  |  | kpl | 3 |  |  | 0 |  |  |  | základní | 0 | 0 | 0 | 0 | 0 | 0 | 4 | K | 2 |  |  |  | ROZPOCET | 0 | 0 | 0 | 0 | 0 | 1 | 0 | 4 | 2058560151
|  |  | _U šachet bude provedeno očištění povrchu, zatěsnění spár mezi skružemi a lokální reprofilace narušeného povrchu, zapravení napojených přípojek, výměna stupadel. _Šachty Š21,Š23 a Š24: v rámci stavby bude provedena výšková úprava vstupní části šachet průměrně o 1,25 m z prefabrikovaných kanalizačních dílců vnitřního průměru 1 m, včetně kónusu, tl. stěny 120 mm. Na uvedené šachty budou osazeny nové poklopy pro zatížení třídy B125 - D400 (dle umístění) s tlumící vložkou v komunikacích, stabilizace obetonováním a vytažení 0,3 m nad terén. _viz. příloha D.2.a_Technická zpráva příl. č.: A., B., C.1.1 až C.4.9, D.2.a až D.2.b-4.6, E.2.a až E.2-4.2, F.1 až F.2 | [18 empty] | P | 2
9 | K | 42 | Sanace a oprava stávajících šachet Š22 a Š25; |  |  | kpl | 2 |  |  | 0 |  |  |  | základní | 0 | 0 | 0 | 0 | 0 | 0 | 4 | K | 2 |  |  |  | ROZPOCET | 0 | 0 | 0 | 0 | 0 | 1 | 0 | 4 | -636336421
|  |  | _U šachet bude provedeno očištění povrchu, zatěsnění spár mezi skružemi a lokální reprofilace narušeného povrchu, zapravení napojených přípojek, výměna stupadel. _viz. příloha D.2.a_Technická zpráva příl. č.: A., B., C.1.1 až C.4.9, D.2.a až D.2.b-4.6, E.2.a až E.2-4.2, F.1 až F.2 | [18 empty] | P | 2
10 | K | 52 | Sanace a oprava stávajících šachet Š26 a Š26a; |  |  | kpl | 2 |  |  | 0 |  |  |  | základní | 0 | 0 | 0 | 0 | 0 | 0 | 4 | K | 2 |  |  |  | ROZPOCET | 0 | 0 | 0 | 0 | 0 | 1 | 0 | 4 | 755339241
|  |  | _U šachet bude provedeno očištění povrchu, zatěsnění spár mezi skružemi a lokální reprofilace narušeného povrchu, zapravení napojených přípojek, výměna stupadel. _Šachty Š26-26a budou vytaženy 0,1 m nad terén a opatřeny novými poklopy pro zatížení B 125 - výšková úprava bude prováděna o cca 0,25 m. _viz. příloha D.2.a_Technická zpráva příl. č.: A., B., C.1.1 až C.4.9, D.2.a až D.2.b-4.6, E.2.a až E.2-4.2, F.1 až F.2 | [18 empty] | P | 2
| 8 - Trubní vedení | [8 empty] | 0 | [5 empty] | 1.694 |  | 0.20102 |  | 0 | 1 | D | 1 |  |  |  | ROZPOCET | [6 empty] | 0
11 | K | 8991041111 | Vstupní šachta kanalizační Š27, prefabrik.DIN 4034.1, vnitř. prům.1,5m, tl.stěny 150 mm (dno potr. cca 3 m), žlab a nástupnice v prov.čedič, včetně podklad.betonu a podsypu, včet. kompletních zemních prací a zapažení s uvedením povrchů do původního stavu |  |  | kus | 1 |  |  | 0 |  |  |  | základní | 0 | 0 | 0 | 0 | 0 | 0 | 4 | K | 2 |  |  |  | ROZPOCET | 0 | 0 | 0 | 0 | 0 | 1 | 0 | 4 | 1484901130
|  |  | příl. č.: A., B., C.1.1 až C.4.9, D.2.a až D.2.b-4.6, E.2.a až E.2-4.2, F.1 až F.2 | [18 empty] | P | 2
12 | K | 899104111 | Osazení poklopů litinových nebo ocelových včetně rámů hmotnosti nad 150 kg |  |  | kus | 1 |  |  | 0 |  |  |  | základní | 1.694 | 1.694 | 0.00702 | 0.00702 | 0 | 0 | 4 | K | 2 |  |  |  | ROZPOCET | 0 | 0 | 0 | 0 | 0 | 1 | 0 | 4 | -1228399697
|  |  | příl. č.: A., B., C.1.1 až C.4.9, D.2.a až D.2.b-4.6, E.2.a až E.2-4.2, F.1 až F.2 | [18 empty] | P | 2
13 | M | 5524344-S | poklop na vstupní šachtu litinový třídy zatížení B125 |  |  | kus | 1 |  |  | 0 |  |  |  | základní | 0 | 0 | 0.194 | 0.194 | 0 | 0 | 8 | M | 2 |  |  |  | ROZPOCET | 0 | 0 | 0 | 0 | 0 | 1 | 0 | 4 | 57539546
|  |  | příl. č.: A., B., C.1.1 až C.4.9, D.2.a až D.2.b-4.6, E.2.a až E.2-4.2, F.1 až F.2 | [18 empty] | P | 2
14 | K | 8991041112 | Povrchová ochrana vnějšího pláště šachty hydroizolačním krystalizačním nátěrem na zvýšení odolnosti betonu proti kapalinám |  |  | kus | 1 |  |  | 0 |  |  |  | základní | 0 | 0 | 0 | 0 | 0 | 0 | 4 | K | 2 |  |  |  | ROZPOCET | 0 | 0 | 0 | 0 | 0 | 1 | 0 | 4 | -106253300
|  |  | příl. č.: A., B., C.1.1 až C.4.9, D.2.a až D.2.b-4.6, E.2.a až E.2-4.2, F.1 až F.2 | [18 empty] | P | 2
| M - Práce a dodávky M | [8 empty] | 0 | [5 empty] | 242.686 |  | 0 |  | 0 | 3 | D | 0 |  |  |  | ROZPOCET | [6 empty] | 0
| 23-M - Montáže potrubí | [8 empty] | 0 | [5 empty] | 242.686 |  | 0 |  | 0 | 3 | D | 1 |  |  |  | ROZPOCET | [6 empty] | 0
15 | K | 230170008 | zkoušky těsnosti potrubí - příprava DN do 1200 |  |  | sada | 7 |  |  | 0 |  |  |  | základní | 21.82 | 152.74 | 0 | 0 | 0 | 0 | 64 | K | 2 |  |  |  | ROZPOCET | 0 | 0 | 0 | 0 | 0 | 1 | 0 | 64 | 973932537
|  |  | příl. č.: A., B., C.1.1 až C.4.9, D.2.a až D.2.b-4.6, E.2.a až E.2-4.2, F.1 až F.2 | [18 empty] | P | 2
16 | K | 2301700181 | zkoušky těsnosti potrubí - zkouška DN do 1200, včet.šachet |  |  | m | 342 |  |  | 0 |  |  |  | základní | 0.263 | 89.946 | 0 | 0 | 0 | 0 | 64 | K | 2 |  |  |  | ROZPOCET | 0 | 0 | 0 | 0 | 0 | 1 | 0 | 64 | -1910724423
|  |  | příl. č.: A., B., C.1.1 až C.4.9, D.2.a až D.2.b-4.6, E.2.a až E.2-4.2, F.1 až F.2 | [18 empty] | P | 2
|  |  | 342 |  |  |  | 342 | [14 empty] | VV | 2 | 2 | True | 1 | ROZPOCET

## 2 - SO 01.1.Sběrač B - 1....
| List obsahuje: |  | 1) KRYCÍ LIST SOUPISU STAVEBNÍCH PRACÍ, DODÁVEK A SLUŽEB S VÝKAZEM VÝMĚR |  | 2) REKAPITULACE SOUPISU STAVEBNÍCH PRACÍ, DODÁVEK A SLUŽEB S VÝKAZEM VÝMĚR |  |  | 3) Rozpočet |  |  | Zpět na list: | Rekapitulace stavby
optimalizováno pro tisk sestav ve formátu A4 - na výšku | [11 empty] | >> skryté sloupce << | [9 empty] | {b59f2162-b402-4165-b5f9-0d51b2e54097}
2
KRYCÍ LIST SOUPISU STAVEBNÍCH PRACÍ, DODÁVEK A SLUŽEB S VÝKAZEM VÝMĚR | [12 empty] | v --- níže se nacházejí doplnkové a pomocné údaje k sestavám --- v | [8 empty] | False
| Stavba: |  | Rekonstrukce a prodloužení sběrače B do Radvanic
| Objekt: |  | REKONSTR. - REKONSTRUKCE - hrazeno z prostředků MF ČR
| Část: |  | SO 01.1 - SO 01.1 Kanalizační sběrač B - 1.část
| Úroveň 3: |  | 2 - SO 01.1.Sběrač B - 1.část DN1200BT_41,8m
| JKSO: |  | 827 2 | [5 empty] | CC-CZ: |  | 2
| Místo: |  | k. ú. Slezská Ostrava, Radvanice a Bartovice | [5 empty] | Datum: |  | 15.12.2015
| CZ-CPV: |  | 45232410-9
| Objednatel: | [7 empty] | IČ:
DIČ:
| Zhotovitel: | [7 empty] | IČ:
DIČ:
| Projektant: | [7 empty] | IČ:
DIČ:
| Zpracovatel: | [7 empty] | IČ:
DIČ:
Poznámka:
CZ-CPV: 45232410-9 Stavební práce na výstavbě kanalizačních sítí
| Náklady z rozpočtu | [7 empty] | 0
| Ostatní náklady | [7 empty] | 0
| Cena bez DPH | [7 empty] | 0
| DPH | základní | 21% | ze | 0 |  |  |  | 0
|  | snížená | 15% | ze | 0 |  |  |  | 0
|  | zákl. přenesená | 21% | ze | 0 |  |  |  | 0
|  | sníž. přenesená | 15% | ze | 0 |  |  |  | 0
|  | nulová | 0% | ze | 0 |  |  |  | 0
| Cena s DPH |  |  | v | CZK |  |  | 0
| Projektant |  |  |  |  | Zpracovatel
| Datum a podpis: |  |  | Razítko |  | Datum a podpis: |  |  |  | Razítko
| Objednavatel |  |  |  |  | Zhotovitel
| Datum a podpis: |  |  | Razítko |  | Datum a podpis: |  |  |  | Razítko
REKAPITULACE SOUPISU STAVEBNÍCH PRACÍ, DODÁVEK A SLUŽEB S VÝKAZEM VÝMĚR
Stavba: |  |  | Rekonstrukce a prodloužení sběrače B do Radvanic
Objekt: |  |  | REKONSTR. - REKONSTRUKCE - hrazeno z prostředků MF ČR
Část: |  |  | SO 01.1 - SO 01.1 Kanalizační sběrač B - 1.část
Úroveň 3: |  |  | 2 - SO 01.1.Sběrač B - 1.část DN1200BT_41,8m
Místo: |  |  | k. ú. Slezská Ostrava, Radvanice a Bartovice |  |  |  | Datum: |  | 15.12.2015
Objednatel: |  |  | 0 |  |  |  | Projektant: |  | 0
Zhotovitel: | [6 empty] | Zpracovatel: |  | 0
Kód - Popis | [9 empty] | Cena celkem [CZK]
1) Náklady z rozpočtu | [9 empty] | 0 | [12 empty] | -1
| HSV - Práce a dodávky HSV | [8 empty] | 0
| 1 - Zemní práce | [8 empty] | 0
| 3 - Svislé a kompletní konstrukce | [8 empty] | 0
| M - Práce a dodávky M | [8 empty] | 0
| 23-M - Montáže potrubí | [8 empty] | 0
2) Ostatní náklady | [9 empty] | 0 |  |  |  | DPH
Celkové náklady za stavbu 1) + 2) | [7 empty] | 0
SOUPIS STAVEBNÍCH PRACÍ, DODÁVEK A SLUŽEB S VÝKAZEM VÝMĚR
Stavba: |  |  | Rekonstrukce a prodloužení sběrače B do Radvanic
Objekt: |  |  | REKONSTR. - REKONSTRUKCE - hrazeno z prostředků MF ČR
Část: |  |  | SO 01.1 - SO 01.1 Kanalizační sběrač B - 1.část
Úroveň 3: |  |  | 2 - SO 01.1.Sběrač B - 1.část DN1200BT_41,8m
Místo: |  |  | k. ú. Slezská Ostrava, Radvanice a Bartovice |  |  |  | Datum: |  | 15.12.2015
Objednatel: |  |  | 0 |  |  |  | Projektant: |  | 0
Zhotovitel: | [6 empty] | Zpracovatel: |  | 0
PČ | Typ | Kód | Popis |  |  | MJ | Množství | J.cena [CZK] |  | Cena celkem [CZK] |  |  | Poznámka | DPH | J. Nh [h] | Nh celkem [h] | J. hmotnost [t] | Hmotnost celkem [t] | J. suť [t] | Suť Celkem [t]
Náklady z rozpočtu | [9 empty] | 0 | [5 empty] | 80.5912 |  | 0.33022 |  | 0 |  | D | -1 | [10 empty] | 0
| HSV - Práce a dodávky HSV | [8 empty] | 0 | [5 empty] | 25.9578 |  | 0.33022 |  | 0 | 1 | D | 0 |  |  |  | ROZPOCET | [6 empty] | 0
| 1 - Zemní práce | [8 empty] | 0 | [5 empty] | 25.9578 |  | 0.33022 |  | 0 | 1 | D | 1 |  |  |  | ROZPOCET | [6 empty] | 0
1 | K | 003 | Prohlídka televizní kamerou, vč. záznamu a protokolu |  |  | m | 83.6 |  |  | 0 |  |  |  | základní | 0 | 0 | 0 | 0 | 0 | 0 | 4 | K | 2 |  |  |  | ROZPOCET | 0 | 0 | 0 | 0 | 0 | 1 | 0 | 4 | 1207349662
|  |  | příl. č.: A., B., C.1.1 až C.4.9, D.2.a až D.2.b-4.6, E.2.a až E.2-4.2, F.1 až F.2 | [18 empty] | P | 2
|  |  | 2*41,8 |  |  |  | 83.6 | [14 empty] | VV | 2 | 2 | True | 1 | ROZPOCET
2 | K | 115001102 | Převedení odpadní vody-v ceně započteny komplet.náklady na převedení odpad.vody,potrubím (popř.žlaby),gravitačně nebo čerpáním. Montáž a demontáž čerp.jímky, potrubí (žlabů), těsnění po dobu provozu (např.přepážkou),opotřebení hmot,vč.pomocných konstrukcí |  |  | m | 41.8 |  |  | 0 |  |  |  | základní | 0.621 | 25.9578 | 0.0079 | 0.33022 | 0 | 0 | 4 | K | 2 |  |  |  | ROZPOCET | 0 | 0 | 0 | 0 | 0 | 1 | 0 | 4 | 218521606
|  |  | příl. č.: A., B., C.1.1 až C.4.9, D.2.a až D.2.b-4.6, E.2.a až E.2-4.2, F.1 až F.2 | [18 empty] | P | 2
|  |  | 41,8 |  |  |  | 41.8 | [14 empty] | VV | 2 | 2 | True | 1 | ROZPOCET
| 3 - Svislé a kompletní konstrukce | [8 empty] | 0 | [5 empty] | 0 |  | 0 |  | 0 | 1 | D | 1 |  |  |  | ROZPOCET | [6 empty] | 0
3 | K | 1 | Vyčištění potrubí, včetně šachet ( vyčištění tlakosací technikou nebo ruční vytěžení, odvoz vytěženého materiálu a zajištění řádné likvidace) |  |  | t | 16.093 |  |  | 0 |  |  |  | základní | 0 | 0 | 0 | 0 | 0 | 0 | 4 | K | 2 |  |  |  | ROZPOCET | 0 | 0 | 0 | 0 | 0 | 1 | 0 | 4 | -1183759803
|  |  | příl. č.: A., B., C.1.1 až C.4.9, D.2.a až D.2.b-4.6, E.2.a až E.2-4.2, F.1 až F.2 | [18 empty] | P | 2
|  |  | 41,8*0,35 |  |  |  | 14.63 | [14 empty] | VV | 2 | 2 | True | 0 | ROZPOCET
|  |  | Mezisoučet |  |  |  | 14.63 | [14 empty] | VV | 2 | 3 | True | 0 | ROZPOCET
|  |  | 14,630*1,1 "tuny*koef.10%" |  |  |  | 16.093 | [14 empty] | VV | 2 | 2 | True | 1 | ROZPOCET
4 | K | 61 | Sanace Š15 až Š17 - oprava BT profil DN 1200 mm; |  |  | m | 41.8 |  |  | 0 |  |  |  | základní | 0 | 0 | 0 | 0 | 0 | 0 | 4 | K | 2 |  |  |  | ROZPOCET | 0 | 0 | 0 | 0 | 0 | 1 | 0 | 4 | -1022723188
|  |  | __V první fázi bude provedeno důkladné mechanické vyčištění potrubí tlakosací technikou a vizuálně zkontrolováno za účelem upřesnění identifikace případných poškození potrubí, sanované spoje musí být ručně mechanicky proškrábnuty, dle potřeby bude provedeno ruční dočištění podkladu ocelovými kartáči. Po vyčištění sanovaných míst nesmí dojít k jejich opětovnému znečištění odpadní vodou. Sanace bude probíhat za provozu, proto je nutné po celou dobu opravy počítat s přečerpáváním nebo převáděním odpadních vod. Po dobu přepojování uličních stok a kanalizačních přípojek je nutné jejich vyřazení z provozu pomocí instalovaných ucpávek a provizorního přečerpání odpadních vod. _Sanace - oprava potrubí BT profil DN 1200 mm, očištění povrchu spojů (mechanické + vysokotlaký paprsek), sanace spoje pomocí sanačních hmot po celém obvodu v osové vzdálenosti 2,5 m; Spáry budou těsněny pomocí rychlereagujících minerálních bobtnavých těsnících malt aplikovaných povrchově nebo ekvivalent. _Zajištění větrání po celou dobu Sanace příl. č.: A., B., C.1.1 až C.4.9, D.2.a až D.2.b-4.6, E.2.a až E.2-4.2, F.1 až F.2 | [18 empty] | P | 2
|  |  | "315 až 17 | [18 empty] | VV | 2 | 1 | True | 0 | ROZPOCET
[7 empty] | 0 | [14 empty] | VV | 2 | 2 | True | 0 | ROZPOCET
|  |  | 41,8 |  |  |  | 41.8 | [14 empty] | VV | 2 | 2 | True | 1 | ROZPOCET
5 | K | 62 | Sanace a oprava stávajících šachet Š16 a Š17 |  |  | kpl | 2 |  |  | 0 |  |  |  | základní | 0 | 0 | 0 | 0 | 0 | 0 | 4 | K | 2 |  |  |  | ROZPOCET | 0 | 0 | 0 | 0 | 0 | 1 | 0 | 4 | 293836926
|  |  | _U šachet bude provedeno očištění povrchu, zatěsnění spár mezi skružemi a lokální reprofilace narušeného povrchu, zapravení napojených přípojek, výměna stupadel. _viz. příloha D.2.a_Technická zpráva příl. č.: A., B., C.1.1 až C.4.9, D.2.a až D.2.b-4.6, E.2.a až E.2-4.2, F.1 až F.2 | [18 empty] | P | 2
| M - Práce a dodávky M | [8 empty] | 0 | [5 empty] | 54.6334 |  | 0 |  | 0 | 3 | D | 0 |  |  |  | ROZPOCET | [6 empty] | 0
| 23-M - Montáže potrubí | [8 empty] | 0 | [5 empty] | 54.6334 |  | 0 |  | 0 | 3 | D | 1 |  |  |  | ROZPOCET | [6 empty] | 0
6 | K | 230170008 | zkoušky těsnosti potrubí - příprava DN do 1200 |  |  | sada | 2 |  |  | 0 |  |  |  | základní | 21.82 | 43.64 | 0 | 0 | 0 | 0 | 64 | K | 2 |  |  |  | ROZPOCET | 0 | 0 | 0 | 0 | 0 | 1 | 0 | 64 | 410298405
|  |  | příl. č.: A., B., C.1.1 až C.4.9, D.2.a až D.2.b-4.6, E.2.a až E.2-4.2, F.1 až F.2 | [18 empty] | P | 2
7 | K | 2301700181 | zkoušky těsnosti potrubí - zkouška DN do 1200, včet.šachet |  |  | m | 41.8 |  |  | 0 |  |  |  | základní | 0.263 | 10.9934 | 0 | 0 | 0 | 0 | 64 | K | 2 |  |  |  | ROZPOCET | 0 | 0 | 0 | 0 | 0 | 1 | 0 | 64 | -1910724423
|  |  | příl. č.: A., B., C.1.1 až C.4.9, D.2.a až D.2.b-4.6, E.2.a až E.2-4.2, F.1 až F.2 | [18 empty] | P | 2
|  |  | 41,8 |  |  |  | 41.8 | [14 empty] | VV | 2 | 2 | True | 1 | ROZPOCET

## 3 - SO 01.1 Sběrač B - 1....
| List obsahuje: |  | 1) KRYCÍ LIST SOUPISU STAVEBNÍCH PRACÍ, DODÁVEK A SLUŽEB S VÝKAZEM VÝMĚR |  | 2) REKAPITULACE SOUPISU STAVEBNÍCH PRACÍ, DODÁVEK A SLUŽEB S VÝKAZEM VÝMĚR |  |  | 3) Rozpočet |  |  | Zpět na list: | Rekapitulace stavby
optimalizováno pro tisk sestav ve formátu A4 - na výšku | [11 empty] | >> skryté sloupce << | [9 empty] | {b20f4cd4-4cbb-4cc0-a1a9-523b42147127}
2
KRYCÍ LIST SOUPISU STAVEBNÍCH PRACÍ, DODÁVEK A SLUŽEB S VÝKAZEM VÝMĚR | [12 empty] | v --- níže se nacházejí doplnkové a pomocné údaje k sestavám --- v | [8 empty] | False
| Stavba: |  | Rekonstrukce a prodloužení sběrače B do Radvanic
| Objekt: |  | REKONSTR. - REKONSTRUKCE - hrazeno z prostředků MF ČR
| Část: |  | SO 01.1 - SO 01.1 Kanalizační sběrač B - 1.část
| Úroveň 3: |  | 3 - SO 01.1 Sběrač B - 1.část DN1200SKLL_24,5m
| JKSO: |  | 827 2 | [5 empty] | CC-CZ: |  | 2
| Místo: |  | k. ú. Slezská Ostrava, Radvanice a Bartovice | [5 empty] | Datum: |  | 15.12.2015
| CZ-CPV: |  | 45232410-9
| Objednatel: | [7 empty] | IČ:
DIČ:
| Zhotovitel: | [7 empty] | IČ:
DIČ:
| Projektant: | [7 empty] | IČ:
DIČ:
| Zpracovatel: | [7 empty] | IČ:
DIČ:
Poznámka:
CZ-CPV: 45232410-9 Stavební práce na výstavbě kanalizačních sítí
| Náklady z rozpočtu | [7 empty] | 0
| Ostatní náklady | [7 empty] | 0
| Cena bez DPH | [7 empty] | 0
| DPH | základní | 21% | ze | 0 |  |  |  | 0
|  | snížená | 15% | ze | 0 |  |  |  | 0
|  | zákl. přenesená | 21% | ze | 0 |  |  |  | 0
|  | sníž. přenesená | 15% | ze | 0 |  |  |  | 0
|  | nulová | 0% | ze | 0 |  |  |  | 0
| Cena s DPH |  |  | v | CZK |  |  | 0
| Projektant |  |  |  |  | Zpracovatel
| Datum a podpis: |  |  | Razítko |  | Datum a podpis: |  |  |  | Razítko
| Objednavatel |  |  |  |  | Zhotovitel
| Datum a podpis: |  |  | Razítko |  | Datum a podpis: |  |  |  | Razítko
REKAPITULACE SOUPISU STAVEBNÍCH PRACÍ, DODÁVEK A SLUŽEB S VÝKAZEM VÝMĚR
Stavba: |  |  | Rekonstrukce a prodloužení sběrače B do Radvanic
Objekt: |  |  | REKONSTR. - REKONSTRUKCE - hrazeno z prostředků MF ČR
Část: |  |  | SO 01.1 - SO 01.1 Kanalizační sběrač B - 1.část
Úroveň 3: |  |  | 3 - SO 01.1 Sběrač B - 1.část DN1200SKLL_24,5m
Místo: |  |  | k. ú. Slezská Ostrava, Radvanice a Bartovice |  |  |  | Datum: |  | 15.12.2015
Objednatel: |  |  | 0 |  |  |  | Projektant: |  | 0
Zhotovitel: | [6 empty] | Zpracovatel: |  | 0
Kód - Popis | [9 empty] | Cena celkem [CZK]
1) Náklady z rozpočtu | [9 empty] | 0 | [12 empty] | -1
| HSV - Práce a dodávky HSV | [8 empty] | 0
| 3 - Svislé a kompletní konstrukce | [8 empty] | 0
| 1 - Zemní práce | [8 empty] | 0
| 2 - Zakládání | [8 empty] | 0
| 4 - Vodorovné konstrukce | [8 empty] | 0
| 5 - Komunikace | [8 empty] | 0
| 8 - Trubní vedení | [8 empty] | 0
| 9 - Ostatní konstrukce a práce-bourání | [8 empty] | 0
| 99 - Přesun hmot | [8 empty] | 0
| M - Práce a dodávky M | [8 empty] | 0
| 23-M - Montáže potrubí | [8 empty] | 0
2) Ostatní náklady | [9 empty] | 0 |  |  |  | DPH
Celkové náklady za stavbu 1) + 2) | [7 empty] | 0
SOUPIS STAVEBNÍCH PRACÍ, DODÁVEK A SLUŽEB S VÝKAZEM VÝMĚR
Stavba: |  |  | Rekonstrukce a prodloužení sběrače B do Radvanic
Objekt: |  |  | REKONSTR. - REKONSTRUKCE - hrazeno z prostředků MF ČR
Část: |  |  | SO 01.1 - SO 01.1 Kanalizační sběrač B - 1.část
Úroveň 3: |  |  | 3 - SO 01.1 Sběrač B - 1.část DN1200SKLL_24,5m
Místo: |  |  | k. ú. Slezská Ostrava, Radvanice a Bartovice |  |  |  | Datum: |  | 15.12.2015
Objednatel: |  |  | 0 |  |  |  | Projektant: |  | 0
Zhotovitel: | [6 empty] | Zpracovatel: |  | 0
PČ | Typ | Kód | Popis |  |  | MJ | Množství | J.cena [CZK] |  | Cena celkem [CZK] |  |  | Poznámka | DPH | J. Nh [h] | Nh celkem [h] | J. hmotnost [t] | Hmotnost celkem [t] | J. suť [t] | Suť Celkem [t]
Náklady z rozpočtu | [9 empty] | 0 | [5 empty] | 1095.7461 |  | 45.1503 |  | 85.33 |  | D | -1 | [10 empty] | 0
| HSV - Práce a dodávky HSV | [8 empty] | 0 | [5 empty] | 1067.4826 |  | 45.1503 |  | 85.33 | 1 | D | 0 |  |  |  | ROZPOCET | [6 empty] | 0
| 3 - Svislé a kompletní konstrukce | [8 empty] | 0 | [5 empty] | 0 |  | 0 |  | 0 | 1 | D | 1 |  |  |  | ROZPOCET | [6 empty] | 0
1 | K | 003 | Prohlídka televizní kamerou, vč. záznamu a protokolu |  |  | m | 24.5 |  |  | 0 |  |  |  | základní | 0 | 0 | 0 | 0 | 0 | 0 | 4 | K | 2 |  |  |  | ROZPOCET | 0 | 0 | 0 | 0 | 0 | 1 | 0 | 4 | -2102363583
|  |  | příl. č.: A., B., C.1.1 až C.4.9, D.2.a až D.2.b-4.6, E.2.a až E.2-4.2, F.1 až F.2 | [18 empty] | P | 2
|  |  | 24,5 |  |  |  | 24.5 | [14 empty] | VV | 2 | 2 | True | 1 | ROZPOCET
| 1 - Zemní práce | [8 empty] | 0 | [5 empty] | 812.7555 |  | 17.5524 |  | 29.05 | 1 | D | 1 |  |  |  | ROZPOCET | [6 empty] | 0
2 | K | 113107223 | Odstranění podkladu pl nad 200 m2 z kameniva drceného tl 200 mm |  |  | m2 | 50 |  |  | 0 |  |  |  | základní | 0.119 | 5.95 | 0 | 0 | 0.4 | 20 | 4 | K | 2 |  |  |  | ROZPOCET | 0 | 0 | 0 | 0 | 0 | 1 | 0 | 4 | 1079907267
|  |  | příl. č.: A., B., C.1.1 až C.4.9, D.2.a až D.2.b-4.6, E.2.a až E.2-4.2, F.1 až F.2 | [18 empty] | P | 2
3 | K | 113107242 | Odstranění podkladu pl nad 200 m2 živičných tl 100 mm |  |  | m2 | 50 |  |  | 0 |  |  |  | základní | 0.078 | 3.9 | 0 | 0 | 0.181 | 9.05 | 4 | K | 2 |  |  |  | ROZPOCET | 0 | 0 | 0 | 0 | 0 | 1 | 0 | 4 | 313122485
|  |  | příl. č.: A., B., C.1.1 až C.4.9, D.2.a až D.2.b-4.6, E.2.a až E.2-4.2, F.1 až F.2 | [18 empty] | P | 2
4 | K | 1150011021 | Převedení odpadní vody-v ceně započteny komplet.náklady na převedení odpad.vody,potrubím (popř.žlaby),gravitačně nebo čerpáním. Montáž a demontáž čerp.jímky, potrubí (žlabů), těsnění po dobu provozu (např.přepážkou),opotřebení hmot,vč.pomocných konstrukcí |  |  | m | 24.5 |  |  | 0 |  |  |  | základní | 0.621 | 15.2145 | 0.00792 | 0.19404 | 0 | 0 | 4 | K | 2 |  |  |  | ROZPOCET | 0 | 0 | 0 | 0 | 0 | 1 | 0 | 4 | -1422895302
|  |  | příl. č.: A., B., C.1.1 až C.4.9, D.2.a až D.2.b-4.6, E.2.a až E.2-4.2, F.1 až F.2 | [18 empty] | P | 2
5 | K | 115101201 | Čerpání podzemní vody na dopravní výšku do 10 m s uvažovaným průměrným přítokem do 500 l/min, přes odkalovací jímku |  |  | hr | 12 |  |  | 0 |  |  |  | základní | 0.203 | 2.436 | 4e-05 | 0.00048 | 0 | 0 | 4 | K | 2 |  |  |  | ROZPOCET | 0 | 0 | 0 | 0 | 0 | 1 | 0 | 4 | -587040458
|  |  | příl. č.: A., B., C.1.1 až C.4.9, D.2.a až D.2.b-4.6, E.2.a až E.2-4.2, F.1 až F.2 | [18 empty] | P | 2
|  |  | 12 |  |  |  | 12 | [14 empty] | VV | 2 | 2 | True | 1 | ROZPOCET
6 | K | 115101301 | Pohotovost záložní čerpací soupravy pro dopravní výšku do 10 m s uvažovaným průměrným přítokem do 500 l/min |  |  | d | 3 |  |  | 0 |  |  |  | základní | 0 | 0 | 0 | 0 | 0 | 0 | 4 | K | 2 |  |  |  | ROZPOCET | 0 | 0 | 0 | 0 | 0 | 1 | 0 | 4 | 1605311652
|  |  | příl. č.: A., B., C.1.1 až C.4.9, D.2.a až D.2.b-4.6, E.2.a až E.2-4.2, F.1 až F.2 | [18 empty] | P | 2
|  |  | 3 |  |  |  | 3 | [14 empty] | VV | 2 | 2 | True | 1 | ROZPOCET
7 | K | 121101102 | Sejmutí ornice nebo lesní půdy s vodorovným přemístěním na hromady v místě upotřebení nebo na dočasné či trvalé skládky se složením, na vzdálenost do 250 m |  |  | m3 | 34.3 |  |  | 0 |  |  |  | základní | 0.013 | 0.4459 | 0 | 0 | 0 | 0 | 4 | K | 2 |  |  |  | ROZPOCET | 0 | 0 | 0 | 0 | 0 | 1 | 0 | 4 | -967927101
|  |  | příl. č.: A., B., C.1.1 až C.4.9, D.2.a až D.2.b-4.6, E.2.a až E.2-4.2, F.1 až F.2 | [18 empty] | P | 2
|  |  | 24,5*7*0,2 |  |  |  | 34.3 | [14 empty] | VV | 2 | 2 | True | 1 | ROZPOCET
8 | K | 132201203 | Hloubení rýh š do 2000 mm v hornině tř. 3 objemu do 5000 m3 |  |  | m3 | 264.8 |  |  | 0 |  |  |  | základní | 0.609 | 161.2632 | 0 | 0 | 0 | 0 | 4 | K | 2 |  |  |  | ROZPOCET | 0 | 0 | 0 | 0 | 0 | 1 | 0 | 4 | -49238157
|  |  | příl. č.: A., B., C.1.1 až C.4.9, D.2.a až D.2.b-4.6, E.2.a až E.2-4.2, F.1 až F.2 | [18 empty] | P | 2
|  |  | 331*0,8 |  |  |  | 264.8 | [14 empty] | VV | 2 | 2 | True | 1 | ROZPOCET
9 | K | 132201209 | Příplatek za lepivost k hloubení rýh š do 2000 mm v hornině tř. 3 |  |  | m3 | 79.44 |  |  | 0 |  |  |  | základní | 0.085 | 6.7524 | 0 | 0 | 0 | 0 | 4 | K | 2 |  |  |  | ROZPOCET | 0 | 0 | 0 | 0 | 0 | 1 | 0 | 4 | -2029382788
|  |  | příl. č.: A., B., C.1.1 až C.4.9, D.2.a až D.2.b-4.6, E.2.a až E.2-4.2, F.1 až F.2 | [18 empty] | P | 2
|  |  | 264,8*0,3 |  |  |  | 79.44 | [14 empty] | VV | 2 | 2 | True | 1 | ROZPOCET
10 | K | 132301203 | Hloubení rýh š do 2000 mm v hornině tř. 4 objemu do 5000 m3 |  |  | m3 | 66.2 |  |  | 0 |  |  |  | základní | 0.764 | 50.5768 | 0 | 0 | 0 | 0 | 4 | K | 2 |  |  |  | ROZPOCET | 0 | 0 | 0 | 0 | 0 | 1 | 0 | 4 | -1620801955
|  |  | příl. č.: A., B., C.1.1 až C.4.9, D.2.a až D.2.b-4.6, E.2.a až E.2-4.2, F.1 až F.2 | [18 empty] | P | 2
|  |  | 331*0,2 |  |  |  | 66.2 | [14 empty] | VV | 2 | 2 | True | 1 | ROZPOCET
11 | K | 132301209 | Příplatek za lepivost k hloubení rýh š do 2000 mm v hornině tř. 4 |  |  | m3 | 19.86 |  |  | 0 |  |  |  | základní | 0.152 | 3.0187 | 0 | 0 | 0 | 0 | 4 | K | 2 |  |  |  | ROZPOCET | 0 | 0 | 0 | 0 | 0 | 1 | 0 | 4 | -323890700
|  |  | příl. č.: A., B., C.1.1 až C.4.9, D.2.a až D.2.b-4.6, E.2.a až E.2-4.2, F.1 až F.2 | [18 empty] | P | 2
|  |  | 66,2*0,3 |  |  |  | 19.86 | [14 empty] | VV | 2 | 2 | True | 1 | ROZPOCET
12 | K | 151201103 | Zřízení zátažného pažení a rozepření stěn rýh hl do 8 m |  |  | m2 | 300 |  |  | 0 |  |  |  | základní | 0.556 | 166.8 | 0.00207 | 0.621 | 0 | 0 | 4 | K | 2 |  |  |  | ROZPOCET | 0 | 0 | 0 | 0 | 0 | 1 | 0 | 4 | -230995625
|  |  | příl. č.: A., B., C.1.1 až C.4.9, D.2.a až D.2.b-4.6, E.2.a až E.2-4.2, F.1 až F.2 | [18 empty] | P | 2
|  |  | 24,5*2*5,8 |  |  |  | 284.2 | [14 empty] | VV | 2 | 2 | True | 0 | ROZPOCET
|  |  | 300 "zaokr." |  |  |  | 300 | [14 empty] | VV | 2 | 2 | True | 1 | ROZPOCET
13 | K | 151201113 | Odstranění zátažného pažení a rozepření stěn rýh hl do 8 m |  |  | m2 | 300 |  |  | 0 |  |  |  | základní | 0.331 | 99.3 | 0 | 0 | 0 | 0 | 4 | K | 2 |  |  |  | ROZPOCET | 0 | 0 | 0 | 0 | 0 | 1 | 0 | 4 | -1286902318
|  |  | příl. č.: A., B., C.1.1 až C.4.9, D.2.a až D.2.b-4.6, E.2.a až E.2-4.2, F.1 až F.2 | [18 empty] | P | 2
14 | K | 161101103 | Svislé přemístění výkopku z horniny tř. 1 až 4 hl výkopu do 6 m |  |  | m3 | 330.951 |  |  | 0 |  |  |  | základní | 0.626 | 207.1753 | 0 | 0 | 0 | 0 | 4 | K | 2 |  |  |  | ROZPOCET | 0 | 0 | 0 | 0 | 0 | 1 | 0 | 4 | 1079848116
|  |  | příl. č.: A., B., C.1.1 až C.4.9, D.2.a až D.2.b-4.6, E.2.a až E.2-4.2, F.1 až F.2 | [18 empty] | P | 2
|  |  | 2,329*24,5*5,8 |  |  |  | 330.9509 | [14 empty] | VV | 2 | 2 | True | 0 | ROZPOCET
|  |  | Součet |  |  |  | 330.9509 | [14 empty] | VV | 2 | 4 | True | 1 | ROZPOCET
15 | K | 162701105 | Vodorovné přemístění do 10000 m výkopku z horniny tř. 1 až 4 |  |  | m3 | 112.923 |  |  | 0 |  |  |  | základní | 0.011 | 1.2422 | 0 | 0 | 0 | 0 | 4 | K | 2 |  |  |  | ROZPOCET | 0 | 0 | 0 | 0 | 0 | 1 | 0 | 4 | -2069573054
|  |  | příl. č.: A., B., C.1.1 až C.4.9, D.2.a až D.2.b-4.6, E.2.a až E.2-4.2, F.1 až F.2 | [18 empty] | P | 2
|  |  | 330,951-218,028 |  |  |  | 112.923 | [14 empty] | VV | 2 | 2 | True | 1 | ROZPOCET
16 | K | 174101101 | Zásyp jam, šachet rýh nebo kolem objektů sypaninou se zhutněním |  |  | m3 | 218.028 |  |  | 0 |  |  |  | základní | 0.299 | 65.1904 | 0 | 0 | 0 | 0 | 4 | K | 2 |  |  |  | ROZPOCET | 0 | 0 | 0 | 0 | 0 | 1 | 0 | 4 | -1577320514
|  |  | příl. č.: A., B., C.1.1 až C.4.9, D.2.a až D.2.b-4.6, E.2.a až E.2-4.2, F.1 až F.2 | [18 empty] | P | 2
|  |  | 2,329*24,5*(5,8-0,2-1,779) |  |  |  | 218.0282 | [14 empty] | VV | 2 | 2 | True | 1 | ROZPOCET
17 | K | 175101101 | Obsyp potrubí sypaninou z vhodných hornin tř. 1 až 4 nebo materiálem připraveným podél výkopu ve vzdálenosti do 3 m od jeho kraje, pro jakoukoliv hloubku výkopu a míru zhutnění bez prohození sypaniny |  |  | m3 | 10.479 |  |  | 0 |  |  |  | základní | 1.587 | 16.6302 | 0 | 0 | 0 | 0 | 4 | K | 2 |  |  |  | ROZPOCET | 0 | 0 | 0 | 0 | 0 | 1 | 0 | 4 | 1247319574
|  |  | příl. č.: A., B., C.1.1 až C.4.9, D.2.a až D.2.b-4.6, E.2.a až E.2-4.2, F.1 až F.2 | [18 empty] | P | 2
|  |  | -1,2*1,2*3,14/4*24,5 |  |  |  | -27.6948 | [14 empty] | VV | 2 | 2 | True | 0 | ROZPOCET
|  |  | 24,5*2,329*0,669 |  |  |  | 38.1735 | [14 empty] | VV | 2 | 2 | True | 0 | ROZPOCET
|  |  | Součet |  |  |  | 10.4787 | [14 empty] | VV | 2 | 4 | True | 1 | ROZPOCET
18 | M | 122614050 | hutněné drcené přírodní kamenivo frakce 0-8 mm ( max. 0-16 mm), včet. dopravy |  |  | t | 16.622 |  |  | 0 |  |  |  | základní | 0 | 0 | 1 | 16.622 | 0 | 0 | 8 | M | 2 |  |  |  | ROZPOCET | 0 | 0 | 0 | 0 | 0 | 1 | 0 | 4 | -405785970
|  |  | příl. č.: A., B., C.1.1 až C.4.9, D.2.a až D.2.b-4.6, E.2.a až E.2-4.2, F.1 až F.2 | [18 empty] | P | 2
|  |  | 10,479*1,4*1,1*1,03 |  |  |  | 16.6218 | [14 empty] | VV | 2 | 2 | True | 1 | ROZPOCET
19 | K | 181301113 | Rozprostření ornice pl přes 500 m2 v rovině nebo ve svahu do 1:5 tl vrstvy do 200 mm |  |  | m2 | 171.5 |  |  | 0 |  |  |  | základní | 0.028 | 4.802 | 0 | 0 | 0 | 0 | 4 | K | 2 |  |  |  | ROZPOCET | 0 | 0 | 0 | 0 | 0 | 1 | 0 | 4 | -1187338650
|  |  | příl. č.: A., B., C.1.1 až C.4.9, D.2.a až D.2.b-4.6, E.2.a až E.2-4.2, F.1 až F.2 | [18 empty] | P | 2
|  |  | 24,5*7 |  |  |  | 171.5 | [14 empty] | VV | 2 | 2 | True | 1 | ROZPOCET
20 | K | 183405211 | Založení trávníku na půdě předem připravené s pokosením, naložením, odvozem odpadu do 20 km a se složením parkového výsevem v rovině nebo na svahu do 1:5 |  |  | m2 | 171.5 |  |  | 0 |  |  |  | základní | 0.012 | 2.058 | 0.00064 | 0.10976 | 0 | 0 | 4 | K | 2 |  |  |  | ROZPOCET | 0 | 0 | 0 | 0 | 0 | 1 | 0 | 4 | 814588004
|  |  | příl. č.: A., B., C.1.1 až C.4.9, D.2.a až D.2.b-4.6, E.2.a až E.2-4.2, F.1 až F.2 | [18 empty] | P | 2
|  |  | 24,5*7 |  |  |  | 171.5 | [14 empty] | VV | 2 | 2 | True | 1 | ROZPOCET
21 | M | 005724720 | osivo směs travní krajinná - technická |  |  | kg | 5.145 |  |  | 0 |  |  |  | základní | 0 | 0 | 0.001 | 0.005145 | 0 | 0 | 8 | M | 2 |  |  |  | ROZPOCET | 0 | 0 | 0 | 0 | 0 | 1 | 0 | 4 | 418091837
|  |  | příl. č.: A., B., C.1.1 až C.4.9, D.2.a až D.2.b-4.6, E.2.a až E.2-4.2, F.1 až F.2 | [18 empty] | P | 2
| 2 - Zakládání | [8 empty] | 0 | [5 empty] | 1.95 |  | 0.01916 |  | 0 | 1 | D | 1 |  |  |  | ROZPOCET | [6 empty] | 0
22 | K | 24211111S | Osazení čerpací jímky ( perforovaná trubka DN max. 500 PVC, obalená třemi vrstvami geotextilie 200 g/m2 na celou výšku, založená do hloubky 1,0 m pod základovou spáru) - funkce drenáže po vybudování bude zrušena |  |  | m | 1 |  |  | 0 |  |  |  | základní | 1.95 | 1.95 | 0.01916 | 0.01916 | 0 | 0 | 4 | K | 2 |  |  |  | ROZPOCET | 0 | 0 | 0 | 0 | 0 | 1 | 0 | 4 | 644534470
|  |  | příl. č.: A., B., C.1.1 až C.4.9, D.2.a až D.2.b-4.6, E.2.a až E.2-4.2, F.1 až F.2 | [18 empty] | P | 2
|  |  | 1 |  |  |  | 1 | [14 empty] | VV | 2 | 2 | True | 1 | ROZPOCET
| 4 - Vodorovné konstrukce | [8 empty] | 0 | [5 empty] | 88.0776 |  | 25.3808 |  | 0 | 1 | D | 1 |  |  |  | ROZPOCET | [6 empty] | 0
23 | K | 451541111 | Lože pod potrubí otevřený výkop z přírodního těženého kameniva štěrk frakce 11-22 mm ( max. 32-63 mm), včet.D+M oddělení separační geotextílií min. 200g/m2 - drenážní vrstva |  |  | m3 | 8.559 |  |  | 0 |  |  |  | základní | 1.303 | 11.1524 | 1.7034 | 14.5794 | 0 | 0 | 4 | K | 2 |  |  |  | ROZPOCET | 0 | 0 | 0 | 0 | 0 | 1 | 0 | 4 | -2105323072
|  |  | příl. č.: A., B., C.1.1 až C.4.9, D.2.a až D.2.b-4.6, E.2.a až E.2-4.2, F.1 až F.2 | [18 empty] | P | 2
|  |  | 24,5*2,329*0,15 |  |  |  | 8.5591 | [14 empty] | VV | 2 | 2 | True | 1 | ROZPOCET
24 | K | 451573111 | Lože pod potrubí otevřený výkop z hutněného drceného kameniva frakce 0-8 mm |  |  | m3 | 5.706 |  |  | 0 |  |  |  | základní | 1.317 | 7.5148 | 1.8908 | 10.7887 | 0 | 0 | 4 | K | 2 |  |  |  | ROZPOCET | 0 | 0 | 0 | 0 | 0 | 1 | 0 | 4 | -1753196175
|  |  | příl. č.: A., B., C.1.1 až C.4.9, D.2.a až D.2.b-4.6, E.2.a až E.2-4.2, F.1 až F.2 | [18 empty] | P | 2
|  |  | 24,5*2,329*0,1 |  |  |  | 5.7061 | [14 empty] | VV | 2 | 2 | True | 1 | ROZPOCET
25 | K | 452312131 | Vrstva lože z cementopopílkové suspenze z CPS 5 |  |  | m3 | 49.072 |  |  | 0 |  |  |  | základní | 1.381 | 67.7684 | 0 | 0 | 0 | 0 | 4 | K | 2 |  |  |  | ROZPOCET | 0 | 0 | 0 | 0 | 0 | 1 | 0 | 4 | 1459466593
|  |  | příl. č.: A., B., C.1.1 až C.4.9, D.2.a až D.2.b-4.6, E.2.a až E.2-4.2, F.1 až F.2 | [18 empty] | P | 2
|  |  | 24,5*2,329*0,86 |  |  |  | 49.072 | [14 empty] | VV | 2 | 2 | True | 1 | ROZPOCET
26 | K | 452351101 | Bednění podkladních a zajišťovacích konstrukcí v otevřeném výkopu desek nebo sedlových loží pod potrubí, stoky a drobné objekty |  |  | m2 | 2 |  |  | 0 |  |  |  | základní | 0.821 | 1.642 | 0.00635 | 0.0127 | 0 | 0 | 4 | K | 2 |  |  |  | ROZPOCET | 0 | 0 | 0 | 0 | 0 | 1 | 0 | 4 | -634080985
|  |  | příl. č.: A., B., C.1.1 až C.4.9, D.2.a až D.2.b-4.6, E.2.a až E.2-4.2, F.1 až F.2 | [18 empty] | P | 2
| 5 - Komunikace | [8 empty] | 0 | [5 empty] | 0 |  | 0 |  | 0 | 1 | D | 1 |  |  |  | ROZPOCET | [6 empty] | 0
27 | K | 577111111 | Provizorní kryt vozovky asfaltovým recyklátem min. tl. 100 mm (zřízení, odstranění), výtluky vznikající v provizorním krytu po dobu realizace budou průběžně dodavatelem doplňovány |  |  | m2 | 50 |  |  | 0 |  |  |  | základní | 0 | 0 | 0 | 0 | 0 | 0 | 4 | K | 2 |  |  |  | ROZPOCET | 0 | 0 | 0 | 0 | 0 | 1 | 0 | 4 | 1249770257
|  |  | příl. č.: A., B., C.1.1 až C.4.9, D.2.a až D.2.b-4.6, E.2.a až E.2-4.2, F.1 až F.2 | [18 empty] | P | 2
| 8 - Trubní vedení | [8 empty] | 0 | [5 empty] | 14.1855 |  | 2.1964 |  | 0 | 1 | D | 1 |  |  |  | ROZPOCET | [6 empty] | 0
28 | K | 871228111 | Kladení drenážního potrubí z tvrdého PVC průměru do 150 mm |  |  | m | 24.5 |  |  | 0 |  |  |  | základní | 0.033 | 0.8085 | 0 | 0 | 0 | 0 | 4 | K | 2 |  |  |  | ROZPOCET | 0 | 0 | 0 | 0 | 0 | 1 | 0 | 4 | 299286738
|  |  | příl. č.: A., B., C.1.1 až C.4.9, D.2.a až D.2.b-4.6, E.2.a až E.2-4.2, F.1 až F.2 | [18 empty] | P | 2
|  |  | 24,5 |  |  |  | 24.5 | [14 empty] | VV | 2 | 2 | True | 1 | ROZPOCET
29 | M | 286112040 | trubka PVC drenážní D 100 |  |  | m | 24.5 |  |  | 0 |  |  |  | základní | 0 | 0 | 0.00065 | 0.015925 | 0 | 0 | 8 | M | 2 |  |  |  | ROZPOCET | 0 | 0 | 0 | 0 | 0 | 1 | 0 | 4 | -763960129
|  |  | příl. č.: A., B., C.1.1 až C.4.9, D.2.a až D.2.b-4.6, E.2.a až E.2-4.2, F.1 až F.2 | [18 empty] | P | 2
30 | K | 871522111 | Montáž kanalizačního potrubí z laminátových trub DN 1200 se spojkami v otevřeném výkopu |  |  | m | 24.5 |  |  | 0 |  |  |  | základní | 0.546 | 13.377 | 0 | 0 | 0 | 0 | 4 | K | 2 |  |  |  | ROZPOCET | 0 | 0 | 0 | 0 | 0 | 1 | 0 | 4 | 1834881093
|  |  | příl. č.: A., B., C.1.1 až C.4.9, D.2.a až D.2.b-4.6, E.2.a až E.2-4.2, F.1 až F.2 | [18 empty] | P | 2
31 | M | 286411370 | roury z odstředivě litého sklolaminátu PN1 SN10000 DN1200 DA1229 spojka FWC |  |  | m | 24.5 |  |  | 0 |  |  |  | základní | 0 | 0 | 0.089 | 2.1805 | 0 | 0 | 8 | M | 2 |  |  |  | ROZPOCET | 0 | 0 | 0 | 0 | 0 | 1 | 0 | 4 | -495538068
|  |  | příl. č.: A., B., C.1.1 až C.4.9, D.2.a až D.2.b-4.6, E.2.a až E.2-4.2, F.1 až F.2 | [18 empty] | P | 2
| 9 - Ostatní konstrukce a práce-bourání | [8 empty] | 0 | [5 empty] | 18.676 |  | 0.00147 |  | 56.28 | 1 | D | 1 |  |  |  | ROZPOCET | [6 empty] | 0
32 | K | 979082213 | Vodorovná doprava suti po suchu do 1 km |  |  | t | 85.33 |  |  | 0 |  |  |  | základní | 0.01 | 0.8533 | 0 | 0 | 0 | 0 | 4 | K | 2 |  |  |  | ROZPOCET | 0 | 0 | 0 | 0 | 0 | 1 | 0 | 4 | -1733344422
|  |  | příl. č.: A., B., C.1.1 až C.4.9, D.2.a až D.2.b-4.6, E.2.a až E.2-4.2, F.1 až F.2 | [18 empty] | P | 2
33 | K | 979082219 | Příplatek ZKD 1 km u vodorovné dopravy suti po suchu do 1 km |  |  | t | 682.64 |  |  | 0 |  |  |  | základní | 0 | 0 | 0 | 0 | 0 | 0 | 4 | K | 2 |  |  |  | ROZPOCET | 0 | 0 | 0 | 0 | 0 | 1 | 0 | 4 | 2080848605
|  |  | příl. č.: A., B., C.1.1 až C.4.9, D.2.a až D.2.b-4.6, E.2.a až E.2-4.2, F.1 až F.2 | [18 empty] | P | 2
34 | K | 979087212 | Nakládání na dopravní prostředky pro vodorovnou dopravu suti |  |  | t | 85.33 |  |  | 0 |  |  |  | základní | 0.099 | 8.4477 | 0 | 0 | 0 | 0 | 4 | K | 2 |  |  |  | ROZPOCET | 0 | 0 | 0 | 0 | 0 | 1 | 0 | 4 | 1945286519
|  |  | příl. č.: A., B., C.1.1 až C.4.9, D.2.a až D.2.b-4.6, E.2.a až E.2-4.2, F.1 až F.2 | [18 empty] | P | 2
35 | K | 9790991111 | Poplatek za řízenou skládku |  |  | t | 85.33 |  |  | 0 |  |  |  | základní | 0 | 0 | 0 | 0 | 0 | 0 | 4 | K | 2 |  |  |  | ROZPOCET | 0 | 0 | 0 | 0 | 0 | 1 | 0 | 4 | -1353103117
|  |  | příl. č.: A., B., C.1.1 až C.4.9, D.2.a až D.2.b-4.6, E.2.a až E.2-4.2, F.1 až F.2 | [18 empty] | P | 2
36 | K | Srov-980 | Poplatek za skládku přebytečné zeminy, vč. analýz rozboru o uložení odpadu na skládku |  |  | m3 | 112.923 |  |  | 0 |  |  |  | základní | 0 | 0 | 0 | 0 | 0 | 0 | 4 | K | 2 |  |  |  | ROZPOCET | 0 | 0 | 0 | 0 | 0 | 1 | 0 | 4 | 1068628742
|  |  | příl. č.: A., B., C.1.1 až C.4.9, D.2.a až D.2.b-4.6, E.2.a až E.2-4.2, F.1 až F.2 | [18 empty] | P | 2
|  |  | 112,923 |  |  |  | 112.923 | [14 empty] | VV | 2 | 2 | True | 1 | ROZPOCET
37 | K | 981511113 | Demolice konstrukcí objektů z betonu, na stávající stokové síti při výkopových pracích (1 ks atypové šachty - komín šachty DN 1000 mm vč. odstranění stávajícího profilu 1600/1450 mm v délce 2 m) s naložením suti na dopravní prostředek; |  |  | kpl | 1 |  |  | 0 |  |  |  | základní | 9.375 | 9.375 | 0.00147 | 0.00147 | 2.38 | 2.38 | 4 | K | 2 |  |  |  | ROZPOCET | 0 | 0 | 0 | 0 | 0 | 1 | 0 | 4 | -671051474
|  |  | s dopravou do 10 km a s poplatkem za uložení na řízenou skládku příl. č.: A., B., C.1.1 až C.4.9, D.2.a až D.2.b-4.6, E.2.a až E.2-4.2, F.1 až F.2 | [18 empty] | P | 2
38 | K | Srov-986 | Odstranění stávající kanalizace při výkopových pracích - demontáž stávající železobeton.kanalizace DN 1600/1450 (železobetonové ostění vč. betonové kynety) s naložením na dopravní prostředek s dopravou do 10 km a s poplatkem za uložení na řízenou skládku |  |  | m | 24.5 |  |  | 0 |  |  |  | základní | 0 | 0 | 0 | 0 | 2.2 | 53.9 | 4 | K | 2 |  |  |  | ROZPOCET | 0 | 0 | 0 | 0 | 0 | 1 | 0 | 4 | -1031968520
|  |  | příl. č.: A., B., C.1.1 až C.4.9, D.2.a až D.2.b-4.6, E.2.a až E.2-4.2, F.1 až F.2 | [18 empty] | P | 2
|  |  | 24,5 |  |  |  | 24.5 | [14 empty] | VV | 2 | 2 | True | 1 | ROZPOCET
| 99 - Přesun hmot | [8 empty] | 0 | [5 empty] | 131.838 |  | 0 |  | 0 | 1 | D | 1 |  |  |  | ROZPOCET | [6 empty] | 0
39 | K | 9983110111 | Přesun hmot |  |  | t | 45.15 |  |  | 0 |  |  |  | základní | 2.92 | 131.838 | 0 | 0 | 0 | 0 | 4 | K | 2 |  |  |  | ROZPOCET | 0 | 0 | 0 | 0 | 0 | 1 | 0 | 4 | 676326691
|  |  | příl. č.: A., B., C.1.1 až C.4.9, D.2.a až D.2.b-4.6, E.2.a až E.2-4.2, F.1 až F.2 | [18 empty] | P | 2
| M - Práce a dodávky M | [8 empty] | 0 | [5 empty] | 28.2635 |  | 0 |  | 0 | 3 | D | 0 |  |  |  | ROZPOCET | [6 empty] | 0
| 23-M - Montáže potrubí | [8 empty] | 0 | [5 empty] | 28.2635 |  | 0 |  | 0 | 3 | D | 1 |  |  |  | ROZPOCET | [6 empty] | 0
40 | K | 230170008 | zkoušky těsnosti potrubí - příprava DN do 1200 |  |  | sada | 1 |  |  | 0 |  |  |  | základní | 21.82 | 21.82 | 0 | 0 | 0 | 0 | 64 | K | 2 |  |  |  | ROZPOCET | 0 | 0 | 0 | 0 | 0 | 1 | 0 | 64 | -1741388410
|  |  | příl. č.: A., B., C.1.1 až C.4.9, D.2.a až D.2.b-4.6, E.2.a až E.2-4.2, F.1 až F.2 | [18 empty] | P | 2
41 | K | 230170018 | zkoušky těsnosti potrubí - zkouška DN do 1200, včet.šachet |  |  | m | 24.5 |  |  | 0 |  |  |  | základní | 0.263 | 6.4435 | 0 | 0 | 0 | 0 | 64 | K | 2 |  |  |  | ROZPOCET | 0 | 0 | 0 | 0 | 0 | 1 | 0 | 64 | -1678330065
|  |  | příl. č.: A., B., C.1.1 až C.4.9, D.2.a až D.2.b-4.6, E.2.a až E.2-4.2, F.1 až F.2 | [18 empty] | P | 2

## 4 - SO 01.1.Sběrač B - 1....
| List obsahuje: |  | 1) KRYCÍ LIST SOUPISU STAVEBNÍCH PRACÍ, DODÁVEK A SLUŽEB S VÝKAZEM VÝMĚR |  | 2) REKAPITULACE SOUPISU STAVEBNÍCH PRACÍ, DODÁVEK A SLUŽEB S VÝKAZEM VÝMĚR |  |  | 3) Rozpočet |  |  | Zpět na list: | Rekapitulace stavby
optimalizováno pro tisk sestav ve formátu A4 - na výšku | [11 empty] | >> skryté sloupce << | [9 empty] | {da2f5b40-efa2-4fad-a9be-3042f0b1e91b}
2
KRYCÍ LIST SOUPISU STAVEBNÍCH PRACÍ, DODÁVEK A SLUŽEB S VÝKAZEM VÝMĚR | [12 empty] | v --- níže se nacházejí doplnkové a pomocné údaje k sestavám --- v | [8 empty] | False
| Stavba: |  | Rekonstrukce a prodloužení sběrače B do Radvanic
| Objekt: |  | REKONSTR. - REKONSTRUKCE - hrazeno z prostředků MF ČR
| Část: |  | SO 01.1 - SO 01.1 Kanalizační sběrač B - 1.část
| Úroveň 3: |  | 4 - SO 01.1.Sběrač B - 1.část DN1600/1200BT_191,3m
| JKSO: |  | 827 2 | [5 empty] | CC-CZ: |  | 2
| Místo: |  | k. ú. Slezská Ostrava, Radvanice a Bartovice | [5 empty] | Datum: |  | 15.12.2015
| CZ-CPV: |  | 45232410-9
| Objednatel: | [7 empty] | IČ:
DIČ:
| Zhotovitel: | [7 empty] | IČ:
DIČ:
| Projektant: | [7 empty] | IČ:
DIČ:
| Zpracovatel: | [7 empty] | IČ:
DIČ:
Poznámka:
CZ-CPV: 45232410-9 Stavební práce na výstavbě kanalizačních sítí
| Náklady z rozpočtu | [7 empty] | 0
| Ostatní náklady | [7 empty] | 0
| Cena bez DPH | [7 empty] | 0
| DPH | základní | 21% | ze | 0 |  |  |  | 0
|  | snížená | 15% | ze | 0 |  |  |  | 0
|  | zákl. přenesená | 21% | ze | 0 |  |  |  | 0
|  | sníž. přenesená | 15% | ze | 0 |  |  |  | 0
|  | nulová | 0% | ze | 0 |  |  |  | 0
| Cena s DPH |  |  | v | CZK |  |  | 0
| Projektant |  |  |  |  | Zpracovatel
| Datum a podpis: |  |  | Razítko |  | Datum a podpis: |  |  |  | Razítko
| Objednavatel |  |  |  |  | Zhotovitel
| Datum a podpis: |  |  | Razítko |  | Datum a podpis: |  |  |  | Razítko
REKAPITULACE SOUPISU STAVEBNÍCH PRACÍ, DODÁVEK A SLUŽEB S VÝKAZEM VÝMĚR
Stavba: |  |  | Rekonstrukce a prodloužení sběrače B do Radvanic
Objekt: |  |  | REKONSTR. - REKONSTRUKCE - hrazeno z prostředků MF ČR
Část: |  |  | SO 01.1 - SO 01.1 Kanalizační sběrač B - 1.část
Úroveň 3: |  |  | 4 - SO 01.1.Sběrač B - 1.část DN1600/1200BT_191,3m
Místo: |  |  | k. ú. Slezská Ostrava, Radvanice a Bartovice |  |  |  | Datum: |  | 15.12.2015
Objednatel: |  |  | 0 |  |  |  | Projektant: |  | 0
Zhotovitel: | [6 empty] | Zpracovatel: |  | 0
Kód - Popis | [9 empty] | Cena celkem [CZK]
1) Náklady z rozpočtu | [9 empty] | 0 | [12 empty] | -1
| HSV - Práce a dodávky HSV | [8 empty] | 0
| 1 - Zemní práce | [8 empty] | 0
| 3 - Svislé a kompletní konstrukce | [8 empty] | 0
| M - Práce a dodávky M | [8 empty] | 0
| 23-M - Montáže potrubí | [8 empty] | 0
2) Ostatní náklady | [9 empty] | 0 |  |  |  | DPH
Celkové náklady za stavbu 1) + 2) | [7 empty] | 0
SOUPIS STAVEBNÍCH PRACÍ, DODÁVEK A SLUŽEB S VÝKAZEM VÝMĚR
Stavba: |  |  | Rekonstrukce a prodloužení sběrače B do Radvanic
Objekt: |  |  | REKONSTR. - REKONSTRUKCE - hrazeno z prostředků MF ČR
Část: |  |  | SO 01.1 - SO 01.1 Kanalizační sběrač B - 1.část
Úroveň 3: |  |  | 4 - SO 01.1.Sběrač B - 1.část DN1600/1200BT_191,3m
Místo: |  |  | k. ú. Slezská Ostrava, Radvanice a Bartovice |  |  |  | Datum: |  | 15.12.2015
Objednatel: |  |  | 0 |  |  |  | Projektant: |  | 0
Zhotovitel: | [6 empty] | Zpracovatel: |  | 0
PČ | Typ | Kód | Popis |  |  | MJ | Množství | J.cena [CZK] |  | Cena celkem [CZK] |  |  | Poznámka | DPH | J. Nh [h] | Nh celkem [h] | J. hmotnost [t] | Hmotnost celkem [t] | J. suť [t] | Suť Celkem [t]
Náklady z rozpočtu | [9 empty] | 0 | [5 empty] | 235.4492 |  | 1.5151 |  | 0 |  | D | -1 | [10 empty] | 0
| HSV - Práce a dodávky HSV | [8 empty] | 0 | [5 empty] | 119.6773 |  | 1.5151 |  | 0 | 1 | D | 0 |  |  |  | ROZPOCET | [6 empty] | 0
| 1 - Zemní práce | [8 empty] | 0 | [5 empty] | 119.6773 |  | 1.5151 |  | 0 | 1 | D | 1 |  |  |  | ROZPOCET | [6 empty] | 0
1 | K | 003 | Prohlídka televizní kamerou, vč. záznamu a protokolu |  |  | m | 382.6 |  |  | 0 |  |  |  | základní | 0 | 0 | 0 | 0 | 0 | 0 | 4 | K | 2 |  |  |  | ROZPOCET | 0 | 0 | 0 | 0 | 0 | 1 | 0 | 4 | 1207349662
|  |  | příl. č.: A., B., C.1.1 až C.4.9, D.2.a až D.2.b-4.6, E.2.a až E.2-4.2, F.1 až F.2 | [18 empty] | P | 2
|  |  | 2*191,3 |  |  |  | 382.6 | [14 empty] | VV | 2 | 2 | True | 1 | ROZPOCET
2 | K | 1150011021 | Převedení odpadní vody-v ceně započteny komplet.náklady na převedení odpad.vody,potrubím (popř.žlaby),gravitačně nebo čerpáním. Montáž a demontáž čerp.jímky, potrubí (žlabů), těsnění po dobu provozu (např.přepážkou),opotřebení hmot,vč.pomocných konstrukcí |  |  | m | 191.3 |  |  | 0 |  |  |  | základní | 0.621 | 118.7973 | 0.00792 | 1.5151 | 0 | 0 | 4 | K | 2 |  |  |  | ROZPOCET | 0 | 0 | 0 | 0 | 0 | 1 | 0 | 4 | -1176324159
|  |  | příl. č.: A., B., C.1.1 až C.4.9, D.2.a až D.2.b-4.6, E.2.a až E.2-4.2, F.1 až F.2 | [18 empty] | P | 2
|  |  | 191,3 |  |  |  | 191.3 | [14 empty] | VV | 2 | 2 | True | 1 | ROZPOCET
3 | K | 112101102-S | Odstranění stromů - 1 ks průměr 300-900 mm - kácení, odstranění pařezů, kmenů, včet. nařezání na kusy o dl. cca 1,0 m, přemístění do vzdálenosti 15 km |  |  | soub | 1 |  |  | 0 |  |  |  | základní | 0.88 | 0.88 | 0 | 0 | 0 | 0 | 4 | K | 2 |  |  |  | ROZPOCET | 0 | 0 | 0 | 0 | 0 | 1 | 0 | 4 | -1085689265
|  |  | příl. č.: A., B., C.1.1 až C.4.9, D.2.a až D.2.b-4.6, E.2.a až E.2-4.2, F.1 až F.2 | [18 empty] | P | 2
| 3 - Svislé a kompletní konstrukce | [8 empty] | 0 | [5 empty] | 0 |  | 0 |  | 0 | 1 | D | 1 |  |  |  | ROZPOCET | [6 empty] | 0
4 | K | 1 | Vyčištění potrubí, včetně šachet ( vyčištění tlakosací technikou nebo ruční vytěžení, odvoz vytěženého materiálu a zajištění řádné likvidace) |  |  | t | 73.651 |  |  | 0 |  |  |  | základní | 0 | 0 | 0 | 0 | 0 | 0 | 4 | K | 2 |  |  |  | ROZPOCET | 0 | 0 | 0 | 0 | 0 | 1 | 0 | 4 | -1183759803
|  |  | příl. č.: A., B., C.1.1 až C.4.9, D.2.a až D.2.b-4.6, E.2.a až E.2-4.2, F.1 až F.2 | [18 empty] | P | 2
|  |  | 191,3*0,35 |  |  |  | 66.955 | [14 empty] | VV | 2 | 2 | True | 0 | ROZPOCET
|  |  | Mezisoučet |  |  |  | 66.955 | [14 empty] | VV | 2 | 3 | True | 0 | ROZPOCET
|  |  | 66,955*1,1 "tuny*koef.10%" |  |  |  | 73.6505 | [14 empty] | VV | 2 | 2 | True | 1 | ROZPOCET
5 | K | 20 | Sanace Š19 až SK20.1 - oprava BT profil DN 1600/1200 mm; |  |  | m | 191.3 |  |  | 0 |  |  |  | základní | 0 | 0 | 0 | 0 | 0 | 0 | 4 | K | 2 |  |  |  | ROZPOCET | 0 | 0 | 0 | 0 | 0 | 1 | 0 | 4 | -333376947
|  |  | _Před zahájením Sanace bude provedeno důkladné mechanické vyčištění sanovaných povrchů s následným otryskáním vysokotlakým paprskem min. 350 bar a vizuálně zkontrolováno za účelem upřesnění identifikace případných poškození ostění, sanované spáry musí být ručně mechanicky proškrábnuty, dle potřeby bude provedeno ruční dočištění podkladu ocelovými kartáči. Po vyčištění sanovaných míst nesmí dojít k jejich opětovnému znečištění odpadní vodou. Sanace bude probíhat za provozu, proto je nutné po celou dobu opravy počítat s přečerpáváním (úsek vystýlky, úseky opravy dna, výměna šachet) nebo převáděním odpadních vod. Po dobu přepojování uličních stok a kanalizačních přípojek je nutné jejich vyřazení z provozu pomocí instalovaných ucpávek a provizorního přečerpání odpadních vod. Lokální průsaky budou plošně dotěs rychlereagujícími minerálními bobtnavými maltami nebo ekvivalent dle potřeby doplněnou lokální rubovou injektáží PUR s velmi krátkou reakční dobou (cca 2-5 l/inj. místo - 4 ks pakry nebo injektory), injektážní tlak 0,3-0,5 MPa. Průsak bude uzavřen sanační stěrkou s krystalizační přísadou nebo ekvivalent na ploše 1x1 m. Místa s lokálně narušenou povrchovou úpravou budou ručně sanována maltou určenou pro sanaci spár a povrchu stavebních konstrukcí přicházející do styku s odpadní vodou, odolnou vůči působení sulfátů a proti působení středně agresivního prostředí dle EN 206 (min. XA2), mechanicky vysoce zatížitelnou na bázi cementu tl. do 10-ti mm s vyhlazením povrchu ocelovým hladítkem. V případě hlouběji poškozených míst bude postupováno dle doporučeného technologického postupu používaného materiálu. Malta bude nanášena do čerstvého adhezního můstku. Povrch sběrače nesmí být před nanášením malty mokrý, s "uzavřeným vodním filmem". V rámci PD se předpokládá dotěsnění na 20-ti procentech délky a oprava 25-ti % povrchu. _Zajištění větrání po celou dobu Sanace příl. č.: A., B., C.1.1 až C.4.9, D.2.a až D.2.b-4.6, E.2.a až E.2-4.2, F.1 až F.2 | [18 empty] | P | 2
6 | K | 4 | D+M Ruční zapravení kanalizačních přípojek zednickým způsobem pomocí tmelů a sanačních malt ( výrobků stavební chemie) - úsek mezi OK2B až OK3B |  |  | ks | 17 |  |  | 0 |  |  |  | základní | 0 | 0 | 0 | 0 | 0 | 0 | 4 | K | 2 |  |  |  | ROZPOCET | 0 | 0 | 0 | 0 | 0 | 1 | 0 | 4 | 1056497787
|  |  | příl. č.: A., B., C.1.1 až C.4.9, D.2.a až D.2.b-4.6, E.2.a až E.2-4.2, F.1 až F.2 | [18 empty] | P | 2
7 | K | 41 | Sanace a oprava stávajících šachet Š19a a Š20; |  |  | kus | 2 |  |  | 0 |  |  |  | základní | 0 | 0 | 0 | 0 | 0 | 0 | 4 | K | 2 |  |  |  | ROZPOCET | 0 | 0 | 0 | 0 | 0 | 1 | 0 | 4 | 153059989
|  |  | _U šachet bude provedeno očištění povrchu, zatěsnění spár mezi skružemi a lokální reprofilace narušeného povrchu, zapravení napojených přípojek, výměna stupadel. _Šachty Š19a a Š20: v rámci stavby bude provedena výšková úprava vstupní části šachet průměrně o 1,25 m z prefabrikovaných kanalizačních dílců vnitřního průměru 1 m, včetně kónusu, tl. stěny 120 mm. Na uvedené šachty budou osazeny nové poklopy pro zatížení třídy B125 - D400 (dle umístění) s tlumící vložkou v komunikacích, stabilizace obetonováním a vytažení 0,3 m nad terén. _viz. příloha D.2.a_Technická zpráva příl. č.: A., B., C.1.1 až C.4.9, D.2.a až D.2.b-4.6, E.2.a až E.2-4.2, F.1 až F.2 | [18 empty] | P | 2
8 | K | 42 | Sanace a oprava stávající šachty Š19; |  |  | kus | 1 |  |  | 0 |  |  |  | základní | 0 | 0 | 0 | 0 | 0 | 0 | 4 | K | 2 |  |  |  | ROZPOCET | 0 | 0 | 0 | 0 | 0 | 1 | 0 | 4 | -1217216358
|  |  | _U šachet bude provedeno očištění povrchu, zatěsnění spár mezi skružemi a lokální reprofilace narušeného povrchu, zapravení napojených přípojek, výměna stupadel. _viz. příloha D.2.a_Technická zpráva příl. č.: A., B., C.1.1 až C.4.9, D.2.a až D.2.b-4.6, E.2.a až E.2-4.2, F.1 až F.2 | [18 empty] | P | 2
| M - Práce a dodávky M | [8 empty] | 0 | [5 empty] | 115.7719 |  | 0 |  | 0 | 3 | D | 0 |  |  |  | ROZPOCET | [6 empty] | 0
| 23-M - Montáže potrubí | [8 empty] | 0 | [5 empty] | 115.7719 |  | 0 |  | 0 | 3 | D | 1 |  |  |  | ROZPOCET | [6 empty] | 0
9 | K | 230170008 | zkoušky těsnosti potrubí - příprava DN do 1200 |  |  | sada | 3 |  |  | 0 |  |  |  | základní | 21.82 | 65.46 | 0 | 0 | 0 | 0 | 64 | K | 2 |  |  |  | ROZPOCET | 0 | 0 | 0 | 0 | 0 | 1 | 0 | 64 | 1657276553
|  |  | příl. č.: A., B., C.1.1 až C.4.9, D.2.a až D.2.b-4.6, E.2.a až E.2-4.2, F.1 až F.2 | [18 empty] | P | 2
10 | K | 2301700181 | zkoušky těsnosti potrubí - zkouška DN do 1200, včet.šachet |  |  | m | 191.3 |  |  | 0 |  |  |  | základní | 0.263 | 50.3119 | 0 | 0 | 0 | 0 | 64 | K | 2 |  |  |  | ROZPOCET | 0 | 0 | 0 | 0 | 0 | 1 | 0 | 64 | -1910724423
|  |  | příl. č.: A., B., C.1.1 až C.4.9, D.2.a až D.2.b-4.6, E.2.a až E.2-4.2, F.1 až F.2 | [18 empty] | P | 2
|  |  | 191,3 |  |  |  | 191.3 | [14 empty] | VV | 2 | 2 | True | 1 | ROZPOCET

## 5 - SO 01.1.Sběrač B - 1....
| List obsahuje: |  | 1) KRYCÍ LIST SOUPISU STAVEBNÍCH PRACÍ, DODÁVEK A SLUŽEB S VÝKAZEM VÝMĚR |  | 2) REKAPITULACE SOUPISU STAVEBNÍCH PRACÍ, DODÁVEK A SLUŽEB S VÝKAZEM VÝMĚR |  |  | 3) Rozpočet |  |  | Zpět na list: | Rekapitulace stavby
optimalizováno pro tisk sestav ve formátu A4 - na výšku | [11 empty] | >> skryté sloupce << | [9 empty] | {98412bd0-3924-4b67-8356-d07f6c48f330}
2
KRYCÍ LIST SOUPISU STAVEBNÍCH PRACÍ, DODÁVEK A SLUŽEB S VÝKAZEM VÝMĚR | [12 empty] | v --- níže se nacházejí doplnkové a pomocné údaje k sestavám --- v | [8 empty] | False
| Stavba: |  | Rekonstrukce a prodloužení sběrače B do Radvanic
| Objekt: |  | REKONSTR. - REKONSTRUKCE - hrazeno z prostředků MF ČR
| Část: |  | SO 01.1 - SO 01.1 Kanalizační sběrač B - 1.část
| Úroveň 3: |  | 5 - SO 01.1.Sběrač B - 1.část DN1600/1450BT_978,3m
| JKSO: |  | 827 2 | [5 empty] | CC-CZ: |  | 2
| Místo: |  | k. ú. Slezská Ostrava, Radvanice a Bartovice | [5 empty] | Datum: |  | 15.12.2015
| CZ-CPV: |  | 45232410-9
| Objednatel: | [7 empty] | IČ:
DIČ:
| Zhotovitel: | [7 empty] | IČ:
DIČ:
| Projektant: | [7 empty] | IČ:
DIČ:
| Zpracovatel: | [7 empty] | IČ:
DIČ:
Poznámka:
CZ-CPV: 45232410-9 Stavební práce na výstavbě kanalizačních sítí
| Náklady z rozpočtu | [7 empty] | 0
| Ostatní náklady | [7 empty] | 0
| Cena bez DPH | [7 empty] | 0
| DPH | základní | 21% | ze | 0 |  |  |  | 0
|  | snížená | 15% | ze | 0 |  |  |  | 0
|  | zákl. přenesená | 21% | ze | 0 |  |  |  | 0
|  | sníž. přenesená | 15% | ze | 0 |  |  |  | 0
|  | nulová | 0% | ze | 0 |  |  |  | 0
| Cena s DPH |  |  | v | CZK |  |  | 0
| Projektant |  |  |  |  | Zpracovatel
| Datum a podpis: |  |  | Razítko |  | Datum a podpis: |  |  |  | Razítko
| Objednavatel |  |  |  |  | Zhotovitel
| Datum a podpis: |  |  | Razítko |  | Datum a podpis: |  |  |  | Razítko
REKAPITULACE SOUPISU STAVEBNÍCH PRACÍ, DODÁVEK A SLUŽEB S VÝKAZEM VÝMĚR
Stavba: |  |  | Rekonstrukce a prodloužení sběrače B do Radvanic
Objekt: |  |  | REKONSTR. - REKONSTRUKCE - hrazeno z prostředků MF ČR
Část: |  |  | SO 01.1 - SO 01.1 Kanalizační sběrač B - 1.část
Úroveň 3: |  |  | 5 - SO 01.1.Sběrač B - 1.část DN1600/1450BT_978,3m
Místo: |  |  | k. ú. Slezská Ostrava, Radvanice a Bartovice |  |  |  | Datum: |  | 15.12.2015
Objednatel: |  |  | 0 |  |  |  | Projektant: |  | 0
Zhotovitel: | [6 empty] | Zpracovatel: |  | 0
Kód - Popis | [9 empty] | Cena celkem [CZK]
1) Náklady z rozpočtu | [9 empty] | 0 | [12 empty] | -1
| HSV - Práce a dodávky HSV | [8 empty] | 0
| 1 - Zemní práce | [8 empty] | 0
| 3 - Svislé a kompletní konstrukce | [8 empty] | 0
| 5 - Komunikace pozemní | [8 empty] | 0
| 9 - Ostatní | [8 empty] | 0
| M - Práce a dodávky M | [8 empty] | 0
| 23-M - Montáže potrubí | [8 empty] | 0
2) Ostatní náklady | [9 empty] | 0 |  |  |  | DPH
Celkové náklady za stavbu 1) + 2) | [7 empty] | 0
SOUPIS STAVEBNÍCH PRACÍ, DODÁVEK A SLUŽEB S VÝKAZEM VÝMĚR
Stavba: |  |  | Rekonstrukce a prodloužení sběrače B do Radvanic
Objekt: |  |  | REKONSTR. - REKONSTRUKCE - hrazeno z prostředků MF ČR
Část: |  |  | SO 01.1 - SO 01.1 Kanalizační sběrač B - 1.část
Úroveň 3: |  |  | 5 - SO 01.1.Sběrač B - 1.část DN1600/1450BT_978,3m
Místo: |  |  | k. ú. Slezská Ostrava, Radvanice a Bartovice |  |  |  | Datum: |  | 15.12.2015
Objednatel: |  |  | 0 |  |  |  | Projektant: |  | 0
Zhotovitel: | [6 empty] | Zpracovatel: |  | 0
PČ | Typ | Kód | Popis |  |  | MJ | Množství | J.cena [CZK] |  | Cena celkem [CZK] |  |  | Poznámka | DPH | J. Nh [h] | Nh celkem [h] | J. hmotnost [t] | Hmotnost celkem [t] | J. suť [t] | Suť Celkem [t]
Náklady z rozpočtu | [9 empty] | 0 | [5 empty] | 2174.5892 |  | 7.7481 |  | 0 |  | D | -1 | [10 empty] | 0
| HSV - Práce a dodávky HSV | [8 empty] | 0 | [5 empty] | 1851.8363 |  | 7.7481 |  | 0 | 1 | D | 0 |  |  |  | ROZPOCET | [6 empty] | 0
| 1 - Zemní práce | [8 empty] | 0 | [5 empty] | 608.4043 |  | 7.7481 |  | 0 | 1 | D | 1 |  |  |  | ROZPOCET | [6 empty] | 0
1 | K | 003 | Prohlídka televizní kamerou, vč. záznamu a protokolu |  |  | m | 1956.6 |  |  | 0 |  |  |  | základní | 0 | 0 | 0 | 0 | 0 | 0 | 4 | K | 2 |  |  |  | ROZPOCET | 0 | 0 | 0 | 0 | 0 | 1 | 0 | 4 | 1207349662
|  |  | příl. č.: A., B., C.1.1 až C.4.9, D.2.a až D.2.b-4.6, E.2.a až E.2-4.2, F.1 až F.2 | [18 empty] | P | 2
|  |  | 2*978,3 |  |  |  | 1956.6 | [14 empty] | VV | 2 | 2 | True | 1 | ROZPOCET
2 | K | 1150011021 | Převedení odpadní vody-v ceně započteny komplet.náklady na převedení odpad.vody,potrubím (popř.žlaby),gravitačně nebo čerpáním. Montáž a demontáž čerp.jímky, potrubí (žlabů), těsnění po dobu provozu (např.přepážkou),opotřebení hmot,vč.pomocných konstrukcí |  |  | m | 978.3 |  |  | 0 |  |  |  | základní | 0.621 | 607.5243 | 0.00792 | 7.7481 | 0 | 0 | 4 | K | 2 |  |  |  | ROZPOCET | 0 | 0 | 0 | 0 | 0 | 1 | 0 | 4 | 87658093
|  |  | příl. č.: A., B., C.1.1 až C.4.9, D.2.a až D.2.b-4.6, E.2.a až E.2-4.2, F.1 až F.2 | [18 empty] | P | 2
|  |  | 978,3 |  |  |  | 978.3 | [14 empty] | VV | 2 | 2 | True | 1 | ROZPOCET
3 | K | 112101102-S | Odstranění stromů - 2 ks průměr do 300 mm a 1 ks 300-900 mm - kácení, odstranění pařezů, kmenů, včet. nařezání na kusy o dl. cca 1,0 m, přemístění do vzdálenosti 15 km |  |  | soub | 1 |  |  | 0 |  |  |  | základní | 0.88 | 0.88 | 0 | 0 | 0 | 0 | 4 | K | 2 |  |  |  | ROZPOCET | 0 | 0 | 0 | 0 | 0 | 1 | 0 | 4 | 1227493885
|  |  | příl. č.: A., B., C.1.1 až C.4.9, D.2.a až D.2.b-4.6, E.2.a až E.2-4.2, F.1 až F.2 | [18 empty] | P | 2
| 3 - Svislé a kompletní konstrukce | [8 empty] | 0 | [5 empty] | 1241.946 |  | 0 |  | 0 | 1 | D | 1 |  |  |  | ROZPOCET | [6 empty] | 0
4 | K | 1 | Vyčištění potrubí, včetně šachet ( vyčištění tlakosací technikou nebo ruční vytěžení, odvoz vytěženého materiálu a zajištění řádné likvidace) |  |  | t | 384.846 |  |  | 0 |  |  |  | základní | 0 | 0 | 0 | 0 | 0 | 0 | 4 | K | 2 |  |  |  | ROZPOCET | 0 | 0 | 0 | 0 | 0 | 1 | 0 | 4 | -1183759803
|  |  | příl. č.: A., B., C.1.1 až C.4.9, D.2.a až D.2.b-4.6, E.2.a až E.2-4.2, F.1 až F.2 | [18 empty] | P | 2
|  |  | 980*0,357 |  |  |  | 349.86 | [14 empty] | VV | 2 | 2 | True | 0 | ROZPOCET
|  |  | Mezisoučet |  |  |  | 349.86 | [14 empty] | VV | 2 | 3 | True | 0 | ROZPOCET
|  |  | 349,860*1,1 "tuny*koef.10%" |  |  |  | 384.846 | [14 empty] | VV | 2 | 2 | True | 1 | ROZPOCET
5 | K | 21 | Sanace OK2B až OK3B - oprava BT profil 1600/1450 mm; |  |  | m | 791.2 |  |  | 0 |  |  |  | základní | 0 | 0 | 0 | 0 | 0 | 0 | 4 | K | 2 |  |  |  | ROZPOCET | 0 | 0 | 0 | 0 | 0 | 1 | 0 | 4 | 819691788
|  |  | _Před zahájením Sanace bude provedeno důkladné mechanické vyčištění sanovaných povrchů s následným otryskáním vysokotlakým paprskem min. 350 bar a vizuálně zkontrolováno za účelem upřesnění identifikace případných poškození ostění, sanované spáry musí být ručně mechanicky proškrábnuty, dle potřeby bude provedeno ruční dočištění podkladu ocelovými kartáči. Po vyčištění sanovaných míst nesmí dojít k jejich opětovnému znečištění odpadní vodou. _Na úseku cca 100 m v prostoru SK14 (po i proti toku) dochází k výraznému prorůstání kořenů do profilu, kořeny budou v rámci stavby odstraněny. Sanace bude probíhat za provozu, proto je nutné po celou dobu opravy počítat s přečerpáváním (úsek vystýlky, úseky opravy dna, výměna šachet) nebo převáděním odpadních vod. Po dobu přepojování uličních stok a kanalizačních přípojek je nutné jejich vyřazení z provozu pomocí instalovaných ucpávek a provizorního přečerpání odpadních vod. Lokální průsaky budou plošně dotěs rychlereagujícími minerálními bobtnavými maltami nebo ekvivalent dle potřeby doplněnou lokální rubovou injektáží PUR s velmi krátkou reakční dobou (cca 2-5 l/inj. místo - 4 ks pakry nebo injektory), injektážní tlak 0,3-0,5 MPa. Průsak bude uzavřen sanační stěrkou s krystalizační přísadou nebo ekvivalent na ploše 1x1 m. Místa s lokálně narušenou povrchovou úpravou budou ručně sanována maltou určenou pro sanaci spár a povrchu stavebních konstrukcí přicházející do styku s odpadní vodou, odolnou vůči působení sulfátů a proti působení středně agresivního prostředí dle EN 206 (min. XA2), mechanicky vysoce zatížitelnou na bázi cementu tl. do 10-ti mm s vyhlazením povrchu ocelovým hladítkem. V případě hlouběji poškozených míst bude postupováno dle doporučeného technologického postupu používaného materiálu. Malta bude nanášena do čerstvého adhezního můstku. Povrch sběrače nesmí být před nanášením malty mokrý, s "uzavřeným vodním filmem". V rámci PD se předpokládá dotěsnění na 20-ti procentech délky a oprava 25-ti % povrchu. _Nezapravené napojení stok a přípojek přímo na potrubí budou zapraveny zednickým způsobem pomocí tmelů a sanačních malt - 17 ks _Zajištění větrání po celou dobu Sanace příl. č.: A., B., C.1.1 až C.4.9, D.2.a až D.2.b-4.6, E.2.a až E.2-4.2, F.1 až F.2 | [18 empty] | P | 2
6 | K | 21.1 | Sanace Š12a až Š13 - oprava BT profil 1600/1450mm; |  |  | m | 85.5 |  |  | 0 |  |  |  | základní | 0 | 0 | 0 | 0 | 0 | 0 | 4 | K | 2 |  |  |  | ROZPOCET | 0 | 0 | 0 | 0 | 0 | 1 | 0 | 4 | 124244168
|  |  | _Před zahájením Sanace bude provedeno důkladné mechanické vyčištění sanovaných povrchů s následným otryskáním vysokotlakým paprskem min. 350 bar a vizuálně zkontrolováno za účelem upřesnění identifikace případných poškození ostění, sanované spáry musí být ručně mechanicky proškrábnuty, dle potřeby bude provedeno ruční dočištění podkladu ocelovými kartáči. Po vyčištění sanovaných míst nesmí dojít k jejich opětovnému znečištění odpadní vodou. _V první fázi bude provedeno komplexní dotěsnění ostění, tj. budou zastaveny lokální výrony podzemní vody do sběrače. V místech ověřených výronů v pracovním úseku budou prosakující podzemní vody z rubu konstrukce podchyceny a řízeně sváděny do profilu sběrače mimo pracovní úsek. Místa výronů budou osazena drenážní trubkou prům. 10÷14 mm (předpoklad 2x5 ks/úsek 1/3 délky), s napojením na drenážní hadice uložené v profilu sběrače, vyústěné vně pracovního úseku. Následně budou spáry v místě průsaků nebo poškozených spár přetěsněny pomocí rychlereagujících minerálních bobtnavých těsnících malt aplikovaných povrchově nebo ekvivalent. Na závěr budou pomocí injektáží dotěsněny výraznější přítoky do sběrače. Injektáž bude prováděna přes injektážní vrty okamžitě osazené injektážními pakry, popř. plastovými injektory, injektáž PUR s velmi krátkou reakční dobou (cca 25 litrů /m2), injektážní tlak 0,3-0,5 MPa. Předpoklad injektáže - min. 4 m / inj. místo - 4 místa. Následně bude realizována celoplošná sanace sběrače ( 3,3 m2/mb). Povrch sběrače bude ručně nebo stojně sanován maltou určenou pro sanaci spár a povrchu stavebních konstrukcí přicházející do styku s odpadní vodou, odolnou vůči působení sulfátů a proti působení středně agresivního prostředí dle EN 206 (min. XA2), mechanicky vysoce zatížitelnou na bázi cementu tl. do 10-ti mm s vyhlazením povrchu ocelovým hladítkem. Malta bude nanášena do čerstvého adhezního můstku. Povrch sběrače nesmí být před nanášením malty mokrý, s "uzavřeným vodním filmem". V poslední fázi sanace bude provedena demontáž drenážních hadic, drenážní trubičky v ostění budou přes osazené pakry zainjektovány, zkráceny a povrchově upraveny aplikací sanační stěrky. _Zajištění větrání po celou dobu Sanace příl. č.: A., B., C.1.1 až C.4.9, D.2.a až D.2.b-4.6, E.2.a až E.2-4.2, F.1 až F.2 | [18 empty] | P | 2
7 | K | 22 | Sanace Š18 až Š19 - zatažení kompaktní zatěsň.nenosné vystýlky do potr.BT1600/1450 mm tl.min.24mm.Čištění potrubí nad rámec Opravy BT profil 1600/1450.Zednická úprava výstupků,náběhů kynety a bermy; |  |  | m | 101.6 |  |  | 0 |  |  |  | základní | 0 | 0 | 0 | 0 | 0 | 0 | 4 | K | 2 |  |  |  | ROZPOCET | 0 | 0 | 0 | 0 | 0 | 1 | 0 | 4 | -1944523722
|  |  | _Přeprava technolog.zařízení,příprav.a dokonč.práce-komplet; _Na úseku mezi Š18-Š19 (profil 1600/1450) délky 101,6 m, kde byly patrné průsaky, lokálně až přítoky podzemní vody do sběrače je navržena sanace zatažením kompaktní zatěsňovací (nenosné) polyesterepoxidové vystýlky, tl. stěny 24 mm (bude upřesněno dle použité technologie). Před zatažením vystýlky bude provedeno zednické zapravení (odsekání a dobetonování prostým betonem) veškerých ostrých hran a výstupků, včetně úpravy náběhů kynety a bermy. S ohledem na sanovaný profil bude v místě Š18 realizovaná startovací šachta. Startovací šachta je navržena rozměrů 3,4 x 3,0 m. _Zajištění větrání po celou dobu Sanace příl. č.: A., B., C.1.1 až C.4.9, D.2.a až D.2.b-4.6, E.2.a až E.2-4.2, F.1 až F.2 | [18 empty] | P | 2
8 | K | 4 | Zapravení přípojek - do vložky vyříznutí otvoru a přípojky budou zapraveny zednickým způsobem pomocí tmelů a sanačních malt |  |  | kus | 8 |  |  | 0 |  |  |  | základní | 0 | 0 | 0 | 0 | 0 | 0 | 4 | K | 2 |  |  |  | ROZPOCET | 0 | 0 | 0 | 0 | 0 | 1 | 0 | 4 | 1056497787
|  |  | příl. č.: A., B., C.1.1 až C.4.9, D.2.a až D.2.b-4.6, E.2.a až E.2-4.2, F.1 až F.2 | [18 empty] | P | 2
9 | K | 41.1 | Celoplošná Sanace a oprava stávajících šachet; |  |  | kpl | 5 |  |  | 0 |  |  |  | základní | 0 | 0 | 0 | 0 | 0 | 0 | 4 | K | 2 |  |  |  | ROZPOCET | 0 | 0 | 0 | 0 | 0 | 1 | 0 | 4 | 1835309575
|  |  | _Mimo výměnu stupadel sanace zahrnuje očištění povrchu, lokální reprofilaci povrchu a vyplnění spár a následný celoplošný ochranný nástřik. _Zapravení přípojek; _viz. příloha D.2.a_Technická zpráva příl. č.: A., B., C.1.1 až C.4.9, D.2.a až D.2.b-4.6, E.2.a až E.2-4.2, F.1 až F.2 | [18 empty] | P | 2
10 | K | 41 | Sanace a oprava stávající šachty Š7; |  |  | kpl | 1 |  |  | 0 |  |  |  | základní | 0 | 0 | 0 | 0 | 0 | 0 | 4 | K | 2 |  |  |  | ROZPOCET | 0 | 0 | 0 | 0 | 0 | 1 | 0 | 4 | -1783661114
|  |  | _U šachet bude provedeno očištění povrchu, zatěsnění spár mezi skružemi a lokální reprofilace narušeného povrchu, zapravení napojených přípojek, výměna stupadel. _U Š7 budou vyrovnávací prstence nahrazeny skruží pr. 1 m umístěnou pod kónus. Šachta bude vytažena 0,1 m nad terén. Bude vyměněn rám s poklopem B 125. _viz. příloha D.2.a_Technická zpráva příl. č.: A., B., C.1.1 až C.4.9, D.2.a až D.2.b-4.6, E.2.a až E.2-4.2, F.1 až F.2 | [18 empty] | P | 2
11 | K | 42 | Sanace a oprava stávajících šachet Š5, Š13 a Š15; |  |  | kpl | 3 |  |  | 0 |  |  |  | základní | 0 | 0 | 0 | 0 | 0 | 0 | 4 | K | 2 |  |  |  | ROZPOCET | 0 | 0 | 0 | 0 | 0 | 1 | 0 | 4 | 2068598838
|  |  | _U šachet bude provedeno očištění povrchu, zatěsnění spár mezi skružemi a lokální reprofilace narušeného povrchu, zapravení napojených přípojek, výměna stupadel. _U Š5, Š13 a Š15 bude provedena obnova vstupní části - bude vyměněn kónus, respektive zděná část a doplněny vyrovnávací prstence, rám a poklop pro zatížení D400/B125. Mimo Š5 budou šachty vytaženy 0,1 m nad UT. _viz. příloha D.2.a_Technická zpráva příl. č.: A., B., C.1.1 až C.4.9, D.2.a až D.2.b-4.6, E.2.a až E.2-4.2, F.1 až F.2 | [18 empty] | P | 2
12 | K | 42.1 | Sanace a oprava napojení do stávající šachty SK14; |  |  | kpl | 1 |  |  | 0 |  |  |  | základní | 0 | 0 | 0 | 0 | 0 | 0 | 4 | K | 2 |  |  |  | ROZPOCET | 0 | 0 | 0 | 0 | 0 | 1 | 0 | 4 | -782292101
|  |  | _U Š14 bude sanováno napojení potrubí DN 1000 BT na sběrač. Stávají konstrukce bude podchycena pomocnou dřevěnou konstrukcí. Rozetnuté prstence budou podchyceny soustavou injektážních kotev R25N délky 2,5 m - 8 ks a průběžným ocelovým pásem 2500x150x10. Vložená kamenná a betonová výplň bude vybourána. V místě prostupu bude dobetonována konstrukce do původního tvaru konstrukce klenáků betonem C30/37-XA2. Na závěr bude provedena rubová injektáž PUR (cca 5 l/kotvu). Délka úseku cca 2,5 m. _viz. příloha D.2.a_Technická zpráva příl. č.: A., B., C.1.1 až C.4.9, D.2.a až D.2.b-4.6, E.2.a až E.2-4.2, F.1 až F.2 | [18 empty] | P | 2
13 | K | 14320412-S | Startovací šachta Š18, rozměr 3,4*3*5,3 m, vč. zajištění stavební jámy (s ponecháním ve výkopu), rozepření, zemních prací, zásypu, zčerpávání vody po dobu výstavby; |  |  | m3 | 54 |  |  | 0 |  |  |  | základní | 22.999 | 1241.946 | 0 | 0 | 0 | 0 | 4 | K | 2 |  |  |  | ROZPOCET | 0 | 0 | 0 | 0 | 0 | 1 | 0 | 4 | 1838425820
|  |  | _Startovací šachta rozm.3,4*3*5,3 m,vč.vystrojení a zajištění staveb.jámy s rozepřením (s ponecháním pažení ve výkopu),zajištění iženýr.sítí ve výkopu,souvis.zemní práce s odvozem zeminy na skládku,vč.poplatku za uložení,zčerpávání vody po dobu výstavby; _viz. příloha D.2.a_Technická zpráva viz. příl. č.: E.2-1.4 a E.2-1.5 příl. č.: A., B., C.1.1 až C.4.9, D.2.a až D.2.b-4.6, E.2.a až E.2-4.2, F.1 až F.2 | [18 empty] | P | 2
|  |  | 3,400*3,000*5,300 "dl.*š.*v. |  |  |  | 54.06 | [14 empty] | VV | 2 | 2 | True | 0 | ROZPOCET
|  |  | 54 "zaokr." |  |  |  | 54 | [14 empty] | VV | 2 | 2 | True | 1 | ROZPOCET
14 | K | nab-31.1 | Vstupní šachta kanalizační monolitická Š18; vč. poklopu, umístění ve startovací jamě. Vnitřní rozměr šachty 1800*2200 mm, hl. dna potrubí 4 500 mm; |  |  | soub | 1 |  |  | 0 |  |  |  | základní | 0 | 0 | 0 | 0 | 0 | 0 | 4 | K | 2 |  |  |  | ROZPOCET | 0 | 0 | 0 | 0 | 0 | 1 | 0 | 4 | 1452812521
|  |  | _Vstupní šachta kanalizační monolitická Š 18 (beton C 30/37 XA2) vč. poklopu, vybudovaná ve startovací jámě na stávajícím potrubí, odstranění komínové části stávající šachty s naložením na dopravní prostředek s dopravou do 10 km a s poplatkem za uložení na řízenou skládku. Vnitřní rozměr nové šachty 1800*2200 mm, hloubka dna potrubí 4 500 mm, žlab a nástupnice v provedení čedič, dodávka a montáž (umístění ve startovací jámě) vč. zásypu startovací jámy vhodnou zeminou s ponecháním pažení ve výkopu; _viz. příloha D.2.a_Technická zpráva; viz. příl. č.: E.2-1.4 a E.2-1.5 příl. č.: A., B., C.1.1 až C.4.9, D.2.a až D.2.b-4.6, E.2.a až E.2-4.2, F.1 až F.2 | [18 empty] | P | 2
15 | K | nab-31.2 | Vstupní šachta kanalizační s monolitickým dnem Š14a, Š14 b vybudovaná na stávajícím potrubí s vyčištěním a ověřěním funkce uvedených stok; |  |  | soub | 1 |  |  | 0 |  |  |  | základní | 0 | 0 | 0 | 0 | 0 | 0 | 4 | K | 2 |  |  |  | ROZPOCET | 0 | 0 | 0 | 0 | 0 | 1 | 0 | 4 | -449477383
|  |  | _Vstupní šachty na stávajícím potrubí Š 14a, Š14b - ruční vyčištění, vč. odtěžení nánosů tuhé konzistence , odvozu vytěženého materiálu a zajištění řádné likvidace a ověřění funkce uvedených šachet (na základě výsledku bude rozhodnuto o zachování napojení na sběrač B); _viz. příloha D.2.a_Technická zpráva příl. č.: A., B., C.1.1 až C.4.9, D.2.a až D.2.b-4.6, E.2.a až E.2-4.2, F.1 až F.2 | [18 empty] | P | 2
16 | K | nab-31.3 | Vstupní šachta kanalizační s monolitickým dnem Š14a, Š14 b vybudovaná na stávajícím stoce 1600/1450 mm, včetně zemních prací; |  |  | soub | 2 |  |  | 0 |  |  |  | základní | 0 | 0 | 0 | 0 | 0 | 0 | 4 | K | 2 |  |  |  | ROZPOCET | 0 | 0 | 0 | 0 | 0 | 1 | 0 | 4 | 708723593
|  |  | _Vstupní šachta kanalizační s monolitickým dnem Š 14a, Š14 b (beton C 30/37 XA2) vč. poklopu, vybudovaná na stávajícím potrubí. Vnitřní průměr šachty 1,2 m, žlab a nástupnice v provedení čedič, dodávka a montáž, včetně souvisejících zemních prací, zajištění stavební jámy a stávajících inženýrských sítí ve výkopu, sčerpávání vody po dobu výstavby, zásypu, demontáž stávajícíh šachty, s naložením přebytečné zeminy a suti, dopravou a s poplatkem za uložení na skládky. Převedení odpadní vody po dobu výstavby; _viz. příloha D.2.a_Technická zpráva příl. č.: A., B., C.1.1 až C.4.9, D.2.a až D.2.b-4.6, E.2.a až E.2-4.2, F.1 až F.2 | [18 empty] | P | 2
| 5 - Komunikace pozemní | [8 empty] | 0 | [5 empty] | 1.136 |  | 0 |  | 0 | 1 | D | 1 |  |  |  | ROZPOCET | [6 empty] | 0
17 | K | 577144211-S | Demontáž a Obnova cyklostezky a chodníkového tělesa s krytem z litého asfaltu; |  |  | m2 | 16 |  |  | 0 |  |  |  | základní | 0.071 | 1.136 | 0 | 0 | 0 | 0 | 4 | K | 2 |  |  |  | ROZPOCET | 0 | 0 | 0 | 0 | 0 | 1 | 0 | 4 | -814906437
|  |  | _řezání krytu, rozrušení, demontáž obrub; _obnova povrchů s krytem z litého asfaltu, včet. obrub; _Skladby povrchů viz. příl. D.2.a příl. č.: A., B., C.1.1 až C.4.9, D.2.a až D.2.b-4.6, E.2.a až E.2-4.2, F.1 až F.2 | [18 empty] | P | 2
| 9 - Ostatní | [8 empty] | 0 | [5 empty] | 0.35 |  | 0 |  | 0 | 1 | D | 1 |  |  |  | ROZPOCET | [6 empty] | 0
18 | K | 979082213 | Vodorovná doprava suti po suchu do 1 km |  |  | t | 35 |  |  | 0 |  |  |  | základní | 0.01 | 0.35 | 0 | 0 | 0 | 0 | 4 | K | 2 |  |  |  | ROZPOCET | 0 | 0 | 0 | 0 | 0 | 1 | 0 | 4 | -1441782968
|  |  | příl. č.: A., B., C.1.1 až C.4.9, D.2.a až D.2.b-4.6, E.2.a až E.2-4.2, F.1 až F.2 | [18 empty] | P | 2
|  |  | 35,0*0,5*2,0 |  |  |  | 35 | [14 empty] | VV | 2 | 2 | True | 1 | ROZPOCET
19 | K | 979082219 | Příplatek ZKD 1 km u vodorovné dopravy suti po suchu do 1 km |  |  | t | 315 |  |  | 0 |  |  |  | základní | 0 | 0 | 0 | 0 | 0 | 0 | 4 | K | 2 |  |  |  | ROZPOCET | 0 | 0 | 0 | 0 | 0 | 1 | 0 | 4 | -26172857
|  |  | příl. č.: A., B., C.1.1 až C.4.9, D.2.a až D.2.b-4.6, E.2.a až E.2-4.2, F.1 až F.2 | [18 empty] | P | 2
20 | K | 9790991111 | Poplatek za řízenou skládku |  |  | t | 35 |  |  | 0 |  |  |  | základní | 0 | 0 | 0 | 0 | 0 | 0 | 4 | K | 2 |  |  |  | ROZPOCET | 0 | 0 | 0 | 0 | 0 | 1 | 0 | 4 | 1092036328
|  |  | příl. č.: A., B., C.1.1 až C.4.9, D.2.a až D.2.b-4.6, E.2.a až E.2-4.2, F.1 až F.2 | [18 empty] | P | 2
| M - Práce a dodávky M | [8 empty] | 0 | [5 empty] | 322.7529 |  | 0 |  | 0 | 3 | D | 0 |  |  |  | ROZPOCET | [6 empty] | 0
| 23-M - Montáže potrubí | [8 empty] | 0 | [5 empty] | 322.7529 |  | 0 |  | 0 | 3 | D | 1 |  |  |  | ROZPOCET | [6 empty] | 0
21 | K | 230170008 | zkoušky těsnosti potrubí - příprava DN do 1200 |  |  | sada | 3 |  |  | 0 |  |  |  | základní | 21.82 | 65.46 | 0 | 0 | 0 | 0 | 64 | K | 2 |  |  |  | ROZPOCET | 0 | 0 | 0 | 0 | 0 | 1 | 0 | 64 | -32018911
|  |  | příl. č.: A., B., C.1.1 až C.4.9, D.2.a až D.2.b-4.6, E.2.a až E.2-4.2, F.1 až F.2 | [18 empty] | P | 2
22 | K | 2301700181 | zkoušky těsnosti potrubí - zkouška DN do 1200, včet.šachet |  |  | m | 978.3 |  |  | 0 |  |  |  | základní | 0.263 | 257.2929 | 0 | 0 | 0 | 0 | 64 | K | 2 |  |  |  | ROZPOCET | 0 | 0 | 0 | 0 | 0 | 1 | 0 | 64 | -1910724423
|  |  | příl. č.: A., B., C.1.1 až C.4.9, D.2.a až D.2.b-4.6, E.2.a až E.2-4.2, F.1 až F.2 | [18 empty] | P | 2
|  |  | 978,3 |  |  |  | 978.3 | [14 empty] | VV | 2 | 2 | True | 1 | ROZPOCET

## 6 - SO 01.1 Přepojení sto...
| List obsahuje: |  | 1) KRYCÍ LIST SOUPISU STAVEBNÍCH PRACÍ, DODÁVEK A SLUŽEB S VÝKAZEM VÝMĚR |  | 2) REKAPITULACE SOUPISU STAVEBNÍCH PRACÍ, DODÁVEK A SLUŽEB S VÝKAZEM VÝMĚR |  |  | 3) Rozpočet |  |  | Zpět na list: | Rekapitulace stavby
optimalizováno pro tisk sestav ve formátu A4 - na výšku | [11 empty] | >> skryté sloupce << | [9 empty] | {cf85a22b-45c9-4e22-b08d-ff7ded2e1e91}
2
KRYCÍ LIST SOUPISU STAVEBNÍCH PRACÍ, DODÁVEK A SLUŽEB S VÝKAZEM VÝMĚR | [12 empty] | v --- níže se nacházejí doplnkové a pomocné údaje k sestavám --- v | [8 empty] | False
| Stavba: |  | Rekonstrukce a prodloužení sběrače B do Radvanic
| Objekt: |  | REKONSTR. - REKONSTRUKCE - hrazeno z prostředků MF ČR
| Část: |  | SO 01.1 - SO 01.1 Kanalizační sběrač B - 1.část
| Úroveň 3: |  | 6 - SO 01.1 Přepojení stok DN300KT_8,8m
| JKSO: |  | 827 2 | [5 empty] | CC-CZ: |  | 2
| Místo: |  | k. ú. Slezská Ostrava, Radvanice a Bartovice | [5 empty] | Datum: |  | 15.12.2015
| CZ-CPV: |  | 45232410-9
| Objednatel: | [7 empty] | IČ:
DIČ:
| Zhotovitel: | [7 empty] | IČ:
DIČ:
| Projektant: | [7 empty] | IČ:
DIČ:
| Zpracovatel: | [7 empty] | IČ:
DIČ:
Poznámka:
CZ-CPV: 45232410-9 Stavební práce na výstavbě kanalizačních sítí
| Náklady z rozpočtu | [7 empty] | 0
| Ostatní náklady | [7 empty] | 0
| Cena bez DPH | [7 empty] | 0
| DPH | základní | 21% | ze | 0 |  |  |  | 0
|  | snížená | 15% | ze | 0 |  |  |  | 0
|  | zákl. přenesená | 21% | ze | 0 |  |  |  | 0
|  | sníž. přenesená | 15% | ze | 0 |  |  |  | 0
|  | nulová | 0% | ze | 0 |  |  |  | 0
| Cena s DPH |  |  | v | CZK |  |  | 0
| Projektant |  |  |  |  | Zpracovatel
| Datum a podpis: |  |  | Razítko |  | Datum a podpis: |  |  |  | Razítko
| Objednavatel |  |  |  |  | Zhotovitel
| Datum a podpis: |  |  | Razítko |  | Datum a podpis: |  |  |  | Razítko
REKAPITULACE SOUPISU STAVEBNÍCH PRACÍ, DODÁVEK A SLUŽEB S VÝKAZEM VÝMĚR
Stavba: |  |  | Rekonstrukce a prodloužení sběrače B do Radvanic
Objekt: |  |  | REKONSTR. - REKONSTRUKCE - hrazeno z prostředků MF ČR
Část: |  |  | SO 01.1 - SO 01.1 Kanalizační sběrač B - 1.část
Úroveň 3: |  |  | 6 - SO 01.1 Přepojení stok DN300KT_8,8m
Místo: |  |  | k. ú. Slezská Ostrava, Radvanice a Bartovice |  |  |  | Datum: |  | 15.12.2015
Objednatel: |  |  | 0 |  |  |  | Projektant: |  | 0
Zhotovitel: | [6 empty] | Zpracovatel: |  | 0
Kód - Popis | [9 empty] | Cena celkem [CZK]
1) Náklady z rozpočtu | [9 empty] | 0 | [12 empty] | -1
| HSV - Práce a dodávky HSV | [8 empty] | 0
| 1 - Zemní práce | [8 empty] | 0
| 4 - Vodorovné konstrukce | [8 empty] | 0
| 8 - Trubní vedení | [8 empty] | 0
| 9 - Ostatní konstrukce a práce-bourání | [8 empty] | 0
| 99 - Přesun hmot | [8 empty] | 0
| M - Práce a dodávky M | [8 empty] | 0
| 23-M - Montáže potrubí | [8 empty] | 0
2) Ostatní náklady | [9 empty] | 0 |  |  |  | DPH
Celkové náklady za stavbu 1) + 2) | [7 empty] | 0
SOUPIS STAVEBNÍCH PRACÍ, DODÁVEK A SLUŽEB S VÝKAZEM VÝMĚR
Stavba: |  |  | Rekonstrukce a prodloužení sběrače B do Radvanic
Objekt: |  |  | REKONSTR. - REKONSTRUKCE - hrazeno z prostředků MF ČR
Část: |  |  | SO 01.1 - SO 01.1 Kanalizační sběrač B - 1.část
Úroveň 3: |  |  | 6 - SO 01.1 Přepojení stok DN300KT_8,8m
Místo: |  |  | k. ú. Slezská Ostrava, Radvanice a Bartovice |  |  |  | Datum: |  | 15.12.2015
Objednatel: |  |  | 0 |  |  |  | Projektant: |  | 0
Zhotovitel: | [6 empty] | Zpracovatel: |  | 0
PČ | Typ | Kód | Popis |  |  | MJ | Množství | J.cena [CZK] |  | Cena celkem [CZK] |  |  | Poznámka | DPH | J. Nh [h] | Nh celkem [h] | J. hmotnost [t] | Hmotnost celkem [t] | J. suť [t] | Suť Celkem [t]
Náklady z rozpočtu | [9 empty] | 0 | [5 empty] | 201.2695 |  | 16.6205 |  | 11 |  | D | -1 | [10 empty] | 0
| HSV - Práce a dodávky HSV | [8 empty] | 0 | [5 empty] | 188.1795 |  | 16.6205 |  | 11 | 1 | D | 0 |  |  |  | ROZPOCET | [6 empty] | 0
| 1 - Zemní práce | [8 empty] | 0 | [5 empty] | 103.4922 |  | 9.9454 |  | 0 | 1 | D | 1 |  |  |  | ROZPOCET | [6 empty] | 0
1 | K | 003 | Prohlídka televizní kamerou, vč. záznamu a protokolu |  |  | m | 8.8 |  |  | 0 |  |  |  | základní | 0 | 0 | 0 | 0 | 0 | 0 | 4 | K | 2 |  |  |  | ROZPOCET | 0 | 0 | 0 | 0 | 0 | 1 | 0 | 4 | -2102363583
|  |  | příl. č.: A., B., C.1.1 až C.4.9, D.2.a až D.2.b-4.6, E.2.a až E.2-4.2, F.1 až F.2 | [18 empty] | P | 2
|  |  | 8,8 |  |  |  | 8.8 | [14 empty] | VV | 2 | 2 | True | 1 | ROZPOCET
2 | K | 115001102 | Převedení odpadní vody-v ceně započteny komplet.náklady na převedení odpad.vody,potrubím (popř.žlaby),gravitačně nebo čerpáním. Montáž a demontáž čerp.jímky, potrubí (žlabů), těsnění po dobu provozu (např.přepážkou),opotřebení hmot,vč.pomocných konstrukcí |  |  | m | 8.8 |  |  | 0 |  |  |  | základní | 0.621 | 5.4648 | 0.0079 | 0.06952 | 0 | 0 | 4 | K | 2 |  |  |  | ROZPOCET | 0 | 0 | 0 | 0 | 0 | 1 | 0 | 4 | 1234806226
|  |  | příl. č.: A., B., C.1.1 až C.4.9, D.2.a až D.2.b-4.6, E.2.a až E.2-4.2, F.1 až F.2 | [18 empty] | P | 2
3 | K | 112101102-S | Odstranění stromů - 2 ks průměr do 300 mm - kácení, odstranění pařezů, kmenů, včet. nařezání na kusy o dl. cca 1,0 m, přemístění do vzdálenosti 15 km |  |  | soub | 1 |  |  | 0 |  |  |  | základní | 0.88 | 0.88 | 0 | 0 | 0 | 0 | 4 | K | 2 |  |  |  | ROZPOCET | 0 | 0 | 0 | 0 | 0 | 1 | 0 | 4 | -2065812588
|  |  | příl. č.: A., B., C.1.1 až C.4.9, D.2.a až D.2.b-4.6, E.2.a až E.2-4.2, F.1 až F.2 | [18 empty] | P | 2
4 | K | 121101102 | Sejmutí ornice nebo lesní půdy s vodorovným přemístěním na hromady v místě upotřebení nebo na dočasné či trvalé skládky se složením, na vzdálenost do 250 m |  |  | m3 | 12.32 |  |  | 0 |  |  |  | základní | 0.013 | 0.16016 | 0 | 0 | 0 | 0 | 4 | K | 2 |  |  |  | ROZPOCET | 0 | 0 | 0 | 0 | 0 | 1 | 0 | 4 | 1144585705
|  |  | příl. č.: A., B., C.1.1 až C.4.9, D.2.a až D.2.b-4.6, E.2.a až E.2-4.2, F.1 až F.2 | [18 empty] | P | 2
|  |  | 8,8*7*0,2 |  |  |  | 12.32 | [14 empty] | VV | 2 | 2 | True | 1 | ROZPOCET
5 | K | 132201203 | Hloubení rýh š do 2000 mm v hornině tř. 3 objemu do 5000 m3 |  |  | m3 | 32 |  |  | 0 |  |  |  | základní | 0.609 | 19.488 | 0 | 0 | 0 | 0 | 4 | K | 2 |  |  |  | ROZPOCET | 0 | 0 | 0 | 0 | 0 | 1 | 0 | 4 | -49238157
|  |  | příl. č.: A., B., C.1.1 až C.4.9, D.2.a až D.2.b-4.6, E.2.a až E.2-4.2, F.1 až F.2 | [18 empty] | P | 2
|  |  | 40*0,8 |  |  |  | 32 | [14 empty] | VV | 2 | 2 | True | 1 | ROZPOCET
6 | K | 132201209 | Příplatek za lepivost k hloubení rýh š do 2000 mm v hornině tř. 3 |  |  | m3 | 9.6 |  |  | 0 |  |  |  | základní | 0.085 | 0.816 | 0 | 0 | 0 | 0 | 4 | K | 2 |  |  |  | ROZPOCET | 0 | 0 | 0 | 0 | 0 | 1 | 0 | 4 | -2029382788
|  |  | příl. č.: A., B., C.1.1 až C.4.9, D.2.a až D.2.b-4.6, E.2.a až E.2-4.2, F.1 až F.2 | [18 empty] | P | 2
|  |  | 32*0,3 |  |  |  | 9.6 | [14 empty] | VV | 2 | 2 | True | 1 | ROZPOCET
7 | K | 132301203 | Hloubení rýh š do 2000 mm v hornině tř. 4 objemu do 5000 m3 |  |  | m3 | 8 |  |  | 0 |  |  |  | základní | 0.764 | 6.112 | 0 | 0 | 0 | 0 | 4 | K | 2 |  |  |  | ROZPOCET | 0 | 0 | 0 | 0 | 0 | 1 | 0 | 4 | -1620801955
|  |  | příl. č.: A., B., C.1.1 až C.4.9, D.2.a až D.2.b-4.6, E.2.a až E.2-4.2, F.1 až F.2 | [18 empty] | P | 2
|  |  | 40*0,2 |  |  |  | 8 | [14 empty] | VV | 2 | 2 | True | 1 | ROZPOCET
8 | K | 132301209 | Příplatek za lepivost k hloubení rýh š do 2000 mm v hornině tř. 4 |  |  | m3 | 2.4 |  |  | 0 |  |  |  | základní | 0.152 | 0.3648 | 0 | 0 | 0 | 0 | 4 | K | 2 |  |  |  | ROZPOCET | 0 | 0 | 0 | 0 | 0 | 1 | 0 | 4 | -323890700
|  |  | příl. č.: A., B., C.1.1 až C.4.9, D.2.a až D.2.b-4.6, E.2.a až E.2-4.2, F.1 až F.2 | [18 empty] | P | 2
|  |  | 8*0,3 |  |  |  | 2.4 | [14 empty] | VV | 2 | 2 | True | 1 | ROZPOCET
9 | K | 151201102 | Zřízení zátažného pažení a rozepření stěn rýh hl do 4 m |  |  | m2 | 42.5 |  |  | 0 |  |  |  | základní | 0.458 | 19.465 | 0.00201 | 0.085425 | 0 | 0 | 4 | K | 2 |  |  |  | ROZPOCET | 0 | 0 | 0 | 0 | 0 | 1 | 0 | 4 | -451386043
|  |  | příl. č.: A., B., C.1.1 až C.4.9, D.2.a až D.2.b-4.6, E.2.a až E.2-4.2, F.1 až F.2 | [18 empty] | P | 2
|  |  | 8,5*2,5*2 |  |  |  | 42.5 | [14 empty] | VV | 2 | 2 | True | 1 | ROZPOCET
10 | K | 151201112 | Odstranění zátažného pažení a rozepření stěn rýh hl do 4 m |  |  | m2 | 42.5 |  |  | 0 |  |  |  | základní | 0.218 | 9.265 | 0 | 0 | 0 | 0 | 4 | K | 2 |  |  |  | ROZPOCET | 0 | 0 | 0 | 0 | 0 | 1 | 0 | 4 | -1391785684
|  |  | příl. č.: A., B., C.1.1 až C.4.9, D.2.a až D.2.b-4.6, E.2.a až E.2-4.2, F.1 až F.2 | [18 empty] | P | 2
|  |  | 42,5 |  |  |  | 42.5 | [14 empty] | VV | 2 | 2 | True | 1 | ROZPOCET
11 | K | 161101102 | Svislé přemístění výkopku z horniny tř. 1 až 4 hl výkopu do 4 m |  |  | m3 | 40 |  |  | 0 |  |  |  | základní | 0.519 | 20.76 | 0 | 0 | 0 | 0 | 4 | K | 2 |  |  |  | ROZPOCET | 0 | 0 | 0 | 0 | 0 | 1 | 0 | 4 | -417093172
|  |  | příl. č.: A., B., C.1.1 až C.4.9, D.2.a až D.2.b-4.6, E.2.a až E.2-4.2, F.1 až F.2 | [18 empty] | P | 2
|  |  | 2*0,6*2,6*3,5 |  |  |  | 10.92 | [14 empty] | VV | 2 | 2 | True | 0 | ROZPOCET
|  |  | 8,5*1,355*2,5 |  |  |  | 28.7937 | [14 empty] | VV | 2 | 2 | True | 0 | ROZPOCET
|  |  | Součet |  |  |  | 39.7137 | [14 empty] | VV | 2 | 4 | True | 0 | ROZPOCET
|  |  | 40 |  |  |  | 40 | [14 empty] | VV | 2 | 2 | True | 1 | ROZPOCET
12 | K | 162701105 | Vodorovné přemístění do 10000 m výkopku z horniny tř. 1 až 4 |  |  | m3 | 20 |  |  | 0 |  |  |  | základní | 0.011 | 0.22 | 0 | 0 | 0 | 0 | 4 | K | 2 |  |  |  | ROZPOCET | 0 | 0 | 0 | 0 | 0 | 1 | 0 | 4 | -2069573054
|  |  | příl. č.: A., B., C.1.1 až C.4.9, D.2.a až D.2.b-4.6, E.2.a až E.2-4.2, F.1 až F.2 | [18 empty] | P | 2
|  |  | 20 |  |  |  | 20 | [14 empty] | VV | 2 | 2 | True | 1 | ROZPOCET
13 | K | 174101101 | Zásyp jam, šachet rýh nebo kolem objektů sypaninou se zhutněním |  |  | m3 | 30 |  |  | 0 |  |  |  | základní | 0.299 | 8.97 | 0 | 0 | 0 | 0 | 4 | K | 2 |  |  |  | ROZPOCET | 0 | 0 | 0 | 0 | 0 | 1 | 0 | 4 | -1577320514
|  |  | příl. č.: A., B., C.1.1 až C.4.9, D.2.a až D.2.b-4.6, E.2.a až E.2-4.2, F.1 až F.2 | [18 empty] | P | 2
|  |  | 8,5*1,355*(2,5+0,25-0,905) |  |  |  | 21.2498 | [14 empty] | VV | 2 | 2 | True | 0 | ROZPOCET
|  |  | 2*0,6*2,6*3 |  |  |  | 9.36 | [14 empty] | VV | 2 | 2 | True | 0 | ROZPOCET
|  |  | Součet |  |  |  | 30.6098 | [14 empty] | VV | 2 | 4 | True | 0 | ROZPOCET
|  |  | 30 |  |  |  | 30 | [14 empty] | VV | 2 | 2 | True | 1 | ROZPOCET
14 | K | 175101101 | Obsyp potrubí sypaninou z vhodných hornin tř. 1 až 4 nebo materiálem připraveným podél výkopu ve vzdálenosti do 3 m od jeho kraje, pro jakoukoliv hloubku výkopu a míru zhutnění bez prohození sypaniny |  |  | m3 | 6.154 |  |  | 0 |  |  |  | základní | 1.587 | 9.7664 | 0 | 0 | 0 | 0 | 4 | K | 2 |  |  |  | ROZPOCET | 0 | 0 | 0 | 0 | 0 | 1 | 0 | 4 | 1247319574
|  |  | příl. č.: A., B., C.1.1 až C.4.9, D.2.a až D.2.b-4.6, E.2.a až E.2-4.2, F.1 až F.2 | [18 empty] | P | 2
|  |  | 8,5*1,355*(0,576) |  |  |  | 6.6341 | [14 empty] | VV | 2 | 2 | True | 0 | ROZPOCET
|  |  | -0,3*0,3*3,14/4*8,5*0,8 |  |  |  | -0.48042 | [14 empty] | VV | 2 | 2 | True | 0 | ROZPOCET
|  |  | Součet |  |  |  | 6.1537 | [14 empty] | VV | 2 | 4 | True | 1 | ROZPOCET
15 | M | 122614050 | hutněné drcené přírodní kamenivo frakce 0-8 mm ( max. 0-16 mm), včet. dopravy |  |  | t | 9.761 |  |  | 0 |  |  |  | základní | 0 | 0 | 1 | 9.761 | 0 | 0 | 8 | M | 2 |  |  |  | ROZPOCET | 0 | 0 | 0 | 0 | 0 | 1 | 0 | 4 | -727041003
|  |  | příl. č.: A., B., C.1.1 až C.4.9, D.2.a až D.2.b-4.6, E.2.a až E.2-4.2, F.1 až F.2 | [18 empty] | P | 2
|  |  | 6,154*1,4*1,1*1,03 |  |  |  | 9.7615 | [14 empty] | VV | 2 | 2 | True | 1 | ROZPOCET
16 | K | 181301113 | Rozprostření ornice pl přes 500 m2 v rovině nebo ve svahu do 1:5 tl vrstvy do 200 mm |  |  | m2 | 44 |  |  | 0 |  |  |  | základní | 0.028 | 1.232 | 0 | 0 | 0 | 0 | 4 | K | 2 |  |  |  | ROZPOCET | 0 | 0 | 0 | 0 | 0 | 1 | 0 | 4 | -504348906
|  |  | příl. č.: A., B., C.1.1 až C.4.9, D.2.a až D.2.b-4.6, E.2.a až E.2-4.2, F.1 až F.2 | [18 empty] | P | 2
|  |  | 8,8*5 |  |  |  | 44 | [14 empty] | VV | 2 | 2 | True | 1 | ROZPOCET
17 | K | 183405211 | Založení trávníku na půdě předem připravené s pokosením, naložením, odvozem odpadu do 20 km a se složením parkového výsevem v rovině nebo na svahu do 1:5 |  |  | m2 | 44 |  |  | 0 |  |  |  | základní | 0.012 | 0.528 | 0.00064 | 0.02816 | 0 | 0 | 4 | K | 2 |  |  |  | ROZPOCET | 0 | 0 | 0 | 0 | 0 | 1 | 0 | 4 | 1149970914
|  |  | příl. č.: A., B., C.1.1 až C.4.9, D.2.a až D.2.b-4.6, E.2.a až E.2-4.2, F.1 až F.2 | [18 empty] | P | 2
18 | M | 005724720 | osivo směs travní krajinná - technická |  |  | kg | 1.32 |  |  | 0 |  |  |  | základní | 0 | 0 | 0.001 | 0.00132 | 0 | 0 | 8 | M | 2 |  |  |  | ROZPOCET | 0 | 0 | 0 | 0 | 0 | 1 | 0 | 4 | -358231996
|  |  | příl. č.: A., B., C.1.1 až C.4.9, D.2.a až D.2.b-4.6, E.2.a až E.2-4.2, F.1 až F.2 | [18 empty] | P | 2
| 4 - Vodorovné konstrukce | [8 empty] | 0 | [5 empty] | 5.0545 |  | 5.9002 |  | 0 | 1 | D | 1 |  |  |  | ROZPOCET | [6 empty] | 0
19 | K | 452312131 | Sedlové lože z betonu prostého C 12/15 otevřený výkop |  |  | m3 | 2.5 |  |  | 0 |  |  |  | základní | 1.365 | 3.4125 | 2.355 | 5.8875 | 0 | 0 | 4 | K | 2 |  |  |  | ROZPOCET | 0 | 0 | 0 | 0 | 0 | 1 | 0 | 4 | -522533245
|  |  | příl. č.: A., B., C.1.1 až C.4.9, D.2.a až D.2.b-4.6, E.2.a až E.2-4.2, F.1 až F.2 | [18 empty] | P | 2
|  |  | 8,5*1,355*0,179 |  |  |  | 2.0616 | [14 empty] | VV | 2 | 2 | True | 0 | ROZPOCET
|  |  | 2,500 "zaokr." |  |  |  | 2.5 | [14 empty] | VV | 2 | 2 | True | 1 | ROZPOCET
20 | K | 452351101 | Bednění podkladních a zajišťovacích konstrukcí v otevřeném výkopu desek nebo sedlových loží pod potrubí, stoky a drobné objekty |  |  | m2 | 2 |  |  | 0 |  |  |  | základní | 0.821 | 1.642 | 0.00635 | 0.0127 | 0 | 0 | 4 | K | 2 |  |  |  | ROZPOCET | 0 | 0 | 0 | 0 | 0 | 1 | 0 | 4 | 1008855133
|  |  | příl. č.: A., B., C.1.1 až C.4.9, D.2.a až D.2.b-4.6, E.2.a až E.2-4.2, F.1 až F.2 | [18 empty] | P | 2
| 8 - Trubní vedení | [8 empty] | 0 | [5 empty] | 7.7308 |  | 0.77483 |  | 0 | 1 | D | 1 |  |  |  | ROZPOCET | [6 empty] | 0
21 | K | 831372121 | Montáž potrubí z trub kameninových hrdlových s integrovaným těsněním v otevřeném výkopu ve sklonu do 20 % DN 300 |  |  | m | 8.8 |  |  | 0 |  |  |  | základní | 0.686 | 6.0368 | 8e-05 | 0.000704 | 0 | 0 | 4 | K | 2 |  |  |  | ROZPOCET | 0 | 0 | 0 | 0 | 0 | 1 | 0 | 4 | -362381880
|  |  | příl. č.: A., B., C.1.1 až C.4.9, D.2.a až D.2.b-4.6, E.2.a až E.2-4.2, F.1 až F.2 | [18 empty] | P | 2
|  |  | 8,8 |  |  |  | 8.8 | [14 empty] | VV | 2 | 2 | True | 1 | ROZPOCET
22 | M | 597107110 | trouby kameninové kanalizační hrdlové trouby kameninové glazované s integrovaným spojem stavební délka 2,50 m DN 300 mm, spojovací systém C tř.160 |  |  | m | 8.932 |  |  | 0 |  |  |  | základní | 0 | 0 | 0.072 | 0.6431 | 0 | 0 | 8 | M | 2 |  |  |  | ROZPOCET | 0 | 0 | 0 | 0 | 0 | 1 | 0 | 4 | -1841201881
|  |  | příl. č.: A., B., C.1.1 až C.4.9, D.2.a až D.2.b-4.6, E.2.a až E.2-4.2, F.1 až F.2 | [18 empty] | P | 2
23 | K | 899104111 | Osazení poklopů litinových nebo ocelových včetně rámů hmotnosti nad 150 kg; včet. stabilizace konstrukce vozovky v okolí vyrovnávacích prstenců prolitím rychletuhnoucí maltou |  |  | kus | 1 |  |  | 0 |  |  |  | základní | 1.694 | 1.694 | 0.00702 | 0.00702 | 0 | 0 | 4 | K | 2 |  |  |  | ROZPOCET | 0 | 0 | 0 | 0 | 0 | 1 | 0 | 4 | 1867214344
|  |  | příl. č.: A., B., C.1.1 až C.4.9, D.2.a až D.2.b-4.6, E.2.a až E.2-4.2, F.1 až F.2 | [18 empty] | P | 2
|  |  | 1 |  |  |  | 1 | [14 empty] | VV | 2 | 2 | True | 1 | ROZPOCET
24 | M | 552434-S | poklop na vstupní šachtu litinový s betonovou výplní, typ , zatížení dle umístění A 30 - D 400 |  |  | kus | 1 |  |  | 0 |  |  |  | základní | 0 | 0 | 0.124 | 0.124 | 0 | 0 | 8 | M | 2 |  |  |  | ROZPOCET | 0 | 0 | 0 | 0 | 0 | 1 | 0 | 4 | -1324993675
|  |  | příl. č.: A., B., C.1.1 až C.4.9, D.2.a až D.2.b-4.6, E.2.a až E.2-4.2, F.1 až F.2 | [18 empty] | P | 2
25 | K | nab-31 | Vstupní šachta kanalizační, prefabrikovaná DIN 4034.1, průměr 1m tl.stěny 120 mm, žlab a nástupnice provedení kamenina, dodávka a montáž, včetně podkladního betonu. Převádění odpadní vody po dobu výstavby; |  |  | soub | 1 |  |  | 0 |  |  |  | základní | 0 | 0 | 0 | 0 | 0 | 0 | 4 | K | 2 |  |  |  | ROZPOCET | 0 | 0 | 0 | 0 | 0 | 1 | 0 | 4 | -934723293
|  |  | _při osazování šachet na stávající potrubí je uvažováno s obnovou cca 1,0 m potrubí odpovídajícího materiálu a profilu příl. č.: A., B., C.1.1 až C.4.9, D.2.a až D.2.b-4.6, E.2.a až E.2-4.2, F.1 až F.2 | [18 empty] | P | 2
|  |  | 1 |  |  |  | 1 | [14 empty] | VV | 2 | 2 | True | 1 | ROZPOCET
26 | K | nab-32 | Povrchová ochrana vnějšího pláště šachty hydroizolačním krystalizačním nátěrem na zvýšení odolnosti betonu proti kapalinám |  |  | soub | 1 |  |  | 0 |  |  |  | základní | 0 | 0 | 0 | 0 | 0 | 0 | 4 | K | 2 |  |  |  | ROZPOCET | 0 | 0 | 0 | 0 | 0 | 1 | 0 | 4 | -1573389623
|  |  | příl. č.: A., B., C.1.1 až C.4.9, D.2.a až D.2.b-4.6, E.2.a až E.2-4.2, F.1 až F.2 | [18 empty] | P | 2
|  |  | 1 |  |  |  | 1 | [14 empty] | VV | 2 | 2 | True | 1 | ROZPOCET
| 9 - Ostatní konstrukce a práce-bourání | [8 empty] | 0 | [5 empty] | 0 |  | 0 |  | 11 | 1 | D | 1 |  |  |  | ROZPOCET | [6 empty] | 0
27 | K | Srov-986.1 | Odstavení stávající kanalizace KT DN 300 - (vyplněním vhodným materiálem např. CPS) - 1 m3 |  |  | m | 5 |  |  | 0 |  |  |  | základní | 0 | 0 | 0 | 0 | 2.2 | 11 | 4 | K | 2 |  |  |  | ROZPOCET | 0 | 0 | 0 | 0 | 0 | 1 | 0 | 4 | -1363341489
|  |  | příl. č.: A., B., C.1.1 až C.4.9, D.2.a až D.2.b-4.6, E.2.a až E.2-4.2, F.1 až F.2 | [18 empty] | P | 2
28 | K | Srov-980 | Poplatek za skládku přebytečné zeminy, vč. analýz rozboru o uložení odpadu na skládku |  |  | m3 | 20 |  |  | 0 |  |  |  | základní | 0 | 0 | 0 | 0 | 0 | 0 | 4 | K | 2 |  |  |  | ROZPOCET | 0 | 0 | 0 | 0 | 0 | 1 | 0 | 4 | 1068628742
|  |  | příl. č.: A., B., C.1.1 až C.4.9, D.2.a až D.2.b-4.6, E.2.a až E.2-4.2, F.1 až F.2 | [18 empty] | P | 2
|  |  | 20 |  |  |  | 20 | [14 empty] | VV | 2 | 2 | True | 1 | ROZPOCET
| 99 - Přesun hmot | [8 empty] | 0 | [5 empty] | 71.9021 |  | 0 |  | 0 | 1 | D | 1 |  |  |  | ROZPOCET | [6 empty] | 0
29 | K | 9983110111 | Přesun hmot |  |  | t | 24.624 |  |  | 0 |  |  |  | základní | 2.92 | 71.9021 | 0 | 0 | 0 | 0 | 4 | K | 2 |  |  |  | ROZPOCET | 0 | 0 | 0 | 0 | 0 | 1 | 0 | 4 | -2007582503
|  |  | příl. č.: A., B., C.1.1 až C.4.9, D.2.a až D.2.b-4.6, E.2.a až E.2-4.2, F.1 až F.2 | [18 empty] | P | 2
| M - Práce a dodávky M | [8 empty] | 0 | [5 empty] | 13.09 |  | 0 |  | 0 | 3 | D | 0 |  |  |  | ROZPOCET | [6 empty] | 0
| 23-M - Montáže potrubí | [8 empty] | 0 | [5 empty] | 13.09 |  | 0 |  | 0 | 3 | D | 1 |  |  |  | ROZPOCET | [6 empty] | 0
30 | K | 230170005 | zkoušky těsnosti potrubí - příprava DN do 350 |  |  | sada | 1 |  |  | 0 |  |  |  | základní | 12.21 | 12.21 | 0 | 0 | 0 | 0 | 64 | K | 2 |  |  |  | ROZPOCET | 0 | 0 | 0 | 0 | 0 | 1 | 0 | 64 | -613537736
|  |  | příl. č.: A., B., C.1.1 až C.4.9, D.2.a až D.2.b-4.6, E.2.a až E.2-4.2, F.1 až F.2 | [18 empty] | P | 2
31 | K | 230170015 | zkoušky těsnosti potrubí - zkouška DN do 350, včet.šachet |  |  | m | 8.8 |  |  | 0 |  |  |  | základní | 0.1 | 0.88 | 0 | 0 | 0 | 0 | 64 | K | 2 |  |  |  | ROZPOCET | 0 | 0 | 0 | 0 | 0 | 1 | 0 | 64 | -1171102752
|  |  | příl. č.: A., B., C.1.1 až C.4.9, D.2.a až D.2.b-4.6, E.2.a až E.2-4.2, F.1 až F.2 | [18 empty] | P | 2
|  |  | 8,8 |  |  |  | 8.8 | [14 empty] | VV | 2 | 2 | True | 1 | ROZPOCET

## 7 - SO 01.1 Přepojení sto...
| List obsahuje: |  | 1) KRYCÍ LIST SOUPISU STAVEBNÍCH PRACÍ, DODÁVEK A SLUŽEB S VÝKAZEM VÝMĚR |  | 2) REKAPITULACE SOUPISU STAVEBNÍCH PRACÍ, DODÁVEK A SLUŽEB S VÝKAZEM VÝMĚR |  |  | 3) Rozpočet |  |  | Zpět na list: | Rekapitulace stavby
optimalizováno pro tisk sestav ve formátu A4 - na výšku | [11 empty] | >> skryté sloupce << | [9 empty] | {abb5192f-3916-4b02-9104-602a5a3c1b4f}
2
KRYCÍ LIST SOUPISU STAVEBNÍCH PRACÍ, DODÁVEK A SLUŽEB S VÝKAZEM VÝMĚR | [12 empty] | v --- níže se nacházejí doplnkové a pomocné údaje k sestavám --- v | [8 empty] | False
| Stavba: |  | Rekonstrukce a prodloužení sběrače B do Radvanic
| Objekt: |  | REKONSTR. - REKONSTRUKCE - hrazeno z prostředků MF ČR
| Část: |  | SO 01.1 - SO 01.1 Kanalizační sběrač B - 1.část
| Úroveň 3: |  | 7 - SO 01.1 Přepojení stok DN600KT_3,2m
| JKSO: |  | 827 2 | [5 empty] | CC-CZ: |  | 2
| Místo: |  | k. ú. Slezská Ostrava, Radvanice a Bartovice | [5 empty] | Datum: |  | 15.12.2015
| CZ-CPV: |  | 45232410-9
| Objednatel: | [7 empty] | IČ:
DIČ:
| Zhotovitel: | [7 empty] | IČ:
DIČ:
| Projektant: | [7 empty] | IČ:
DIČ:
| Zpracovatel: | [7 empty] | IČ:
DIČ:
Poznámka:
CZ-CPV: 45232410-9 Stavební práce na výstavbě kanalizačních sítí
| Náklady z rozpočtu | [7 empty] | 0
| Ostatní náklady | [7 empty] | 0
| Cena bez DPH | [7 empty] | 0
| DPH | základní | 21% | ze | 0 |  |  |  | 0
|  | snížená | 15% | ze | 0 |  |  |  | 0
|  | zákl. přenesená | 21% | ze | 0 |  |  |  | 0
|  | sníž. přenesená | 15% | ze | 0 |  |  |  | 0
|  | nulová | 0% | ze | 0 |  |  |  | 0
| Cena s DPH |  |  | v | CZK |  |  | 0
| Projektant |  |  |  |  | Zpracovatel
| Datum a podpis: |  |  | Razítko |  | Datum a podpis: |  |  |  | Razítko
| Objednavatel |  |  |  |  | Zhotovitel
| Datum a podpis: |  |  | Razítko |  | Datum a podpis: |  |  |  | Razítko
REKAPITULACE SOUPISU STAVEBNÍCH PRACÍ, DODÁVEK A SLUŽEB S VÝKAZEM VÝMĚR
Stavba: |  |  | Rekonstrukce a prodloužení sběrače B do Radvanic
Objekt: |  |  | REKONSTR. - REKONSTRUKCE - hrazeno z prostředků MF ČR
Část: |  |  | SO 01.1 - SO 01.1 Kanalizační sběrač B - 1.část
Úroveň 3: |  |  | 7 - SO 01.1 Přepojení stok DN600KT_3,2m
Místo: |  |  | k. ú. Slezská Ostrava, Radvanice a Bartovice |  |  |  | Datum: |  | 15.12.2015
Objednatel: |  |  | 0 |  |  |  | Projektant: |  | 0
Zhotovitel: | [6 empty] | Zpracovatel: |  | 0
Kód - Popis | [9 empty] | Cena celkem [CZK]
1) Náklady z rozpočtu | [9 empty] | 0 | [12 empty] | -1
| HSV - Práce a dodávky HSV | [8 empty] | 0
| 1 - Zemní práce | [8 empty] | 0
| 4 - Vodorovné konstrukce | [8 empty] | 0
| 8 - Trubní vedení | [8 empty] | 0
| 9 - Ostatní konstrukce a práce-bourání | [8 empty] | 0
| 99 - Přesun hmot | [8 empty] | 0
| M - Práce a dodávky M | [8 empty] | 0
| 23-M - Montáže potrubí | [8 empty] | 0
2) Ostatní náklady | [9 empty] | 0 |  |  |  | DPH
Celkové náklady za stavbu 1) + 2) | [7 empty] | 0
SOUPIS STAVEBNÍCH PRACÍ, DODÁVEK A SLUŽEB S VÝKAZEM VÝMĚR
Stavba: |  |  | Rekonstrukce a prodloužení sběrače B do Radvanic
Objekt: |  |  | REKONSTR. - REKONSTRUKCE - hrazeno z prostředků MF ČR
Část: |  |  | SO 01.1 - SO 01.1 Kanalizační sběrač B - 1.část
Úroveň 3: |  |  | 7 - SO 01.1 Přepojení stok DN600KT_3,2m
Místo: |  |  | k. ú. Slezská Ostrava, Radvanice a Bartovice |  |  |  | Datum: |  | 15.12.2015
Objednatel: |  |  | 0 |  |  |  | Projektant: |  | 0
Zhotovitel: | [6 empty] | Zpracovatel: |  | 0
PČ | Typ | Kód | Popis |  |  | MJ | Množství | J.cena [CZK] |  | Cena celkem [CZK] |  |  | Poznámka | DPH | J. Nh [h] | Nh celkem [h] | J. hmotnost [t] | Hmotnost celkem [t] | J. suť [t] | Suť Celkem [t]
Náklady z rozpočtu | [9 empty] | 0 | [5 empty] | 118.0469 |  | 9.1008 |  | 0 |  | D | -1 | [10 empty] | 0
| HSV - Práce a dodávky HSV | [8 empty] | 0 | [5 empty] | 80.2893 |  | 9.1008 |  | 0 | 1 | D | 0 |  |  |  | ROZPOCET | [6 empty] | 0
| 1 - Zemní práce | [8 empty] | 0 | [5 empty] | 48.896 |  | 4.6973 |  | 0 | 1 | D | 1 |  |  |  | ROZPOCET | [6 empty] | 0
1 | K | 003 | Prohlídka televizní kamerou, vč. záznamu a protokolu |  |  | m | 3.2 |  |  | 0 |  |  |  | základní | 0 | 0 | 0 | 0 | 0 | 0 | 4 | K | 2 |  |  |  | ROZPOCET | 0 | 0 | 0 | 0 | 0 | 1 | 0 | 4 | -2102363583
|  |  | příl. č.: A., B., C.1.1 až C.4.9, D.2.a až D.2.b-4.6, E.2.a až E.2-4.2, F.1 až F.2 | [18 empty] | P | 2
|  |  | 3,2 |  |  |  | 3.2 | [14 empty] | VV | 2 | 2 | True | 1 | ROZPOCET
2 | K | 1150011021 | Převedení odpadní vody-v ceně započteny komplet.náklady na převedení odpad.vody,potrubím (popř.žlaby),gravitačně nebo čerpáním. Montáž a demontáž čerp.jímky, potrubí (žlabů), těsnění po dobu provozu (např.přepážkou),opotřebení hmot,vč.pomocných konstrukcí |  |  | m | 3.2 |  |  | 0 |  |  |  | základní | 0.621 | 1.9872 | 0.00792 | 0.025344 | 0 | 0 | 4 | K | 2 |  |  |  | ROZPOCET | 0 | 0 | 0 | 0 | 0 | 1 | 0 | 4 | -1422895302
|  |  | příl. č.: A., B., C.1.1 až C.4.9, D.2.a až D.2.b-4.6, E.2.a až E.2-4.2, F.1 až F.2 | [18 empty] | P | 2
|  |  | 3,2 |  |  |  | 3.2 | [14 empty] | VV | 2 | 2 | True | 1 | ROZPOCET
3 | K | 121101102 | Sejmutí ornice nebo lesní půdy s vodorovným přemístěním na hromady v místě upotřebení nebo na dočasné či trvalé skládky se složením, na vzdálenost do 250 m |  |  | m3 | 4.48 |  |  | 0 |  |  |  | základní | 0.013 | 0.05824 | 0 | 0 | 0 | 0 | 4 | K | 2 |  |  |  | ROZPOCET | 0 | 0 | 0 | 0 | 0 | 1 | 0 | 4 | 438923082
|  |  | příl. č.: A., B., C.1.1 až C.4.9, D.2.a až D.2.b-4.6, E.2.a až E.2-4.2, F.1 až F.2 | [18 empty] | P | 2
|  |  | 3,2*7*0,2 |  |  |  | 4.48 | [14 empty] | VV | 2 | 2 | True | 1 | ROZPOCET
4 | K | 132201203 | Hloubení rýh š do 2000 mm v hornině tř. 3 objemu do 5000 m3 |  |  | m3 | 16 |  |  | 0 |  |  |  | základní | 0.609 | 9.744 | 0 | 0 | 0 | 0 | 4 | K | 2 |  |  |  | ROZPOCET | 0 | 0 | 0 | 0 | 0 | 1 | 0 | 4 | -49238157
|  |  | příl. č.: A., B., C.1.1 až C.4.9, D.2.a až D.2.b-4.6, E.2.a až E.2-4.2, F.1 až F.2 | [18 empty] | P | 2
|  |  | 20*0,8 |  |  |  | 16 | [14 empty] | VV | 2 | 2 | True | 1 | ROZPOCET
5 | K | 132201209 | Příplatek za lepivost k hloubení rýh š do 2000 mm v hornině tř. 3 |  |  | m3 | 4.8 |  |  | 0 |  |  |  | základní | 0.085 | 0.408 | 0 | 0 | 0 | 0 | 4 | K | 2 |  |  |  | ROZPOCET | 0 | 0 | 0 | 0 | 0 | 1 | 0 | 4 | -2029382788
|  |  | příl. č.: A., B., C.1.1 až C.4.9, D.2.a až D.2.b-4.6, E.2.a až E.2-4.2, F.1 až F.2 | [18 empty] | P | 2
|  |  | 16*0,3 |  |  |  | 4.8 | [14 empty] | VV | 2 | 2 | True | 1 | ROZPOCET
6 | K | 132301203 | Hloubení rýh š do 2000 mm v hornině tř. 4 objemu do 5000 m3 |  |  | m3 | 4 |  |  | 0 |  |  |  | základní | 0.764 | 3.056 | 0 | 0 | 0 | 0 | 4 | K | 2 |  |  |  | ROZPOCET | 0 | 0 | 0 | 0 | 0 | 1 | 0 | 4 | -1620801955
|  |  | příl. č.: A., B., C.1.1 až C.4.9, D.2.a až D.2.b-4.6, E.2.a až E.2-4.2, F.1 až F.2 | [18 empty] | P | 2
|  |  | 20*0,2 |  |  |  | 4 | [14 empty] | VV | 2 | 2 | True | 1 | ROZPOCET
7 | K | 132301209 | Příplatek za lepivost k hloubení rýh š do 2000 mm v hornině tř. 4 |  |  | m3 | 1.2 |  |  | 0 |  |  |  | základní | 0.152 | 0.1824 | 0 | 0 | 0 | 0 | 4 | K | 2 |  |  |  | ROZPOCET | 0 | 0 | 0 | 0 | 0 | 1 | 0 | 4 | -323890700
|  |  | příl. č.: A., B., C.1.1 až C.4.9, D.2.a až D.2.b-4.6, E.2.a až E.2-4.2, F.1 až F.2 | [18 empty] | P | 2
|  |  | 4*0,3 |  |  |  | 1.2 | [14 empty] | VV | 2 | 2 | True | 1 | ROZPOCET
8 | K | 151201102 | Zřízení zátažného pažení a rozepření stěn rýh hl do 4 m |  |  | m2 | 19.2 |  |  | 0 |  |  |  | základní | 0.458 | 8.7936 | 0.00201 | 0.038592 | 0 | 0 | 4 | K | 2 |  |  |  | ROZPOCET | 0 | 0 | 0 | 0 | 0 | 1 | 0 | 4 | -1070643866
|  |  | příl. č.: A., B., C.1.1 až C.4.9, D.2.a až D.2.b-4.6, E.2.a až E.2-4.2, F.1 až F.2 | [18 empty] | P | 2
|  |  | 3,2*2*3 |  |  |  | 19.2 | [14 empty] | VV | 2 | 2 | True | 1 | ROZPOCET
9 | K | 151201112 | Odstranění zátažného pažení a rozepření stěn rýh hl do 4 m |  |  | m2 | 19.2 |  |  | 0 |  |  |  | základní | 0.218 | 4.1856 | 0 | 0 | 0 | 0 | 4 | K | 2 |  |  |  | ROZPOCET | 0 | 0 | 0 | 0 | 0 | 1 | 0 | 4 | 327139420
|  |  | příl. č.: A., B., C.1.1 až C.4.9, D.2.a až D.2.b-4.6, E.2.a až E.2-4.2, F.1 až F.2 | [18 empty] | P | 2
|  |  | 19,2 |  |  |  | 19.2 | [14 empty] | VV | 2 | 2 | True | 1 | ROZPOCET
10 | K | 161101102 | Svislé přemístění výkopku z horniny tř. 1 až 4 hl výkopu do 4 m |  |  | m3 | 20 |  |  | 0 |  |  |  | základní | 0.519 | 10.38 | 0 | 0 | 0 | 0 | 4 | K | 2 |  |  |  | ROZPOCET | 0 | 0 | 0 | 0 | 0 | 1 | 0 | 4 | -1593301839
|  |  | příl. č.: A., B., C.1.1 až C.4.9, D.2.a až D.2.b-4.6, E.2.a až E.2-4.2, F.1 až F.2 | [18 empty] | P | 2
|  |  | 20 |  |  |  | 20 | [14 empty] | VV | 2 | 2 | True | 1 | ROZPOCET
11 | K | 162701105 | Vodorovné přemístění do 10000 m výkopku z horniny tř. 1 až 4 |  |  | m3 | 5 |  |  | 0 |  |  |  | základní | 0.011 | 0.055 | 0 | 0 | 0 | 0 | 4 | K | 2 |  |  |  | ROZPOCET | 0 | 0 | 0 | 0 | 0 | 1 | 0 | 4 | -2069573054
|  |  | příl. č.: A., B., C.1.1 až C.4.9, D.2.a až D.2.b-4.6, E.2.a až E.2-4.2, F.1 až F.2 | [18 empty] | P | 2
|  |  | 5 |  |  |  | 5 | [14 empty] | VV | 2 | 2 | True | 1 | ROZPOCET
12 | K | 174101101 | Zásyp jam, šachet rýh nebo kolem objektů sypaninou se zhutněním |  |  | m3 | 15 |  |  | 0 |  |  |  | základní | 0.299 | 4.485 | 0 | 0 | 0 | 0 | 4 | K | 2 |  |  |  | ROZPOCET | 0 | 0 | 0 | 0 | 0 | 1 | 0 | 4 | -1577320514
|  |  | příl. č.: A., B., C.1.1 až C.4.9, D.2.a až D.2.b-4.6, E.2.a až E.2-4.2, F.1 až F.2 | [18 empty] | P | 2
|  |  | 1,2*(3,5-0,1-0,62)*3,2 |  |  |  | 10.6752 | [14 empty] | VV | 2 | 2 | True | 0 | ROZPOCET
|  |  | Součet |  |  |  | 10.6752 | [14 empty] | VV | 2 | 4 | True | 0 | ROZPOCET
|  |  | 15 |  |  |  | 15 | [14 empty] | VV | 2 | 2 | True | 1 | ROZPOCET
13 | K | 175101101 | Obsyp potrubí sypaninou z vhodných hornin tř. 1 až 4 nebo materiálem připraveným podél výkopu ve vzdálenosti do 3 m od jeho kraje, pro jakoukoliv hloubku výkopu a míru zhutnění bez prohození sypaniny |  |  | m3 | 3 |  |  | 0 |  |  |  | základní | 1.587 | 4.761 | 0 | 0 | 0 | 0 | 4 | K | 2 |  |  |  | ROZPOCET | 0 | 0 | 0 | 0 | 0 | 1 | 0 | 4 | 1247319574
|  |  | příl. č.: A., B., C.1.1 až C.4.9, D.2.a až D.2.b-4.6, E.2.a až E.2-4.2, F.1 až F.2 | [18 empty] | P | 2
|  |  | -0,3*0,3*3,14/4*3,2*0,8 |  |  |  | -0.18086 | [14 empty] | VV | 2 | 2 | True | 0 | ROZPOCET
|  |  | 3,2*1,2*0,4546 |  |  |  | 1.7457 | [14 empty] | VV | 2 | 2 | True | 0 | ROZPOCET
|  |  | Součet |  |  |  | 1.5648 | [14 empty] | VV | 2 | 4 | True | 0 | ROZPOCET
|  |  | 3,000 |  |  |  | 3 | [14 empty] | VV | 2 | 2 | True | 1 | ROZPOCET
14 | M | 122614050 | hutněné drcené přírodní kamenivo frakce 0-8 mm ( max. 0-16 mm), včet. dopravy |  |  | t | 4.62 |  |  | 0 |  |  |  | základní | 0 | 0 | 1 | 4.62 | 0 | 0 | 8 | M | 2 |  |  |  | ROZPOCET | 0 | 0 | 0 | 0 | 0 | 1 | 0 | 4 | -405785970
|  |  | příl. č.: A., B., C.1.1 až C.4.9, D.2.a až D.2.b-4.6, E.2.a až E.2-4.2, F.1 až F.2 | [18 empty] | P | 2
15 | K | 181301113 | Rozprostření ornice pl přes 500 m2 v rovině nebo ve svahu do 1:5 tl vrstvy do 200 mm |  |  | m2 | 20 |  |  | 0 |  |  |  | základní | 0.028 | 0.56 | 0 | 0 | 0 | 0 | 4 | K | 2 |  |  |  | ROZPOCET | 0 | 0 | 0 | 0 | 0 | 1 | 0 | 4 | -1741432483
|  |  | příl. č.: A., B., C.1.1 až C.4.9, D.2.a až D.2.b-4.6, E.2.a až E.2-4.2, F.1 až F.2 | [18 empty] | P | 2
|  |  | 4,4*4,5 |  |  |  | 19.8 | [14 empty] | VV | 2 | 2 | True | 0 | ROZPOCET
|  |  | 20 |  |  |  | 20 | [14 empty] | VV | 2 | 2 | True | 1 | ROZPOCET
16 | K | 183405211 | Založení trávníku na půdě předem připravené s pokosením, naložením, odvozem odpadu do 20 km a se složením parkového výsevem v rovině nebo na svahu do 1:5 |  |  | m2 | 20 |  |  | 0 |  |  |  | základní | 0.012 | 0.24 | 0.00064 | 0.0128 | 0 | 0 | 4 | K | 2 |  |  |  | ROZPOCET | 0 | 0 | 0 | 0 | 0 | 1 | 0 | 4 | 1457653150
|  |  | příl. č.: A., B., C.1.1 až C.4.9, D.2.a až D.2.b-4.6, E.2.a až E.2-4.2, F.1 až F.2 | [18 empty] | P | 2
17 | M | 005724720 | osivo směs travní krajinná - technická |  |  | kg | 0.6 |  |  | 0 |  |  |  | základní | 0 | 0 | 0.001 | 0.0006 | 0 | 0 | 8 | M | 2 |  |  |  | ROZPOCET | 0 | 0 | 0 | 0 | 0 | 1 | 0 | 4 | -4332756
|  |  | příl. č.: A., B., C.1.1 až C.4.9, D.2.a až D.2.b-4.6, E.2.a až E.2-4.2, F.1 až F.2 | [18 empty] | P | 2
| 4 - Vodorovné konstrukce | [8 empty] | 0 | [5 empty] | 1.9383 |  | 3.3441 |  | 0 | 1 | D | 1 |  |  |  | ROZPOCET | [6 empty] | 0
18 | K | 452312131 | Sedlové lože z betonu prostého C 12/15 otevřený výkop |  |  | m3 | 1.42 |  |  | 0 |  |  |  | základní | 1.365 | 1.9383 | 2.355 | 3.3441 | 0 | 0 | 4 | K | 2 |  |  |  | ROZPOCET | 0 | 0 | 0 | 0 | 0 | 1 | 0 | 4 | 1459466593
|  |  | příl. č.: A., B., C.1.1 až C.4.9, D.2.a až D.2.b-4.6, E.2.a až E.2-4.2, F.1 až F.2 | [18 empty] | P | 2
|  |  | 3,2*1,2*0,2 |  |  |  | 0.768 | [14 empty] | VV | 2 | 2 | True | 0 | ROZPOCET
|  |  | 1,420 |  |  |  | 1.42 | [14 empty] | VV | 2 | 2 | True | 1 | ROZPOCET
| 8 - Trubní vedení | [8 empty] | 0 | [5 empty] | 2.88 |  | 1.0593 |  | 0 | 1 | D | 1 |  |  |  | ROZPOCET | [6 empty] | 0
19 | K | 831442121 | Montáž potrubí z trub kameninových hrdlových s integrovaným těsněním výkop sklon do 20 % DN 600 |  |  | m | 3.2 |  |  | 0 |  |  |  | základní | 0.9 | 2.88 | 0.00015 | 0.00048 | 0 | 0 | 4 | K | 2 |  |  |  | ROZPOCET | 0 | 0 | 0 | 0 | 0 | 1 | 0 | 4 | 1676566940
|  |  | příl. č.: A., B., C.1.1 až C.4.9, D.2.a až D.2.b-4.6, E.2.a až E.2-4.2, F.1 až F.2 | [18 empty] | P | 2
20 | M | 597107100 | trouba kameninová glazovaná DN600mm L2,50m spojovací systém C Třída 160 |  |  | m | 3.248 |  |  | 0 |  |  |  | základní | 0 | 0 | 0.326 | 1.0588 | 0 | 0 | 8 | M | 2 |  |  |  | ROZPOCET | 0 | 0 | 0 | 0 | 0 | 1 | 0 | 4 | 1102942335
|  |  | příl. č.: A., B., C.1.1 až C.4.9, D.2.a až D.2.b-4.6, E.2.a až E.2-4.2, F.1 až F.2 | [18 empty] | P | 2
| 9 - Ostatní konstrukce a práce-bourání | [8 empty] | 0 | [5 empty] | 0 |  | 0 |  | 0 | 1 | D | 1 |  |  |  | ROZPOCET | [6 empty] | 0
21 | K | Srov-980 | Poplatek za skládku přebytečné zeminy, vč. analýz rozboru o uložení odpadu na skládku |  |  | m3 | 5 |  |  | 0 |  |  |  | základní | 0 | 0 | 0 | 0 | 0 | 0 | 4 | K | 2 |  |  |  | ROZPOCET | 0 | 0 | 0 | 0 | 0 | 1 | 0 | 4 | 1068628742
|  |  | příl. č.: A., B., C.1.1 až C.4.9, D.2.a až D.2.b-4.6, E.2.a až E.2-4.2, F.1 až F.2 | [18 empty] | P | 2
|  |  | 5 |  |  |  | 5 | [14 empty] | VV | 2 | 2 | True | 1 | ROZPOCET
| 99 - Přesun hmot | [8 empty] | 0 | [5 empty] | 26.5749 |  | 0 |  | 0 | 1 | D | 1 |  |  |  | ROZPOCET | [6 empty] | 0
22 | K | 9983110111 | Přesun hmot |  |  | t | 9.101 |  |  | 0 |  |  |  | základní | 2.92 | 26.5749 | 0 | 0 | 0 | 0 | 4 | K | 2 |  |  |  | ROZPOCET | 0 | 0 | 0 | 0 | 0 | 1 | 0 | 4 | 676326691
|  |  | příl. č.: A., B., C.1.1 až C.4.9, D.2.a až D.2.b-4.6, E.2.a až E.2-4.2, F.1 až F.2 | [18 empty] | P | 2
| M - Práce a dodávky M | [8 empty] | 0 | [5 empty] | 37.7576 |  | 0 |  | 0 | 3 | D | 0 |  |  |  | ROZPOCET | [6 empty] | 0
| 23-M - Montáže potrubí | [8 empty] | 0 | [5 empty] | 37.7576 |  | 0 |  | 0 | 3 | D | 1 |  |  |  | ROZPOCET | [6 empty] | 0
23 | K | 230170007 | zkoušky těsnosti potrubí - příprava DN do 800 |  |  | sada | 2 |  |  | 0 |  |  |  | základní | 18.53 | 37.06 | 0 | 0 | 0 | 0 | 64 | K | 2 |  |  |  | ROZPOCET | 0 | 0 | 0 | 0 | 0 | 1 | 0 | 64 | -2100272868
|  |  | příl. č.: A., B., C.1.1 až C.4.9, D.2.a až D.2.b-4.6, E.2.a až E.2-4.2, F.1 až F.2 | [18 empty] | P | 2
24 | K | 230170017 | zkoušky těsnosti potrubí - zkouška DN do 800, včet.šachet |  |  | m | 3.2 |  |  | 0 |  |  |  | základní | 0.218 | 0.6976 | 0 | 0 | 0 | 0 | 64 | K | 2 |  |  |  | ROZPOCET | 0 | 0 | 0 | 0 | 0 | 1 | 0 | 64 | -798026085
|  |  | příl. č.: A., B., C.1.1 až C.4.9, D.2.a až D.2.b-4.6, E.2.a až E.2-4.2, F.1 až F.2 | [18 empty] | P | 2

## 8 - Škrtící trať OK3B_DN3...
| List obsahuje: |  | 1) KRYCÍ LIST SOUPISU STAVEBNÍCH PRACÍ, DODÁVEK A SLUŽEB S VÝKAZEM VÝMĚR |  | 2) REKAPITULACE SOUPISU STAVEBNÍCH PRACÍ, DODÁVEK A SLUŽEB S VÝKAZEM VÝMĚR |  |  | 3) Rozpočet |  |  | Zpět na list: | Rekapitulace stavby
optimalizováno pro tisk sestav ve formátu A4 - na výšku | [11 empty] | >> skryté sloupce << | [9 empty] | {d1ea14a6-f995-4009-873d-1e358248eab9}
2
KRYCÍ LIST SOUPISU STAVEBNÍCH PRACÍ, DODÁVEK A SLUŽEB S VÝKAZEM VÝMĚR | [12 empty] | v --- níže se nacházejí doplnkové a pomocné údaje k sestavám --- v | [8 empty] | False
| Stavba: |  | Rekonstrukce a prodloužení sběrače B do Radvanic
| Objekt: |  | REKONSTR. - REKONSTRUKCE - hrazeno z prostředků MF ČR
| Část: |  | SO 01.1 - SO 01.1 Kanalizační sběrač B - 1.část
| Úroveň 3: |  | 8 - Škrtící trať OK3B_DN350SKLL_10,5m
| JKSO: |  | 827 2 | [5 empty] | CC-CZ: |  | 2
| Místo: |  | k. ú. Slezská Ostrava, Radvanice a Bartovice | [5 empty] | Datum: |  | 15.12.2015
| CZ-CPV: |  | 45232410-9
| Objednatel: | [7 empty] | IČ:
DIČ:
| Zhotovitel: | [7 empty] | IČ:
DIČ:
| Projektant: | [7 empty] | IČ:
DIČ:
| Zpracovatel: | [7 empty] | IČ:
DIČ:
Poznámka:
CZ-CPV: 45232410-9 Stavební práce na výstavbě kanalizačních sítí
| Náklady z rozpočtu | [7 empty] | 0
| Ostatní náklady | [7 empty] | 0
| Cena bez DPH | [7 empty] | 0
| DPH | základní | 21% | ze | 0 |  |  |  | 0
|  | snížená | 15% | ze | 0 |  |  |  | 0
|  | zákl. přenesená | 21% | ze | 0 |  |  |  | 0
|  | sníž. přenesená | 15% | ze | 0 |  |  |  | 0
|  | nulová | 0% | ze | 0 |  |  |  | 0
| Cena s DPH |  |  | v | CZK |  |  | 0
| Projektant |  |  |  |  | Zpracovatel
| Datum a podpis: |  |  | Razítko |  | Datum a podpis: |  |  |  | Razítko
| Objednavatel |  |  |  |  | Zhotovitel
| Datum a podpis: |  |  | Razítko |  | Datum a podpis: |  |  |  | Razítko
REKAPITULACE SOUPISU STAVEBNÍCH PRACÍ, DODÁVEK A SLUŽEB S VÝKAZEM VÝMĚR
Stavba: |  |  | Rekonstrukce a prodloužení sběrače B do Radvanic
Objekt: |  |  | REKONSTR. - REKONSTRUKCE - hrazeno z prostředků MF ČR
Část: |  |  | SO 01.1 - SO 01.1 Kanalizační sběrač B - 1.část
Úroveň 3: |  |  | 8 - Škrtící trať OK3B_DN350SKLL_10,5m
Místo: |  |  | k. ú. Slezská Ostrava, Radvanice a Bartovice |  |  |  | Datum: |  | 15.12.2015
Objednatel: |  |  | 0 |  |  |  | Projektant: |  | 0
Zhotovitel: | [6 empty] | Zpracovatel: |  | 0
Kód - Popis | [9 empty] | Cena celkem [CZK]
1) Náklady z rozpočtu | [9 empty] | 0 | [12 empty] | -1
| HSV - Práce a dodávky HSV | [8 empty] | 0
| 1 - Zemní práce | [8 empty] | 0
| 3 - Svislé a kompletní konstrukce | [8 empty] | 0
| 6 - Úpravy povrchu, podlahy, osazení | [8 empty] | 0
| 8 - Trubní vedení | [8 empty] | 0
| 9 - Ostatní konstrukce a práce-bourání | [8 empty] | 0
| 99 - Přesun hmot | [8 empty] | 0
| PSV - Práce a dodávky PSV | [8 empty] | 0
| 767 - Konstrukce zámečnické | [8 empty] | 0
| 771 - Podlahy z dlaždic | [8 empty] | 0
| M - Práce a dodávky M | [8 empty] | 0
| 23-M - Montáže potrubí | [8 empty] | 0
2) Ostatní náklady | [9 empty] | 0 |  |  |  | DPH
Celkové náklady za stavbu 1) + 2) | [7 empty] | 0
SOUPIS STAVEBNÍCH PRACÍ, DODÁVEK A SLUŽEB S VÝKAZEM VÝMĚR
Stavba: |  |  | Rekonstrukce a prodloužení sběrače B do Radvanic
Objekt: |  |  | REKONSTR. - REKONSTRUKCE - hrazeno z prostředků MF ČR
Část: |  |  | SO 01.1 - SO 01.1 Kanalizační sběrač B - 1.část
Úroveň 3: |  |  | 8 - Škrtící trať OK3B_DN350SKLL_10,5m
Místo: |  |  | k. ú. Slezská Ostrava, Radvanice a Bartovice |  |  |  | Datum: |  | 15.12.2015
Objednatel: |  |  | 0 |  |  |  | Projektant: |  | 0
Zhotovitel: | [6 empty] | Zpracovatel: |  | 0
PČ | Typ | Kód | Popis |  |  | MJ | Množství | J.cena [CZK] |  | Cena celkem [CZK] |  |  | Poznámka | DPH | J. Nh [h] | Nh celkem [h] | J. hmotnost [t] | Hmotnost celkem [t] | J. suť [t] | Suť Celkem [t]
Náklady z rozpočtu | [9 empty] | 0 | [5 empty] | 117.1137 |  | 5.987 |  | 3.6 |  | D | -1 | [10 empty] | 0
| HSV - Práce a dodávky HSV | [8 empty] | 0 | [5 empty] | 102.9097 |  | 5.9108 |  | 3.6 | 1 | D | 0 |  |  |  | ROZPOCET | [6 empty] | 0
| 1 - Zemní práce | [8 empty] | 0 | [5 empty] | 9.4205 |  | 0.08366 |  | 0 | 1 | D | 1 |  |  |  | ROZPOCET | [6 empty] | 0
1 | K | 1150011021 | Převedení odpadní vody-v ceně započteny komplet.náklady na převedení odpad.vody,potrubím (popř.žlaby),gravitačně nebo čerpáním. Montáž a demontáž čerp.jímky, potrubí (žlabů), těsnění po dobu provozu (např.přepážkou),opotřebení hmot,vč.pomocných konstrukcí |  |  | m | 10.5 |  |  | 0 |  |  |  | základní | 0.621 | 6.5205 | 0.00792 | 0.08316 | 0 | 0 | 4 | K | 2 |  |  |  | ROZPOCET | 0 | 0 | 0 | 0 | 0 | 1 | 0 | 4 | 662499071
|  |  | příl. č.: A., B., C.1.1 až C.4.9, D.2.a až D.2.b-4.6, E.2.a až E.2-4.2, F.1 až F.2 | [18 empty] | P | 2
2 | K | 111201101 | Odstranění křovin a stromů průměru kmene do 100 mm i s kořeny z celkové plochy do 1000 m2 |  |  | m2 | 10 |  |  | 0 |  |  |  | základní | 0.172 | 1.72 | 0 | 0 | 0 | 0 | 4 | K | 2 |  |  |  | ROZPOCET | 0 | 0 | 0 | 0 | 0 | 1 | 0 | 4 | 2113531400
|  |  | příl. č.: A., B., C.1.1 až C.4.9, D.2.a až D.2.b-4.6, E.2.a až E.2-4.2, F.1 až F.2 | [18 empty] | P | 2
3 | K | 111201401 | Štěpkování odstraněných křovin a stromů na hromadách průměru kmene do 100 mm pro jakoukoliv plochu, včetně odvozu a zajištění likvidace |  |  | m2 | 10 |  |  | 0 |  |  |  | základní | 0.03 | 0.3 | 5e-05 | 0.0005 | 0 | 0 | 4 | K | 2 |  |  |  | ROZPOCET | 0 | 0 | 0 | 0 | 0 | 1 | 0 | 4 | 640511868
|  |  | příl. č.: A., B., C.1.1 až C.4.9, D.2.a až D.2.b-4.6, E.2.a až E.2-4.2, F.1 až F.2 | [18 empty] | P | 2
4 | K | 112101102-S | Odstranění stromů - 6 ks průměr do 300 mm a 1 ks 300-900 mm - kácení, odstranění pařezů, kmenů, včet. nařezání na kusy o dl. cca 1,0 m, přemístění do vzdálenosti 15 km |  |  | soub | 1 |  |  | 0 |  |  |  | základní | 0.88 | 0.88 | 0 | 0 | 0 | 0 | 4 | K | 2 |  |  |  | ROZPOCET | 0 | 0 | 0 | 0 | 0 | 1 | 0 | 4 | 1385916788
|  |  | příl. č.: A., B., C.1.1 až C.4.9, D.2.a až D.2.b-4.6, E.2.a až E.2-4.2, F.1 až F.2 | [18 empty] | P | 2
| 3 - Svislé a kompletní konstrukce | [8 empty] | 0 | [5 empty] | 0 |  | 0 |  | 0 | 1 | D | 1 |  |  |  | ROZPOCET | [6 empty] | 0
5 | K | Srov-382 | Prostup DN 50 mm ve stáv. ŽB tl. 300 mm |  |  | soub | 1 |  |  | 0 |  |  |  | základní | 0 | 0 | 0 | 0 | 0 | 0 | 4 | K | 2 |  |  |  | ROZPOCET | 0 | 0 | 0 | 0 | 0 | 1 | 0 | 4 | 70804855
|  |  | příl. č.: A., B., C.1.1 až C.4.9, D.2.a až D.2.b-4.6, E.2.a až E.2-4.2, F.1 až F.2 | [18 empty] | P | 2
| 6 - Úpravy povrchu, podlahy, osazení | [8 empty] | 0 | [5 empty] | 26.7865 |  | 5.3611 |  | 0 | 1 | D | 1 |  |  |  | ROZPOCET | [6 empty] | 0
6 | K | 342241162 | Příčky z cihel 29 plné CP na MC tl. 140 mm - zaslepení DN 800 vyzděním profilu zevnitř odlehčovací komory |  |  | m2 | 2 |  |  | 0 |  |  |  | základní | 0.691 | 1.382 | 0.27215 | 0.5443 | 0 | 0 | 4 | K | 2 |  |  |  | ROZPOCET | 0 | 0 | 0 | 0 | 0 | 1 | 0 | 4 | -1860889350
|  |  | příl. č.: A., B., C.1.1 až C.4.9, D.2.a až D.2.b-4.6, E.2.a až E.2-4.2, F.1 až F.2 | [18 empty] | P | 2
7 | K | 3422-S1 | Hydroizolační stěrková hmota pro zatření vyzdívky DN 800 |  |  | m2 | 1 |  |  | 0 |  |  |  | základní | 0.691 | 0.691 | 0.27215 | 0.27215 | 0 | 0 | 4 | K | 2 |  |  |  | ROZPOCET | 0 | 0 | 0 | 0 | 0 | 1 | 0 | 4 | 1015682386
|  |  | příl. č.: A., B., C.1.1 až C.4.9, D.2.a až D.2.b-4.6, E.2.a až E.2-4.2, F.1 až F.2 | [18 empty] | P | 2
8 | K | 3422-S2 | Změna profilu v šachtě na přítoku stávající potrubí se vybourá DN 950 a provede se obnova ze SKLL DN 1200 (rozsah prací související s objektem OK 3B), tl. ŽB kce 300 mm |  |  | soub | 1 |  |  | 0 |  |  |  | základní | 0.691 | 0.691 | 0.27215 | 0.27215 | 0 | 0 | 4 | K | 2 |  |  |  | ROZPOCET | 0 | 0 | 0 | 0 | 0 | 1 | 0 | 4 | 1610326227
|  |  | příl. č.: A., B., C.1.1 až C.4.9, D.2.a až D.2.b-4.6, E.2.a až E.2-4.2, F.1 až F.2 | [18 empty] | P | 2
9 | K | Srov-383 | Vrtání a lepení výztuže - kotvení do betonu navrtanými a vlepenými vruty přes adhezní můstek |  |  | soub | 1 |  |  | 0 |  |  |  | základní | 0 | 0 | 0 | 0 | 0 | 0 | 4 | K | 2 |  |  |  | ROZPOCET | 0 | 0 | 0 | 0 | 0 | 1 | 0 | 4 | 1186101863
|  |  | příl. č.: A., B., C.1.1 až C.4.9, D.2.a až D.2.b-4.6, E.2.a až E.2-4.2, F.1 až F.2 | [18 empty] | P | 2
10 | K | 618311514 | Vytvarování dna z betonu prostého, tvrzeného, žlabů, kanálů C30/37 |  |  | m3 | 1.5 |  |  | 0 |  |  |  | základní | 16.015 | 24.0225 | 2.8483 | 4.2725 | 0 | 0 | 4 | K | 2 |  |  |  | ROZPOCET | 0 | 0 | 0 | 0 | 0 | 1 | 0 | 4 | 33076878
|  |  | příl. č.: A., B., C.1.1 až C.4.9, D.2.a až D.2.b-4.6, E.2.a až E.2-4.2, F.1 až F.2 | [18 empty] | P | 2
| 8 - Trubní vedení | [8 empty] | 0 | [5 empty] | 9.266 |  | 0.12787 |  | 0 | 1 | D | 1 |  |  |  | ROZPOCET | [6 empty] | 0
11 | K | 871382111 | Montáž kanalizačního potrubí ze sklolaminátových trub DN 350 se spojkami v otevřeném výkopu |  |  | m | 10.5 |  |  | 0 |  |  |  | základní | 0.222 | 2.331 | 0 | 0 | 0 | 0 | 4 | K | 2 |  |  |  | ROZPOCET | 0 | 0 | 0 | 0 | 0 | 1 | 0 | 4 | 495722175
|  |  | příl. č.: A., B., C.1.1 až C.4.9, D.2.a až D.2.b-4.6, E.2.a až E.2-4.2, F.1 až F.2 | [18 empty] | P | 2
12 | K | 871382111-S | Příplatek za zatažení potrubíSKLL DN 350 do stávajícího potrubího vedení |  |  | m | 10.5 |  |  | 0 |  |  |  | základní | 0.472 | 4.956 | 0 | 0 | 0 | 0 | 4 | K | 2 |  |  |  | ROZPOCET | 0 | 0 | 0 | 0 | 0 | 1 | 0 | 4 | -392807482
|  |  | příl. č.: A., B., C.1.1 až C.4.9, D.2.a až D.2.b-4.6, E.2.a až E.2-4.2, F.1 až F.2 | [18 empty] | P | 2
13 | M | 286411240 | Sklolaminátové odstředivě lité potrubí DN 350, PN 1, SN 10 000. Spojení potrubí ve výkopu pomocí symetrické spojky (dvojité těsnění), norma ÖNORM B 5161 a ČSN EN 14 364 série B |  |  | m | 10.5 |  |  | 0 |  |  |  | základní | 0 | 0 | 0.011 | 0.1155 | 0 | 0 | 8 | M | 2 |  |  |  | ROZPOCET | 0 | 0 | 0 | 0 | 0 | 1 | 0 | 4 | 1576627132
|  |  | příl. č.: A., B., C.1.1 až C.4.9, D.2.a až D.2.b-4.6, E.2.a až E.2-4.2, F.1 až F.2 | [18 empty] | P | 2
14 | K | 891-srov | Montáž armatur - vřetenové šoupátko DN 400 v odlehčovací komoře |  |  | kus | 1 |  |  | 0 |  |  |  | základní | 1.979 | 1.979 | 0.01037 | 0.01037 | 0 | 0 | 4 | K | 2 |  |  |  | ROZPOCET | 0 | 0 | 0 | 0 | 0 | 1 | 0 | 4 | -1850031260
|  |  | příl. č.: A., B., C.1.1 až C.4.9, D.2.a až D.2.b-4.6, E.2.a až E.2-4.2, F.1 až F.2 | [18 empty] | P | 2
15 | M | 4222-nab | 2/Z Vřetenové šoupátko atyp DN 350 nebo DN 400 s nestoupajícím vřetenem, prodloužení vřetene + kotevní sada, materiál nerez. Těsnění šoupátka bude z EPDM odolné odpadním vodám, oboustranně těsnící (0,06 MPa), vyměnitelné bez demontáže desky |  |  | kus | 1 |  |  | 0 |  |  |  | základní | 0 | 0 | 0.002 | 0.002 | 0 | 0 | 8 | M | 2 |  |  |  | ROZPOCET | 0 | 0 | 0 | 0 | 0 | 1 | 0 | 4 | -809197059
|  |  | příl. č.: A., B., C.1.1 až C.4.9, D.2.a až D.2.b-4.6, E.2.a až E.2-4.2, F.1 až F.2 | [18 empty] | P | 2
| 9 - Ostatní konstrukce a práce-bourání | [8 empty] | 0 | [5 empty] | 54.9777 |  | 0.33816 |  | 3.6 | 1 | D | 1 |  |  |  | ROZPOCET | [6 empty] | 0
16 | K | 938902122 | Čištění nádrží, ploch dřevěných nebo betonových konstrukcí, potrubí ploch betonových konstrukcí tlakovou vodou |  |  | m2 | 55 |  |  | 0 |  |  |  | základní | 0.207 | 11.385 | 0 | 0 | 0 | 0 | 4 | K | 2 |  |  |  | ROZPOCET | 0 | 0 | 0 | 0 | 0 | 1 | 0 | 4 | -625324776
|  |  | příl. č.: A., B., C.1.1 až C.4.9, D.2.a až D.2.b-4.6, E.2.a až E.2-4.2, F.1 až F.2 | [18 empty] | P | 2
17 | K | Srov-9532 | Sanace ploch dotčených korozí - mechanické očištění betonu, očištění výztuže na zdravé jádro, ochrana obnažené výztuže dvojnásobným nátěrem, provedení reprofilace sanační hmotou (dle výběru zhotovitele) |  |  | m2 | 37.8 |  |  | 0 |  |  |  | základní | 0 | 0 | 0 | 0 | 0 | 0 | 4 | K | 2 |  |  |  | ROZPOCET | 0 | 0 | 0 | 0 | 0 | 1 | 0 | 4 | -1713850498
|  |  | příl. č.: A., B., C.1.1 až C.4.9, D.2.a až D.2.b-4.6, E.2.a až E.2-4.2, F.1 až F.2 | [18 empty] | P | 2
18 | K | 939941113 | Zřízení těsnění pracovní spáry ocelovým plechem ve stěně |  |  | m | 4 |  |  | 0 |  |  |  | základní | 2.275 | 9.1 | 0.0351 | 0.1404 | 0 | 0 | 4 | K | 2 |  |  |  | ROZPOCET | 0 | 0 | 0 | 0 | 0 | 1 | 0 | 4 | 553666469
|  |  | příl. č.: A., B., C.1.1 až C.4.9, D.2.a až D.2.b-4.6, E.2.a až E.2-4.2, F.1 až F.2 | [18 empty] | P | 2
19 | M | Nab-9399 | 1/0 Těsnící profil Waterstop RX 101 s upavňovací mřížkou |  |  | m | 4 |  |  | 0 |  |  |  | základní | 0 | 0 | 0 | 0 | 0 | 0 | 8 | M | 2 |  |  |  | ROZPOCET | 0 | 0 | 0 | 0 | 0 | 1 | 0 | 4 | -1209208475
|  |  | příl. č.: A., B., C.1.1 až C.4.9, D.2.a až D.2.b-4.6, E.2.a až E.2-4.2, F.1 až F.2 | [18 empty] | P | 2
20 | K | 952903112 | Vyčištění objektů čistíren odpadních vod, nádrží, žlabů nebo kanálů světlé výšky prostoru do 3,5 m |  |  | m2 | 12.425 |  |  | 0 |  |  |  | základní | 0.171 | 2.1247 | 1e-05 | 0.00012425 | 0 | 0 | 4 | K | 2 |  |  |  | ROZPOCET | 0 | 0 | 0 | 0 | 0 | 1 | 0 | 4 | -1358235305
|  |  | příl. č.: A., B., C.1.1 až C.4.9, D.2.a až D.2.b-4.6, E.2.a až E.2-4.2, F.1 až F.2 | [18 empty] | P | 2
21 | K | 953171002 | Osazování kovových předmětů poklopů litinových nebo ocelových včetně rámů, hmotnosti přes 50 do 100 kg; včet. stabilizace konstrukce vozovky v okolí vyrovnávacích prstenců prolitím rychletuhnoucí maltou |  |  | kus | 1 |  |  | 0 |  |  |  | základní | 0.89 | 0.89 | 0.00688 | 0.00688 | 0 | 0 | 4 | K | 2 |  |  |  | ROZPOCET | 0 | 0 | 0 | 0 | 0 | 1 | 0 | 4 | 350730973
|  |  | příl. č.: A., B., C.1.1 až C.4.9, D.2.a až D.2.b-4.6, E.2.a až E.2-4.2, F.1 až F.2 | [18 empty] | P | 2
22 | M | 552421780 | 3/Z poklop šoupátkový |  |  | kus | 1 |  |  | 0 |  |  |  | základní | 0 | 0 | 0.018 | 0.018 | 0 | 0 | 8 | M | 2 |  |  |  | ROZPOCET | 0 | 0 | 0 | 0 | 0 | 1 | 0 | 4 | 357414640
|  |  | příl. č.: A., B., C.1.1 až C.4.9, D.2.a až D.2.b-4.6, E.2.a až E.2-4.2, F.1 až F.2 | [18 empty] | P | 2
23 | K | 953171011 | Osazení stupadel vč. kotvení pomocí předvrtaných děr a zalepením |  |  | kus | 22 |  |  | 0 |  |  |  | základní | 0.125 | 2.75 | 0.00181 | 0.03982 | 0 | 0 | 4 | K | 2 |  |  |  | ROZPOCET | 0 | 0 | 0 | 0 | 0 | 1 | 0 | 4 | -77974866
|  |  | příl. č.: A., B., C.1.1 až C.4.9, D.2.a až D.2.b-4.6, E.2.a až E.2-4.2, F.1 až F.2 | [18 empty] | P | 2
|  |  | 22 |  |  |  | 22 | [14 empty] | VV | 2 | 2 | True | 1 | ROZPOCET
24 | M | 552437710 | 1/Z ocelové stupadlo v polyethylénovém profilu |  |  | kus | 22 |  |  | 0 |  |  |  | základní | 0 | 0 | 0.003 | 0.066 | 0 | 0 | 8 | M | 2 |  |  |  | ROZPOCET | 0 | 0 | 0 | 0 | 0 | 1 | 0 | 4 | -1826736045
|  |  | příl. č.: A., B., C.1.1 až C.4.9, D.2.a až D.2.b-4.6, E.2.a až E.2-4.2, F.1 až F.2 | [18 empty] | P | 2
25 | M | 5524377101 | Demontáž stávajících litinových stupadel |  |  | kus | 22 |  |  | 0 |  |  |  | základní | 0 | 0 | 0.003 | 0.066 | 0 | 0 | 8 | M | 2 |  |  |  | ROZPOCET | 0 | 0 | 0 | 0 | 0 | 1 | 0 | 4 | 835351997
|  |  | příl. č.: A., B., C.1.1 až C.4.9, D.2.a až D.2.b-4.6, E.2.a až E.2-4.2, F.1 až F.2 | [18 empty] | P | 2
26 | K | 961055111 | Bourání z betonu železového s naložením - vybourání části dna pro osazení stavítka |  |  | m3 | 1 |  |  | 0 |  |  |  | základní | 13.301 | 13.301 | 0 | 0 | 2.4 | 2.4 | 4 | K | 2 |  |  |  | ROZPOCET | 0 | 0 | 0 | 0 | 0 | 1 | 0 | 4 | 1596378703
|  |  | příl. č.: A., B., C.1.1 až C.4.9, D.2.a až D.2.b-4.6, E.2.a až E.2-4.2, F.1 až F.2 | [18 empty] | P | 2
27 | K | 971052551 | Vybourání a prorážení otvorů v železobetonových příčkách, plochy do 1 m2, tl. 300 mm - rozšíření otvoru pro přítokové potrubí DN 1200 |  |  | m3 | 0.5 |  |  | 0 |  |  |  | základní | 27.326 | 13.663 | 0.00187 | 0.000935 | 2.4 | 1.2 | 4 | K | 2 |  |  |  | ROZPOCET | 0 | 0 | 0 | 0 | 0 | 1 | 0 | 4 | 1239481069
|  |  | příl. č.: A., B., C.1.1 až C.4.9, D.2.a až D.2.b-4.6, E.2.a až E.2-4.2, F.1 až F.2 | [18 empty] | P | 2
28 | K | 979081111 | Odvoz suti a vybouraných hmot na skládku do 1 km |  |  | t | 3.6 |  |  | 0 |  |  |  | základní | 0.49 | 1.764 | 0 | 0 | 0 | 0 | 4 | K | 2 |  |  |  | ROZPOCET | 0 | 0 | 0 | 0 | 0 | 1 | 0 | 4 | -1714894975
|  |  | příl. č.: A., B., C.1.1 až C.4.9, D.2.a až D.2.b-4.6, E.2.a až E.2-4.2, F.1 až F.2 | [18 empty] | P | 2
29 | K | 979081121 | Odvoz suti a vybouraných hmot na skládku za každý další 1 km |  |  | t | 32.4 |  |  | 0 |  |  |  | základní | 0 | 0 | 0 | 0 | 0 | 0 | 4 | K | 2 |  |  |  | ROZPOCET | 0 | 0 | 0 | 0 | 0 | 1 | 0 | 4 | -13524953
|  |  | příl. č.: A., B., C.1.1 až C.4.9, D.2.a až D.2.b-4.6, E.2.a až E.2-4.2, F.1 až F.2 | [18 empty] | P | 2
|  |  | 3,6*9 |  |  |  | 32.4 | [14 empty] | VV | 2 | 2 | True | 1 | ROZPOCET
30 | K | Srov-56 | Poplatek za řízenou kládku |  |  | t | 3.6 |  |  | 0 |  |  |  | základní | 0 | 0 | 0 | 0 | 0 | 0 | 4 | K | 2 |  |  |  | ROZPOCET | 0 | 0 | 0 | 0 | 0 | 1 | 0 | 4 | -804248294
|  |  | příl. č.: A., B., C.1.1 až C.4.9, D.2.a až D.2.b-4.6, E.2.a až E.2-4.2, F.1 až F.2 | [18 empty] | P | 2
31 | K | Srov-9533 | Vymez.kroužky + zafoukání stávajícího potrubí cementopop.suspenzí (mezikruží) v délce 10,5 m (stávající potr. DN 1600/1200 s vložením potrubí SKLL DN 300) |  |  | soub | 1 |  |  | 0 |  |  |  | základní | 0 | 0 | 0 | 0 | 0 | 0 | 4 | K | 2 |  |  |  | ROZPOCET | 0 | 0 | 0 | 0 | 0 | 1 | 0 | 4 | -131295399
|  |  | příl. č.: A., B., C.1.1 až C.4.9, D.2.a až D.2.b-4.6, E.2.a až E.2-4.2, F.1 až F.2 | [18 empty] | P | 2
32 | K | Srov-9534 | Stavební úpravy pro protažení vřetene ze stávající šachty na terén, s obložením šoupátkového poklopu žulovými kostkami, pr.0,3m do beton.lože 100 mm |  |  | soub | 1 |  |  | 0 |  |  |  | základní | 0 | 0 | 0 | 0 | 0 | 0 | 4 | K | 2 |  |  |  | ROZPOCET | 0 | 0 | 0 | 0 | 0 | 1 | 0 | 4 | -1159124424
|  |  | příl. č.: A., B., C.1.1 až C.4.9, D.2.a až D.2.b-4.6, E.2.a až E.2-4.2, F.1 až F.2 | [18 empty] | P | 2
| 99 - Přesun hmot | [8 empty] | 0 | [5 empty] | 2.459 |  | 0 |  | 0 | 1 | D | 1 |  |  |  | ROZPOCET | [6 empty] | 0
33 | K | 9981422511 | Přesun hmot |  |  | t | 5.911 |  |  | 0 |  |  |  | základní | 0.416 | 2.459 | 0 | 0 | 0 | 0 | 4 | K | 2 |  |  |  | ROZPOCET | 0 | 0 | 0 | 0 | 0 | 1 | 0 | 4 | 690901357
|  |  | příl. č.: A., B., C.1.1 až C.4.9, D.2.a až D.2.b-4.6, E.2.a až E.2-4.2, F.1 až F.2 | [18 empty] | P | 2
| PSV - Práce a dodávky PSV | [8 empty] | 0 | [5 empty] | 0.944 |  | 0.07623 |  | 0 | 2 | D | 0 |  |  |  | ROZPOCET | [6 empty] | 0
| 767 - Konstrukce zámečnické | [8 empty] | 0 | [5 empty] | 0 |  | 0 |  | 0 | 2 | D | 1 |  |  |  | ROZPOCET | [6 empty] | 0
34 | K | Srov-7671 | 4/Z Stavitelná přepadová hrana, dl. 4 m, vč. výztuhy a kotvení, materiál nerez |  |  | soub | 1 |  |  | 0 |  |  |  | základní | 0 | 0 | 0 | 0 | 0 | 0 | 16 | K | 2 |  |  |  | ROZPOCET | 0 | 0 | 0 | 0 | 0 | 1 | 0 | 16 | 973687949
|  |  | příl. č.: A., B., C.1.1 až C.4.9, D.2.a až D.2.b-4.6, E.2.a až E.2-4.2, F.1 až F.2 | [18 empty] | P | 2
| 771 - Podlahy z dlaždic | [8 empty] | 0 | [5 empty] | 0.944 |  | 0.07623 |  | 0 | 2 | D | 1 |  |  |  | ROZPOCET | [6 empty] | 0
35 | K | 771561123-S | Kyneta, nástupnice z čedičových žlabů a radiálních tvarovek do tmelu, plocha 2 m2 |  |  | soub | 1 |  |  | 0 |  |  |  | základní | 0.944 | 0.944 | 0.07623 | 0.07623 | 0 | 0 | 16 | K | 2 |  |  |  | ROZPOCET | 0 | 0 | 0 | 0 | 0 | 1 | 0 | 16 | -512925311
|  |  | příl. č.: A., B., C.1.1 až C.4.9, D.2.a až D.2.b-4.6, E.2.a až E.2-4.2, F.1 až F.2 | [18 empty] | P | 2
| M - Práce a dodávky M | [8 empty] | 0 | [5 empty] | 13.26 |  | 0 |  | 0 | 3 | D | 0 |  |  |  | ROZPOCET | [6 empty] | 0
| 23-M - Montáže potrubí | [8 empty] | 0 | [5 empty] | 13.26 |  | 0 |  | 0 | 3 | D | 1 |  |  |  | ROZPOCET | [6 empty] | 0
36 | K | 230170005 | zkoušky těsnosti potrubí - příprava DN do 350 |  |  | sada | 1 |  |  | 0 |  |  |  | základní | 12.21 | 12.21 | 0 | 0 | 0 | 0 | 64 | K | 2 |  |  |  | ROZPOCET | 0 | 0 | 0 | 0 | 0 | 1 | 0 | 64 | 1095975736
|  |  | příl. č.: A., B., C.1.1 až C.4.9, D.2.a až D.2.b-4.6, E.2.a až E.2-4.2, F.1 až F.2 | [18 empty] | P | 2
37 | K | 230170015 | zkoušky těsnosti potrubí - zkouška DN do 350, včet.šachet |  |  | m | 10.5 |  |  | 0 |  |  |  | základní | 0.1 | 1.05 | 0 | 0 | 0 | 0 | 64 | K | 2 |  |  |  | ROZPOCET | 0 | 0 | 0 | 0 | 0 | 1 | 0 | 64 | 1680292665
|  |  | příl. č.: A., B., C.1.1 až C.4.9, D.2.a až D.2.b-4.6, E.2.a až E.2-4.2, F.1 až F.2 | [18 empty] | P | 2
38 | K | Srov-9535 | Prohlídka televizní kamerou |  |  | m | 10.5 |  |  | 0 |  |  |  | základní | 0 | 0 | 0 | 0 | 0 | 0 | 4 | K | 2 |  |  |  | ROZPOCET | 0 | 0 | 0 | 0 | 0 | 1 | 0 | 4 | -1806877950
|  |  | příl. č.: A., B., C.1.1 až C.4.9, D.2.a až D.2.b-4.6, E.2.a až E.2-4.2, F.1 až F.2 | [18 empty] | P | 2

## 9 - Odlehčovací stoka OS3...
| List obsahuje: |  | 1) KRYCÍ LIST SOUPISU STAVEBNÍCH PRACÍ, DODÁVEK A SLUŽEB S VÝKAZEM VÝMĚR |  | 2) REKAPITULACE SOUPISU STAVEBNÍCH PRACÍ, DODÁVEK A SLUŽEB S VÝKAZEM VÝMĚR |  |  | 3) Rozpočet |  |  | Zpět na list: | Rekapitulace stavby
optimalizováno pro tisk sestav ve formátu A4 - na výšku | [11 empty] | >> skryté sloupce << | [9 empty] | {68ba594b-86ac-431f-bc22-34bc0228d77a}
2
KRYCÍ LIST SOUPISU STAVEBNÍCH PRACÍ, DODÁVEK A SLUŽEB S VÝKAZEM VÝMĚR | [12 empty] | v --- níže se nacházejí doplnkové a pomocné údaje k sestavám --- v | [8 empty] | False
| Stavba: |  | Rekonstrukce a prodloužení sběrače B do Radvanic
| Objekt: |  | REKONSTR. - REKONSTRUKCE - hrazeno z prostředků MF ČR
| Část: |  | SO 01.1 - SO 01.1 Kanalizační sběrač B - 1.část
| Úroveň 3: |  | 9 - Odlehčovací stoka OS3B_DN800SKLL_7m
| JKSO: |  | 827 2 | [5 empty] | CC-CZ: |  | 2
| Místo: |  | k. ú. Slezská Ostrava, Radvanice a Bartovice | [5 empty] | Datum: |  | 15.12.2015
| CZ-CPV: |  | 45232410-9
| Objednatel: | [7 empty] | IČ:
DIČ:
| Zhotovitel: | [7 empty] | IČ:
DIČ:
| Projektant: | [7 empty] | IČ:
DIČ:
| Zpracovatel: | [7 empty] | IČ:
DIČ:
Poznámka:
CZ-CPV: 45232410-9 Stavební práce na výstavbě kanalizačních sítí
| Náklady z rozpočtu | [7 empty] | 0
| Ostatní náklady | [7 empty] | 0
| Cena bez DPH | [7 empty] | 0
| DPH | základní | 21% | ze | 0 |  |  |  | 0
|  | snížená | 15% | ze | 0 |  |  |  | 0
|  | zákl. přenesená | 21% | ze | 0 |  |  |  | 0
|  | sníž. přenesená | 15% | ze | 0 |  |  |  | 0
|  | nulová | 0% | ze | 0 |  |  |  | 0
| Cena s DPH |  |  | v | CZK |  |  | 0
| Projektant |  |  |  |  | Zpracovatel
| Datum a podpis: |  |  | Razítko |  | Datum a podpis: |  |  |  | Razítko
| Objednavatel |  |  |  |  | Zhotovitel
| Datum a podpis: |  |  | Razítko |  | Datum a podpis: |  |  |  | Razítko
REKAPITULACE SOUPISU STAVEBNÍCH PRACÍ, DODÁVEK A SLUŽEB S VÝKAZEM VÝMĚR
Stavba: |  |  | Rekonstrukce a prodloužení sběrače B do Radvanic
Objekt: |  |  | REKONSTR. - REKONSTRUKCE - hrazeno z prostředků MF ČR
Část: |  |  | SO 01.1 - SO 01.1 Kanalizační sběrač B - 1.část
Úroveň 3: |  |  | 9 - Odlehčovací stoka OS3B_DN800SKLL_7m
Místo: |  |  | k. ú. Slezská Ostrava, Radvanice a Bartovice |  |  |  | Datum: |  | 15.12.2015
Objednatel: |  |  | 0 |  |  |  | Projektant: |  | 0
Zhotovitel: | [6 empty] | Zpracovatel: |  | 0
Kód - Popis | [9 empty] | Cena celkem [CZK]
1) Náklady z rozpočtu | [9 empty] | 0 | [12 empty] | -1
| HSV - Práce a dodávky HSV | [8 empty] | 0
| 1 - Zemní práce | [8 empty] | 0
| 3 - Svislé a kompletní konstrukce | [8 empty] | 0
| 4 - Vodorovné konstrukce | [8 empty] | 0
| 6 - Úpravy povrchu, podlahy, osazení | [8 empty] | 0
| 8 - Trubní vedení | [8 empty] | 0
| 9 - Ostatní konstrukce a práce-bourání | [8 empty] | 0
| 99 - Přesun hmot | [8 empty] | 0
| M - Práce a dodávky M | [8 empty] | 0
| 23-M - Montáže potrubí | [8 empty] | 0
2) Ostatní náklady | [9 empty] | 0 |  |  |  | DPH
Celkové náklady za stavbu 1) + 2) | [7 empty] | 0
SOUPIS STAVEBNÍCH PRACÍ, DODÁVEK A SLUŽEB S VÝKAZEM VÝMĚR
Stavba: |  |  | Rekonstrukce a prodloužení sběrače B do Radvanic
Objekt: |  |  | REKONSTR. - REKONSTRUKCE - hrazeno z prostředků MF ČR
Část: |  |  | SO 01.1 - SO 01.1 Kanalizační sběrač B - 1.část
Úroveň 3: |  |  | 9 - Odlehčovací stoka OS3B_DN800SKLL_7m
Místo: |  |  | k. ú. Slezská Ostrava, Radvanice a Bartovice |  |  |  | Datum: |  | 15.12.2015
Objednatel: |  |  | 0 |  |  |  | Projektant: |  | 0
Zhotovitel: | [6 empty] | Zpracovatel: |  | 0
PČ | Typ | Kód | Popis |  |  | MJ | Množství | J.cena [CZK] |  | Cena celkem [CZK] |  |  | Poznámka | DPH | J. Nh [h] | Nh celkem [h] | J. hmotnost [t] | Hmotnost celkem [t] | J. suť [t] | Suť Celkem [t]
Náklady z rozpočtu | [9 empty] | 0 | [5 empty] | 311.9431 |  | 67.1557 |  | 78.6 |  | D | -1 | [10 empty] | 0
| HSV - Práce a dodávky HSV | [8 empty] | 0 | [5 empty] | 291.8871 |  | 67.1557 |  | 78.6 | 1 | D | 0 |  |  |  | ROZPOCET | [6 empty] | 0
| 1 - Zemní práce | [8 empty] | 0 | [5 empty] | 12.2373 |  | 0.0335 |  | 0 | 1 | D | 1 |  |  |  | ROZPOCET | [6 empty] | 0
1 | K | 121101102 | Sejmutí ornice nebo lesní půdy s vodorovným přemístěním na hromady v místě upotřebení nebo na dočasné či trvalé skládky se složením, na vzdálenost do 250 m |  |  | m3 | 11 |  |  | 0 |  |  |  | základní | 0.013 | 0.143 | 0 | 0 | 0 | 0 | 4 | K | 2 |  |  |  | ROZPOCET | 0 | 0 | 0 | 0 | 0 | 1 | 0 | 4 | -852492802
|  |  | příl. č.: A., B., C.1.1 až C.4.9, D.2.a až D.2.b-4.6, E.2.a až E.2-4.2, F.1 až F.2 | [18 empty] | P | 2
|  |  | 7,0*7*0,2 |  |  |  | 9.8 | [14 empty] | VV | 2 | 2 | True | 0 | ROZPOCET
|  |  | 11,0 "zaokr." |  |  |  | 11 | [14 empty] | VV | 2 | 2 | True | 1 | ROZPOCET
2 | K | 132201203 | Hloubení rýh š do 2000 mm v hornině tř. 3 objemu do 5000 m3 |  |  | m3 | 8 |  |  | 0 |  |  |  | základní | 0.609 | 4.872 | 0 | 0 | 0 | 0 | 4 | K | 2 |  |  |  | ROZPOCET | 0 | 0 | 0 | 0 | 0 | 1 | 0 | 4 | 774628924
|  |  | příl. č.: A., B., C.1.1 až C.4.9, D.2.a až D.2.b-4.6, E.2.a až E.2-4.2, F.1 až F.2 | [18 empty] | P | 2
|  |  | 8 |  |  |  | 8 | [14 empty] | VV | 2 | 2 | True | 1 | ROZPOCET
3 | K | 132201209 | Příplatek za lepivost k hloubení rýh š do 2000 mm v hornině tř. 3 |  |  | m3 | 2.4 |  |  | 0 |  |  |  | základní | 0.1 | 0.24 | 0 | 0 | 0 | 0 | 4 | K | 2 |  |  |  | ROZPOCET | 0 | 0 | 0 | 0 | 0 | 1 | 0 | 4 | 2035114188
|  |  | příl. č.: A., B., C.1.1 až C.4.9, D.2.a až D.2.b-4.6, E.2.a až E.2-4.2, F.1 až F.2 | [18 empty] | P | 2
|  |  | 8*0,3 |  |  |  | 2.4 | [14 empty] | VV | 2 | 2 | True | 1 | ROZPOCET
4 | K | 132301203 | Hloubení rýh š do 2000 mm v hornině tř. 4 objemu do 5000 m3 |  |  | m3 | 4.8 |  |  | 0 |  |  |  | základní | 0.764 | 3.6672 | 0 | 0 | 0 | 0 | 4 | K | 2 |  |  |  | ROZPOCET | 0 | 0 | 0 | 0 | 0 | 1 | 0 | 4 | -871608429
|  |  | příl. č.: A., B., C.1.1 až C.4.9, D.2.a až D.2.b-4.6, E.2.a až E.2-4.2, F.1 až F.2 | [18 empty] | P | 2
|  |  | 4,8 |  |  |  | 4.8 | [14 empty] | VV | 2 | 2 | True | 1 | ROZPOCET
5 | K | 132301209 | Příplatek za lepivost k hloubení rýh š do 2000 mm v hornině tř. 4 |  |  | m3 | 1.44 |  |  | 0 |  |  |  | základní | 0.198 | 0.28512 | 0 | 0 | 0 | 0 | 4 | K | 2 |  |  |  | ROZPOCET | 0 | 0 | 0 | 0 | 0 | 1 | 0 | 4 | -1705739822
|  |  | příl. č.: A., B., C.1.1 až C.4.9, D.2.a až D.2.b-4.6, E.2.a až E.2-4.2, F.1 až F.2 | [18 empty] | P | 2
|  |  | 4,8*0,3 |  |  |  | 1.44 | [14 empty] | VV | 2 | 2 | True | 1 | ROZPOCET
6 | K | 162701103-S | Dosypání svahu vhodnou zeminou z výkopu, s naložením, přemístěním, zhutněním |  |  | m3 | 20 |  |  | 0 |  |  |  | základní | 0.011 | 0.22 | 0 | 0 | 0 | 0 | 4 | K | 2 |  |  |  | ROZPOCET | 0 | 0 | 0 | 0 | 0 | 1 | 0 | 4 | 851320879
|  |  | příl. č.: A., B., C.1.1 až C.4.9, D.2.a až D.2.b-4.6, E.2.a až E.2-4.2, F.1 až F.2 | [18 empty] | P | 2
7 | K | 181101102 | Úprava pláně v zářezech v hornině tř. 1 až 4 se zhutněním |  |  | m2 | 45 |  |  | 0 |  |  |  | základní | 0.018 | 0.81 | 0 | 0 | 0 | 0 | 4 | K | 2 |  |  |  | ROZPOCET | 0 | 0 | 0 | 0 | 0 | 1 | 0 | 4 | -1469572722
|  |  | příl. č.: A., B., C.1.1 až C.4.9, D.2.a až D.2.b-4.6, E.2.a až E.2-4.2, F.1 až F.2 | [18 empty] | P | 2
8 | K | 181301113 | Rozprostření ornice pl přes 500 m2 v rovině nebo ve svahu do 1:5 tl vrstvy do 200 mm |  |  | m2 | 50 |  |  | 0 |  |  |  | základní | 0.028 | 1.4 | 0 | 0 | 0 | 0 | 4 | K | 2 |  |  |  | ROZPOCET | 0 | 0 | 0 | 0 | 0 | 1 | 0 | 4 | 1724093467
|  |  | příl. č.: A., B., C.1.1 až C.4.9, D.2.a až D.2.b-4.6, E.2.a až E.2-4.2, F.1 až F.2 | [18 empty] | P | 2
|  |  | 7,0*7 |  |  |  | 49 | [14 empty] | VV | 2 | 2 | True | 0 | ROZPOCET
|  |  | 50 "zaokr." |  |  |  | 50 | [14 empty] | VV | 2 | 2 | True | 1 | ROZPOCET
9 | K | 183405211 | Založení trávníku na půdě předem připravené s pokosením, naložením, odvozem odpadu do 20 km a se složením parkového výsevem v rovině nebo na svahu do 1:5 |  |  | m2 | 50 |  |  | 0 |  |  |  | základní | 0.012 | 0.6 | 0.00064 | 0.032 | 0 | 0 | 4 | K | 2 |  |  |  | ROZPOCET | 0 | 0 | 0 | 0 | 0 | 1 | 0 | 4 | -1964398523
|  |  | příl. č.: A., B., C.1.1 až C.4.9, D.2.a až D.2.b-4.6, E.2.a až E.2-4.2, F.1 až F.2 | [18 empty] | P | 2
|  |  | 50 |  |  |  | 50 | [14 empty] | VV | 2 | 2 | True | 1 | ROZPOCET
10 | M | 005724720 | osivo směs travní krajinná - technická |  |  | kg | 1.5 |  |  | 0 |  |  |  | základní | 0 | 0 | 0.001 | 0.0015 | 0 | 0 | 8 | M | 2 |  |  |  | ROZPOCET | 0 | 0 | 0 | 0 | 0 | 1 | 0 | 4 | 2020807410
|  |  | příl. č.: A., B., C.1.1 až C.4.9, D.2.a až D.2.b-4.6, E.2.a až E.2-4.2, F.1 až F.2 | [18 empty] | P | 2
| 3 - Svislé a kompletní konstrukce | [8 empty] | 0 | [5 empty] | 114.6605 |  | 20.7465 |  | 0 | 1 | D | 1 |  |  |  | ROZPOCET | [6 empty] | 0
11 | K | 321321112 | Konstrukce z betonu železového vodostavebného dno, stěny C 30/37 XF1 |  |  | m3 | 7 |  |  | 0 |  |  |  | základní | 4.574 | 32.018 | 2.8535 | 19.9744 | 0 | 0 | 4 | K | 2 |  |  |  | ROZPOCET | 0 | 0 | 0 | 0 | 0 | 1 | 0 | 4 | 1472547058
|  |  | příl. č.: A., B., C.1.1 až C.4.9, D.2.a až D.2.b-4.6, E.2.a až E.2-4.2, F.1 až F.2 | [18 empty] | P | 2
12 | K | 321351010 | Bednění konstrukcí vodostavebního betonu |  |  | m2 | 20 |  |  | 0 |  |  |  | základní | 1.906 | 38.12 | 0.00793 | 0.1586 | 0 | 0 | 4 | K | 2 |  |  |  | ROZPOCET | 0 | 0 | 0 | 0 | 0 | 1 | 0 | 4 | -728886173
|  |  | příl. č.: A., B., C.1.1 až C.4.9, D.2.a až D.2.b-4.6, E.2.a až E.2-4.2, F.1 až F.2 | [18 empty] | P | 2
13 | K | 321352010 | Odbednění konstrukcí vodostavebního betonu |  |  | m2 | 36 |  |  | 0 |  |  |  | základní | 0.628 | 22.608 | 0.00102 | 0.03672 | 0 | 0 | 4 | K | 2 |  |  |  | ROZPOCET | 0 | 0 | 0 | 0 | 0 | 1 | 0 | 4 | 864423553
|  |  | příl. č.: A., B., C.1.1 až C.4.9, D.2.a až D.2.b-4.6, E.2.a až E.2-4.2, F.1 až F.2 | [18 empty] | P | 2
14 | K | 321368211 | Výztuž železobetonových konstrukcí ze svařovaných ocel. sítí z žebírk. drátů |  |  | t | 0.56 |  |  | 0 |  |  |  | základní | 39.133 | 21.9145 | 1.03 | 0.57682 | 0 | 0 | 4 | K | 2 |  |  |  | ROZPOCET | 0 | 0 | 0 | 0 | 0 | 1 | 0 | 4 | -818479483
|  |  | příl. č.: A., B., C.1.1 až C.4.9, D.2.a až D.2.b-4.6, E.2.a až E.2-4.2, F.1 až F.2 | [18 empty] | P | 2
| 4 - Vodorovné konstrukce | [8 empty] | 0 | [5 empty] | 55.691 |  | 43.6349 |  | 0 | 1 | D | 1 |  |  |  | ROZPOCET | [6 empty] | 0
15 | K | 451311541 | Podklad z prostého betonu vodostavebného pod dlažbu tl. 300 mm |  |  | m2 | 32 |  |  | 0 |  |  |  | základní | 0.412 | 13.184 | 0.62003 | 19.841 | 0 | 0 | 4 | K | 2 |  |  |  | ROZPOCET | 0 | 0 | 0 | 0 | 0 | 1 | 0 | 4 | -1367552422
|  |  | příl. č.: A., B., C.1.1 až C.4.9, D.2.a až D.2.b-4.6, E.2.a až E.2-4.2, F.1 až F.2 | [18 empty] | P | 2
16 | K | 452311131 | Podkladní desky z betonu prostého tř. C 12/15 otevřený výkop |  |  | m3 | 3 |  |  | 0 |  |  |  | základní | 1.465 | 4.395 | 0 | 0 | 0 | 0 | 4 | K | 2 |  |  |  | ROZPOCET | 0 | 0 | 0 | 0 | 0 | 1 | 0 | 4 | -1962447430
|  |  | příl. č.: A., B., C.1.1 až C.4.9, D.2.a až D.2.b-4.6, E.2.a až E.2-4.2, F.1 až F.2 | [18 empty] | P | 2
17 | K | 465513127 | Dlažba z lomového kamene lomařsky upraveného na cementovou maltu, s vyspárováním cementovou maltou, tl. kamene 200 mm (opevnění svahu) |  |  | m2 | 32 |  |  | 0 |  |  |  | základní | 1.191 | 38.112 | 0.74356 | 23.7939 | 0 | 0 | 4 | K | 2 |  |  |  | ROZPOCET | 0 | 0 | 0 | 0 | 0 | 1 | 0 | 4 | 2011777266
|  |  | příl. č.: A., B., C.1.1 až C.4.9, D.2.a až D.2.b-4.6, E.2.a až E.2-4.2, F.1 až F.2 | [18 empty] | P | 2
| 6 - Úpravy povrchu, podlahy, osazení | [8 empty] | 0 | [5 empty] | 5.2137 |  | 2.283 |  | 0 | 1 | D | 1 |  |  |  | ROZPOCET | [6 empty] | 0
18 | K | 631315611 | Mazanina z betonu prostéhoC 12/15 tl. 100 mm |  |  | m3 | 0.85 |  |  | 0 |  |  |  | základní | 2.317 | 1.9694 | 2.422 | 2.0587 | 0 | 0 | 4 | K | 2 |  |  |  | ROZPOCET | 0 | 0 | 0 | 0 | 0 | 1 | 0 | 4 | 148680415
|  |  | příl. č.: A., B., C.1.1 až C.4.9, D.2.a až D.2.b-4.6, E.2.a až E.2-4.2, F.1 až F.2 | [18 empty] | P | 2
19 | K | 631362021 | Výztuž mazanin z betonů (z kameniva) a z lehkých betonů ze svařovaných ocel. sítí z žebírk. drátů |  |  | t | 0.213 |  |  | 0 |  |  |  | základní | 15.231 | 3.2442 | 1.0531 | 0.2243 | 0 | 0 | 4 | K | 2 |  |  |  | ROZPOCET | 0 | 0 | 0 | 0 | 0 | 1 | 0 | 4 | -258735796
|  |  | příl. č.: A., B., C.1.1 až C.4.9, D.2.a až D.2.b-4.6, E.2.a až E.2-4.2, F.1 až F.2 | [18 empty] | P | 2
| 8 - Trubní vedení | [8 empty] | 0 | [5 empty] | 18.854 |  | 0.45788 |  | 0 | 1 | D | 1 |  |  |  | ROZPOCET | [6 empty] | 0
20 | K | 820521113 | Přeseknutí železobetonové trouby v rovině kolmé nebo skloněné k ose trouby, se začištěním DN přes 1000 do 1200 mm |  |  | kus | 1 |  |  | 0 |  |  |  | základní | 4.81 | 4.81 | 0 | 0 | 0 | 0 | 4 | K | 2 |  |  |  | ROZPOCET | 0 | 0 | 0 | 0 | 0 | 1 | 0 | 4 | 683590701
|  |  | příl. č.: A., B., C.1.1 až C.4.9, D.2.a až D.2.b-4.6, E.2.a až E.2-4.2, F.1 až F.2 | [18 empty] | P | 2
21 | K | 871451197 | Příplatek za zasunutí potrubí do ochranné konstrukce |  |  | m | 7 |  |  | 0 |  |  |  | základní | 0.884 | 6.188 | 0 | 0 | 0 | 0 | 4 | K | 2 |  |  |  | ROZPOCET | 0 | 0 | 0 | 0 | 0 | 1 | 0 | 4 | -980349590
|  |  | příl. č.: A., B., C.1.1 až C.4.9, D.2.a až D.2.b-4.6, E.2.a až E.2-4.2, F.1 až F.2 | [18 empty] | P | 2
22 | K | 87146 | Zaplavení cementopopílkem CPS-5, vč. zajištění potrubí v mezikruží |  |  | m3 | 8 |  |  | 0 |  |  |  | základní | 0 | 0 | 0 | 0 | 0 | 0 | 4 | K | 2 |  |  |  | ROZPOCET | 0 | 0 | 0 | 0 | 0 | 1 | 0 | 4 | 1720434112
|  |  | příl. č.: A., B., C.1.1 až C.4.9, D.2.a až D.2.b-4.6, E.2.a až E.2-4.2, F.1 až F.2 | [18 empty] | P | 2
23 | K | 871472111 | Montáž kanalizačního potrubí ze sklolaminátových trub DN 800 se spojkami v otevřeném výkopu |  |  | m | 7 |  |  | 0 |  |  |  | základní | 0.349 | 2.443 | 0 | 0 | 0 | 0 | 4 | K | 2 |  |  |  | ROZPOCET | 0 | 0 | 0 | 0 | 0 | 1 | 0 | 4 | 594370487
|  |  | příl. č.: A., B., C.1.1 až C.4.9, D.2.a až D.2.b-4.6, E.2.a až E.2-4.2, F.1 až F.2 | [18 empty] | P | 2
24 | M | 286411020 | Sklolaminátové odstředivě lité potrubí DN 800 PN 1, SN 10 000. Spojení potrubí pomocí symetrické spojky (dvojité těsnění), norma ÖNORM B 5161 a ČSN EN 14 364 série B |  |  | m | 7 |  |  | 0 |  |  |  | základní | 0 | 0 | 0.046 | 0.322 | 0 | 0 | 8 | M | 2 |  |  |  | ROZPOCET | 0 | 0 | 0 | 0 | 0 | 1 | 0 | 4 | 402642803
|  |  | příl. č.: A., B., C.1.1 až C.4.9, D.2.a až D.2.b-4.6, E.2.a až E.2-4.2, F.1 až F.2 | [18 empty] | P | 2
25 | K | 891475211 | Montáž koncových klapek přírubových DN 800 |  |  | kus | 1 |  |  | 0 |  |  |  | základní | 5.413 | 5.413 | 0.03188 | 0.03188 | 0 | 0 | 4 | K | 2 |  |  |  | ROZPOCET | 0 | 0 | 0 | 0 | 0 | 1 | 0 | 4 | 1238000740
|  |  | příl. č.: A., B., C.1.1 až C.4.9, D.2.a až D.2.b-4.6, E.2.a až E.2-4.2, F.1 až F.2 | [18 empty] | P | 2
26 | M | Nab-422 | Koncová klapka DN 1000 se svislým talířem na kolmou beton.stěnu včetně kotevní sady. Měkkotěsnící armatura s rámem, víkem a kotevní deskou z PE-HD, hřídelí klapky z nerezavějící oceli, těsněním talířem z neoprenu |  |  | kus | 1 |  |  | 0 |  |  |  | základní | 0 | 0 | 0.104 | 0.104 | 0 | 0 | 8 | M | 2 |  |  |  | ROZPOCET | 0 | 0 | 0 | 0 | 0 | 1 | 0 | 4 | -1492175787
|  |  | příl. č.: A., B., C.1.1 až C.4.9, D.2.a až D.2.b-4.6, E.2.a až E.2-4.2, F.1 až F.2 | [18 empty] | P | 2
| 9 - Ostatní konstrukce a práce-bourání | [8 empty] | 0 | [5 empty] | 42.1165 |  | 0 |  | 78.6 | 1 | D | 1 |  |  |  | ROZPOCET | [6 empty] | 0
27 | K | 969021131-S1 | Rozebrání stávajícího opevnění svahu s naložením na dopravní prostředek s dopravou do 10 km a s poplatkem za uložení na řízenou skládku (dlažba z lomového kamene tl. 200 mm, hmotnost sutě 18,752 t) |  |  | m2 | 32 |  |  | 0 |  |  |  | základní | 0.643 | 20.576 | 0 | 0 | 1.2 | 38.4 | 4 | K | 2 |  |  |  | ROZPOCET | 0 | 0 | 0 | 0 | 0 | 1 | 0 | 4 | -2077511461
|  |  | příl. č.: A., B., C.1.1 až C.4.9, D.2.a až D.2.b-4.6, E.2.a až E.2-4.2, F.1 až F.2 | [18 empty] | P | 2
28 | K | 969021131-S2 | Rozebrání stávajícího opevnění svahu s naložením na dopravní prostředek s dopravou do 10 km a s poplatkem za uložení na řízenou skládku (betonové lože tl. 300 mm, hmotnost sutě 16 t) |  |  | m2 | 32 |  |  | 0 |  |  |  | základní | 0.643 | 20.576 | 0 | 0 | 1.2 | 38.4 | 4 | K | 2 |  |  |  | ROZPOCET | 0 | 0 | 0 | 0 | 0 | 1 | 0 | 4 | -812537893
|  |  | příl. č.: A., B., C.1.1 až C.4.9, D.2.a až D.2.b-4.6, E.2.a až E.2-4.2, F.1 až F.2 | [18 empty] | P | 2
29 | K | 969021131 | Odstranění stávající kanalizace při výkopových pracích - demontáž stávající betonové kanalizace DN 1400 s naložením na dopravní prostředek s dopravou do 10 km a s poplatkem za uložení na řízenou skládku |  |  | m | 1.5 |  |  | 0 |  |  |  | základní | 0.643 | 0.9645 | 0 | 0 | 1.2 | 1.8 | 4 | K | 2 |  |  |  | ROZPOCET | 0 | 0 | 0 | 0 | 0 | 1 | 0 | 4 | 28910699
|  |  | příl. č.: A., B., C.1.1 až C.4.9, D.2.a až D.2.b-4.6, E.2.a až E.2-4.2, F.1 až F.2 | [18 empty] | P | 2
| 99 - Přesun hmot | [8 empty] | 0 | [5 empty] | 43.1142 |  | 0 |  | 0 | 1 | D | 1 |  |  |  | ROZPOCET | [6 empty] | 0
30 | K | 998321011 | Přesun hmot |  |  | t | 67.156 |  |  | 0 |  |  |  | základní | 0.642 | 43.1142 | 0 | 0 | 0 | 0 | 4 | K | 2 |  |  |  | ROZPOCET | 0 | 0 | 0 | 0 | 0 | 1 | 0 | 4 | 1172657402
|  |  | příl. č.: A., B., C.1.1 až C.4.9, D.2.a až D.2.b-4.6, E.2.a až E.2-4.2, F.1 až F.2 | [18 empty] | P | 2
| M - Práce a dodávky M | [8 empty] | 0 | [5 empty] | 20.056 |  | 0 |  | 0 | 3 | D | 0 |  |  |  | ROZPOCET | [6 empty] | 0
| 23-M - Montáže potrubí | [8 empty] | 0 | [5 empty] | 20.056 |  | 0 |  | 0 | 3 | D | 1 |  |  |  | ROZPOCET | [6 empty] | 0
31 | K | 230170007 | zkoušky těsnosti potrubí - příprava DN do 800 |  |  | sada | 1 |  |  | 0 |  |  |  | základní | 18.53 | 18.53 | 0 | 0 | 0 | 0 | 64 | K | 2 |  |  |  | ROZPOCET | 0 | 0 | 0 | 0 | 0 | 1 | 0 | 64 | 1156802309
|  |  | příl. č.: A., B., C.1.1 až C.4.9, D.2.a až D.2.b-4.6, E.2.a až E.2-4.2, F.1 až F.2 | [18 empty] | P | 2
32 | K | 230170017 | zkoušky těsnosti potrubí - zkouška DN do 800, včet.šachet |  |  | m | 7 |  |  | 0 |  |  |  | základní | 0.218 | 1.526 | 0 | 0 | 0 | 0 | 64 | K | 2 |  |  |  | ROZPOCET | 0 | 0 | 0 | 0 | 0 | 1 | 0 | 64 | -1409952260
|  |  | příl. č.: A., B., C.1.1 až C.4.9, D.2.a až D.2.b-4.6, E.2.a až E.2-4.2, F.1 až F.2 | [18 empty] | P | 2
33 | K | 110 | Prohlídka televizní kamerou, vč. záznamu a protokolu |  |  | m | 7 |  |  | 0 |  |  |  | základní | 0 | 0 | 0 | 0 | 0 | 0 | 4 | K | 2 |  |  |  | ROZPOCET | 0 | 0 | 0 | 0 | 0 | 1 | 0 | 4 | -99152904
|  |  | příl. č.: A., B., C.1.1 až C.4.9, D.2.a až D.2.b-4.6, E.2.a až E.2-4.2, F.1 až F.2 | [18 empty] | P | 2

## 10 - SO 01.1 Přepojení st...
| List obsahuje: |  | 1) KRYCÍ LIST SOUPISU STAVEBNÍCH PRACÍ, DODÁVEK A SLUŽEB S VÝKAZEM VÝMĚR |  | 2) REKAPITULACE SOUPISU STAVEBNÍCH PRACÍ, DODÁVEK A SLUŽEB S VÝKAZEM VÝMĚR |  |  | 3) Rozpočet |  |  | Zpět na list: | Rekapitulace stavby
optimalizováno pro tisk sestav ve formátu A4 - na výšku | [11 empty] | >> skryté sloupce << | [9 empty] | {5121eb61-e5cd-48e5-9380-75ecc99d4cbc}
2
KRYCÍ LIST SOUPISU STAVEBNÍCH PRACÍ, DODÁVEK A SLUŽEB S VÝKAZEM VÝMĚR | [12 empty] | v --- níže se nacházejí doplnkové a pomocné údaje k sestavám --- v | [8 empty] | False
| Stavba: |  | Rekonstrukce a prodloužení sběrače B do Radvanic
| Objekt: |  | REKONSTR. - REKONSTRUKCE - hrazeno z prostředků MF ČR
| Část: |  | SO 01.1 - SO 01.1 Kanalizační sběrač B - 1.část
| Úroveň 3: |  | 10 - SO 01.1 Přepojení stok DN800SKLL_10,5m
| JKSO: |  | 827 2 | [5 empty] | CC-CZ: |  | 2
| Místo: |  | k. ú. Slezská Ostrava, Radvanice a Bartovice | [5 empty] | Datum: |  | 15.12.2015
| CZ-CPV: |  | 45232410-9
| Objednatel: | [7 empty] | IČ:
DIČ:
| Zhotovitel: | [7 empty] | IČ:
DIČ:
| Projektant: | [7 empty] | IČ:
DIČ:
| Zpracovatel: | [7 empty] | IČ:
DIČ:
Poznámka:
CZ-CPV: 45232410-9 Stavební práce na výstavbě kanalizačních sítí
| Náklady z rozpočtu | [7 empty] | 0
| Ostatní náklady | [7 empty] | 0
| Cena bez DPH | [7 empty] | 0
| DPH | základní | 21% | ze | 0 |  |  |  | 0
|  | snížená | 15% | ze | 0 |  |  |  | 0
|  | zákl. přenesená | 21% | ze | 0 |  |  |  | 0
|  | sníž. přenesená | 15% | ze | 0 |  |  |  | 0
|  | nulová | 0% | ze | 0 |  |  |  | 0
| Cena s DPH |  |  | v | CZK |  |  | 0
| Projektant |  |  |  |  | Zpracovatel
| Datum a podpis: |  |  | Razítko |  | Datum a podpis: |  |  |  | Razítko
| Objednavatel |  |  |  |  | Zhotovitel
| Datum a podpis: |  |  | Razítko |  | Datum a podpis: |  |  |  | Razítko
REKAPITULACE SOUPISU STAVEBNÍCH PRACÍ, DODÁVEK A SLUŽEB S VÝKAZEM VÝMĚR
Stavba: |  |  | Rekonstrukce a prodloužení sběrače B do Radvanic
Objekt: |  |  | REKONSTR. - REKONSTRUKCE - hrazeno z prostředků MF ČR
Část: |  |  | SO 01.1 - SO 01.1 Kanalizační sběrač B - 1.část
Úroveň 3: |  |  | 10 - SO 01.1 Přepojení stok DN800SKLL_10,5m
Místo: |  |  | k. ú. Slezská Ostrava, Radvanice a Bartovice |  |  |  | Datum: |  | 15.12.2015
Objednatel: |  |  | 0 |  |  |  | Projektant: |  | 0
Zhotovitel: | [6 empty] | Zpracovatel: |  | 0
Kód - Popis | [9 empty] | Cena celkem [CZK]
1) Náklady z rozpočtu | [9 empty] | 0 | [12 empty] | -1
| HSV - Práce a dodávky HSV | [8 empty] | 0
| 1 - Zemní práce | [8 empty] | 0
| 4 - Vodorovné konstrukce | [8 empty] | 0
| 8 - Trubní vedení | [8 empty] | 0
| 9 - Ostatní konstrukce a práce-bourání | [8 empty] | 0
| 99 - Přesun hmot | [8 empty] | 0
| M - Práce a dodávky M | [8 empty] | 0
| 23-M - Montáže potrubí | [8 empty] | 0
2) Ostatní náklady | [9 empty] | 0 |  |  |  | DPH
Celkové náklady za stavbu 1) + 2) | [7 empty] | 0
SOUPIS STAVEBNÍCH PRACÍ, DODÁVEK A SLUŽEB S VÝKAZEM VÝMĚR
Stavba: |  |  | Rekonstrukce a prodloužení sběrače B do Radvanic
Objekt: |  |  | REKONSTR. - REKONSTRUKCE - hrazeno z prostředků MF ČR
Část: |  |  | SO 01.1 - SO 01.1 Kanalizační sběrač B - 1.část
Úroveň 3: |  |  | 10 - SO 01.1 Přepojení stok DN800SKLL_10,5m
Místo: |  |  | k. ú. Slezská Ostrava, Radvanice a Bartovice |  |  |  | Datum: |  | 15.12.2015
Objednatel: |  |  | 0 |  |  |  | Projektant: |  | 0
Zhotovitel: | [6 empty] | Zpracovatel: |  | 0
PČ | Typ | Kód | Popis |  |  | MJ | Množství | J.cena [CZK] |  | Cena celkem [CZK] |  |  | Poznámka | DPH | J. Nh [h] | Nh celkem [h] | J. hmotnost [t] | Hmotnost celkem [t] | J. suť [t] | Suť Celkem [t]
Náklady z rozpočtu | [9 empty] | 0 | [5 empty] | 414.2575 |  | 24.835 |  | 22 |  | D | -1 | [10 empty] | 0
| HSV - Práce a dodávky HSV | [8 empty] | 0 | [5 empty] | 356.3784 |  | 24.835 |  | 22 | 1 | D | 0 |  |  |  | ROZPOCET | [6 empty] | 0
| 1 - Zemní práce | [8 empty] | 0 | [5 empty] | 252.9757 |  | 14.5893 |  | 0 | 1 | D | 1 |  |  |  | ROZPOCET | [6 empty] | 0
1 | K | 003 | Prohlídka televizní kamerou, vč. záznamu a protokolu |  |  | m | 10.5 |  |  | 0 |  |  |  | základní | 0 | 0 | 0 | 0 | 0 | 0 | 4 | K | 2 |  |  |  | ROZPOCET | 0 | 0 | 0 | 0 | 0 | 1 | 0 | 4 | -2102363583
|  |  | příl. č.: A., B., C.1.1 až C.4.9, D.2.a až D.2.b-4.6, E.2.a až E.2-4.2, F.1 až F.2 | [18 empty] | P | 2
|  |  | 10,5 |  |  |  | 10.5 | [14 empty] | VV | 2 | 2 | True | 1 | ROZPOCET
2 | K | 1150011021 | Převedení odpadní vody-v ceně započteny komplet.náklady na převedení odpad.vody,potrubím (popř.žlaby),gravitačně nebo čerpáním. Montáž a demontáž čerp.jímky, potrubí (žlabů), těsnění po dobu provozu (např.přepážkou),opotřebení hmot,vč.pomocných konstrukcí |  |  | m | 10.5 |  |  | 0 |  |  |  | základní | 0.621 | 6.5205 | 0.00792 | 0.08316 | 0 | 0 | 4 | K | 2 |  |  |  | ROZPOCET | 0 | 0 | 0 | 0 | 0 | 1 | 0 | 4 | -1422895302
|  |  | příl. č.: A., B., C.1.1 až C.4.9, D.2.a až D.2.b-4.6, E.2.a až E.2-4.2, F.1 až F.2 | [18 empty] | P | 2
3 | K | 121101102 | Sejmutí ornice nebo lesní půdy s vodorovným přemístěním na hromady v místě upotřebení nebo na dočasné či trvalé skládky se složením, na vzdálenost do 250 m |  |  | m3 | 15 |  |  | 0 |  |  |  | základní | 0.013 | 0.195 | 0 | 0 | 0 | 0 | 4 | K | 2 |  |  |  | ROZPOCET | 0 | 0 | 0 | 0 | 0 | 1 | 0 | 4 | 1067963859
|  |  | příl. č.: A., B., C.1.1 až C.4.9, D.2.a až D.2.b-4.6, E.2.a až E.2-4.2, F.1 až F.2 | [18 empty] | P | 2
|  |  | 10,5*7*0,2 |  |  |  | 14.7 | [14 empty] | VV | 2 | 2 | True | 0 | ROZPOCET
|  |  | 15 "zaokr." |  |  |  | 15 | [14 empty] | VV | 2 | 2 | True | 1 | ROZPOCET
4 | K | 132201203 | Hloubení rýh š do 2000 mm v hornině tř. 3 objemu do 5000 m3 |  |  | m3 | 88 |  |  | 0 |  |  |  | základní | 0.609 | 53.592 | 0 | 0 | 0 | 0 | 4 | K | 2 |  |  |  | ROZPOCET | 0 | 0 | 0 | 0 | 0 | 1 | 0 | 4 | -49238157
|  |  | příl. č.: A., B., C.1.1 až C.4.9, D.2.a až D.2.b-4.6, E.2.a až E.2-4.2, F.1 až F.2 | [18 empty] | P | 2
|  |  | 110*0,8 |  |  |  | 88 | [14 empty] | VV | 2 | 2 | True | 1 | ROZPOCET
5 | K | 132201209 | Příplatek za lepivost k hloubení rýh š do 2000 mm v hornině tř. 3 |  |  | m3 | 26.4 |  |  | 0 |  |  |  | základní | 0.085 | 2.244 | 0 | 0 | 0 | 0 | 4 | K | 2 |  |  |  | ROZPOCET | 0 | 0 | 0 | 0 | 0 | 1 | 0 | 4 | -2029382788
|  |  | příl. č.: A., B., C.1.1 až C.4.9, D.2.a až D.2.b-4.6, E.2.a až E.2-4.2, F.1 až F.2 | [18 empty] | P | 2
|  |  | 88*0,3 |  |  |  | 26.4 | [14 empty] | VV | 2 | 2 | True | 1 | ROZPOCET
6 | K | 132301203 | Hloubení rýh š do 2000 mm v hornině tř. 4 objemu do 5000 m3 |  |  | m3 | 22 |  |  | 0 |  |  |  | základní | 0.764 | 16.808 | 0 | 0 | 0 | 0 | 4 | K | 2 |  |  |  | ROZPOCET | 0 | 0 | 0 | 0 | 0 | 1 | 0 | 4 | -1620801955
|  |  | příl. č.: A., B., C.1.1 až C.4.9, D.2.a až D.2.b-4.6, E.2.a až E.2-4.2, F.1 až F.2 | [18 empty] | P | 2
|  |  | 110*0,2 |  |  |  | 22 | [14 empty] | VV | 2 | 2 | True | 1 | ROZPOCET
7 | K | 132301209 | Příplatek za lepivost k hloubení rýh š do 2000 mm v hornině tř. 4 |  |  | m3 | 6.6 |  |  | 0 |  |  |  | základní | 0.152 | 1.0032 | 0 | 0 | 0 | 0 | 4 | K | 2 |  |  |  | ROZPOCET | 0 | 0 | 0 | 0 | 0 | 1 | 0 | 4 | -323890700
|  |  | příl. č.: A., B., C.1.1 až C.4.9, D.2.a až D.2.b-4.6, E.2.a až E.2-4.2, F.1 až F.2 | [18 empty] | P | 2
|  |  | 22*0,3 |  |  |  | 6.6 | [14 empty] | VV | 2 | 2 | True | 1 | ROZPOCET
8 | K | 151201102 | Zřízení zátažného pažení a rozepření stěn rýh hl do 4 m |  |  | m2 | 90 |  |  | 0 |  |  |  | základní | 0.458 | 41.22 | 0.00201 | 0.1809 | 0 | 0 | 4 | K | 2 |  |  |  | ROZPOCET | 0 | 0 | 0 | 0 | 0 | 1 | 0 | 4 | -1070643866
|  |  | příl. č.: A., B., C.1.1 až C.4.9, D.2.a až D.2.b-4.6, E.2.a až E.2-4.2, F.1 až F.2 | [18 empty] | P | 2
9 | K | 151201112 | Odstranění zátažného pažení a rozepření stěn rýh hl do 4 m |  |  | m2 | 90 |  |  | 0 |  |  |  | základní | 0.218 | 19.62 | 0 | 0 | 0 | 0 | 4 | K | 2 |  |  |  | ROZPOCET | 0 | 0 | 0 | 0 | 0 | 1 | 0 | 4 | 327139420
|  |  | příl. č.: A., B., C.1.1 až C.4.9, D.2.a až D.2.b-4.6, E.2.a až E.2-4.2, F.1 až F.2 | [18 empty] | P | 2
10 | K | 161101103 | Svislé přemístění výkopku z horniny tř. 1 až 4 hl výkopu do 6 m |  |  | m3 | 110 |  |  | 0 |  |  |  | základní | 0.626 | 68.86 | 0 | 0 | 0 | 0 | 4 | K | 2 |  |  |  | ROZPOCET | 0 | 0 | 0 | 0 | 0 | 1 | 0 | 4 | 1079848116
|  |  | příl. č.: A., B., C.1.1 až C.4.9, D.2.a až D.2.b-4.6, E.2.a až E.2-4.2, F.1 až F.2 | [18 empty] | P | 2
|  |  | 2*1,2*3*4,5 |  |  |  | 32.4 | [14 empty] | VV | 2 | 2 | True | 0 | ROZPOCET
|  |  | 1,82*4*10,5 |  |  |  | 76.44 | [14 empty] | VV | 2 | 2 | True | 0 | ROZPOCET
|  |  | Součet |  |  |  | 108.84 | [14 empty] | VV | 2 | 4 | True | 0 | ROZPOCET
|  |  | 110 |  |  |  | 110 | [14 empty] | VV | 2 | 2 | True | 1 | ROZPOCET
11 | K | 162701105 | Vodorovné přemístění do 10000 m výkopku z horniny tř. 1 až 4 |  |  | m3 | 25 |  |  | 0 |  |  |  | základní | 0.011 | 0.275 | 0 | 0 | 0 | 0 | 4 | K | 2 |  |  |  | ROZPOCET | 0 | 0 | 0 | 0 | 0 | 1 | 0 | 4 | -2069573054
|  |  | příl. č.: A., B., C.1.1 až C.4.9, D.2.a až D.2.b-4.6, E.2.a až E.2-4.2, F.1 až F.2 | [18 empty] | P | 2
|  |  | 110-85 |  |  |  | 25 | [14 empty] | VV | 2 | 2 | True | 1 | ROZPOCET
12 | K | 174101101 | Zásyp jam, šachet rýh nebo kolem objektů sypaninou se zhutněním |  |  | m3 | 85 |  |  | 0 |  |  |  | základní | 0.299 | 25.415 | 0 | 0 | 0 | 0 | 4 | K | 2 |  |  |  | ROZPOCET | 0 | 0 | 0 | 0 | 0 | 1 | 0 | 4 | -1577320514
|  |  | příl. č.: A., B., C.1.1 až C.4.9, D.2.a až D.2.b-4.6, E.2.a až E.2-4.2, F.1 až F.2 | [18 empty] | P | 2
|  |  | 2*1,2*3*4 |  |  |  | 28.8 | [14 empty] | VV | 2 | 2 | True | 0 | ROZPOCET
|  |  | 1,82*(4-0,1-1,37)*10,5 |  |  |  | 48.3483 | [14 empty] | VV | 2 | 2 | True | 0 | ROZPOCET
|  |  | Součet |  |  |  | 77.1483 | [14 empty] | VV | 2 | 4 | True | 0 | ROZPOCET
|  |  | 85 |  |  |  | 85 | [14 empty] | VV | 2 | 2 | True | 1 | ROZPOCET
13 | K | 175101101 | Obsyp potrubí sypaninou z vhodných hornin tř. 1 až 4 nebo materiálem připraveným podél výkopu ve vzdálenosti do 3 m od jeho kraje, pro jakoukoliv hloubku výkopu a míru zhutnění bez prohození sypaniny |  |  | m3 | 9 |  |  | 0 |  |  |  | základní | 1.587 | 14.283 | 0 | 0 | 0 | 0 | 4 | K | 2 |  |  |  | ROZPOCET | 0 | 0 | 0 | 0 | 0 | 1 | 0 | 4 | 1247319574
|  |  | příl. č.: A., B., C.1.1 až C.4.9, D.2.a až D.2.b-4.6, E.2.a až E.2-4.2, F.1 až F.2 | [18 empty] | P | 2
|  |  | -0,8*0,8*3,14/4*10,5*0,8 |  |  |  | -4.2202 | [14 empty] | VV | 2 | 2 | True | 0 | ROZPOCET
|  |  | 10,5*1,82*0,546 |  |  |  | 10.4341 | [14 empty] | VV | 2 | 2 | True | 0 | ROZPOCET
|  |  | Součet |  |  |  | 6.2139 | [14 empty] | VV | 2 | 4 | True | 0 | ROZPOCET
|  |  | 9,0 |  |  |  | 9 | [14 empty] | VV | 2 | 2 | True | 1 | ROZPOCET
14 | M | 122614050 | hutněné drcené přírodní kamenivo frakce 0-8 mm ( max. 0-16 mm), včet. dopravy |  |  | t | 14.276 |  |  | 0 |  |  |  | základní | 0 | 0 | 1 | 14.276 | 0 | 0 | 8 | M | 2 |  |  |  | ROZPOCET | 0 | 0 | 0 | 0 | 0 | 1 | 0 | 4 | -405785970
|  |  | příl. č.: A., B., C.1.1 až C.4.9, D.2.a až D.2.b-4.6, E.2.a až E.2-4.2, F.1 až F.2 | [18 empty] | P | 2
|  |  | 9,000*1,4*1,1*1,03 |  |  |  | 14.2758 | [14 empty] | VV | 2 | 2 | True | 1 | ROZPOCET
15 | K | 181301113 | Rozprostření ornice pl přes 500 m2 v rovině nebo ve svahu do 1:5 tl vrstvy do 200 mm |  |  | m2 | 73.5 |  |  | 0 |  |  |  | základní | 0.028 | 2.058 | 0 | 0 | 0 | 0 | 4 | K | 2 |  |  |  | ROZPOCET | 0 | 0 | 0 | 0 | 0 | 1 | 0 | 4 | 2042037741
|  |  | příl. č.: A., B., C.1.1 až C.4.9, D.2.a až D.2.b-4.6, E.2.a až E.2-4.2, F.1 až F.2 | [18 empty] | P | 2
|  |  | 10,5*7 |  |  |  | 73.5 | [14 empty] | VV | 2 | 2 | True | 1 | ROZPOCET
16 | K | 183405211 | Založení trávníku na půdě předem připravené s pokosením, naložením, odvozem odpadu do 20 km a se složením parkového výsevem v rovině nebo na svahu do 1:5 |  |  | m2 | 73.5 |  |  | 0 |  |  |  | základní | 0.012 | 0.882 | 0.00064 | 0.04704 | 0 | 0 | 4 | K | 2 |  |  |  | ROZPOCET | 0 | 0 | 0 | 0 | 0 | 1 | 0 | 4 | 1838741630
|  |  | příl. č.: A., B., C.1.1 až C.4.9, D.2.a až D.2.b-4.6, E.2.a až E.2-4.2, F.1 až F.2 | [18 empty] | P | 2
|  |  | 10,5*7 |  |  |  | 73.5 | [14 empty] | VV | 2 | 2 | True | 1 | ROZPOCET
17 | M | 005724720 | osivo směs travní krajinná - technická |  |  | kg | 2.205 |  |  | 0 |  |  |  | základní | 0 | 0 | 0.001 | 0.002205 | 0 | 0 | 8 | M | 2 |  |  |  | ROZPOCET | 0 | 0 | 0 | 0 | 0 | 1 | 0 | 4 | -1361892398
|  |  | příl. č.: A., B., C.1.1 až C.4.9, D.2.a až D.2.b-4.6, E.2.a až E.2-4.2, F.1 až F.2 | [18 empty] | P | 2
| 4 - Vodorovné konstrukce | [8 empty] | 0 | [5 empty] | 23.832 |  | 9.5006 |  | 0 | 1 | D | 1 |  |  |  | ROZPOCET | [6 empty] | 0
18 | K | 451541111 | Lože pod potrubí otevřený výkop z přírodního těženého kameniva štěrk frakce 11-22 mm ( max. 32-63 mm), včet.D+M oddělení separační geotextílií min. 200g/m2 - drenážní vrstva |  |  | m3 | 3.35 |  |  | 0 |  |  |  | základní | 1.303 | 4.3651 | 1.7034 | 5.7064 | 0 | 0 | 4 | K | 2 |  |  |  | ROZPOCET | 0 | 0 | 0 | 0 | 0 | 1 | 0 | 4 | 1231796555
|  |  | příl. č.: A., B., C.1.1 až C.4.9, D.2.a až D.2.b-4.6, E.2.a až E.2-4.2, F.1 až F.2 | [18 empty] | P | 2
19 | K | 451573111 | Lože pod potrubí otevřený výkop z hutněného drceného kameniva frakce 0-8 mm |  |  | m3 | 2 |  |  | 0 |  |  |  | základní | 1.317 | 2.634 | 1.8908 | 3.7815 | 0 | 0 | 4 | K | 2 |  |  |  | ROZPOCET | 0 | 0 | 0 | 0 | 0 | 1 | 0 | 4 | 770991009
|  |  | příl. č.: A., B., C.1.1 až C.4.9, D.2.a až D.2.b-4.6, E.2.a až E.2-4.2, F.1 až F.2 | [18 empty] | P | 2
20 | K | 452312131.1 | Vrstva lože z cementopopílkové suspenze z CPS 5 |  |  | m3 | 11 |  |  | 0 |  |  |  | základní | 1.381 | 15.191 | 0 | 0 | 0 | 0 | 4 | K | 2 |  |  |  | ROZPOCET | 0 | 0 | 0 | 0 | 0 | 1 | 0 | 4 | -1801870912
|  |  | příl. č.: A., B., C.1.1 až C.4.9, D.2.a až D.2.b-4.6, E.2.a až E.2-4.2, F.1 až F.2 | [18 empty] | P | 2
21 | K | 452351101 | Bednění podkladních a zajišťovacích konstrukcí v otevřeném výkopu desek nebo sedlových loží pod potrubí, stoky a drobné objekty |  |  | m2 | 2 |  |  | 0 |  |  |  | základní | 0.821 | 1.642 | 0.00635 | 0.0127 | 0 | 0 | 4 | K | 2 |  |  |  | ROZPOCET | 0 | 0 | 0 | 0 | 0 | 1 | 0 | 4 | -844933340
|  |  | příl. č.: A., B., C.1.1 až C.4.9, D.2.a až D.2.b-4.6, E.2.a až E.2-4.2, F.1 až F.2 | [18 empty] | P | 2
| 8 - Trubní vedení | [8 empty] | 0 | [5 empty] | 7.0525 |  | 0.74504 |  | 0 | 1 | D | 1 |  |  |  | ROZPOCET | [6 empty] | 0
22 | K | 871472111 | Montáž kanalizačního potrubí ze sklolaminátových trub DN 800 se spojkami v otevřeném výkopu |  |  | m | 10.5 |  |  | 0 |  |  |  | základní | 0.349 | 3.6645 | 0 | 0 | 0 | 0 | 4 | K | 2 |  |  |  | ROZPOCET | 0 | 0 | 0 | 0 | 0 | 1 | 0 | 4 | -1744046324
|  |  | příl. č.: A., B., C.1.1 až C.4.9, D.2.a až D.2.b-4.6, E.2.a až E.2-4.2, F.1 až F.2 | [18 empty] | P | 2
|  |  | 10,5 |  |  |  | 10.5 | [14 empty] | VV | 2 | 2 | True | 1 | ROZPOCET
23 | M | 286411330 | Sklolaminátové odstředivě lité potrubí DN 800 PN 1, SN 10 000. Spojení potrubí ve výkopu pomocí symetrické spojky (dvojité těsnění), norma ÖNORM B 5161 a ČSN EN 14 364 série B |  |  | m | 10.5 |  |  | 0 |  |  |  | základní | 0 | 0 | 0.046 | 0.483 | 0 | 0 | 8 | M | 2 |  |  |  | ROZPOCET | 0 | 0 | 0 | 0 | 0 | 1 | 0 | 4 | 1488898822
|  |  | příl. č.: A., B., C.1.1 až C.4.9, D.2.a až D.2.b-4.6, E.2.a až E.2-4.2, F.1 až F.2 | [18 empty] | P | 2
|  |  | 10,5 |  |  |  | 10.5 | [14 empty] | VV | 2 | 2 | True | 1 | ROZPOCET
24 | K | 899104111 | Osazení poklopů litinových nebo ocelových včetně rámů hmotnosti nad 150 kg; včet. stabilizace konstrukce vozovky v okolí vyrovnávacích prstenců prolitím rychletuhnoucí maltou |  |  | kus | 2 |  |  | 0 |  |  |  | základní | 1.694 | 3.388 | 0.00702 | 0.01404 | 0 | 0 | 4 | K | 2 |  |  |  | ROZPOCET | 0 | 0 | 0 | 0 | 0 | 1 | 0 | 4 | 1867214344
|  |  | příl. č.: A., B., C.1.1 až C.4.9, D.2.a až D.2.b-4.6, E.2.a až E.2-4.2, F.1 až F.2 | [18 empty] | P | 2
|  |  | 2 |  |  |  | 2 | [14 empty] | VV | 2 | 2 | True | 1 | ROZPOCET
25 | M | 552434-S | poklop na vstupní šachtu litinový s betonovou výplní, typ , zatížení dle umístění A 30 - D 400 |  |  | kus | 2 |  |  | 0 |  |  |  | základní | 0 | 0 | 0.124 | 0.248 | 0 | 0 | 8 | M | 2 |  |  |  | ROZPOCET | 0 | 0 | 0 | 0 | 0 | 1 | 0 | 4 | -1324993675
|  |  | příl. č.: A., B., C.1.1 až C.4.9, D.2.a až D.2.b-4.6, E.2.a až E.2-4.2, F.1 až F.2 | [18 empty] | P | 2
26 | K | nab-31 | Vstupní šachta kanalizační, prefabrikovaná DIN 4034.1, průměr 1,2m tl.stěny 120 mm, žlab a nástupnice provedení čedič, dodávka a montáž, včetně podkladního betonu. Převedení odpadní vody po dobu výstavby; |  |  | soub | 2 |  |  | 0 |  |  |  | základní | 0 | 0 | 0 | 0 | 0 | 0 | 4 | K | 2 |  |  |  | ROZPOCET | 0 | 0 | 0 | 0 | 0 | 1 | 0 | 4 | -934723293
|  |  | _při osazování šachet na stávající potrubí je uvažováno s obnovou cca 1,0 m potrubí odpovídajícího materiálu a profilu příl. č.: A., B., C.1.1 až C.4.9, D.2.a až D.2.b-4.6, E.2.a až E.2-4.2, F.1 až F.2 | [18 empty] | P | 2
|  |  | 2 |  |  |  | 2 | [14 empty] | VV | 2 | 2 | True | 1 | ROZPOCET
27 | K | nab-32 | Povrchová ochrana vnějšího pláště šachty hydroizolačním krystalizačním nátěrem na zvýšení odolnosti betonu proti kapalinám |  |  | soub | 2 |  |  | 0 |  |  |  | základní | 0 | 0 | 0 | 0 | 0 | 0 | 4 | K | 2 |  |  |  | ROZPOCET | 0 | 0 | 0 | 0 | 0 | 1 | 0 | 4 | 1000338881
|  |  | příl. č.: A., B., C.1.1 až C.4.9, D.2.a až D.2.b-4.6, E.2.a až E.2-4.2, F.1 až F.2 | [18 empty] | P | 2
|  |  | 112500/2 |  |  |  | 56250 | [14 empty] | VV | 2 | 2 | True | 0 | ROZPOCET
|  |  | 60000+52500 |  |  |  | 112500 | [14 empty] | VV | 2 | 2 | True | 0 | ROZPOCET
|  |  | 2 |  |  |  | 2 | [14 empty] | VV | 2 | 2 | True | 1 | ROZPOCET
| 9 - Ostatní konstrukce a práce-bourání | [8 empty] | 0 | [5 empty] | 0 |  | 0 |  | 22 | 1 | D | 1 |  |  |  | ROZPOCET | [6 empty] | 0
28 | K | Srov-980 | Poplatek za skládku přebytečné zeminy, vč. analýz rozboru o uložení odpadu na skládku |  |  | m3 | 25 |  |  | 0 |  |  |  | základní | 0 | 0 | 0 | 0 | 0 | 0 | 4 | K | 2 |  |  |  | ROZPOCET | 0 | 0 | 0 | 0 | 0 | 1 | 0 | 4 | 1068628742
|  |  | příl. č.: A., B., C.1.1 až C.4.9, D.2.a až D.2.b-4.6, E.2.a až E.2-4.2, F.1 až F.2 | [18 empty] | P | 2
|  |  | 25 |  |  |  | 25 | [14 empty] | VV | 2 | 2 | True | 1 | ROZPOCET
29 | K | Srov-986.1 | Odstavení stávající kanalizace DN 800 - (vyplněním vhodným materiálem např. CPS) - 5,5 m3 |  |  | m | 10 |  |  | 0 |  |  |  | základní | 0 | 0 | 0 | 0 | 2.2 | 22 | 4 | K | 2 |  |  |  | ROZPOCET | 0 | 0 | 0 | 0 | 0 | 1 | 0 | 4 | 840105948
|  |  | příl. č.: A., B., C.1.1 až C.4.9, D.2.a až D.2.b-4.6, E.2.a až E.2-4.2, F.1 až F.2 | [18 empty] | P | 2
| 99 - Přesun hmot | [8 empty] | 0 | [5 empty] | 72.5182 |  | 0 |  | 0 | 1 | D | 1 |  |  |  | ROZPOCET | [6 empty] | 0
30 | K | 9983110111 | Přesun hmot |  |  | t | 24.835 |  |  | 0 |  |  |  | základní | 2.92 | 72.5182 | 0 | 0 | 0 | 0 | 4 | K | 2 |  |  |  | ROZPOCET | 0 | 0 | 0 | 0 | 0 | 1 | 0 | 4 | 676326691
|  |  | příl. č.: A., B., C.1.1 až C.4.9, D.2.a až D.2.b-4.6, E.2.a až E.2-4.2, F.1 až F.2 | [18 empty] | P | 2
| M - Práce a dodávky M | [8 empty] | 0 | [5 empty] | 57.879 |  | 0 |  | 0 | 3 | D | 0 |  |  |  | ROZPOCET | [6 empty] | 0
| 23-M - Montáže potrubí | [8 empty] | 0 | [5 empty] | 57.879 |  | 0 |  | 0 | 3 | D | 1 |  |  |  | ROZPOCET | [6 empty] | 0
31 | K | 230170007 | zkoušky těsnosti potrubí - příprava DN do 800 |  |  | sada | 3 |  |  | 0 |  |  |  | základní | 18.53 | 55.59 | 0 | 0 | 0 | 0 | 64 | K | 2 |  |  |  | ROZPOCET | 0 | 0 | 0 | 0 | 0 | 1 | 0 | 64 | -283570949
|  |  | příl. č.: A., B., C.1.1 až C.4.9, D.2.a až D.2.b-4.6, E.2.a až E.2-4.2, F.1 až F.2 | [18 empty] | P | 2
32 | K | 230170017 | zkoušky těsnosti potrubí - zkouška DN do 800, včet.šachet |  |  | m | 10.5 |  |  | 0 |  |  |  | základní | 0.218 | 2.289 | 0 | 0 | 0 | 0 | 64 | K | 2 |  |  |  | ROZPOCET | 0 | 0 | 0 | 0 | 0 | 1 | 0 | 64 | -95048915
|  |  | příl. č.: A., B., C.1.1 až C.4.9, D.2.a až D.2.b-4.6, E.2.a až E.2-4.2, F.1 až F.2 | [18 empty] | P | 2
|  |  | 10,5 |  |  |  | 10.5 | [14 empty] | VV | 2 | 2 | True | 1 | ROZPOCET

## 11 - Objekty na stok. sít...
| List obsahuje: |  | 1) KRYCÍ LIST SOUPISU STAVEBNÍCH PRACÍ, DODÁVEK A SLUŽEB S VÝKAZEM VÝMĚR |  | 2) REKAPITULACE SOUPISU STAVEBNÍCH PRACÍ, DODÁVEK A SLUŽEB S VÝKAZEM VÝMĚR |  |  | 3) Rozpočet |  |  | Zpět na list: | Rekapitulace stavby
optimalizováno pro tisk sestav ve formátu A4 - na výšku | [11 empty] | >> skryté sloupce << | [9 empty] | {ace7e5b3-226a-40b4-bf35-e464dabde889}
2
KRYCÍ LIST SOUPISU STAVEBNÍCH PRACÍ, DODÁVEK A SLUŽEB S VÝKAZEM VÝMĚR | [12 empty] | v --- níže se nacházejí doplnkové a pomocné údaje k sestavám --- v | [8 empty] | False
| Stavba: |  | Rekonstrukce a prodloužení sběrače B do Radvanic
| Objekt: |  | REKONSTR. - REKONSTRUKCE - hrazeno z prostředků MF ČR
| Část: |  | SO 01.1.1 - Ostatní objekty
| Úroveň 3: |  | 11 - Objekty na stok. síti - vstupní šachta Š12a
| JKSO: |  | 827 2 | [5 empty] | CC-CZ: |  | 2
| Místo: |  | k. ú. Slezská Ostrava, Radvanice a Bartovice | [5 empty] | Datum: |  | 15.12.2015
| CZ-CPV: |  | 45232410-9
| Objednatel: | [7 empty] | IČ:
DIČ:
| Zhotovitel: | [7 empty] | IČ:
DIČ:
| Projektant: | [7 empty] | IČ:
DIČ:
| Zpracovatel: | [7 empty] | IČ:
DIČ:
Poznámka:
CZ-CPV: 45232410-9 Stavební práce na výstavbě kanalizačních sítí
| Náklady z rozpočtu | [7 empty] | 0
| Ostatní náklady | [7 empty] | 0
| Cena bez DPH | [7 empty] | 0
| DPH | základní | 21% | ze | 0 |  |  |  | 0
|  | snížená | 15% | ze | 0 |  |  |  | 0
|  | zákl. přenesená | 21% | ze | 0 |  |  |  | 0
|  | sníž. přenesená | 15% | ze | 0 |  |  |  | 0
|  | nulová | 0% | ze | 0 |  |  |  | 0
| Cena s DPH |  |  | v | CZK |  |  | 0
| Projektant |  |  |  |  | Zpracovatel
| Datum a podpis: |  |  | Razítko |  | Datum a podpis: |  |  |  | Razítko
| Objednavatel |  |  |  |  | Zhotovitel
| Datum a podpis: |  |  | Razítko |  | Datum a podpis: |  |  |  | Razítko
REKAPITULACE SOUPISU STAVEBNÍCH PRACÍ, DODÁVEK A SLUŽEB S VÝKAZEM VÝMĚR
Stavba: |  |  | Rekonstrukce a prodloužení sběrače B do Radvanic
Objekt: |  |  | REKONSTR. - REKONSTRUKCE - hrazeno z prostředků MF ČR
Část: |  |  | SO 01.1.1 - Ostatní objekty
Úroveň 3: |  |  | 11 - Objekty na stok. síti - vstupní šachta Š12a
Místo: |  |  | k. ú. Slezská Ostrava, Radvanice a Bartovice |  |  |  | Datum: |  | 15.12.2015
Objednatel: |  |  | 0 |  |  |  | Projektant: |  | 0
Zhotovitel: | [6 empty] | Zpracovatel: |  | 0
Kód - Popis | [9 empty] | Cena celkem [CZK]
1) Náklady z rozpočtu | [9 empty] | 0 | [12 empty] | -1
| HSV - Práce a dodávky HSV | [8 empty] | 0
| 1 - Zemní práce | [8 empty] | 0
| 2 - Zakládání | [8 empty] | 0
| 3 - Svislé a kompletní konstrukce | [8 empty] | 0
| 4 - Vodorovné konstrukce | [8 empty] | 0
| 5 - Komunikace | [8 empty] | 0
| 6 - Úpravy povrchu, podlahy, osazení | [8 empty] | 0
| 8 - Trubní vedení | [8 empty] | 0
| 9 - Ostatní konstrukce a práce-bourání | [8 empty] | 0
| 99 - Přesun hmot | [8 empty] | 0
| PSV - Práce a dodávky PSV | [8 empty] | 0
| 711 - Izolace proti vodě, vlhkosti a plynům | [8 empty] | 0
| 771 - Podlahy z dlaždic | [8 empty] | 0
2) Ostatní náklady | [9 empty] | 0 |  |  |  | DPH
Celkové náklady za stavbu 1) + 2) | [7 empty] | 0
SOUPIS STAVEBNÍCH PRACÍ, DODÁVEK A SLUŽEB S VÝKAZEM VÝMĚR
Stavba: |  |  | Rekonstrukce a prodloužení sběrače B do Radvanic
Objekt: |  |  | REKONSTR. - REKONSTRUKCE - hrazeno z prostředků MF ČR
Část: |  |  | SO 01.1.1 - Ostatní objekty
Úroveň 3: |  |  | 11 - Objekty na stok. síti - vstupní šachta Š12a
Místo: |  |  | k. ú. Slezská Ostrava, Radvanice a Bartovice |  |  |  | Datum: |  | 15.12.2015
Objednatel: |  |  | 0 |  |  |  | Projektant: |  | 0
Zhotovitel: | [6 empty] | Zpracovatel: |  | 0
PČ | Typ | Kód | Popis |  |  | MJ | Množství | J.cena [CZK] |  | Cena celkem [CZK] |  |  | Poznámka | DPH | J. Nh [h] | Nh celkem [h] | J. hmotnost [t] | Hmotnost celkem [t] | J. suť [t] | Suť Celkem [t]
Náklady z rozpočtu | [9 empty] | 0 | [5 empty] | 712.3701 |  | 143.8222 |  | 6.656 |  | D | -1 | [10 empty] | 0
| HSV - Práce a dodávky HSV | [8 empty] | 0 | [5 empty] | 700.9247 |  | 143.3792 |  | 6.656 | 1 | D | 0 |  |  |  | ROZPOCET | [6 empty] | 0
| 1 - Zemní práce | [8 empty] | 0 | [5 empty] | 336.7462 |  | 91.0095 |  | 6.656 | 1 | D | 1 |  |  |  | ROZPOCET | [6 empty] | 0
1 | K | 115001102 | Převedení odpadní vody-v ceně započteny komplet.náklady na převedení odpad.vody,potrubím (popř.žlaby),gravitačně nebo čerpáním. Montáž a demontáž čerp.jímky, potrubí (žlabů), těsnění po dobu provozu (např.přepážkou),opotřebení hmot,vč.pomocných konstrukcí |  |  | kpl | 1 |  |  | 0 |  |  |  | základní | 0.621 | 0.621 | 0.0079 | 0.0079 | 0 | 0 | 4 | K | 2 |  |  |  | ROZPOCET | 0 | 0 | 0 | 0 | 0 | 1 | 0 | 4 | 459561636
|  |  | příl. č.: A., B., C.1.1 až C.4.9, D.2.a až D.2.b-4.6, E.2.a až E.2-4.2, F.1 až F.2 | [18 empty] | P | 2
2 | K | 113107122 | Odstranění podkladu pl do 50 m2 z kameniva drceného tl 200 mm |  |  | m2 | 16 |  |  | 0 |  |  |  | základní | 0.695 | 11.12 | 0 | 0 | 0.235 | 3.76 | 4 | K | 2 |  |  |  | ROZPOCET | 0 | 0 | 0 | 0 | 0 | 1 | 0 | 4 | -1095742803
|  |  | příl. č.: A., B., C.1.1 až C.4.9, D.2.a až D.2.b-4.6, E.2.a až E.2-4.2, F.1 až F.2 | [18 empty] | P | 2
3 | K | 113107142 | Odstranění podkladu pl do 50 m2 živičných tl 100 mm |  |  | m2 | 16 |  |  | 0 |  |  |  | základní | 0.412 | 6.592 | 0 | 0 | 0.181 | 2.896 | 4 | K | 2 |  |  |  | ROZPOCET | 0 | 0 | 0 | 0 | 0 | 1 | 0 | 4 | -1487172289
|  |  | příl. č.: A., B., C.1.1 až C.4.9, D.2.a až D.2.b-4.6, E.2.a až E.2-4.2, F.1 až F.2 | [18 empty] | P | 2
4 | K | 115101201 | Čerpání podzemní vody na dopravní výšku do 10 m s uvažovaným průměrným přítokem do 500 l/min, přes odkalovací jímku |  |  | hr | 40 |  |  | 0 |  |  |  | základní | 0.203 | 8.12 | 4e-05 | 0.0016 | 0 | 0 | 4 | K | 2 |  |  |  | ROZPOCET | 0 | 0 | 0 | 0 | 0 | 1 | 0 | 4 | 1041976936
|  |  | příl. č.: A., B., C.1.1 až C.4.9, D.2.a až D.2.b-4.6, E.2.a až E.2-4.2, F.1 až F.2 | [18 empty] | P | 2
5 | K | 115101301 | Pohotovost záložní čerpací soupravy pro dopravní výšku do 10 m s uvažovaným průměrným přítokem do 500 l/min |  |  | d | 20 |  |  | 0 |  |  |  | základní | 0 | 0 | 0 | 0 | 0 | 0 | 4 | K | 2 |  |  |  | ROZPOCET | 0 | 0 | 0 | 0 | 0 | 1 | 0 | 4 | -971050690
|  |  | příl. č.: A., B., C.1.1 až C.4.9, D.2.a až D.2.b-4.6, E.2.a až E.2-4.2, F.1 až F.2 | [18 empty] | P | 2
6 | K | 131201203 | Hloubení jam zapažených v hornině tř. 3 objem do 10000 m3 |  |  | m3 | 128 |  |  | 0 |  |  |  | základní | 0.754 | 96.512 | 0 | 0 | 0 | 0 | 4 | K | 2 |  |  |  | ROZPOCET | 0 | 0 | 0 | 0 | 0 | 1 | 0 | 4 | -2029945838
|  |  | příl. č.: A., B., C.1.1 až C.4.9, D.2.a až D.2.b-4.6, E.2.a až E.2-4.2, F.1 až F.2 | [18 empty] | P | 2
|  |  | 160,0*0,8 |  |  |  | 128 | [14 empty] | VV | 2 | 2 | True | 1 | ROZPOCET
7 | K | 131201209 | Příplatek za lepivost u hloubení jam zapažených v hornině tř. 3 |  |  | m3 | 38.4 |  |  | 0 |  |  |  | základní | 0.107 | 4.1088 | 0 | 0 | 0 | 0 | 4 | K | 2 |  |  |  | ROZPOCET | 0 | 0 | 0 | 0 | 0 | 1 | 0 | 4 | -1538264557
|  |  | příl. č.: A., B., C.1.1 až C.4.9, D.2.a až D.2.b-4.6, E.2.a až E.2-4.2, F.1 až F.2 | [18 empty] | P | 2
|  |  | 128,0*0,3 |  |  |  | 38.4 | [14 empty] | VV | 2 | 2 | True | 1 | ROZPOCET
8 | K | 131301203 | Hloubení jam zapažených v hornině tř. 4 objem do 10000 m3 |  |  | m3 | 32 |  |  | 0 |  |  |  | základní | 1.012 | 32.384 | 0 | 0 | 0 | 0 | 4 | K | 2 |  |  |  | ROZPOCET | 0 | 0 | 0 | 0 | 0 | 1 | 0 | 4 | 1095144331
|  |  | příl. č.: A., B., C.1.1 až C.4.9, D.2.a až D.2.b-4.6, E.2.a až E.2-4.2, F.1 až F.2 | [18 empty] | P | 2
|  |  | 160,0*0,2 |  |  |  | 32 | [14 empty] | VV | 2 | 2 | True | 1 | ROZPOCET
9 | K | 131301209 | Příplatek za lepivost u hloubení jam zapažených v hornině tř. 3 |  |  | m3 | 9.6 |  |  | 0 |  |  |  | základní | 0.154 | 1.4784 | 0 | 0 | 0 | 0 | 4 | K | 2 |  |  |  | ROZPOCET | 0 | 0 | 0 | 0 | 0 | 1 | 0 | 4 | -176737122
|  |  | příl. č.: A., B., C.1.1 až C.4.9, D.2.a až D.2.b-4.6, E.2.a až E.2-4.2, F.1 až F.2 | [18 empty] | P | 2
|  |  | 32,0*0,3 |  |  |  | 9.6 | [14 empty] | VV | 2 | 2 | True | 1 | ROZPOCET
10 | K | 161101104 | Svislé přemístění výkopku z horniny tř. 1 až 4 hl výkopu do 8 m |  |  | m3 | 160 |  |  | 0 |  |  |  | základní | 0.831 | 132.96 | 0 | 0 | 0 | 0 | 4 | K | 2 |  |  |  | ROZPOCET | 0 | 0 | 0 | 0 | 0 | 1 | 0 | 4 | 908577260
|  |  | příl. č.: A., B., C.1.1 až C.4.9, D.2.a až D.2.b-4.6, E.2.a až E.2-4.2, F.1 až F.2 | [18 empty] | P | 2
11 | K | 162701105 | Vodorovné přemístění do 10000 m výkopku z horniny tř. 1 až 4 |  |  | m3 | 90 |  |  | 0 |  |  |  | základní | 0.011 | 0.99 | 0 | 0 | 0 | 0 | 4 | K | 2 |  |  |  | ROZPOCET | 0 | 0 | 0 | 0 | 0 | 1 | 0 | 4 | -1246001529
|  |  | příl. č.: A., B., C.1.1 až C.4.9, D.2.a až D.2.b-4.6, E.2.a až E.2-4.2, F.1 až F.2 | [18 empty] | P | 2
12 | K | 174101101 | Zásyp zhutněný jam šachet rýh nebo kolem objektů |  |  | m3 | 140 |  |  | 0 |  |  |  | základní | 0.299 | 41.86 | 0 | 0 | 0 | 0 | 4 | K | 2 |  |  |  | ROZPOCET | 0 | 0 | 0 | 0 | 0 | 1 | 0 | 4 | 695245919
|  |  | příl. č.: A., B., C.1.1 až C.4.9, D.2.a až D.2.b-4.6, E.2.a až E.2-4.2, F.1 až F.2 | [18 empty] | P | 2
13 | M | 122614050 | hutněné drcené přírodní kamenivo štěrkodrť frakce 0-63 mm, včet. dopravy |  |  | t | 91 |  |  | 0 |  |  |  | základní | 0 | 0 | 1 | 91 | 0 | 0 | 8 | M | 2 |  |  |  | ROZPOCET | 0 | 0 | 0 | 0 | 0 | 1 | 0 | 4 | 214194765
|  |  | příl. č.: A., B., C.1.1 až C.4.9, D.2.a až D.2.b-4.6, E.2.a až E.2-4.2, F.1 až F.2 | [18 empty] | P | 2
|  |  | 57,370*1,4*1,1*1,03 |  |  |  | 91.0003 | [14 empty] | VV | 2 | 2 | True | 1 | ROZPOCET
14 | K | Srov-55 | Zajištění stavební jámy (částečně jako ztracené bednění) |  |  | soub | 1 |  |  | 0 |  |  |  | základní | 0 | 0 | 0 | 0 | 0 | 0 | 4 | K | 2 |  |  |  | ROZPOCET | 0 | 0 | 0 | 0 | 0 | 1 | 0 | 4 | 1874530551
|  |  | příl. č.: A., B., C.1.1 až C.4.9, D.2.a až D.2.b-4.6, E.2.a až E.2-4.2, F.1 až F.2 | [18 empty] | P | 2
15 | K | Srov-57 | Cementopopílková suspenze |  |  | m3 | 5 |  |  | 0 |  |  |  | základní | 0 | 0 | 0 | 0 | 0 | 0 | 4 | K | 2 |  |  |  | ROZPOCET | 0 | 0 | 0 | 0 | 0 | 1 | 0 | 4 | 970560418
|  |  | příl. č.: A., B., C.1.1 až C.4.9, D.2.a až D.2.b-4.6, E.2.a až E.2-4.2, F.1 až F.2 | [18 empty] | P | 2
|  |  | 3,313*0,4*5 |  |  |  | 6.626 | [14 empty] | VV | 2 | 2 | True | 0 | ROZPOCET
|  |  | 5 "zaokr." |  |  |  | 5 | [14 empty] | VV | 2 | 2 | True | 1 | ROZPOCET
16 | K | Srov-55.1 | Zajištění sítí ve výkopu stavební jámy, ztížené zemní práce; |  |  | soub | 1 |  |  | 0 |  |  |  | základní | 0 | 0 | 0 | 0 | 0 | 0 | 4 | K | 2 |  |  |  | ROZPOCET | 0 | 0 | 0 | 0 | 0 | 1 | 0 | 4 | 1387947086
|  |  | stávající kabelové sdělovací vedení, plynovod- zajištění ve výkopu stavební jámy, ztížené podmínky, umístění do chrániček (žlabovek) příl. č.: A., B., C.1.1 až C.4.9, D.2.a až D.2.b-4.6, E.2.a až E.2-4.2, F.1 až F.2 | [18 empty] | P | 2
| 2 - Zakládání | [8 empty] | 0 | [5 empty] | 1.3932 |  | 4.3599 |  | 0 | 1 | D | 1 |  |  |  | ROZPOCET | [6 empty] | 0
17 | K | 271 | Provizorní čerpací studna, vč. drenážní trubky DN100 s obsypem ze štěrku frakce 11-22 mm ( max. 32-63 mm) - pro čerpání vody po dobu výstavby |  |  | ks | 1 |  |  | 0 |  |  |  | základní | 0 | 0 | 0 | 0 | 0 | 0 | 4 | K | 2 |  |  |  | ROZPOCET | 0 | 0 | 0 | 0 | 0 | 1 | 0 | 4 | -1146179931
|  |  | příl. č.: A., B., C.1.1 až C.4.9, D.2.a až D.2.b-4.6, E.2.a až E.2-4.2, F.1 až F.2 | [18 empty] | P | 2
18 | K | 271571111 | Lože pod potrubí otevřený výkop z hutněného drceného kameniva frakce 0-8 mm |  |  | m3 | 0.9 |  |  | 0 |  |  |  | základní | 0.965 | 0.8685 | 1.9397 | 1.7457 | 0 | 0 | 4 | K | 2 |  |  |  | ROZPOCET | 0 | 0 | 0 | 0 | 0 | 1 | 0 | 4 | 1644393405
|  |  | příl. č.: A., B., C.1.1 až C.4.9, D.2.a až D.2.b-4.6, E.2.a až E.2-4.2, F.1 až F.2 | [18 empty] | P | 2
|  |  | 3*3*0,1 |  |  |  | 0.9 | [14 empty] | VV | 2 | 2 | True | 1 | ROZPOCET
19 | K | 273313511 | Beton základových desek prostý C 12/15 |  |  | m3 | 1.1 |  |  | 0 |  |  |  | základní | 0.477 | 0.5247 | 2.3765 | 2.6142 | 0 | 0 | 4 | K | 2 |  |  |  | ROZPOCET | 0 | 0 | 0 | 0 | 0 | 1 | 0 | 4 | 250025355
|  |  | příl. č.: A., B., C.1.1 až C.4.9, D.2.a až D.2.b-4.6, E.2.a až E.2-4.2, F.1 až F.2 | [18 empty] | P | 2
| 3 - Svislé a kompletní konstrukce | [8 empty] | 0 | [5 empty] | 227.2177 |  | 28.0699 |  | 0 | 1 | D | 1 |  |  |  | ROZPOCET | [6 empty] | 0
20 | K | 342241161 | Příčky z cihel 29 pevnosti P 15 tl 65 mm |  |  | m2 | 35 |  |  | 0 |  |  |  | základní | 0.541 | 18.935 | 0.12532 | 4.3862 | 0 | 0 | 4 | K | 2 |  |  |  | ROZPOCET | 0 | 0 | 0 | 0 | 0 | 1 | 0 | 4 | -1453111779
|  |  | příl. č.: A., B., C.1.1 až C.4.9, D.2.a až D.2.b-4.6, E.2.a až E.2-4.2, F.1 až F.2 | [18 empty] | P | 2
21 | K | 380326122 | Kompletní konstrukce z ŽB vodostavebního dno, stěny 30/37-XA2, strop 30/37-XC3 |  |  | m3 | 9.1 |  |  | 0 |  |  |  | základní | 4.193 | 38.1563 | 2.4899 | 22.6578 | 0 | 0 | 4 | K | 2 |  |  |  | ROZPOCET | 0 | 0 | 0 | 0 | 0 | 1 | 0 | 4 | 50833256
|  |  | příl. č.: A., B., C.1.1 až C.4.9, D.2.a až D.2.b-4.6, E.2.a až E.2-4.2, F.1 až F.2 | [18 empty] | P | 2
22 | K | 380356241 | Bednění kompletních konstrukcí ČOV neomítaných z betonu vodostavebního ploch rovinných zřízení |  |  | m2 | 55 |  |  | 0 |  |  |  | základní | 2.089 | 114.895 | 0.00367 | 0.20185 | 0 | 0 | 4 | K | 2 |  |  |  | ROZPOCET | 0 | 0 | 0 | 0 | 0 | 1 | 0 | 4 | 597461207
|  |  | příl. č.: A., B., C.1.1 až C.4.9, D.2.a až D.2.b-4.6, E.2.a až E.2-4.2, F.1 až F.2 | [18 empty] | P | 2
23 | K | 380356242 | Bednění kompletních konstrukcí ČOV neomítaných z betonu vodostavebního ploch rovinných odstranění |  |  | m2 | 55 |  |  | 0 |  |  |  | základní | 0.435 | 23.925 | 0 | 0 | 0 | 0 | 4 | K | 2 |  |  |  | ROZPOCET | 0 | 0 | 0 | 0 | 0 | 1 | 0 | 4 | -20225153
|  |  | příl. č.: A., B., C.1.1 až C.4.9, D.2.a až D.2.b-4.6, E.2.a až E.2-4.2, F.1 až F.2 | [18 empty] | P | 2
24 | K | 321368211 | Výztuž železobetonových konstrukcí ze svařovaných ocel. sítí z žebírk. drátů |  |  | t | 0.8 |  |  | 0 |  |  |  | základní | 39.133 | 31.3064 | 1.03 | 0.82402 | 0 | 0 | 4 | K | 2 |  |  |  | ROZPOCET | 0 | 0 | 0 | 0 | 0 | 1 | 0 | 4 | -626198095
|  |  | příl. č.: A., B., C.1.1 až C.4.9, D.2.a až D.2.b-4.6, E.2.a až E.2-4.2, F.1 až F.2 | [18 empty] | P | 2
25 | M | Nab-381 | Stěnová šachtová vložka s upískovanou spojkou DN 1200 |  |  | ks | 1 |  |  | 0 |  |  |  | základní | 0 | 0 | 0 | 0 | 0 | 0 | 8 | M | 2 |  |  |  | ROZPOCET | 0 | 0 | 0 | 0 | 0 | 1 | 0 | 4 | -2040417368
|  |  | příl. č.: A., B., C.1.1 až C.4.9, D.2.a až D.2.b-4.6, E.2.a až E.2-4.2, F.1 až F.2 | [18 empty] | P | 2
26 | K | Srov-382 | Stavební úpravy na stáv.potrubí 1600/1450, zajištění stability po dobu výstavby vnitřním bedněním; |  |  | soub | 1 |  |  | 0 |  |  |  | základní | 0 | 0 | 0 | 0 | 0 | 0 | 4 | K | 2 |  |  |  | ROZPOCET | 0 | 0 | 0 | 0 | 0 | 1 | 0 | 4 | -623649603
|  |  | stavební úpravy na stáv.potrubí 1600/1450 v místě šachty - odstranění části stávajícího potrubí z obloukových segmentových dílů (vč. likvidace odpadu), zajištění stability potrubí vnitřním bedněním, vč. ukotvení stáv. potrubído ŽB stěn ocel. pruty příl. č.: A., B., C.1.1 až C.4.9, D.2.a až D.2.b-4.6, E.2.a až E.2-4.2, F.1 až F.2 | [18 empty] | P | 2
27 | K | Srov-382.1 | Odstranění komínové části stávající šachty s naložením na dopravní prostředek s dopravou do 10 km a s poplatkem za uložení na řízenou skládku |  |  | soub | 1 |  |  | 0 |  |  |  | základní | 0 | 0 | 0 | 0 | 0 | 0 | 4 | K | 2 |  |  |  | ROZPOCET | 0 | 0 | 0 | 0 | 0 | 1 | 0 | 4 | 2013635551
|  |  | příl. č.: A., B., C.1.1 až C.4.9, D.2.a až D.2.b-4.6, E.2.a až E.2-4.2, F.1 až F.2 | [18 empty] | P | 2
| 4 - Vodorovné konstrukce | [8 empty] | 0 | [5 empty] | 1.998 |  | 0.0118 |  | 0 | 1 | D | 1 |  |  |  | ROZPOCET | [6 empty] | 0
28 | K | 454811111 | Zhotovení prostupů v ŽB kci |  |  | kus | 1 |  |  | 0 |  |  |  | základní | 1.998 | 1.998 | 0.0118 | 0.0118 | 0 | 0 | 4 | K | 2 |  |  |  | ROZPOCET | 0 | 0 | 0 | 0 | 0 | 1 | 0 | 4 | -177296693
|  |  | příl. č.: A., B., C.1.1 až C.4.9, D.2.a až D.2.b-4.6, E.2.a až E.2-4.2, F.1 až F.2 | [18 empty] | P | 2
| 5 - Komunikace | [8 empty] | 0 | [5 empty] | 8.736 |  | 8.4682 |  | 0 | 1 | D | 1 |  |  |  | ROZPOCET | [6 empty] | 0
29 | K | 564251111 | Podklad nebo podsyp ze štěrkopísku ŠP s rozprostřením, vlhčením a zhutněním, po zhutnění tl. 150 mm |  |  | m2 | 16 |  |  | 0 |  |  |  | základní | 0.016 | 0.256 | 0.30361 | 4.8578 | 0 | 0 | 4 | K | 2 |  |  |  | ROZPOCET | 0 | 0 | 0 | 0 | 0 | 1 | 0 | 4 | 1244993560
|  |  | příl. č.: A., B., C.1.1 až C.4.9, D.2.a až D.2.b-4.6, E.2.a až E.2-4.2, F.1 až F.2 | [18 empty] | P | 2
30 | K | 596211112 | Kladení dlažby z betonových zámkových dlaždic komunikací pro pěší s ložem z kameniva těženého nebo drceného tl. do 40 mm, s vyplněním spár s dvojitým hutněním, vibrováním a se smetením přebytečného materiálu na krajnici tl. 60 mm |  |  | m2 | 16 |  |  | 0 |  |  |  | základní | 0.53 | 8.48 | 0.08425 | 1.348 | 0 | 0 | 4 | K | 2 |  |  |  | ROZPOCET | 0 | 0 | 0 | 0 | 0 | 1 | 0 | 4 | -1672970800
|  |  | příl. č.: A., B., C.1.1 až C.4.9, D.2.a až D.2.b-4.6, E.2.a až E.2-4.2, F.1 až F.2 | [18 empty] | P | 2
31 | M | 592450290 | dlaždice betonové dlažba zámková 6 cm, barva natural-šedá |  |  | m2 | 16.16 |  |  | 0 |  |  |  | základní | 0 | 0 | 0.14 | 2.2624 | 0 | 0 | 8 | M | 2 |  |  |  | ROZPOCET | 0 | 0 | 0 | 0 | 0 | 1 | 0 | 4 | -2006442139
|  |  | příl. č.: A., B., C.1.1 až C.4.9, D.2.a až D.2.b-4.6, E.2.a až E.2-4.2, F.1 až F.2 | [18 empty] | P | 2
| 6 - Úpravy povrchu, podlahy, osazení | [8 empty] | 0 | [5 empty] | 34.4766 |  | 7.4756 |  | 0 | 1 | D | 1 |  |  |  | ROZPOCET | [6 empty] | 0
32 | K | 618311514 | Vytvarování dna z betonu s potěrem žlabů nebo kanálů C 20/25 |  |  | m3 | 2.04 |  |  | 0 |  |  |  | základní | 16.015 | 32.6706 | 2.8483 | 5.8106 | 0 | 0 | 4 | K | 2 |  |  |  | ROZPOCET | 0 | 0 | 0 | 0 | 0 | 1 | 0 | 4 | 1687887950
|  |  | příl. č.: A., B., C.1.1 až C.4.9, D.2.a až D.2.b-4.6, E.2.a až E.2-4.2, F.1 až F.2 | [18 empty] | P | 2
33 | K | 631313511 | Mazanina z betonu prostého C 12/15 tl. 100 mm |  |  | m3 | 0.7 |  |  | 0 |  |  |  | základní | 2.58 | 1.806 | 2.3786 | 1.665 | 0 | 0 | 4 | K | 2 |  |  |  | ROZPOCET | 0 | 0 | 0 | 0 | 0 | 1 | 0 | 4 | 647348421
|  |  | příl. č.: A., B., C.1.1 až C.4.9, D.2.a až D.2.b-4.6, E.2.a až E.2-4.2, F.1 až F.2 | [18 empty] | P | 2
| 8 - Trubní vedení | [8 empty] | 0 | [5 empty] | 5.208 |  | 2.8837 |  | 0 | 1 | D | 1 |  |  |  | ROZPOCET | [6 empty] | 0
34 | K | 894401211 | Osazení betonových dílců pro šachty skruže rovné TBS 29/100/9 |  |  | kus | 3 |  |  | 0 |  |  |  | základní | 1.302 | 3.906 | 0.02142 | 0.06426 | 0 | 0 | 4 | K | 2 |  |  |  | ROZPOCET | 0 | 0 | 0 | 0 | 0 | 1 | 0 | 4 | 348433242
|  |  | příl. č.: A., B., C.1.1 až C.4.9, D.2.a až D.2.b-4.6, E.2.a až E.2-4.2, F.1 až F.2 | [18 empty] | P | 2
35 | K | 894402211 | Osazení betonových dílců pro šachty skruže přechodové TBS 60/100/70/9 |  |  | kus | 1 |  |  | 0 |  |  |  | základní | 1.302 | 1.302 | 0.02142 | 0.02142 | 0 | 0 | 4 | K | 2 |  |  |  | ROZPOCET | 0 | 0 | 0 | 0 | 0 | 1 | 0 | 4 | -1858502020
|  |  | příl. č.: A., B., C.1.1 až C.4.9, D.2.a až D.2.b-4.6, E.2.a až E.2-4.2, F.1 až F.2 | [18 empty] | P | 2
36 | M | 592240560 | 2/0 dílec pro vstupní šachty SH-M PS+K 100x67x12 |  |  | kus | 1 |  |  | 0 |  |  |  | základní | 0 | 0 | 0.518 | 0.518 | 0 | 0 | 8 | M | 2 |  |  |  | ROZPOCET | 0 | 0 | 0 | 0 | 0 | 1 | 0 | 4 | 692277497
|  |  | prefabrikáty pro vstupní šachty a drenážní šachtice (betonové a železobetonové) sestava t=12 cm dílce pro kanalizační vodotěsné šachty kónusy SH-M PS+K 100/62,5 x 67 x 12 příl. č.: A., B., C.1.1 až C.4.9, D.2.a až D.2.b-4.6, E.2.a až E.2-4.2, F.1 až F.2 | [18 empty] | P | 2
37 | M | 592240520 | 3/0 dílec pro vstupní šachty SR-M PS 100x100x12 |  |  | kus | 2 |  |  | 0 |  |  |  | základní | 0 | 0 | 1.013 | 2.026 | 0 | 0 | 8 | M | 2 |  |  |  | ROZPOCET | 0 | 0 | 0 | 0 | 0 | 1 | 0 | 4 | 450080204
|  |  | prefabrikáty pro vstupní šachty a drenážní šachtice (betonové a železobetonové) sestava t=12 cm dílce pro kanalizační vodotěsné šachty PS (LS) - dílce se zabudovanými stupadly PS+K- přechodová skruž s kapsovým stupadlem SR-M PS 100 x 100 x 12 příl. č.: A., B., C.1.1 až C.4.9, D.2.a až D.2.b-4.6, E.2.a až E.2-4.2, F.1 až F.2 | [18 empty] | P | 2
38 | M | 592240500 | 4/0 dílec pro vstupní šachty SR-M PS 100x25x12 |  |  | kus | 1 |  |  | 0 |  |  |  | základní | 0 | 0 | 0.254 | 0.254 | 0 | 0 | 8 | M | 2 |  |  |  | ROZPOCET | 0 | 0 | 0 | 0 | 0 | 1 | 0 | 4 | -1237842270
|  |  | prefabrikáty pro vstupní šachty a drenážní šachtice (betonové a železobetonové) sestava t=12 cm dílce pro kanalizační vodotěsné šachty PS (LS) - dílce se zabudovanými stupadly PS+K- přechodová skruž s kapsovým stupadlem SR-M PS 100 x 25 x 12 příl. č.: A., B., C.1.1 až C.4.9, D.2.a až D.2.b-4.6, E.2.a až E.2-4.2, F.1 až F.2 | [18 empty] | P | 2
39 | M | Nab-894 | Těsnění pro spojení šachtových dílů |  |  | kpl | 1 |  |  | 0 |  |  |  | základní | 0 | 0 | 0 | 0 | 0 | 0 | 8 | M | 2 |  |  |  | ROZPOCET | 0 | 0 | 0 | 0 | 0 | 1 | 0 | 4 | -1396330878
|  |  | příl. č.: A., B., C.1.1 až C.4.9, D.2.a až D.2.b-4.6, E.2.a až E.2-4.2, F.1 až F.2 | [18 empty] | P | 2
| 9 - Ostatní konstrukce a práce-bourání | [8 empty] | 0 | [5 empty] | 62.8256 |  | 1.1007 |  | 0 | 1 | D | 1 |  |  |  | ROZPOCET | [6 empty] | 0
40 | K | 933901112 | Provedení zkoušky vodotěsnosti nádrže nad 1000 m3 |  |  | m3 | 8 |  |  | 0 |  |  |  | základní | 0.071 | 0.568 | 0 | 0 | 0 | 0 | 4 | K | 2 |  |  |  | ROZPOCET | 0 | 0 | 0 | 0 | 0 | 1 | 0 | 4 | -1656812924
|  |  | příl. č.: A., B., C.1.1 až C.4.9, D.2.a až D.2.b-4.6, E.2.a až E.2-4.2, F.1 až F.2 | [18 empty] | P | 2
|  |  | 1,7*2*2,8 |  |  |  | 9.52 | [14 empty] | VV | 2 | 2 | True | 0 | ROZPOCET
|  |  | 8,0 "zaokr." |  |  |  | 8 | [14 empty] | VV | 2 | 2 | True | 1 | ROZPOCET
41 | M | 082313200 | voda odvedená kanaliz.nečištěná od ost.odběratelů |  |  | m3 | 8 |  |  | 0 |  |  |  | základní | 0 | 0 | 0 | 0 | 0 | 0 | 8 | M | 2 |  |  |  | ROZPOCET | 0 | 0 | 0 | 0 | 0 | 1 | 0 | 4 | 591609627
|  |  | příl. č.: A., B., C.1.1 až C.4.9, D.2.a až D.2.b-4.6, E.2.a až E.2-4.2, F.1 až F.2 | [18 empty] | P | 2
42 | K | 933901311 | Naplnění a vyprázdnění nádrže pro propláchnutí do 1000 m3 |  |  | m3 | 8 |  |  | 0 |  |  |  | základní | 0.035 | 0.28 | 0 | 0 | 0 | 0 | 4 | K | 2 |  |  |  | ROZPOCET | 0 | 0 | 0 | 0 | 0 | 1 | 0 | 4 | -1320192186
|  |  | příl. č.: A., B., C.1.1 až C.4.9, D.2.a až D.2.b-4.6, E.2.a až E.2-4.2, F.1 až F.2 | [18 empty] | P | 2
43 | K | 939941113 | Zřízení těsnění pracovní spáry ocelovým plechem ve stěně |  |  | m | 25.7 |  |  | 0 |  |  |  | základní | 2.275 | 58.4675 | 0.0351 | 0.90207 | 0 | 0 | 4 | K | 2 |  |  |  | ROZPOCET | 0 | 0 | 0 | 0 | 0 | 1 | 0 | 4 | -2084864197
|  |  | příl. č.: A., B., C.1.1 až C.4.9, D.2.a až D.2.b-4.6, E.2.a až E.2-4.2, F.1 až F.2 | [18 empty] | P | 2
44 | M | Nab-9399 | 1/0 Bentonitové bobtnající pásky s upevňovací mřížkou |  |  | m | 25.7 |  |  | 0 |  |  |  | základní | 0 | 0 | 0 | 0 | 0 | 0 | 8 | M | 2 |  |  |  | ROZPOCET | 0 | 0 | 0 | 0 | 0 | 1 | 0 | 4 | 833554430
|  |  | příl. č.: A., B., C.1.1 až C.4.9, D.2.a až D.2.b-4.6, E.2.a až E.2-4.2, F.1 až F.2 | [18 empty] | P | 2
45 | K | 952903112 | Vyčištění objektů čistíren odpadních vod, nádrží, žlabů nebo kanálů světlé výšky prostoru do 3,5 m |  |  | m2 | 5.5 |  |  | 0 |  |  |  | základní | 0.171 | 0.9405 | 1e-05 | 5.5e-05 | 0 | 0 | 4 | K | 2 |  |  |  | ROZPOCET | 0 | 0 | 0 | 0 | 0 | 1 | 0 | 4 | 2086734790
|  |  | příl. č.: A., B., C.1.1 až C.4.9, D.2.a až D.2.b-4.6, E.2.a až E.2-4.2, F.1 až F.2 | [18 empty] | P | 2
|  |  | 2,2*2,5 |  |  |  | 5.5 | [14 empty] | VV | 2 | 2 | True | 1 | ROZPOCET
46 | K | 953171011 | Osazení stupadel vč. kotvení pomocí předvrtaných děr a zalepením |  |  | kus | 7 |  |  | 0 |  |  |  | základní | 0.125 | 0.875 | 0.00181 | 0.01267 | 0 | 0 | 4 | K | 2 |  |  |  | ROZPOCET | 0 | 0 | 0 | 0 | 0 | 1 | 0 | 4 | -741403326
|  |  | příl. č.: A., B., C.1.1 až C.4.9, D.2.a až D.2.b-4.6, E.2.a až E.2-4.2, F.1 až F.2 | [18 empty] | P | 2
47 | M | 552437710 | 1/Z ocelové stupadlo v polyethylénovém profilu |  |  | kus | 7 |  |  | 0 |  |  |  | základní | 0 | 0 | 0.003 | 0.021 | 0 | 0 | 8 | M | 2 |  |  |  | ROZPOCET | 0 | 0 | 0 | 0 | 0 | 1 | 0 | 4 | -346751694
|  |  | příl. č.: A., B., C.1.1 až C.4.9, D.2.a až D.2.b-4.6, E.2.a až E.2-4.2, F.1 až F.2 | [18 empty] | P | 2
48 | K | 953171024 | Osazování poklopů litinových nebo ocelových hmotnosti nad 150 kg; včet. stabilizace konstrukce vozovky v okolí vyrovnávacích prstenců prolitím rychletuhnoucí maltou |  |  | kus | 1 |  |  | 0 |  |  |  | základní | 1.628 | 1.628 | 0.00688 | 0.00688 | 0 | 0 | 4 | K | 2 |  |  |  | ROZPOCET | 0 | 0 | 0 | 0 | 0 | 1 | 0 | 4 | -1971432748
|  |  | příl. č.: A., B., C.1.1 až C.4.9, D.2.a až D.2.b-4.6, E.2.a až E.2-4.2, F.1 až F.2 | [18 empty] | P | 2
49 | M | 5521111 | 2/Z poklop na vstupní šachtu litinový D 400, vodotěsný s odvětráním |  |  | kus | 1 |  |  | 0 |  |  |  | základní | 0 | 0 | 0.158 | 0.158 | 0 | 0 | 8 | M | 2 |  |  |  | ROZPOCET | 0 | 0 | 0 | 0 | 0 | 1 | 0 | 4 | -1071951013
|  |  | příl. č.: A., B., C.1.1 až C.4.9, D.2.a až D.2.b-4.6, E.2.a až E.2-4.2, F.1 až F.2 | [18 empty] | P | 2
50 | K | 979082213 | Vodorovná doprava suti po suchu bez naložení, ale se složením a s hrubým urovnáním na vzdálenost do 1 km |  |  | t | 6.656 |  |  | 0 |  |  |  | základní | 0.01 | 0.06656 | 0 | 0 | 0 | 0 | 4 | K | 2 |  |  |  | ROZPOCET | 0 | 0 | 0 | 0 | 0 | 1 | 0 | 4 | 2083887186
|  |  | příl. č.: A., B., C.1.1 až C.4.9, D.2.a až D.2.b-4.6, E.2.a až E.2-4.2, F.1 až F.2 | [18 empty] | P | 2
51 | K | 979082219 | Příplatek ZKD 1 km u vodorovné dopravy suti po suchu do 1 km |  |  | t | 59.904 |  |  | 0 |  |  |  | základní | 0 | 0 | 0 | 0 | 0 | 0 | 4 | K | 2 |  |  |  | ROZPOCET | 0 | 0 | 0 | 0 | 0 | 1 | 0 | 4 | -484635616
|  |  | příl. č.: A., B., C.1.1 až C.4.9, D.2.a až D.2.b-4.6, E.2.a až E.2-4.2, F.1 až F.2 | [18 empty] | P | 2
52 | K | 9790991111 | Poplatek za řízenou skládku |  |  | t | 6.656 |  |  | 0 |  |  |  | základní | 0 | 0 | 0 | 0 | 0 | 0 | 4 | K | 2 |  |  |  | ROZPOCET | 0 | 0 | 0 | 0 | 0 | 1 | 0 | 4 | 267085698
|  |  | příl. č.: A., B., C.1.1 až C.4.9, D.2.a až D.2.b-4.6, E.2.a až E.2-4.2, F.1 až F.2 | [18 empty] | P | 2
53 | K | Srov-56 | Poplatek za kládku vč. analýzy a rozboru o uložení odpadu na skládku |  |  | m3 | 90 |  |  | 0 |  |  |  | základní | 0 | 0 | 0 | 0 | 0 | 0 | 4 | K | 2 |  |  |  | ROZPOCET | 0 | 0 | 0 | 0 | 0 | 1 | 0 | 4 | -1665192193
|  |  | příl. č.: A., B., C.1.1 až C.4.9, D.2.a až D.2.b-4.6, E.2.a až E.2-4.2, F.1 až F.2 | [18 empty] | P | 2
| 99 - Přesun hmot | [8 empty] | 0 | [5 empty] | 22.3234 |  | 0 |  | 0 | 1 | D | 1 |  |  |  | ROZPOCET | [6 empty] | 0
54 | K | 998111111 | Přesun hmot |  |  | t | 53.662 |  |  | 0 |  |  |  | základní | 0.416 | 22.3234 | 0 | 0 | 0 | 0 | 4 | K | 2 |  |  |  | ROZPOCET | 0 | 0 | 0 | 0 | 0 | 1 | 0 | 4 | -1611194091
|  |  | příl. č.: A., B., C.1.1 až C.4.9, D.2.a až D.2.b-4.6, E.2.a až E.2-4.2, F.1 až F.2 | [18 empty] | P | 2
| PSV - Práce a dodávky PSV | [8 empty] | 0 | [5 empty] | 11.4455 |  | 0.44295 |  | 0 | 2 | D | 0 |  |  |  | ROZPOCET | [6 empty] | 0
| 711 - Izolace proti vodě, vlhkosti a plynům | [8 empty] | 0 | [5 empty] | 11.4455 |  | 0.44295 |  | 0 | 2 | D | 1 |  |  |  | ROZPOCET | [6 empty] | 0
55 | K | 711411001 | Provedení vodorovné izolace proti tlakové vodě za studena nátěrem penetračním; |  |  | m2 | 11 |  |  | 0 |  |  |  | základní | 0.013 | 0.143 | 0 | 0 | 0 | 0 | 16 | K | 2 |  |  |  | ROZPOCET | 0 | 0 | 0 | 0 | 0 | 1 | 0 | 16 | 360198680
|  |  | Provedení izolace proti povrchové a podpovrchové tlakové vodě natěradly a tmely za studena na ploše vodorovné V nátěrem penetračním příl. č.: A., B., C.1.1 až C.4.9, D.2.a až D.2.b-4.6, E.2.a až E.2-4.2, F.1 až F.2 | [18 empty] | P | 2
56 | K | 711412001 | Provedení svislé izolace proti tlakové vodě za studena nátěrem penetračním; |  |  | m2 | 41 |  |  | 0 |  |  |  | základní | 0.032 | 1.312 | 0.00017 | 0.00697 | 0 | 0 | 16 | K | 2 |  |  |  | ROZPOCET | 0 | 0 | 0 | 0 | 0 | 1 | 0 | 16 | 790280986
|  |  | provedení izolace proti povrchové a podpovrchové tlakové vodě natěradly a tmely za studena na ploše svislé S nátěrem penetračním příl. č.: A., B., C.1.1 až C.4.9, D.2.a až D.2.b-4.6, E.2.a až E.2-4.2, F.1 až F.2 | [18 empty] | P | 2
57 | M | 111631500 | lak asfaltový ALP; |  |  | t | 0.2 |  |  | 0 |  |  |  | základní | 0 | 0 | 1 | 0.2 | 0 | 0 | 32 | M | 2 |  |  |  | ROZPOCET | 0 | 0 | 0 | 0 | 0 | 1 | 0 | 16 | -1365043516
|  |  | výrobky asfaltové izolační a zálivkové hmoty asfalty oxidované stavebně-izolační k penetraci suchých a očištěných podkladů pod asfaltové izolační krytiny a izolace ALP příl. č.: A., B., C.1.1 až C.4.9, D.2.a až D.2.b-4.6, E.2.a až E.2-4.2, F.1 až F.2 | [18 empty] | P | 2
58 | K | 711441559 | Provedení vodorovné izolace proti tlakové vodě přitavením pásu NAIP; |  |  | m2 | 11 |  |  | 0 |  |  |  | základní | 0.198 | 2.178 | 0.0004 | 0.0044 | 0 | 0 | 16 | K | 2 |  |  |  | ROZPOCET | 0 | 0 | 0 | 0 | 0 | 1 | 0 | 16 | -761069736
|  |  | provedení izolace proti povrchové a podpovrchové tlakové vodě pásy přitavením NAIP na ploše vodorovné V příl. č.: A., B., C.1.1 až C.4.9, D.2.a až D.2.b-4.6, E.2.a až E.2-4.2, F.1 až F.2 | [18 empty] | P | 2
|  |  | 2,2*2,5*2 |  |  |  | 11 | [14 empty] | VV | 2 | 2 | True | 1 | ROZPOCET
59 | M | 628331580 | pás těžký asfaltovaný; |  |  | m2 | 13.2 |  |  | 0 |  |  |  | základní | 0 | 0 | 0.0045 | 0.0594 | 0 | 0 | 32 | M | 2 |  |  |  | ROZPOCET | 0 | 0 | 0 | 0 | 0 | 1 | 0 | 16 | 142088745
|  |  | Natavovací pás z oxidovaného asfaltu s vložkou ze skelné tkaniny a s jemným minerálním posypem příl. č.: A., B., C.1.1 až C.4.9, D.2.a až D.2.b-4.6, E.2.a až E.2-4.2, F.1 až F.2 | [18 empty] | P | 2
60 | K | 711442559 | Provedení svislé izolace proti tlakové vodě přitavením pásu NAIP; |  |  | m2 | 30.048 |  |  | 0 |  |  |  | základní | 0.26 | 7.8125 | 0.00057 | 0.017127 | 0 | 0 | 16 | K | 2 |  |  |  | ROZPOCET | 0 | 0 | 0 | 0 | 0 | 1 | 0 | 16 | 1096998153
|  |  | provedení izolace proti povrchové a podpovrchové tlakové vodě pásy přitavením NAIP na ploše svislé S příl. č.: A., B., C.1.1 až C.4.9, D.2.a až D.2.b-4.6, E.2.a až E.2-4.2, F.1 až F.2 | [18 empty] | P | 2
|  |  | 9,6*3,13 |  |  |  | 30.048 | [14 empty] | VV | 2 | 2 | True | 1 | ROZPOCET
61 | M | 628526710 | pás asfal.modif.; |  |  | m2 | 36.058 |  |  | 0 |  |  |  | základní | 0 | 0 | 0.0043 | 0.15505 | 0 | 0 | 32 | M | 2 |  |  |  | ROZPOCET | 0 | 0 | 0 | 0 | 0 | 1 | 0 | 16 | 400704154
|  |  | Natavovací pás z oxidovaného asfaltu s vložkou ze skelné tkaniny a s jemným minerálním posypem příl. č.: A., B., C.1.1 až C.4.9, D.2.a až D.2.b-4.6, E.2.a až E.2-4.2, F.1 až F.2 | [18 empty] | P | 2
62 | K | 998711201 | Přesun izolace v objektu v. do 6m; |  |  | % | 112.773 |  |  | 0 |  |  |  | základní | 0 | 0 | 0 | 0 | 0 | 0 | 16 | K | 2 |  |  |  | ROZPOCET | 0 | 0 | 0 | 0 | 0 | 1 | 0 | 16 | -1320343563
|  |  | Přesun hmot pro izolace proti vodě, vlhkosti a plynům Příplatek k cenám za zvětšený přesun přes vymezenou největší dopravní vzdálenost Přesun hmot pro izolace proti vodě, vlhkosti a plynům v objektech v do 6 m příl. č.: A., B., C.1.1 až C.4.9, D.2.a až D.2.b-4.6, E.2.a až E.2-4.2, F.1 až F.2 | [18 empty] | P | 2
| 771 - Podlahy z dlaždic | [8 empty] | 0 | [5 empty] | 0 |  | 0 |  | 0 | 2 | D | 1 |  |  |  | ROZPOCET | [6 empty] | 0
63 | K | Srov-781 | Dno kynety z čedičových žlabů a radiálních tvarovek do tmelu, nástupnice (kamenina, čedič) |  |  | soub | 1 |  |  | 0 |  |  |  | základní | 0 | 0 | 0 | 0 | 0 | 0 | 16 | K | 2 |  |  |  | ROZPOCET | 0 | 0 | 0 | 0 | 0 | 1 | 0 | 16 | -1529780169
|  |  | příl. č.: A., B., C.1.1 až C.4.9, D.2.a až D.2.b-4.6, E.2.a až E.2-4.2, F.1 až F.2 | [18 empty] | P | 2

## 12 - Objekty na stok. sít...
| List obsahuje: |  | 1) KRYCÍ LIST SOUPISU STAVEBNÍCH PRACÍ, DODÁVEK A SLUŽEB S VÝKAZEM VÝMĚR |  | 2) REKAPITULACE SOUPISU STAVEBNÍCH PRACÍ, DODÁVEK A SLUŽEB S VÝKAZEM VÝMĚR |  |  | 3) Rozpočet |  |  | Zpět na list: | Rekapitulace stavby
optimalizováno pro tisk sestav ve formátu A4 - na výšku | [11 empty] | >> skryté sloupce << | [9 empty] | {335add30-229c-4dcf-9d22-fd6ceea0047d}
2
KRYCÍ LIST SOUPISU STAVEBNÍCH PRACÍ, DODÁVEK A SLUŽEB S VÝKAZEM VÝMĚR | [12 empty] | v --- níže se nacházejí doplnkové a pomocné údaje k sestavám --- v | [8 empty] | False
| Stavba: |  | Rekonstrukce a prodloužení sběrače B do Radvanic
| Objekt: |  | REKONSTR. - REKONSTRUKCE - hrazeno z prostředků MF ČR
| Část: |  | SO 01.1.1 - Ostatní objekty
| Úroveň 3: |  | 12 - Objekty na stok. síti - soutok.komora SK12
| JKSO: |  | 827 2 | [5 empty] | CC-CZ: |  | 2
| Místo: |  | k. ú. Slezská Ostrava, Radvanice a Bartovice | [5 empty] | Datum: |  | 15.12.2015
| CZ-CPV: |  | 45232410-9
| Objednatel: | [7 empty] | IČ:
DIČ:
| Zhotovitel: | [7 empty] | IČ:
DIČ:
| Projektant: | [7 empty] | IČ:
DIČ:
| Zpracovatel: | [7 empty] | IČ:
DIČ:
Poznámka:
CZ-CPV: 45232410-9 Stavební práce na výstavbě kanalizačních sítí
| Náklady z rozpočtu | [7 empty] | 0
| Ostatní náklady | [7 empty] | 0
| Cena bez DPH | [7 empty] | 0
| DPH | základní | 21% | ze | 0 |  |  |  | 0
|  | snížená | 15% | ze | 0 |  |  |  | 0
|  | zákl. přenesená | 21% | ze | 0 |  |  |  | 0
|  | sníž. přenesená | 15% | ze | 0 |  |  |  | 0
|  | nulová | 0% | ze | 0 |  |  |  | 0
| Cena s DPH |  |  | v | CZK |  |  | 0
| Projektant |  |  |  |  | Zpracovatel
| Datum a podpis: |  |  | Razítko |  | Datum a podpis: |  |  |  | Razítko
| Objednavatel |  |  |  |  | Zhotovitel
| Datum a podpis: |  |  | Razítko |  | Datum a podpis: |  |  |  | Razítko
REKAPITULACE SOUPISU STAVEBNÍCH PRACÍ, DODÁVEK A SLUŽEB S VÝKAZEM VÝMĚR
Stavba: |  |  | Rekonstrukce a prodloužení sběrače B do Radvanic
Objekt: |  |  | REKONSTR. - REKONSTRUKCE - hrazeno z prostředků MF ČR
Část: |  |  | SO 01.1.1 - Ostatní objekty
Úroveň 3: |  |  | 12 - Objekty na stok. síti - soutok.komora SK12
Místo: |  |  | k. ú. Slezská Ostrava, Radvanice a Bartovice |  |  |  | Datum: |  | 15.12.2015
Objednatel: |  |  | 0 |  |  |  | Projektant: |  | 0
Zhotovitel: | [6 empty] | Zpracovatel: |  | 0
Kód - Popis | [9 empty] | Cena celkem [CZK]
1) Náklady z rozpočtu | [9 empty] | 0 | [12 empty] | -1
| HSV - Práce a dodávky HSV | [8 empty] | 0
| 1 - Zemní práce | [8 empty] | 0
| 2 - Zakládání | [8 empty] | 0
| 3 - Svislé a kompletní konstrukce | [8 empty] | 0
| 4 - Vodorovné konstrukce | [8 empty] | 0
| 6 - Úpravy povrchu, podlahy, osazení | [8 empty] | 0
| 8 - Trubní vedení | [8 empty] | 0
| 9 - Ostatní konstrukce a práce-bourání | [8 empty] | 0
| 99 - Přesun hmot | [8 empty] | 0
| PSV - Práce a dodávky PSV | [8 empty] | 0
| 711 - Izolace proti vodě, vlhkosti a plynům | [8 empty] | 0
| 771 - Podlahy z dlaždic | [8 empty] | 0
2) Ostatní náklady | [9 empty] | 0 |  |  |  | DPH
Celkové náklady za stavbu 1) + 2) | [7 empty] | 0
SOUPIS STAVEBNÍCH PRACÍ, DODÁVEK A SLUŽEB S VÝKAZEM VÝMĚR
Stavba: |  |  | Rekonstrukce a prodloužení sběrače B do Radvanic
Objekt: |  |  | REKONSTR. - REKONSTRUKCE - hrazeno z prostředků MF ČR
Část: |  |  | SO 01.1.1 - Ostatní objekty
Úroveň 3: |  |  | 12 - Objekty na stok. síti - soutok.komora SK12
Místo: |  |  | k. ú. Slezská Ostrava, Radvanice a Bartovice |  |  |  | Datum: |  | 15.12.2015
Objednatel: |  |  | 0 |  |  |  | Projektant: |  | 0
Zhotovitel: | [6 empty] | Zpracovatel: |  | 0
PČ | Typ | Kód | Popis |  |  | MJ | Množství | J.cena [CZK] |  | Cena celkem [CZK] |  |  | Poznámka | DPH | J. Nh [h] | Nh celkem [h] | J. hmotnost [t] | Hmotnost celkem [t] | J. suť [t] | Suť Celkem [t]
Náklady z rozpočtu | [9 empty] | 0 | [5 empty] | 700.2039 |  | 59.0283 |  | 0 |  | D | -1 | [10 empty] | 0
| HSV - Práce a dodávky HSV | [8 empty] | 0 | [5 empty] | 685.8844 |  | 58.5273 |  | 0 | 1 | D | 0 |  |  |  | ROZPOCET | [6 empty] | 0
| 1 - Zemní práce | [8 empty] | 0 | [5 empty] | 242.1754 |  | 0.011 |  | 0 | 1 | D | 1 |  |  |  | ROZPOCET | [6 empty] | 0
1 | K | 115001102 | Převedení odpadní vody-v ceně započteny komplet.náklady na převedení odpad.vody,potrubím (popř.žlaby),gravitačně nebo čerpáním. Montáž a demontáž čerp.jímky, potrubí (žlabů), těsnění po dobu provozu (např.přepážkou),opotřebení hmot,vč.pomocných konstrukcí |  |  | kpl | 1 |  |  | 0 |  |  |  | základní | 0.621 | 0.621 | 0.0079 | 0.0079 | 0 | 0 | 4 | K | 2 |  |  |  | ROZPOCET | 0 | 0 | 0 | 0 | 0 | 1 | 0 | 4 | 1528692947
|  |  | příl. č.: A., B., C.1.1 až C.4.9, D.2.a až D.2.b-4.6, E.2.a až E.2-4.2, F.1 až F.2 | [18 empty] | P | 2
2 | K | 115101201 | Čerpání podzemní vody na dopravní výšku do 10 m s uvažovaným průměrným přítokem do 500 l/min, přes odkalovací jímku |  |  | hr | 40 |  |  | 0 |  |  |  | základní | 0.203 | 8.12 | 4e-05 | 0.0016 | 0 | 0 | 4 | K | 2 |  |  |  | ROZPOCET | 0 | 0 | 0 | 0 | 0 | 1 | 0 | 4 | -1342263038
|  |  | příl. č.: A., B., C.1.1 až C.4.9, D.2.a až D.2.b-4.6, E.2.a až E.2-4.2, F.1 až F.2 | [18 empty] | P | 2
3 | K | 115101301 | Pohotovost záložní čerpací soupravy pro dopravní výšku do 10 m s uvažovaným průměrným přítokem do 500 l/min |  |  | d | 20 |  |  | 0 |  |  |  | základní | 0 | 0 | 0 | 0 | 0 | 0 | 4 | K | 2 |  |  |  | ROZPOCET | 0 | 0 | 0 | 0 | 0 | 1 | 0 | 4 | 1519552271
|  |  | příl. č.: A., B., C.1.1 až C.4.9, D.2.a až D.2.b-4.6, E.2.a až E.2-4.2, F.1 až F.2 | [18 empty] | P | 2
4 | K | 121101103 | Sejmutí ornice nebo lesní půdy s vodorovným přemístěním na hromady v místě upotřebení nebo na dočasné či trvalé skládky se složením, na vzdálenost do 250 m |  |  | m3 | 10 |  |  | 0 |  |  |  | základní | 0.013 | 0.13 | 0 | 0 | 0 | 0 | 4 | K | 2 |  |  |  | ROZPOCET | 0 | 0 | 0 | 0 | 0 | 1 | 0 | 4 | 1256668131
|  |  | příl. č.: A., B., C.1.1 až C.4.9, D.2.a až D.2.b-4.6, E.2.a až E.2-4.2, F.1 až F.2 | [18 empty] | P | 2
5 | K | 132201203 | Hloubení rýh š do 2000 mm v hornině tř. 3 objem do 10000 m3 |  |  | m3 | 116 |  |  | 0 |  |  |  | základní | 0.609 | 70.644 | 0 | 0 | 0 | 0 | 4 | K | 2 |  |  |  | ROZPOCET | 0 | 0 | 0 | 0 | 0 | 1 | 0 | 4 | 1749606502
|  |  | příl. č.: A., B., C.1.1 až C.4.9, D.2.a až D.2.b-4.6, E.2.a až E.2-4.2, F.1 až F.2 | [18 empty] | P | 2
6 | K | 132201209 | Příplatek za lepivost u rýh do 2000 mm v hornině tř. 3 |  |  | m3 | 34.8 |  |  | 0 |  |  |  | základní | 0.085 | 2.958 | 0 | 0 | 0 | 0 | 4 | K | 2 |  |  |  | ROZPOCET | 0 | 0 | 0 | 0 | 0 | 1 | 0 | 4 | 1120271363
|  |  | příl. č.: A., B., C.1.1 až C.4.9, D.2.a až D.2.b-4.6, E.2.a až E.2-4.2, F.1 až F.2 | [18 empty] | P | 2
|  |  | 116*0,3 |  |  |  | 34.8 | [14 empty] | VV | 2 | 2 | True | 1 | ROZPOCET
7 | K | 132301203 | Hloubení rýh š do 2000 mm v hornině tř. 4 objem do 10000 m3 |  |  | m3 | 30 |  |  | 0 |  |  |  | základní | 0.764 | 22.92 | 0 | 0 | 0 | 0 | 4 | K | 2 |  |  |  | ROZPOCET | 0 | 0 | 0 | 0 | 0 | 1 | 0 | 4 | -956636410
|  |  | příl. č.: A., B., C.1.1 až C.4.9, D.2.a až D.2.b-4.6, E.2.a až E.2-4.2, F.1 až F.2 | [18 empty] | P | 2
8 | K | 132301209 | Příplatek za lepivost u rýh do 2000 mm v hornině tř. 4 |  |  | m3 | 8.7 |  |  | 0 |  |  |  | základní | 0.152 | 1.3224 | 0 | 0 | 0 | 0 | 4 | K | 2 |  |  |  | ROZPOCET | 0 | 0 | 0 | 0 | 0 | 1 | 0 | 4 | -729811568
|  |  | příl. č.: A., B., C.1.1 až C.4.9, D.2.a až D.2.b-4.6, E.2.a až E.2-4.2, F.1 až F.2 | [18 empty] | P | 2
|  |  | 29*0,3 |  |  |  | 8.7 | [14 empty] | VV | 2 | 2 | True | 1 | ROZPOCET
9 | K | 161101102 | Svislé přemístění výkopku z horniny tř. 1 až 4 hl výkopu do 4 m |  |  | m3 | 170 |  |  | 0 |  |  |  | základní | 0.519 | 88.23 | 0 | 0 | 0 | 0 | 4 | K | 2 |  |  |  | ROZPOCET | 0 | 0 | 0 | 0 | 0 | 1 | 0 | 4 | 800524354
|  |  | příl. č.: A., B., C.1.1 až C.4.9, D.2.a až D.2.b-4.6, E.2.a až E.2-4.2, F.1 až F.2 | [18 empty] | P | 2
10 | K | 162701105 | Vodorovné přemístění do 10000 m výkopku z horniny tř. 1 až 4 |  |  | m3 | 25 |  |  | 0 |  |  |  | základní | 0.011 | 0.275 | 0 | 0 | 0 | 0 | 4 | K | 2 |  |  |  | ROZPOCET | 0 | 0 | 0 | 0 | 0 | 1 | 0 | 4 | 2063402084
|  |  | příl. č.: A., B., C.1.1 až C.4.9, D.2.a až D.2.b-4.6, E.2.a až E.2-4.2, F.1 až F.2 | [18 empty] | P | 2
11 | K | 174101101 | Zásyp zhutněný jam šachet rýh nebo kolem objektů |  |  | m3 | 145 |  |  | 0 |  |  |  | základní | 0.299 | 43.355 | 0 | 0 | 0 | 0 | 4 | K | 2 |  |  |  | ROZPOCET | 0 | 0 | 0 | 0 | 0 | 1 | 0 | 4 | -2144278429
|  |  | příl. č.: A., B., C.1.1 až C.4.9, D.2.a až D.2.b-4.6, E.2.a až E.2-4.2, F.1 až F.2 | [18 empty] | P | 2
12 | K | 181301111 | Rozprostření ornice pl nad 500 m2 v rovině nebo ve svahu do 1:5 vrstva do 100 mm |  |  | m2 | 50 |  |  | 0 |  |  |  | základní | 0.012 | 0.6 | 0 | 0 | 0 | 0 | 4 | K | 2 |  |  |  | ROZPOCET | 0 | 0 | 0 | 0 | 0 | 1 | 0 | 4 | 1558634964
|  |  | příl. č.: A., B., C.1.1 až C.4.9, D.2.a až D.2.b-4.6, E.2.a až E.2-4.2, F.1 až F.2 | [18 empty] | P | 2
13 | K | 180402111 | Založení parkového trávníku výsevem v rovině a ve svahu do 1:5 |  |  | m2 | 50 |  |  | 0 |  |  |  | základní | 0.06 | 3 | 0 | 0 | 0 | 0 | 4 | K | 2 |  |  |  | ROZPOCET | 0 | 0 | 0 | 0 | 0 | 1 | 0 | 4 | -1209236608
|  |  | příl. č.: A., B., C.1.1 až C.4.9, D.2.a až D.2.b-4.6, E.2.a až E.2-4.2, F.1 až F.2 | [18 empty] | P | 2
14 | M | 005724700 | směs travní krajinná - technická |  |  | kg | 1.5 |  |  | 0 |  |  |  | základní | 0 | 0 | 0.001 | 0.0015 | 0 | 0 | 8 | M | 2 |  |  |  | ROZPOCET | 0 | 0 | 0 | 0 | 0 | 1 | 0 | 4 | -1414110434
|  |  | příl. č.: A., B., C.1.1 až C.4.9, D.2.a až D.2.b-4.6, E.2.a až E.2-4.2, F.1 až F.2 | [18 empty] | P | 2
|  |  | 50,000*0,03 |  |  |  | 1.5 | [14 empty] | VV | 2 | 2 | True | 1 | ROZPOCET
15 | K | Srov-55 | Zajištění stavební jámy (částečně jako ztracené bednění) |  |  | soub | 1 |  |  | 0 |  |  |  | základní | 0 | 0 | 0 | 0 | 0 | 0 | 4 | K | 2 |  |  |  | ROZPOCET | 0 | 0 | 0 | 0 | 0 | 1 | 0 | 4 | 1249769528
|  |  | příl. č.: A., B., C.1.1 až C.4.9, D.2.a až D.2.b-4.6, E.2.a až E.2-4.2, F.1 až F.2 | [18 empty] | P | 2
16 | K | Srov-57 | Cementopopílková suspenze |  |  | m3 | 5 |  |  | 0 |  |  |  | základní | 0 | 0 | 0 | 0 | 0 | 0 | 4 | K | 2 |  |  |  | ROZPOCET | 0 | 0 | 0 | 0 | 0 | 1 | 0 | 4 | 971280193
|  |  | příl. č.: A., B., C.1.1 až C.4.9, D.2.a až D.2.b-4.6, E.2.a až E.2-4.2, F.1 až F.2 | [18 empty] | P | 2
17 | K | Srov-58 | Stávající kabelové vedení OKD - zajištění ve výkopu stavební jámy, ztížené podmínky; |  |  | soub | 1 |  |  | 0 |  |  |  | základní | 0 | 0 | 0 | 0 | 0 | 0 | 4 | K | 2 |  |  |  | ROZPOCET | 0 | 0 | 0 | 0 | 0 | 1 | 0 | 4 | 1661741423
|  |  | Stávající kabelové sdělovací vedení, plynovod- zajištění ve výkopu stavební jámy, ztížené podmínky, umístění do chrániček (žlabovek) příl. č.: A., B., C.1.1 až C.4.9, D.2.a až D.2.b-4.6, E.2.a až E.2-4.2, F.1 až F.2 | [18 empty] | P | 2
| 2 - Zakládání | [8 empty] | 0 | [5 empty] | 1.8269 |  | 5.3735 |  | 0 | 1 | D | 1 |  |  |  | ROZPOCET | [6 empty] | 0
18 | K | 242 | Provizorní čerpací studna, vč. drenážní trubky DN 100 s obsypem ze štěrkopísku - pro čerpání vody po dobu výstavby |  |  | ks | 1 |  |  | 0 |  |  |  | základní | 0 | 0 | 0 | 0 | 0 | 0 | 4 | K | 2 |  |  |  | ROZPOCET | 0 | 0 | 0 | 0 | 0 | 1 | 0 | 4 | 1410284152
|  |  | příl. č.: A., B., C.1.1 až C.4.9, D.2.a až D.2.b-4.6, E.2.a až E.2-4.2, F.1 až F.2 | [18 empty] | P | 2
19 | K | 271571111 | Lože pod potrubí otevřený výkop z hutněného drceného kameniva frakce 0-8 mm |  |  | m3 | 1.3 |  |  | 0 |  |  |  | základní | 0.965 | 1.2545 | 1.9397 | 2.5216 | 0 | 0 | 4 | K | 2 |  |  |  | ROZPOCET | 0 | 0 | 0 | 0 | 0 | 1 | 0 | 4 | 1594314890
|  |  | příl. č.: A., B., C.1.1 až C.4.9, D.2.a až D.2.b-4.6, E.2.a až E.2-4.2, F.1 až F.2 | [18 empty] | P | 2
20 | K | 273313511 | Beton základových desek prostý C 12/15 |  |  | m3 | 1.2 |  |  | 0 |  |  |  | základní | 0.477 | 0.5724 | 2.3765 | 2.8518 | 0 | 0 | 4 | K | 2 |  |  |  | ROZPOCET | 0 | 0 | 0 | 0 | 0 | 1 | 0 | 4 | -614526093
|  |  | příl. č.: A., B., C.1.1 až C.4.9, D.2.a až D.2.b-4.6, E.2.a až E.2-4.2, F.1 až F.2 | [18 empty] | P | 2
| 3 - Svislé a kompletní konstrukce | [8 empty] | 0 | [5 empty] | 280.3959 |  | 34.3341 |  | 0 | 1 | D | 1 |  |  |  | ROZPOCET | [6 empty] | 0
21 | K | 342241161 | Příčky z cihel 29 pevnosti P 15 tl 65 mm |  |  | m2 | 35 |  |  | 0 |  |  |  | základní | 0.541 | 18.935 | 0.12532 | 4.3862 | 0 | 0 | 4 | K | 2 |  |  |  | ROZPOCET | 0 | 0 | 0 | 0 | 0 | 1 | 0 | 4 | -417741623
|  |  | příl. č.: A., B., C.1.1 až C.4.9, D.2.a až D.2.b-4.6, E.2.a až E.2-4.2, F.1 až F.2 | [18 empty] | P | 2
22 | K | 380326122 | Kompletní konstrukce ČOV, nadrží nebo vodojemů z ŽB vodostavebního - dno C 30/37-XA2, strop C 30/37-XAC3 |  |  | m3 | 11.54 |  |  | 0 |  |  |  | základní | 4.193 | 48.3872 | 2.4899 | 28.7331 | 0 | 0 | 4 | K | 2 |  |  |  | ROZPOCET | 0 | 0 | 0 | 0 | 0 | 1 | 0 | 4 | -2001206907
|  |  | příl. č.: A., B., C.1.1 až C.4.9, D.2.a až D.2.b-4.6, E.2.a až E.2-4.2, F.1 až F.2 | [18 empty] | P | 2
|  |  | 2,75*3,4*2,93 |  |  |  | 27.3955 | [14 empty] | VV | 2 | 2 | True | 0 | ROZPOCET
|  |  | -2,9*2,25*2,43 |  |  |  | -15.8558 | [14 empty] | VV | 2 | 2 | True | 0 | ROZPOCET
|  |  | Mezisoučet |  |  |  | 11.5397 | [14 empty] | VV | 2 | 3 | True | 1 | ROZPOCET
23 | K | 380356241 | Bednění kompletních konstrukcí ČOV neomítaných z betonu vodostavebního ploch rovinných zřízení |  |  | m2 | 70 |  |  | 0 |  |  |  | základní | 2.089 | 146.23 | 0.00367 | 0.2569 | 0 | 0 | 4 | K | 2 |  |  |  | ROZPOCET | 0 | 0 | 0 | 0 | 0 | 1 | 0 | 4 | 2020190630
|  |  | příl. č.: A., B., C.1.1 až C.4.9, D.2.a až D.2.b-4.6, E.2.a až E.2-4.2, F.1 až F.2 | [18 empty] | P | 2
|  |  | 70 |  |  |  | 70 | [14 empty] | VV | 2 | 2 | True | 1 | ROZPOCET
24 | K | 380356242 | Bednění kompletních konstrukcí ČOV neomítaných z betonu vodostavebního ploch rovinných odstranění |  |  | m2 | 70 |  |  | 0 |  |  |  | základní | 0.435 | 30.45 | 0 | 0 | 0 | 0 | 4 | K | 2 |  |  |  | ROZPOCET | 0 | 0 | 0 | 0 | 0 | 1 | 0 | 4 | 1336784582
|  |  | příl. č.: A., B., C.1.1 až C.4.9, D.2.a až D.2.b-4.6, E.2.a až E.2-4.2, F.1 až F.2 | [18 empty] | P | 2
|  |  | 5,8*2,25 |  |  |  | 13.05 | [14 empty] | VV | 2 | 2 | True | 0 | ROZPOCET
|  |  | 4,5+5,8*2,43 |  |  |  | 18.594 | [14 empty] | VV | 2 | 2 | True | 0 | ROZPOCET
|  |  | 12,3*2,93 |  |  |  | 36.039 | [14 empty] | VV | 2 | 2 | True | 0 | ROZPOCET
|  |  | Mezisoučet |  |  |  | 67.683 | [14 empty] | VV | 2 | 3 | True | 0 | ROZPOCET
|  |  | 70 |  |  |  | 70 | [14 empty] | VV | 2 | 2 | True | 1 | ROZPOCET
25 | K | 321368211 | Výztuž železobetonových konstrukcí ze svařovaných ocel. sítí z žebírk. drátů |  |  | t | 0.93 |  |  | 0 |  |  |  | základní | 39.133 | 36.3937 | 1.03 | 0.95793 | 0 | 0 | 4 | K | 2 |  |  |  | ROZPOCET | 0 | 0 | 0 | 0 | 0 | 1 | 0 | 4 | 1315796206
|  |  | příl. č.: A., B., C.1.1 až C.4.9, D.2.a až D.2.b-4.6, E.2.a až E.2-4.2, F.1 až F.2 | [18 empty] | P | 2
26 | K | Srov-380 | Šachtová vložka s opískovanou spojkou DN 1200 |  |  | soub | 1 |  |  | 0 |  |  |  | základní | 0 | 0 | 0 | 0 | 0 | 0 | 4 | K | 2 |  |  |  | ROZPOCET | 0 | 0 | 0 | 0 | 0 | 1 | 0 | 4 | 2045136989
|  |  | příl. č.: A., B., C.1.1 až C.4.9, D.2.a až D.2.b-4.6, E.2.a až E.2-4.2, F.1 až F.2 | [18 empty] | P | 2
27 | K | Srov-381 | Šachtová vložka s opískovanou spojkou DN 600 |  |  | ks | 1 |  |  | 0 |  |  |  | základní | 0 | 0 | 0 | 0 | 0 | 0 | 4 | K | 2 |  |  |  | ROZPOCET | 0 | 0 | 0 | 0 | 0 | 1 | 0 | 4 | 866387705
|  |  | příl. č.: A., B., C.1.1 až C.4.9, D.2.a až D.2.b-4.6, E.2.a až E.2-4.2, F.1 až F.2 | [18 empty] | P | 2
28 | K | Srov-382 | Stavební úpravy na stáv.potrubí 1600/1450 v místě šachty; |  |  | soub | 1 |  |  | 0 |  |  |  | základní | 0 | 0 | 0 | 0 | 0 | 0 | 4 | K | 2 |  |  |  | ROZPOCET | 0 | 0 | 0 | 0 | 0 | 1 | 0 | 4 | 1290097265
|  |  | Stavební úpravy na stáv.potrubí 1600/1450 v místě šachty - odstranění části stávajícího potrubí z obloukových segmentových dílů (vč. likvidace odpadu), zajištění stability potrubí vnitřním bedněním, vč. ukotvení stáv. potrubído ŽB stěn ocel. pruty příl. č.: A., B., C.1.1 až C.4.9, D.2.a až D.2.b-4.6, E.2.a až E.2-4.2, F.1 až F.2 | [18 empty] | P | 2
29 | K | Srov-382.1 | Odstranění komínové části stávající šachty s naložením na dopravní prostředek s dopravou do 10 km a s poplatkem za uložení na řízenou skládku |  |  | soub | 1 |  |  | 0 |  |  |  | základní | 0 | 0 | 0 | 0 | 0 | 0 | 4 | K | 2 |  |  |  | ROZPOCET | 0 | 0 | 0 | 0 | 0 | 1 | 0 | 4 | -2118466265
|  |  | příl. č.: A., B., C.1.1 až C.4.9, D.2.a až D.2.b-4.6, E.2.a až E.2-4.2, F.1 až F.2 | [18 empty] | P | 2
| 4 - Vodorovné konstrukce | [8 empty] | 0 | [5 empty] | 3.996 |  | 0.0236 |  | 0 | 1 | D | 1 |  |  |  | ROZPOCET | [6 empty] | 0
30 | K | 454811111 | Zhotovení prostupů v ŽB kci |  |  | kus | 2 |  |  | 0 |  |  |  | základní | 1.998 | 3.996 | 0.0118 | 0.0236 | 0 | 0 | 4 | K | 2 |  |  |  | ROZPOCET | 0 | 0 | 0 | 0 | 0 | 1 | 0 | 4 | -1953488277
|  |  | příl. č.: A., B., C.1.1 až C.4.9, D.2.a až D.2.b-4.6, E.2.a až E.2-4.2, F.1 až F.2 | [18 empty] | P | 2
| 6 - Úpravy povrchu, podlahy, osazení | [8 empty] | 0 | [5 empty] | 74.1599 |  | 14.7465 |  | 0 | 1 | D | 1 |  |  |  | ROZPOCET | [6 empty] | 0
31 | K | 618311514 | Vytvarování dna z betonu s potěrem žlabů nebo kanálů C 20/25 |  |  | m3 | 4.5 |  |  | 0 |  |  |  | základní | 16.015 | 72.0675 | 2.8483 | 12.8175 | 0 | 0 | 4 | K | 2 |  |  |  | ROZPOCET | 0 | 0 | 0 | 0 | 0 | 1 | 0 | 4 | -208667160
|  |  | příl. č.: A., B., C.1.1 až C.4.9, D.2.a až D.2.b-4.6, E.2.a až E.2-4.2, F.1 až F.2 | [18 empty] | P | 2
32 | K | 631313511 | Mazanina z betonu prostého C 12/15 tl. 100 mm |  |  | m3 | 0.811 |  |  | 0 |  |  |  | základní | 2.58 | 2.0924 | 2.3786 | 1.929 | 0 | 0 | 4 | K | 2 |  |  |  | ROZPOCET | 0 | 0 | 0 | 0 | 0 | 1 | 0 | 4 | -2134747479
|  |  | příl. č.: A., B., C.1.1 až C.4.9, D.2.a až D.2.b-4.6, E.2.a až E.2-4.2, F.1 až F.2 | [18 empty] | P | 2
|  |  | 2,75*2,95*0,1 |  |  |  | 0.81125 | [14 empty] | VV | 2 | 2 | True | 1 | ROZPOCET
| 8 - Trubní vedení | [8 empty] | 0 | [5 empty] | 7.245 |  | 3.083 |  | 0 | 1 | D | 1 |  |  |  | ROZPOCET | [6 empty] | 0
33 | K | 894401211 | Osazení betonových dílců pro šachty skruže rovné TBS 29/100/9 |  |  | kus | 3 |  |  | 0 |  |  |  | základní | 1.302 | 3.906 | 0.02142 | 0.06426 | 0 | 0 | 4 | K | 2 |  |  |  | ROZPOCET | 0 | 0 | 0 | 0 | 0 | 1 | 0 | 4 | -541066852
|  |  | příl. č.: A., B., C.1.1 až C.4.9, D.2.a až D.2.b-4.6, E.2.a až E.2-4.2, F.1 až F.2 | [18 empty] | P | 2
34 | K | 894402211 | Osazení betonových dílců pro šachty skruže přechodové TBS 60/100/70/9 |  |  | kus | 1 |  |  | 0 |  |  |  | základní | 1.302 | 1.302 | 0.02142 | 0.02142 | 0 | 0 | 4 | K | 2 |  |  |  | ROZPOCET | 0 | 0 | 0 | 0 | 0 | 1 | 0 | 4 | -326428009
|  |  | příl. č.: A., B., C.1.1 až C.4.9, D.2.a až D.2.b-4.6, E.2.a až E.2-4.2, F.1 až F.2 | [18 empty] | P | 2
35 | K | 894403011 | Osazení betonových dílců stropních jakéhokoli druhu; včet. stabilizace konstrukce vozovky v okolí vyrovnávacích prstenců prolitím rychletuhnoucí maltou |  |  | kus | 2 |  |  | 0 |  |  |  | základní | 0.817 | 1.634 | 0.03903 | 0.07806 | 0 | 0 | 4 | K | 2 |  |  |  | ROZPOCET | 0 | 0 | 0 | 0 | 0 | 1 | 0 | 4 | 1960407254
|  |  | příl. č.: A., B., C.1.1 až C.4.9, D.2.a až D.2.b-4.6, E.2.a až E.2-4.2, F.1 až F.2 | [18 empty] | P | 2
36 | M | 592240560 | 2/0 dílec pro vstupní šachty SH-M PS+K 100x67x12 |  |  | kus | 1 |  |  | 0 |  |  |  | základní | 0 | 0 | 0.518 | 0.518 | 0 | 0 | 8 | M | 2 |  |  |  | ROZPOCET | 0 | 0 | 0 | 0 | 0 | 1 | 0 | 4 | 1914977687
|  |  | příl. č.: A., B., C.1.1 až C.4.9, D.2.a až D.2.b-4.6, E.2.a až E.2-4.2, F.1 až F.2 | [18 empty] | P | 2
37 | M | 592240520 | 3/0 dílec pro vstupní šachty SR-M PS 100x100x12 |  |  | kus | 2 |  |  | 0 |  |  |  | základní | 0 | 0 | 1.013 | 2.026 | 0 | 0 | 8 | M | 2 |  |  |  | ROZPOCET | 0 | 0 | 0 | 0 | 0 | 1 | 0 | 4 | 931473230
|  |  | příl. č.: A., B., C.1.1 až C.4.9, D.2.a až D.2.b-4.6, E.2.a až E.2-4.2, F.1 až F.2 | [18 empty] | P | 2
38 | M | 592240500 | 4/0 dílec pro vstupní šachty SR-M PS 100x25x12 |  |  | kus | 1 |  |  | 0 |  |  |  | základní | 0 | 0 | 0.254 | 0.254 | 0 | 0 | 8 | M | 2 |  |  |  | ROZPOCET | 0 | 0 | 0 | 0 | 0 | 1 | 0 | 4 | 2014327636
|  |  | příl. č.: A., B., C.1.1 až C.4.9, D.2.a až D.2.b-4.6, E.2.a až E.2-4.2, F.1 až F.2 | [18 empty] | P | 2
39 | M | 592240620 | 5/0 dílec vyrov.ke krytu šachty AR-V625/80 62,5x8x12 |  |  | kus | 1 |  |  | 0 |  |  |  | základní | 0 | 0 | 0.051 | 0.051 | 0 | 0 | 8 | M | 2 |  |  |  | ROZPOCET | 0 | 0 | 0 | 0 | 0 | 1 | 0 | 4 | -2090019339
|  |  | příl. č.: A., B., C.1.1 až C.4.9, D.2.a až D.2.b-4.6, E.2.a až E.2-4.2, F.1 až F.2 | [18 empty] | P | 2
40 | M | 592240630 | 6/0 dílec vyrov.ke krytu šachty AR-V625/100 62,5x10x12 |  |  | kus | 1 |  |  | 0 |  |  |  | základní | 0 | 0 | 0.064 | 0.064 | 0 | 0 | 8 | M | 2 |  |  |  | ROZPOCET | 0 | 0 | 0 | 0 | 0 | 1 | 0 | 4 | -1129521355
|  |  | příl. č.: A., B., C.1.1 až C.4.9, D.2.a až D.2.b-4.6, E.2.a až E.2-4.2, F.1 až F.2 | [18 empty] | P | 2
41 | M | Nab-894 | Těsnění pro spojení šachtových dílů |  |  | kpl | 1 |  |  | 0 |  |  |  | základní | 0 | 0 | 0 | 0 | 0 | 0 | 8 | M | 2 |  |  |  | ROZPOCET | 0 | 0 | 0 | 0 | 0 | 1 | 0 | 4 | 1618439432
|  |  | příl. č.: A., B., C.1.1 až C.4.9, D.2.a až D.2.b-4.6, E.2.a až E.2-4.2, F.1 až F.2 | [18 empty] | P | 2
42 | K | 899713111 | Orientační tabulky na sloupku betonovém nebo ocelovém |  |  | kus | 1 |  |  | 0 |  |  |  | základní | 0.403 | 0.403 | 0.00034 | 0.00034 | 0 | 0 | 4 | K | 2 |  |  |  | ROZPOCET | 0 | 0 | 0 | 0 | 0 | 1 | 0 | 4 | -862566302
|  |  | příl. č.: A., B., C.1.1 až C.4.9, D.2.a až D.2.b-4.6, E.2.a až E.2-4.2, F.1 až F.2 | [18 empty] | P | 2
43 | M | 141153240 | trubka ocel.bezešvá hladká kruh.11353.1 D44,5 tl.2,9 mm |  |  | m | 2 |  |  | 0 |  |  |  | základní | 0 | 0 | 0.00298 | 0.00596 | 0 | 0 | 8 | M | 2 |  |  |  | ROZPOCET | 0 | 0 | 0 | 0 | 0 | 1 | 0 | 4 | 846608466
|  |  | příl. č.: A., B., C.1.1 až C.4.9, D.2.a až D.2.b-4.6, E.2.a až E.2-4.2, F.1 až F.2 | [18 empty] | P | 2
| 9 - Ostatní konstrukce a práce-bourání | [8 empty] | 0 | [5 empty] | 54.5565 |  | 0.9555 |  | 0 | 1 | D | 1 |  |  |  | ROZPOCET | [6 empty] | 0
44 | K | 933901112 | Provedení zkoušky vodotěsnosti nádrže nad 1000 m3 |  |  | m3 | 12 |  |  | 0 |  |  |  | základní | 0.071 | 0.852 | 0 | 0 | 0 | 0 | 4 | K | 2 |  |  |  | ROZPOCET | 0 | 0 | 0 | 0 | 0 | 1 | 0 | 4 | -539009877
|  |  | příl. č.: A., B., C.1.1 až C.4.9, D.2.a až D.2.b-4.6, E.2.a až E.2-4.2, F.1 až F.2 | [18 empty] | P | 2
45 | M | 082313200 | voda odvedená kanaliz.nečištěná od ost.odběratelů |  |  | m3 | 12 |  |  | 0 |  |  |  | základní | 0 | 0 | 0 | 0 | 0 | 0 | 8 | M | 2 |  |  |  | ROZPOCET | 0 | 0 | 0 | 0 | 0 | 1 | 0 | 4 | -1511010265
|  |  | příl. č.: A., B., C.1.1 až C.4.9, D.2.a až D.2.b-4.6, E.2.a až E.2-4.2, F.1 až F.2 | [18 empty] | P | 2
46 | K | 933901311 | Naplnění a vyprázdnění nádrže pro propláchnutí do 1000 m3 |  |  | m3 | 12 |  |  | 0 |  |  |  | základní | 0.035 | 0.42 | 0 | 0 | 0 | 0 | 4 | K | 2 |  |  |  | ROZPOCET | 0 | 0 | 0 | 0 | 0 | 1 | 0 | 4 | -1907917794
|  |  | příl. č.: A., B., C.1.1 až C.4.9, D.2.a až D.2.b-4.6, E.2.a až E.2-4.2, F.1 až F.2 | [18 empty] | P | 2
47 | K | 939941113 | Zřízení těsnění pracovní spáry ocelovým plechem ve stěně |  |  | m | 21.7 |  |  | 0 |  |  |  | základní | 2.275 | 49.3675 | 0.0351 | 0.76167 | 0 | 0 | 4 | K | 2 |  |  |  | ROZPOCET | 0 | 0 | 0 | 0 | 0 | 1 | 0 | 4 | -1807067734
|  |  | příl. č.: A., B., C.1.1 až C.4.9, D.2.a až D.2.b-4.6, E.2.a až E.2-4.2, F.1 až F.2 | [18 empty] | P | 2
48 | M | Nab-9399 | 1/0 Bentonitové bobtnající pásky s upavňovací mřížkou |  |  | m | 21.7 |  |  | 0 |  |  |  | základní | 0 | 0 | 0 | 0 | 0 | 0 | 8 | M | 2 |  |  |  | ROZPOCET | 0 | 0 | 0 | 0 | 0 | 1 | 0 | 4 | 1528323931
|  |  | příl. č.: A., B., C.1.1 až C.4.9, D.2.a až D.2.b-4.6, E.2.a až E.2-4.2, F.1 až F.2 | [18 empty] | P | 2
49 | K | 952903112 | Vyčištění objektů čistíren odpadních vod, nádrží, žlabů nebo kanálů světlé výšky prostoru do 3,5 m |  |  | m2 | 9 |  |  | 0 |  |  |  | základní | 0.171 | 1.539 | 1e-05 | 9e-05 | 0 | 0 | 4 | K | 2 |  |  |  | ROZPOCET | 0 | 0 | 0 | 0 | 0 | 1 | 0 | 4 | -865968135
|  |  | příl. č.: A., B., C.1.1 až C.4.9, D.2.a až D.2.b-4.6, E.2.a až E.2-4.2, F.1 až F.2 | [18 empty] | P | 2
50 | K | 953171011 | Osazení stupadel vč. kotvení pomocí předvrtaných děr a zalepením |  |  | kus | 6 |  |  | 0 |  |  |  | základní | 0.125 | 0.75 | 0.00181 | 0.01086 | 0 | 0 | 4 | K | 2 |  |  |  | ROZPOCET | 0 | 0 | 0 | 0 | 0 | 1 | 0 | 4 | 889378547
|  |  | příl. č.: A., B., C.1.1 až C.4.9, D.2.a až D.2.b-4.6, E.2.a až E.2-4.2, F.1 až F.2 | [18 empty] | P | 2
51 | M | 552437710 | 1/Z ocelové stupadlo v polyethylénovém profilu |  |  | kus | 6 |  |  | 0 |  |  |  | základní | 0 | 0 | 0.003 | 0.018 | 0 | 0 | 8 | M | 2 |  |  |  | ROZPOCET | 0 | 0 | 0 | 0 | 0 | 1 | 0 | 4 | 1489937407
|  |  | příl. č.: A., B., C.1.1 až C.4.9, D.2.a až D.2.b-4.6, E.2.a až E.2-4.2, F.1 až F.2 | [18 empty] | P | 2
52 | K | 953171024 | Osazování poklopů litinových nebo ocelových hmotnosti nad 150 kg; včet. stabilizace konstrukce vozovky v okolí vyrovnávacích prstenců prolitím rychletuhnoucí maltou |  |  | kus | 1 |  |  | 0 |  |  |  | základní | 1.628 | 1.628 | 0.00688 | 0.00688 | 0 | 0 | 4 | K | 2 |  |  |  | ROZPOCET | 0 | 0 | 0 | 0 | 0 | 1 | 0 | 4 | -300551642
|  |  | příl. č.: A., B., C.1.1 až C.4.9, D.2.a až D.2.b-4.6, E.2.a až E.2-4.2, F.1 až F.2 | [18 empty] | P | 2
53 | M | 552111 | 2/Z poklop litinový tř. B 125, s odvětráním |  |  | kus | 1 |  |  | 0 |  |  |  | základní | 0 | 0 | 0.158 | 0.158 | 0 | 0 | 8 | M | 2 |  |  |  | ROZPOCET | 0 | 0 | 0 | 0 | 0 | 1 | 0 | 4 | -1278130579
|  |  | příl. č.: A., B., C.1.1 až C.4.9, D.2.a až D.2.b-4.6, E.2.a až E.2-4.2, F.1 až F.2 | [18 empty] | P | 2
| 99 - Přesun hmot | [8 empty] | 0 | [5 empty] | 21.5288 |  | 0 |  | 0 | 1 | D | 1 |  |  |  | ROZPOCET | [6 empty] | 0
54 | K | 998141111 | Přesun hmot |  |  | t | 51.752 |  |  | 0 |  |  |  | základní | 0.416 | 21.5288 | 0 | 0 | 0 | 0 | 4 | K | 2 |  |  |  | ROZPOCET | 0 | 0 | 0 | 0 | 0 | 1 | 0 | 4 | -1800051730
|  |  | příl. č.: A., B., C.1.1 až C.4.9, D.2.a až D.2.b-4.6, E.2.a až E.2-4.2, F.1 až F.2 | [18 empty] | P | 2
55 | K | Srov-56 | Poplatek za kládku vč. analýzy a rozboru o uložení odpadu na skládku |  |  | m3 | 25 |  |  | 0 |  |  |  | základní | 0 | 0 | 0 | 0 | 0 | 0 | 4 | K | 2 |  |  |  | ROZPOCET | 0 | 0 | 0 | 0 | 0 | 1 | 0 | 4 | 907677747
|  |  | příl. č.: A., B., C.1.1 až C.4.9, D.2.a až D.2.b-4.6, E.2.a až E.2-4.2, F.1 až F.2 | [18 empty] | P | 2
| PSV - Práce a dodávky PSV | [8 empty] | 0 | [5 empty] | 14.3195 |  | 0.50099 |  | 0 | 2 | D | 0 |  |  |  | ROZPOCET | [6 empty] | 0
| 711 - Izolace proti vodě, vlhkosti a plynům | [8 empty] | 0 | [5 empty] | 14.3195 |  | 0.50099 |  | 0 | 2 | D | 1 |  |  |  | ROZPOCET | [6 empty] | 0
56 | K | 711411001 | Provedení vodorovné izolace proti tlakové vodě za studena nátěrem penetračním; |  |  | m2 | 16.226 |  |  | 0 |  |  |  | základní | 0.013 | 0.21094 | 0 | 0 | 0 | 0 | 16 | K | 2 |  |  |  | ROZPOCET | 0 | 0 | 0 | 0 | 0 | 1 | 0 | 16 | -726799279
|  |  | příl. č.: A., B., C.1.1 až C.4.9, D.2.a až D.2.b-4.6, E.2.a až E.2-4.2, F.1 až F.2 | [18 empty] | P | 2
57 | K | 711412001 | Provedení svislé izolace proti tlakové vodě za studena nátěrem penetračním; |  |  | m2 | 48 |  |  | 0 |  |  |  | základní | 0.032 | 1.536 | 0.00017 | 0.00816 | 0 | 0 | 16 | K | 2 |  |  |  | ROZPOCET | 0 | 0 | 0 | 0 | 0 | 1 | 0 | 16 | -1261740207
|  |  | příl. č.: A., B., C.1.1 až C.4.9, D.2.a až D.2.b-4.6, E.2.a až E.2-4.2, F.1 až F.2 | [18 empty] | P | 2
58 | M | 111631500 | lak asfaltový ALP; |  |  | t | 0.2 |  |  | 0 |  |  |  | základní | 0 | 0 | 1 | 0.2 | 0 | 0 | 32 | M | 2 |  |  |  | ROZPOCET | 0 | 0 | 0 | 0 | 0 | 1 | 0 | 16 | -58019735
|  |  | příl. č.: A., B., C.1.1 až C.4.9, D.2.a až D.2.b-4.6, E.2.a až E.2-4.2, F.1 až F.2 | [18 empty] | P | 2
59 | K | 711441559 | Provedení vodorovné izolace proti tlakové vodě přitavením pásu NAIP; |  |  | m2 | 16.225 |  |  | 0 |  |  |  | základní | 0.198 | 3.2125 | 0.0004 | 0.00649 | 0 | 0 | 16 | K | 2 |  |  |  | ROZPOCET | 0 | 0 | 0 | 0 | 0 | 1 | 0 | 16 | -1763295679
|  |  | příl. č.: A., B., C.1.1 až C.4.9, D.2.a až D.2.b-4.6, E.2.a až E.2-4.2, F.1 až F.2 | [18 empty] | P | 2
|  |  | 2,75*2,95*2 |  |  |  | 16.225 | [14 empty] | VV | 2 | 2 | True | 1 | ROZPOCET
60 | M | 628331580 | pás těžký asfaltovaný; |  |  | m2 | 19.471 |  |  | 0 |  |  |  | základní | 0 | 0 | 0.0045 | 0.08762 | 0 | 0 | 32 | M | 2 |  |  |  | ROZPOCET | 0 | 0 | 0 | 0 | 0 | 1 | 0 | 16 | -670658057
|  |  | příl. č.: A., B., C.1.1 až C.4.9, D.2.a až D.2.b-4.6, E.2.a až E.2-4.2, F.1 až F.2 | [18 empty] | P | 2
|  |  | 16,226*1,2 |  |  |  | 19.4712 | [14 empty] | VV | 2 | 2 | True | 1 | ROZPOCET
61 | K | 711442559 | Provedení svislé izolace proti tlakové vodě přitavením pásu NAIP; |  |  | m2 | 36 |  |  | 0 |  |  |  | základní | 0.26 | 9.36 | 0.00057 | 0.02052 | 0 | 0 | 16 | K | 2 |  |  |  | ROZPOCET | 0 | 0 | 0 | 0 | 0 | 1 | 0 | 16 | -1578393066
|  |  | příl. č.: A., B., C.1.1 až C.4.9, D.2.a až D.2.b-4.6, E.2.a až E.2-4.2, F.1 až F.2 | [18 empty] | P | 2
62 | M | 6283315801 | pás těžký asfaltovaný; |  |  | m2 | 39.6 |  |  | 0 |  |  |  | základní | 0 | 0 | 0.0045 | 0.1782 | 0 | 0 | 32 | M | 2 |  |  |  | ROZPOCET | 0 | 0 | 0 | 0 | 0 | 1 | 0 | 16 | -1683299077
|  |  | Natavovací pás z oxidovaného asfaltu s vložkou ze skelné tkaniny a s jemným minerálním posypem příl. č.: A., B., C.1.1 až C.4.9, D.2.a až D.2.b-4.6, E.2.a až E.2-4.2, F.1 až F.2 | [18 empty] | P | 2
63 | K | 998711201 | Přesun izolace v objektu v. do 6m; |  |  | % | 143.858 |  |  | 0 |  |  |  | základní | 0 | 0 | 0 | 0 | 0 | 0 | 16 | K | 2 |  |  |  | ROZPOCET | 0 | 0 | 0 | 0 | 0 | 1 | 0 | 16 | -614146405
|  |  | příl. č.: A., B., C.1.1 až C.4.9, D.2.a až D.2.b-4.6, E.2.a až E.2-4.2, F.1 až F.2 | [18 empty] | P | 2
| 771 - Podlahy z dlaždic | [8 empty] | 0 | [5 empty] | 0 |  | 0 |  | 0 | 2 | D | 1 |  |  |  | ROZPOCET | [6 empty] | 0
64 | K | 771 | Dno kynety z čedičových žlabů a radiálních tvarovek do tmelu, nástupnice (kamenina, čedič) |  |  | soub | 1 |  |  | 0 |  |  |  | základní | 0 | 0 | 0 | 0 | 0 | 0 | 16 | K | 2 |  |  |  | ROZPOCET | 0 | 0 | 0 | 0 | 0 | 1 | 0 | 16 | -1758742966
|  |  | příl. č.: A., B., C.1.1 až C.4.9, D.2.a až D.2.b-4.6, E.2.a až E.2-4.2, F.1 až F.2 | [18 empty] | P | 2

## 13 - Objekty na stok. sít...
| List obsahuje: |  | 1) KRYCÍ LIST SOUPISU STAVEBNÍCH PRACÍ, DODÁVEK A SLUŽEB S VÝKAZEM VÝMĚR |  | 2) REKAPITULACE SOUPISU STAVEBNÍCH PRACÍ, DODÁVEK A SLUŽEB S VÝKAZEM VÝMĚR |  |  | 3) Rozpočet |  |  | Zpět na list: | Rekapitulace stavby
optimalizováno pro tisk sestav ve formátu A4 - na výšku | [11 empty] | >> skryté sloupce << | [9 empty] | {a84c1d6f-95c6-4139-99ca-f7926e47353b}
2
KRYCÍ LIST SOUPISU STAVEBNÍCH PRACÍ, DODÁVEK A SLUŽEB S VÝKAZEM VÝMĚR | [12 empty] | v --- níže se nacházejí doplnkové a pomocné údaje k sestavám --- v | [8 empty] | False
| Stavba: |  | Rekonstrukce a prodloužení sběrače B do Radvanic
| Objekt: |  | REKONSTR. - REKONSTRUKCE - hrazeno z prostředků MF ČR
| Část: |  | SO 01.1.1 - Ostatní objekty
| Úroveň 3: |  | 13 - Objekty na stok. síti - spadiště SP4
| JKSO: |  | 827 2 | [5 empty] | CC-CZ: |  | 2
| Místo: |  | k. ú. Slezská Ostrava, Radvanice a Bartovice | [5 empty] | Datum: |  | 15.12.2015
| CZ-CPV: |  | 45232410-9
| Objednatel: | [7 empty] | IČ:
DIČ:
| Zhotovitel: | [7 empty] | IČ:
DIČ:
| Projektant: | [7 empty] | IČ:
DIČ:
| Zpracovatel: | [7 empty] | IČ:
DIČ:
Poznámka:
CZ-CPV: 45232410-9 Stavební práce na výstavbě kanalizačních sítí
| Náklady z rozpočtu | [7 empty] | 0
| Ostatní náklady | [7 empty] | 0
| Cena bez DPH | [7 empty] | 0
| DPH | základní | 21% | ze | 0 |  |  |  | 0
|  | snížená | 15% | ze | 0 |  |  |  | 0
|  | zákl. přenesená | 21% | ze | 0 |  |  |  | 0
|  | sníž. přenesená | 15% | ze | 0 |  |  |  | 0
|  | nulová | 0% | ze | 0 |  |  |  | 0
| Cena s DPH |  |  | v | CZK |  |  | 0
| Projektant |  |  |  |  | Zpracovatel
| Datum a podpis: |  |  | Razítko |  | Datum a podpis: |  |  |  | Razítko
| Objednavatel |  |  |  |  | Zhotovitel
| Datum a podpis: |  |  | Razítko |  | Datum a podpis: |  |  |  | Razítko
REKAPITULACE SOUPISU STAVEBNÍCH PRACÍ, DODÁVEK A SLUŽEB S VÝKAZEM VÝMĚR
Stavba: |  |  | Rekonstrukce a prodloužení sběrače B do Radvanic
Objekt: |  |  | REKONSTR. - REKONSTRUKCE - hrazeno z prostředků MF ČR
Část: |  |  | SO 01.1.1 - Ostatní objekty
Úroveň 3: |  |  | 13 - Objekty na stok. síti - spadiště SP4
Místo: |  |  | k. ú. Slezská Ostrava, Radvanice a Bartovice |  |  |  | Datum: |  | 15.12.2015
Objednatel: |  |  | 0 |  |  |  | Projektant: |  | 0
Zhotovitel: | [6 empty] | Zpracovatel: |  | 0
Kód - Popis | [9 empty] | Cena celkem [CZK]
1) Náklady z rozpočtu | [9 empty] | 0 | [12 empty] | -1
| HSV - Práce a dodávky HSV | [8 empty] | 0
| 1 - Zemní práce | [8 empty] | 0
| 2 - Zakládání | [8 empty] | 0
| 3 - Svislé a kompletní konstrukce | [8 empty] | 0
| 4 - Vodorovné konstrukce | [8 empty] | 0
| 5 - Komunikace pozemní | [8 empty] | 0
| 6 - Úpravy povrchu, podlahy, osazení | [8 empty] | 0
| 8 - Trubní vedení | [8 empty] | 0
| 9 - Ostatní | [8 empty] | 0
| 99 - Přesun hmot | [8 empty] | 0
| PSV - Práce a dodávky PSV | [8 empty] | 0
| 711 - Izolace proti vodě, vlhkosti a plynům | [8 empty] | 0
| 771 - Podlahy z dlaždic | [8 empty] | 0
2) Ostatní náklady | [9 empty] | 0 |  |  |  | DPH
Celkové náklady za stavbu 1) + 2) | [7 empty] | 0
SOUPIS STAVEBNÍCH PRACÍ, DODÁVEK A SLUŽEB S VÝKAZEM VÝMĚR
Stavba: |  |  | Rekonstrukce a prodloužení sběrače B do Radvanic
Objekt: |  |  | REKONSTR. - REKONSTRUKCE - hrazeno z prostředků MF ČR
Část: |  |  | SO 01.1.1 - Ostatní objekty
Úroveň 3: |  |  | 13 - Objekty na stok. síti - spadiště SP4
Místo: |  |  | k. ú. Slezská Ostrava, Radvanice a Bartovice |  |  |  | Datum: |  | 15.12.2015
Objednatel: |  |  | 0 |  |  |  | Projektant: |  | 0
Zhotovitel: | [6 empty] | Zpracovatel: |  | 0
PČ | Typ | Kód | Popis |  |  | MJ | Množství | J.cena [CZK] |  | Cena celkem [CZK] |  |  | Poznámka | DPH | J. Nh [h] | Nh celkem [h] | J. hmotnost [t] | Hmotnost celkem [t] | J. suť [t] | Suť Celkem [t]
Náklady z rozpočtu | [9 empty] | 0 | [5 empty] | 539.9511 |  | 46.4124 |  | 0 |  | D | -1 | [10 empty] | 0
| HSV - Práce a dodávky HSV | [8 empty] | 0 | [5 empty] | 528.0617 |  | 45.9594 |  | 0 | 1 | D | 0 |  |  |  | ROZPOCET | [6 empty] | 0
| 1 - Zemní práce | [8 empty] | 0 | [5 empty] | 168.1582 |  | 5.0095 |  | 0 | 1 | D | 1 |  |  |  | ROZPOCET | [6 empty] | 0
1 | K | 115001102 | Převedení odpadní vody-v ceně započteny komplet.náklady na převedení odpad.vody,potrubím (popř.žlaby),gravitačně nebo čerpáním. Montáž a demontáž čerp.jímky, potrubí (žlabů), těsnění po dobu provozu (např.přepážkou),opotřebení hmot,vč.pomocných konstrukcí |  |  | kpl | 1 |  |  | 0 |  |  |  | základní | 0.621 | 0.621 | 0.0079 | 0.0079 | 0 | 0 | 4 | K | 2 |  |  |  | ROZPOCET | 0 | 0 | 0 | 0 | 0 | 1 | 0 | 4 | -1897852455
|  |  | příl. č.: A., B., C.1.1 až C.4.9, D.2.a až D.2.b-4.6, E.2.a až E.2-4.2, F.1 až F.2 | [18 empty] | P | 2
2 | K | 115101201 | Čerpání podzemní vody na dopravní výšku do 10 m s uvažovaným průměrným přítokem do 500 l/min, přes odkalovací jímku |  |  | hr | 40 |  |  | 0 |  |  |  | základní | 0.203 | 8.12 | 4e-05 | 0.0016 | 0 | 0 | 4 | K | 2 |  |  |  | ROZPOCET | 0 | 0 | 0 | 0 | 0 | 1 | 0 | 4 | 61977535
|  |  | příl. č.: A., B., C.1.1 až C.4.9, D.2.a až D.2.b-4.6, E.2.a až E.2-4.2, F.1 až F.2 | [18 empty] | P | 2
3 | K | 115101301 | Pohotovost záložní čerpací soupravy pro dopravní výšku do 10 m s uvažovaným průměrným přítokem do 500 l/min |  |  | d | 20 |  |  | 0 |  |  |  | základní | 0 | 0 | 0 | 0 | 0 | 0 | 4 | K | 2 |  |  |  | ROZPOCET | 0 | 0 | 0 | 0 | 0 | 1 | 0 | 4 | -1880514687
|  |  | příl. č.: A., B., C.1.1 až C.4.9, D.2.a až D.2.b-4.6, E.2.a až E.2-4.2, F.1 až F.2 | [18 empty] | P | 2
4 | K | 132201203 | Hloubení rýh š do 2000 mm v hornině tř. 3 objem do 10000 m3 |  |  | m3 | 88 |  |  | 0 |  |  |  | základní | 0.609 | 53.592 | 0 | 0 | 0 | 0 | 4 | K | 2 |  |  |  | ROZPOCET | 0 | 0 | 0 | 0 | 0 | 1 | 0 | 4 | 1924786887
|  |  | příl. č.: A., B., C.1.1 až C.4.9, D.2.a až D.2.b-4.6, E.2.a až E.2-4.2, F.1 až F.2 | [18 empty] | P | 2
|  |  | 110,0*0,8 |  |  |  | 88 | [14 empty] | VV | 2 | 2 | True | 1 | ROZPOCET
5 | K | 132201209 | Příplatek za lepivost u rýh do 2000 mm v hornině tř. 3 |  |  | m3 | 26.4 |  |  | 0 |  |  |  | základní | 0.085 | 2.244 | 0 | 0 | 0 | 0 | 4 | K | 2 |  |  |  | ROZPOCET | 0 | 0 | 0 | 0 | 0 | 1 | 0 | 4 | -721633333
|  |  | příl. č.: A., B., C.1.1 až C.4.9, D.2.a až D.2.b-4.6, E.2.a až E.2-4.2, F.1 až F.2 | [18 empty] | P | 2
|  |  | 88,000*0,3 |  |  |  | 26.4 | [14 empty] | VV | 2 | 2 | True | 1 | ROZPOCET
6 | K | 132301203 | Hloubení rýh š do 2000 mm v hornině tř. 4 objem do 10000 m3 |  |  | m3 | 22 |  |  | 0 |  |  |  | základní | 0.764 | 16.808 | 0 | 0 | 0 | 0 | 4 | K | 2 |  |  |  | ROZPOCET | 0 | 0 | 0 | 0 | 0 | 1 | 0 | 4 | 280247266
|  |  | příl. č.: A., B., C.1.1 až C.4.9, D.2.a až D.2.b-4.6, E.2.a až E.2-4.2, F.1 až F.2 | [18 empty] | P | 2
|  |  | 110,0*0,2 |  |  |  | 22 | [14 empty] | VV | 2 | 2 | True | 1 | ROZPOCET
7 | K | 132301209 | Příplatek za lepivost u rýh do 2000 mm v hornině tř. 4 |  |  | m3 | 6.6 |  |  | 0 |  |  |  | základní | 0.152 | 1.0032 | 0 | 0 | 0 | 0 | 4 | K | 2 |  |  |  | ROZPOCET | 0 | 0 | 0 | 0 | 0 | 1 | 0 | 4 | -2113419968
|  |  | příl. č.: A., B., C.1.1 až C.4.9, D.2.a až D.2.b-4.6, E.2.a až E.2-4.2, F.1 až F.2 | [18 empty] | P | 2
|  |  | 22,000*0,3 |  |  |  | 6.6 | [14 empty] | VV | 2 | 2 | True | 1 | ROZPOCET
8 | K | 161101102 | Svislé přemístění výkopku z horniny tř. 1 až 4 hl výkopu do 4 m |  |  | m3 | 110 |  |  | 0 |  |  |  | základní | 0.519 | 57.09 | 0 | 0 | 0 | 0 | 4 | K | 2 |  |  |  | ROZPOCET | 0 | 0 | 0 | 0 | 0 | 1 | 0 | 4 | -1322817018
|  |  | příl. č.: A., B., C.1.1 až C.4.9, D.2.a až D.2.b-4.6, E.2.a až E.2-4.2, F.1 až F.2 | [18 empty] | P | 2
9 | K | 162701105 | Vodorovné přemístění do 10000 m výkopku z horniny tř. 1 až 4 |  |  | m3 | 25 |  |  | 0 |  |  |  | základní | 0.011 | 0.275 | 0 | 0 | 0 | 0 | 4 | K | 2 |  |  |  | ROZPOCET | 0 | 0 | 0 | 0 | 0 | 1 | 0 | 4 | 1724401112
|  |  | příl. č.: A., B., C.1.1 až C.4.9, D.2.a až D.2.b-4.6, E.2.a až E.2-4.2, F.1 až F.2 | [18 empty] | P | 2
10 | K | 174101101 | Zásyp zhutněný jam šachet rýh nebo kolem objektů |  |  | m3 | 95 |  |  | 0 |  |  |  | základní | 0.299 | 28.405 | 0 | 0 | 0 | 0 | 4 | K | 2 |  |  |  | ROZPOCET | 0 | 0 | 0 | 0 | 0 | 1 | 0 | 4 | 1449981140
|  |  | příl. č.: A., B., C.1.1 až C.4.9, D.2.a až D.2.b-4.6, E.2.a až E.2-4.2, F.1 až F.2 | [18 empty] | P | 2
|  |  | 99,955-4,4 |  |  |  | 95.555 | [14 empty] | VV | 2 | 2 | True | 0 | ROZPOCET
|  |  | 95 "zaokr." |  |  |  | 95 | [14 empty] | VV | 2 | 2 | True | 1 | ROZPOCET
11 | M | Nab-583 | Výplň cementopopílkovou suspenzí |  |  | m3 | 5 |  |  | 0 |  |  |  | základní | 0 | 0 | 1 | 5 | 0 | 0 | 8 | M | 2 |  |  |  | ROZPOCET | 0 | 0 | 0 | 0 | 0 | 1 | 0 | 4 | -838751092
|  |  | příl. č.: A., B., C.1.1 až C.4.9, D.2.a až D.2.b-4.6, E.2.a až E.2-4.2, F.1 až F.2 | [18 empty] | P | 2
12 | K | Srov-55 | Zajištění stavební jámy (částečně jako ztracené bednění) |  |  | soub | 1 |  |  | 0 |  |  |  | základní | 0 | 0 | 0 | 0 | 0 | 0 | 4 | K | 2 |  |  |  | ROZPOCET | 0 | 0 | 0 | 0 | 0 | 1 | 0 | 4 | -1664900277
|  |  | příl. č.: A., B., C.1.1 až C.4.9, D.2.a až D.2.b-4.6, E.2.a až E.2-4.2, F.1 až F.2 | [18 empty] | P | 2
13 | K | Srov-58 | Stávající kabelové vedení, kabelová televize, veřejné osvětlení - zajištění ve výkopu stavební jámy, ztížené podmínky |  |  | soub | 1 |  |  | 0 |  |  |  | základní | 0 | 0 | 0 | 0 | 0 | 0 | 4 | K | 2 |  |  |  | ROZPOCET | 0 | 0 | 0 | 0 | 0 | 1 | 0 | 4 | -388761049
|  |  | příl. č.: A., B., C.1.1 až C.4.9, D.2.a až D.2.b-4.6, E.2.a až E.2-4.2, F.1 až F.2 | [18 empty] | P | 2
| 2 - Zakládání | [8 empty] | 0 | [5 empty] | 1.2978 |  | 3.8846 |  | 0 | 1 | D | 1 |  |  |  | ROZPOCET | [6 empty] | 0
14 | K | 271 | Provizorní čerpací studna, vč. drenážní trubky DN100 s obsypem ze štěrku frakce 11-22 mm ( max. 32-63 mm) - pro čerpání vody po dobu výstavby |  |  | ks | 1 |  |  | 0 |  |  |  | základní | 0 | 0 | 0 | 0 | 0 | 0 | 4 | K | 2 |  |  |  | ROZPOCET | 0 | 0 | 0 | 0 | 0 | 1 | 0 | 4 | -1293943827
|  |  | příl. č.: A., B., C.1.1 až C.4.9, D.2.a až D.2.b-4.6, E.2.a až E.2-4.2, F.1 až F.2 | [18 empty] | P | 2
15 | K | 271571111 | Lože pod potrubí otevřený výkop z hutněného drceného kameniva frakce 0-8 mm |  |  | m3 | 0.9 |  |  | 0 |  |  |  | základní | 0.965 | 0.8685 | 1.9397 | 1.7457 | 0 | 0 | 4 | K | 2 |  |  |  | ROZPOCET | 0 | 0 | 0 | 0 | 0 | 1 | 0 | 4 | 254750361
|  |  | příl. č.: A., B., C.1.1 až C.4.9, D.2.a až D.2.b-4.6, E.2.a až E.2-4.2, F.1 až F.2 | [18 empty] | P | 2
16 | K | 273313511 | Beton základových desek prostý C 12/15 |  |  | m3 | 0.9 |  |  | 0 |  |  |  | základní | 0.477 | 0.4293 | 2.3765 | 2.1389 | 0 | 0 | 4 | K | 2 |  |  |  | ROZPOCET | 0 | 0 | 0 | 0 | 0 | 1 | 0 | 4 | -757275653
|  |  | příl. č.: A., B., C.1.1 až C.4.9, D.2.a až D.2.b-4.6, E.2.a až E.2-4.2, F.1 až F.2 | [18 empty] | P | 2
| 3 - Svislé a kompletní konstrukce | [8 empty] | 0 | [5 empty] | 240.4329 |  | 28.8335 |  | 0 | 1 | D | 1 |  |  |  | ROZPOCET | [6 empty] | 0
17 | K | 342241161 | Příčky z cihel 29 pevnosti P 15 tl 65 mm |  |  | m2 | 33 |  |  | 0 |  |  |  | základní | 0.541 | 17.853 | 0.12532 | 4.1356 | 0 | 0 | 4 | K | 2 |  |  |  | ROZPOCET | 0 | 0 | 0 | 0 | 0 | 1 | 0 | 4 | -1715868043
|  |  | příl. č.: A., B., C.1.1 až C.4.9, D.2.a až D.2.b-4.6, E.2.a až E.2-4.2, F.1 až F.2 | [18 empty] | P | 2
18 | K | 380326122 | Kompletní konstrukce z ŽB vodostavebního C 30/37-XA2 |  |  | m3 | 9.5 |  |  | 0 |  |  |  | základní | 4.193 | 39.8335 | 2.4899 | 23.6538 | 0 | 0 | 4 | K | 2 |  |  |  | ROZPOCET | 0 | 0 | 0 | 0 | 0 | 1 | 0 | 4 | -1410324332
|  |  | příl. č.: A., B., C.1.1 až C.4.9, D.2.a až D.2.b-4.6, E.2.a až E.2-4.2, F.1 až F.2 | [18 empty] | P | 2
19 | K | 380356241 | Bednění kompletních konstrukcí ČOV neomítaných z betonu vodostavebního ploch rovinných zřízení |  |  | m2 | 60 |  |  | 0 |  |  |  | základní | 2.089 | 125.34 | 0.00367 | 0.2202 | 0 | 0 | 4 | K | 2 |  |  |  | ROZPOCET | 0 | 0 | 0 | 0 | 0 | 1 | 0 | 4 | -2114053060
|  |  | příl. č.: A., B., C.1.1 až C.4.9, D.2.a až D.2.b-4.6, E.2.a až E.2-4.2, F.1 až F.2 | [18 empty] | P | 2
20 | K | 380356242 | Bednění kompletních konstrukcí ČOV neomítaných z betonu vodostavebního ploch rovinných odstranění |  |  | m2 | 60 |  |  | 0 |  |  |  | základní | 0.435 | 26.1 | 0 | 0 | 0 | 0 | 4 | K | 2 |  |  |  | ROZPOCET | 0 | 0 | 0 | 0 | 0 | 1 | 0 | 4 | 1219684562
|  |  | příl. č.: A., B., C.1.1 až C.4.9, D.2.a až D.2.b-4.6, E.2.a až E.2-4.2, F.1 až F.2 | [18 empty] | P | 2
21 | K | 321368211 | Výztuž železobetonových konstrukcí ze svařovaných ocel. sítí z žebírk. drátů |  |  | t | 0.8 |  |  | 0 |  |  |  | základní | 39.133 | 31.3064 | 1.03 | 0.82402 | 0 | 0 | 4 | K | 2 |  |  |  | ROZPOCET | 0 | 0 | 0 | 0 | 0 | 1 | 0 | 4 | 775912260
|  |  | příl. č.: A., B., C.1.1 až C.4.9, D.2.a až D.2.b-4.6, E.2.a až E.2-4.2, F.1 až F.2 | [18 empty] | P | 2
22 | K | Srov-382 | Stavební úpravy na stáv.potrubí 1600/1450 v místě šachty - odstranění části stávajícího potrubí z obloukových segmentových dílů, zajištění stability potrubí vnitřním bedněním; |  |  | soub | 1 |  |  | 0 |  |  |  | základní | 0 | 0 | 0 | 0 | 0 | 0 | 4 | K | 2 |  |  |  | ROZPOCET | 0 | 0 | 0 | 0 | 0 | 1 | 0 | 4 | -1686204014
|  |  | Stavební úpravy na stáv.potrubí 1600/1450 v místě šachty - odstranění části stávajícího potrubí z obloukových segmentových dílů (vč. likvidace odpadu), zajištění stability potrubí vnitřním bedněním, vč. ukotvení stáv. potrubí (2x) do ŽB stěn ocel. pruty příl. č.: A., B., C.1.1 až C.4.9, D.2.a až D.2.b-4.6, E.2.a až E.2-4.2, F.1 až F.2 | [18 empty] | P | 2
23 | K | Srov-382.1 | Odstranění komínové části stávající šachty s naložením na dopravní prostředek s dopravou do 10 km a s poplatkem za uložení na řízenou skládku |  |  | soub | 1 |  |  | 0 |  |  |  | základní | 0 | 0 | 0 | 0 | 0 | 0 | 4 | K | 2 |  |  |  | ROZPOCET | 0 | 0 | 0 | 0 | 0 | 1 | 0 | 4 | 1711180700
|  |  | příl. č.: A., B., C.1.1 až C.4.9, D.2.a až D.2.b-4.6, E.2.a až E.2-4.2, F.1 až F.2 | [18 empty] | P | 2
| 4 - Vodorovné konstrukce | [8 empty] | 0 | [5 empty] | 0 |  | 0.03 |  | 0 | 1 | D | 1 |  |  |  | ROZPOCET | [6 empty] | 0
24 | M | Srov-551 | 6/0 Obtokové potrubí DN 200; |  |  | soub | 1 |  |  | 0 |  |  |  | základní | 0 | 0 | 0.015 | 0.015 | 0 | 0 | 8 | M | 2 |  |  |  | ROZPOCET | 0 | 0 | 0 | 0 | 0 | 1 | 0 | 4 | -1277169712
|  |  | 6/0 Obtokové potrubí SKLL DN 200 vč. spádištové sklolaminátové tvarovky DN 300/DN 200 příl. č.: A., B., C.1.1 až C.4.9, D.2.a až D.2.b-4.6, E.2.a až E.2-4.2, F.1 až F.2 | [18 empty] | P | 2
25 | M | Srov-552 | 6/0 Obtokové potrubí DN 200; |  |  | kpl | 1 |  |  | 0 |  |  |  | základní | 0 | 0 | 0.015 | 0.015 | 0 | 0 | 8 | M | 2 |  |  |  | ROZPOCET | 0 | 0 | 0 | 0 | 0 | 1 | 0 | 4 | 1332924362
|  |  | 6/0 Propojovací potrubí KT DN 200 vč. 2 ks šachet příl. č.: A., B., C.1.1 až C.4.9, D.2.a až D.2.b-4.6, E.2.a až E.2-4.2, F.1 až F.2 | [18 empty] | P | 2
| 5 - Komunikace pozemní | [8 empty] | 0 | [5 empty] | 2.485 |  | 0 |  | 0 | 1 | D | 1 |  |  |  | ROZPOCET | [6 empty] | 0
26 | K | 577144211-S | Demontáž a Obnova cyklostezky a chodníkového tělesa s krytem z asfaltu a betonové dlažby; |  |  | m2 | 35 |  |  | 0 |  |  |  | základní | 0.071 | 2.485 | 0 | 0 | 0 | 0 | 4 | K | 2 |  |  |  | ROZPOCET | 0 | 0 | 0 | 0 | 0 | 1 | 0 | 4 | 1715588273
|  |  | _řezání krytu, rozrušení, rozebrání dlažby, demontáž obrub; _obnova povrchů s krytem z asfaltobetonu a betonové zámkové dlažby, včet. obrub a hmatného pásu; _Skladby povrchů viz. příl. D.2.a příl. č.: A., B., C.1.1 až C.4.9, D.2.a až D.2.b-4.6, E.2.a až E.2-4.2, F.1 až F.2 | [18 empty] | P | 2
|  |  | 5,5*6,3 |  |  |  | 34.65 | [14 empty] | VV | 2 | 2 | True | 0 | ROZPOCET
|  |  | Mezisoučet |  |  |  | 34.65 | [14 empty] | VV | 2 | 3 | True | 0 | ROZPOCET
|  |  | 35,0 "zaokr." |  |  |  | 35 | [14 empty] | VV | 2 | 2 | True | 1 | ROZPOCET
| 6 - Úpravy povrchu, podlahy, osazení | [8 empty] | 0 | [5 empty] | 23.7483 |  | 5.7595 |  | 0 | 1 | D | 1 |  |  |  | ROZPOCET | [6 empty] | 0
27 | K | 618311514 | Vytvarování dna z betonu s potěrem žlabů nebo kanálů C 20/25 |  |  | m3 | 1.354 |  |  | 0 |  |  |  | základní | 16.015 | 21.6843 | 2.8483 | 3.8567 | 0 | 0 | 4 | K | 2 |  |  |  | ROZPOCET | 0 | 0 | 0 | 0 | 0 | 1 | 0 | 4 | -1830665133
|  |  | příl. č.: A., B., C.1.1 až C.4.9, D.2.a až D.2.b-4.6, E.2.a až E.2-4.2, F.1 až F.2 | [18 empty] | P | 2
|  |  | 1,8*1,8*0,43 |  |  |  | 1.3932 | [14 empty] | VV | 2 | 2 | True | 0 | ROZPOCET
|  |  | 1,354 |  |  |  | 1.354 | [14 empty] | VV | 2 | 2 | True | 1 | ROZPOCET
28 | K | 631313511 | Mazanina z betonu prostého C 12/15 tl. 100 mm |  |  | m3 | 0.8 |  |  | 0 |  |  |  | základní | 2.58 | 2.064 | 2.3786 | 1.9028 | 0 | 0 | 4 | K | 2 |  |  |  | ROZPOCET | 0 | 0 | 0 | 0 | 0 | 1 | 0 | 4 | -2013553534
|  |  | příl. č.: A., B., C.1.1 až C.4.9, D.2.a až D.2.b-4.6, E.2.a až E.2-4.2, F.1 až F.2 | [18 empty] | P | 2
| 8 - Trubní vedení | [8 empty] | 0 | [5 empty] | 4.238 |  | 1.2599 |  | 0 | 1 | D | 1 |  |  |  | ROZPOCET | [6 empty] | 0
29 | K | 894401211 | Osazení betonových dílců pro šachty skruže rovné TBS 29/100/9 |  |  | kus | 1 |  |  | 0 |  |  |  | základní | 1.302 | 1.302 | 0.02142 | 0.02142 | 0 | 0 | 4 | K | 2 |  |  |  | ROZPOCET | 0 | 0 | 0 | 0 | 0 | 1 | 0 | 4 | 1703015797
|  |  | příl. č.: A., B., C.1.1 až C.4.9, D.2.a až D.2.b-4.6, E.2.a až E.2-4.2, F.1 až F.2 | [18 empty] | P | 2
30 | K | 894402211 | Osazení betonových dílců pro šachty skruže přechodové TBS 60/100/70/9 |  |  | kus | 1 |  |  | 0 |  |  |  | základní | 1.302 | 1.302 | 0.02142 | 0.02142 | 0 | 0 | 4 | K | 2 |  |  |  | ROZPOCET | 0 | 0 | 0 | 0 | 0 | 1 | 0 | 4 | 962480842
|  |  | příl. č.: A., B., C.1.1 až C.4.9, D.2.a až D.2.b-4.6, E.2.a až E.2-4.2, F.1 až F.2 | [18 empty] | P | 2
31 | K | 894403011 | Osazení betonových dílců stropních jakéhokoli druhu; včet. stabilizace konstrukce vozovky v okolí vyrovnávacích prstenců prolitím rychletuhnoucí maltou |  |  | kus | 2 |  |  | 0 |  |  |  | základní | 0.817 | 1.634 | 0.03903 | 0.07806 | 0 | 0 | 4 | K | 2 |  |  |  | ROZPOCET | 0 | 0 | 0 | 0 | 0 | 1 | 0 | 4 | 942929426
|  |  | příl. č.: A., B., C.1.1 až C.4.9, D.2.a až D.2.b-4.6, E.2.a až E.2-4.2, F.1 až F.2 | [18 empty] | P | 2
32 | M | 592240560 | 2/0 dílec pro vstupní šachty SH-M PS+K 100x67x12 |  |  | kus | 1 |  |  | 0 |  |  |  | základní | 0 | 0 | 0.518 | 0.518 | 0 | 0 | 8 | M | 2 |  |  |  | ROZPOCET | 0 | 0 | 0 | 0 | 0 | 1 | 0 | 4 | 1872458713
|  |  | příl. č.: A., B., C.1.1 až C.4.9, D.2.a až D.2.b-4.6, E.2.a až E.2-4.2, F.1 až F.2 | [18 empty] | P | 2
33 | M | 592240620 | 4/0 dílec vyrov.ke krytu šachty AR-V625/80 62,5x8x12 |  |  | kus | 1 |  |  | 0 |  |  |  | základní | 0 | 0 | 0.051 | 0.051 | 0 | 0 | 8 | M | 2 |  |  |  | ROZPOCET | 0 | 0 | 0 | 0 | 0 | 1 | 0 | 4 | -1622067511
|  |  | příl. č.: A., B., C.1.1 až C.4.9, D.2.a až D.2.b-4.6, E.2.a až E.2-4.2, F.1 až F.2 | [18 empty] | P | 2
34 | M | 592240630 | 3/0 dílec vyrov.ke krytu šachty AR-V625/100 62,5x10x12 |  |  | kus | 1 |  |  | 0 |  |  |  | základní | 0 | 0 | 0.064 | 0.064 | 0 | 0 | 8 | M | 2 |  |  |  | ROZPOCET | 0 | 0 | 0 | 0 | 0 | 1 | 0 | 4 | 349365722
|  |  | příl. č.: A., B., C.1.1 až C.4.9, D.2.a až D.2.b-4.6, E.2.a až E.2-4.2, F.1 až F.2 | [18 empty] | P | 2
35 | M | 592240510 | 5/0 dílec pro vstupní šachty SR-M S 100x50x12 |  |  | kus | 1 |  |  | 0 |  |  |  | základní | 0 | 0 | 0.506 | 0.506 | 0 | 0 | 8 | M | 2 |  |  |  | ROZPOCET | 0 | 0 | 0 | 0 | 0 | 1 | 0 | 4 | -1019669680
|  |  | příl. č.: A., B., C.1.1 až C.4.9, D.2.a až D.2.b-4.6, E.2.a až E.2-4.2, F.1 až F.2 | [18 empty] | P | 2
36 | M | Nab-894 | Těsnění pro spojení šachtových dílů |  |  | kpl | 1 |  |  | 0 |  |  |  | základní | 0 | 0 | 0 | 0 | 0 | 0 | 8 | M | 2 |  |  |  | ROZPOCET | 0 | 0 | 0 | 0 | 0 | 1 | 0 | 4 | -1395402786
|  |  | příl. č.: A., B., C.1.1 až C.4.9, D.2.a až D.2.b-4.6, E.2.a až E.2-4.2, F.1 až F.2 | [18 empty] | P | 2
| 9 - Ostatní | [8 empty] | 0 | [5 empty] | 68.5825 |  | 1.1823 |  | 0 | 1 | D | 1 |  |  |  | ROZPOCET | [6 empty] | 0
37 | K | 551 | Demontáž a zpětná montáž brány |  |  | soub | 1 |  |  | 0 |  |  |  | základní | 0 | 0 | 0 | 0 | 0 | 0 | 4 | K | 2 |  |  |  | ROZPOCET | 0 | 0 | 0 | 0 | 0 | 1 | 0 | 4 | 804669617
|  |  | příl. č.: A., B., C.1.1 až C.4.9, D.2.a až D.2.b-4.6, E.2.a až E.2-4.2, F.1 až F.2 | [18 empty] | P | 2
38 | K | 933901112 | Provedení zkoušky vodotěsnosti nádrže nad 1000 m3 |  |  | m3 | 7 |  |  | 0 |  |  |  | základní | 0.071 | 0.497 | 0 | 0 | 0 | 0 | 4 | K | 2 |  |  |  | ROZPOCET | 0 | 0 | 0 | 0 | 0 | 1 | 0 | 4 | 1423250804
|  |  | příl. č.: A., B., C.1.1 až C.4.9, D.2.a až D.2.b-4.6, E.2.a až E.2-4.2, F.1 až F.2 | [18 empty] | P | 2
39 | M | 082313200 | voda odvedená kanaliz.nečištěná od ost.odběratelů |  |  | m3 | 7 |  |  | 0 |  |  |  | základní | 0 | 0 | 0 | 0 | 0 | 0 | 8 | M | 2 |  |  |  | ROZPOCET | 0 | 0 | 0 | 0 | 0 | 1 | 0 | 4 | 2028011294
|  |  | příl. č.: A., B., C.1.1 až C.4.9, D.2.a až D.2.b-4.6, E.2.a až E.2-4.2, F.1 až F.2 | [18 empty] | P | 2
40 | K | 933901311 | Naplnění a vyprázdnění nádrže pro propláchnutí do 1000 m3 |  |  | m3 | 7 |  |  | 0 |  |  |  | základní | 0.035 | 0.245 | 0 | 0 | 0 | 0 | 4 | K | 2 |  |  |  | ROZPOCET | 0 | 0 | 0 | 0 | 0 | 1 | 0 | 4 | -69565621
|  |  | příl. č.: A., B., C.1.1 až C.4.9, D.2.a až D.2.b-4.6, E.2.a až E.2-4.2, F.1 až F.2 | [18 empty] | P | 2
41 | K | 939941113 | Zřízení těsnění pracovní spáry ocelovým plechem ve stěně |  |  | m | 28.3 |  |  | 0 |  |  |  | základní | 2.275 | 64.3825 | 0.0351 | 0.99333 | 0 | 0 | 4 | K | 2 |  |  |  | ROZPOCET | 0 | 0 | 0 | 0 | 0 | 1 | 0 | 4 | -2069202182
|  |  | příl. č.: A., B., C.1.1 až C.4.9, D.2.a až D.2.b-4.6, E.2.a až E.2-4.2, F.1 až F.2 | [18 empty] | P | 2
42 | M | Nab-9399 | 1/O Bentonitový bobtnající pásek s upavňovací mřížkou |  |  | m | 28.3 |  |  | 0 |  |  |  | základní | 0 | 0 | 0 | 0 | 0 | 0 | 8 | M | 2 |  |  |  | ROZPOCET | 0 | 0 | 0 | 0 | 0 | 1 | 0 | 4 | 22928102
|  |  | příl. č.: A., B., C.1.1 až C.4.9, D.2.a až D.2.b-4.6, E.2.a až E.2-4.2, F.1 až F.2 | [18 empty] | P | 2
43 | K | 952903112 | Vyčištění objektů čistíren odpadních vod, nádrží, žlabů nebo kanálů světlé výšky prostoru do 3,5 m |  |  | m2 | 5 |  |  | 0 |  |  |  | základní | 0.171 | 0.855 | 1e-05 | 5e-05 | 0 | 0 | 4 | K | 2 |  |  |  | ROZPOCET | 0 | 0 | 0 | 0 | 0 | 1 | 0 | 4 | 1758753072
|  |  | příl. č.: A., B., C.1.1 až C.4.9, D.2.a až D.2.b-4.6, E.2.a až E.2-4.2, F.1 až F.2 | [18 empty] | P | 2
|  |  | 2,3*2,55 |  |  |  | 5.865 | [14 empty] | VV | 2 | 2 | True | 0 | ROZPOCET
|  |  | 5,0 "zaokr." |  |  |  | 5 | [14 empty] | VV | 2 | 2 | True | 1 | ROZPOCET
44 | K | 953171011 | Osazení stupadel vč. kotvení pomocí předvrtaných děr a zalepením |  |  | kus | 5 |  |  | 0 |  |  |  | základní | 0.125 | 0.625 | 0.00181 | 0.00905 | 0 | 0 | 4 | K | 2 |  |  |  | ROZPOCET | 0 | 0 | 0 | 0 | 0 | 1 | 0 | 4 | -1863820717
|  |  | příl. č.: A., B., C.1.1 až C.4.9, D.2.a až D.2.b-4.6, E.2.a až E.2-4.2, F.1 až F.2 | [18 empty] | P | 2
45 | M | 552437710 | 1/Z ocelové stupadlo v polyethylénovém profilu |  |  | kus | 5 |  |  | 0 |  |  |  | základní | 0 | 0 | 0.003 | 0.015 | 0 | 0 | 8 | M | 2 |  |  |  | ROZPOCET | 0 | 0 | 0 | 0 | 0 | 1 | 0 | 4 | 204778740
|  |  | příl. č.: A., B., C.1.1 až C.4.9, D.2.a až D.2.b-4.6, E.2.a až E.2-4.2, F.1 až F.2 | [18 empty] | P | 2
46 | K | 953171024 | Osazování poklopů litinových nebo ocelových hmotnosti nad 150 kg; včet. stabilizace konstrukce vozovky v okolí vyrovnávacích prstenců prolitím rychletuhnoucí maltou |  |  | kus | 1 |  |  | 0 |  |  |  | základní | 1.628 | 1.628 | 0.00688 | 0.00688 | 0 | 0 | 4 | K | 2 |  |  |  | ROZPOCET | 0 | 0 | 0 | 0 | 0 | 1 | 0 | 4 | -1179227753
|  |  | příl. č.: A., B., C.1.1 až C.4.9, D.2.a až D.2.b-4.6, E.2.a až E.2-4.2, F.1 až F.2 | [18 empty] | P | 2
47 | M | 552111 | 2/Z poklop typu D 400, s odvětráním |  |  | kus | 1 |  |  | 0 |  |  |  | základní | 0 | 0 | 0.158 | 0.158 | 0 | 0 | 8 | M | 2 |  |  |  | ROZPOCET | 0 | 0 | 0 | 0 | 0 | 1 | 0 | 4 | 945360866
|  |  | příl. č.: A., B., C.1.1 až C.4.9, D.2.a až D.2.b-4.6, E.2.a až E.2-4.2, F.1 až F.2 | [18 empty] | P | 2
48 | K | Srov-56 | Poplatek za kládku vč. analýzy a rozboru o uložení odpadu na skládku |  |  | m3 | 25 |  |  | 0 |  |  |  | základní | 0 | 0 | 0 | 0 | 0 | 0 | 4 | K | 2 |  |  |  | ROZPOCET | 0 | 0 | 0 | 0 | 0 | 1 | 0 | 4 | -2124283298
|  |  | příl. č.: A., B., C.1.1 až C.4.9, D.2.a až D.2.b-4.6, E.2.a až E.2-4.2, F.1 až F.2 | [18 empty] | P | 2
49 | K | 979082213 | Vodorovná doprava suti po suchu bez naložení, ale se složením a s hrubým urovnáním na vzdálenost do 1 km |  |  | t | 35 |  |  | 0 |  |  |  | základní | 0.01 | 0.35 | 0 | 0 | 0 | 0 | 4 | K | 2 |  |  |  | ROZPOCET | 0 | 0 | 0 | 0 | 0 | 1 | 0 | 4 | 525725972
|  |  | příl. č.: A., B., C.1.1 až C.4.9, D.2.a až D.2.b-4.6, E.2.a až E.2-4.2, F.1 až F.2 | [18 empty] | P | 2
|  |  | 35,0*0,5*2,0 |  |  |  | 35 | [14 empty] | VV | 2 | 2 | True | 1 | ROZPOCET
50 | K | 979082219 | Příplatek ZKD 1 km u vodorovné dopravy suti po suchu do 1 km |  |  | t | 315 |  |  | 0 |  |  |  | základní | 0 | 0 | 0 | 0 | 0 | 0 | 4 | K | 2 |  |  |  | ROZPOCET | 0 | 0 | 0 | 0 | 0 | 1 | 0 | 4 | 2114970908
|  |  | příl. č.: A., B., C.1.1 až C.4.9, D.2.a až D.2.b-4.6, E.2.a až E.2-4.2, F.1 až F.2 | [18 empty] | P | 2
51 | K | 9790991111 | Poplatek za řízenou skládku |  |  | t | 35 |  |  | 0 |  |  |  | základní | 0 | 0 | 0 | 0 | 0 | 0 | 4 | K | 2 |  |  |  | ROZPOCET | 0 | 0 | 0 | 0 | 0 | 1 | 0 | 4 | 1387323277
|  |  | příl. č.: A., B., C.1.1 až C.4.9, D.2.a až D.2.b-4.6, E.2.a až E.2-4.2, F.1 až F.2 | [18 empty] | P | 2
| 99 - Přesun hmot | [8 empty] | 0 | [5 empty] | 19.1189 |  | 0 |  | 0 | 1 | D | 1 |  |  |  | ROZPOCET | [6 empty] | 0
52 | K | 998141111 | Přesun hmot pro nádrže a jímky ČOV, zásobníky a jámy mimo zemědělských betonové v do 25 m |  |  | t | 45.959 |  |  | 0 |  |  |  | základní | 0.416 | 19.1189 | 0 | 0 | 0 | 0 | 4 | K | 2 |  |  |  | ROZPOCET | 0 | 0 | 0 | 0 | 0 | 1 | 0 | 4 | -944451161
|  |  | příl. č.: A., B., C.1.1 až C.4.9, D.2.a až D.2.b-4.6, E.2.a až E.2-4.2, F.1 až F.2 | [18 empty] | P | 2
| PSV - Práce a dodávky PSV | [8 empty] | 0 | [5 empty] | 11.8894 |  | 0.45303 |  | 0 | 2 | D | 0 |  |  |  | ROZPOCET | [6 empty] | 0
| 711 - Izolace proti vodě, vlhkosti a plynům | [8 empty] | 0 | [5 empty] | 11.8894 |  | 0.45303 |  | 0 | 2 | D | 1 |  |  |  | ROZPOCET | [6 empty] | 0
53 | K | 711411001 | Provedení vodorovné izolace proti tlakové vodě za studena nátěrem penetračním; |  |  | m2 | 11.73 |  |  | 0 |  |  |  | základní | 0.013 | 0.15249 | 0 | 0 | 0 | 0 | 16 | K | 2 |  |  |  | ROZPOCET | 0 | 0 | 0 | 0 | 0 | 1 | 0 | 16 | -1418381766
|  |  | příl. č.: A., B., C.1.1 až C.4.9, D.2.a až D.2.b-4.6, E.2.a až E.2-4.2, F.1 až F.2 | [18 empty] | P | 2
54 | K | 711412001 | Provedení svislé izolace proti tlakové vodě za studena nátěrem penetračním; |  |  | m2 | 42 |  |  | 0 |  |  |  | základní | 0.032 | 1.344 | 0.00017 | 0.00714 | 0 | 0 | 16 | K | 2 |  |  |  | ROZPOCET | 0 | 0 | 0 | 0 | 0 | 1 | 0 | 16 | -309564359
|  |  | příl. č.: A., B., C.1.1 až C.4.9, D.2.a až D.2.b-4.6, E.2.a až E.2-4.2, F.1 až F.2 | [18 empty] | P | 2
55 | M | 111631500 | lak asfaltový ALP; |  |  | t | 0.2 |  |  | 0 |  |  |  | základní | 0 | 0 | 1 | 0.2 | 0 | 0 | 32 | M | 2 |  |  |  | ROZPOCET | 0 | 0 | 0 | 0 | 0 | 1 | 0 | 16 | 734894062
|  |  | příl. č.: A., B., C.1.1 až C.4.9, D.2.a až D.2.b-4.6, E.2.a až E.2-4.2, F.1 až F.2 | [18 empty] | P | 2
56 | K | 711441559 | Provedení vodorovné izolace proti tlakové vodě přitavením pásu NAIP; |  |  | m2 | 11.73 |  |  | 0 |  |  |  | základní | 0.198 | 2.3225 | 0.0004 | 0.004692 | 0 | 0 | 16 | K | 2 |  |  |  | ROZPOCET | 0 | 0 | 0 | 0 | 0 | 1 | 0 | 16 | -587750427
|  |  | příl. č.: A., B., C.1.1 až C.4.9, D.2.a až D.2.b-4.6, E.2.a až E.2-4.2, F.1 až F.2 | [18 empty] | P | 2
57 | M | 628331580 | pás těžký asfaltovaný; |  |  | m2 | 14.076 |  |  | 0 |  |  |  | základní | 0 | 0 | 0.0045 | 0.063342 | 0 | 0 | 32 | M | 2 |  |  |  | ROZPOCET | 0 | 0 | 0 | 0 | 0 | 1 | 0 | 16 | 94991709
|  |  | příl. č.: A., B., C.1.1 až C.4.9, D.2.a až D.2.b-4.6, E.2.a až E.2-4.2, F.1 až F.2 | [18 empty] | P | 2
58 | K | 711442559 | Provedení svislé izolace proti tlakové vodě přitavením pásu NAIP; |  |  | m2 | 31.04 |  |  | 0 |  |  |  | základní | 0.26 | 8.0704 | 0.00057 | 0.017693 | 0 | 0 | 16 | K | 2 |  |  |  | ROZPOCET | 0 | 0 | 0 | 0 | 0 | 1 | 0 | 16 | -1985840346
|  |  | příl. č.: A., B., C.1.1 až C.4.9, D.2.a až D.2.b-4.6, E.2.a až E.2-4.2, F.1 až F.2 | [18 empty] | P | 2
59 | M | 628526710 | pás asfal.modif.; |  |  | m2 | 37.248 |  |  | 0 |  |  |  | základní | 0 | 0 | 0.0043 | 0.16017 | 0 | 0 | 32 | M | 2 |  |  |  | ROZPOCET | 0 | 0 | 0 | 0 | 0 | 1 | 0 | 16 | -2129276848
|  |  | příl. č.: A., B., C.1.1 až C.4.9, D.2.a až D.2.b-4.6, E.2.a až E.2-4.2, F.1 až F.2 | [18 empty] | P | 2
60 | K | 998711201 | Přesun izolace v objektu v. do 6m; |  |  | % | 117.943 |  |  | 0 |  |  |  | základní | 0 | 0 | 0 | 0 | 0 | 0 | 16 | K | 2 |  |  |  | ROZPOCET | 0 | 0 | 0 | 0 | 0 | 1 | 0 | 16 | -1221891599
|  |  | příl. č.: A., B., C.1.1 až C.4.9, D.2.a až D.2.b-4.6, E.2.a až E.2-4.2, F.1 až F.2 | [18 empty] | P | 2
| 771 - Podlahy z dlaždic | [8 empty] | 0 | [5 empty] | 0 |  | 0 |  | 0 | 2 | D | 1 |  |  |  | ROZPOCET | [6 empty] | 0
61 | K | srov-771 | Dno kynety z čedičových žlabů a radiálních tvarovek do tmelu, nástupnice (kamenina, čedič) |  |  | soub | 1 |  |  | 0 |  |  |  | základní | 0 | 0 | 0 | 0 | 0 | 0 | 16 | K | 2 |  |  |  | ROZPOCET | 0 | 0 | 0 | 0 | 0 | 1 | 0 | 16 | -2049547023
|  |  | příl. č.: A., B., C.1.1 až C.4.9, D.2.a až D.2.b-4.6, E.2.a až E.2-4.2, F.1 až F.2 | [18 empty] | P | 2

## 14 - Objekty na stok. sít...
| List obsahuje: |  | 1) KRYCÍ LIST SOUPISU STAVEBNÍCH PRACÍ, DODÁVEK A SLUŽEB S VÝKAZEM VÝMĚR |  | 2) REKAPITULACE SOUPISU STAVEBNÍCH PRACÍ, DODÁVEK A SLUŽEB S VÝKAZEM VÝMĚR |  |  | 3) Rozpočet |  |  | Zpět na list: | Rekapitulace stavby
optimalizováno pro tisk sestav ve formátu A4 - na výšku | [11 empty] | >> skryté sloupce << | [9 empty] | {3a713e49-0279-459b-890c-cfc756e5a996}
2
KRYCÍ LIST SOUPISU STAVEBNÍCH PRACÍ, DODÁVEK A SLUŽEB S VÝKAZEM VÝMĚR | [12 empty] | v --- níže se nacházejí doplnkové a pomocné údaje k sestavám --- v | [8 empty] | False
| Stavba: |  | Rekonstrukce a prodloužení sběrače B do Radvanic
| Objekt: |  | REKONSTR. - REKONSTRUKCE - hrazeno z prostředků MF ČR
| Část: |  | SO 01.1.1 - Ostatní objekty
| Úroveň 3: |  | 14 - Objekty na stok. síti - soutok.komora SK20.1
| JKSO: |  | 827 2 | [5 empty] | CC-CZ: |  | 2
| Místo: |  | k. ú. Slezská Ostrava, Radvanice a Bartovice | [5 empty] | Datum: |  | 15.12.2015
| CZ-CPV: |  | 45232410-9
| Objednatel: | [7 empty] | IČ:
DIČ:
| Zhotovitel: | [7 empty] | IČ:
DIČ:
| Projektant: | [7 empty] | IČ:
DIČ:
| Zpracovatel: | [7 empty] | IČ:
DIČ:
Poznámka:
CZ-CPV: 45232410-9 Stavební práce na výstavbě kanalizačních sítí
| Náklady z rozpočtu | [7 empty] | 0
| Ostatní náklady | [7 empty] | 0
| Cena bez DPH | [7 empty] | 0
| DPH | základní | 21% | ze | 0 |  |  |  | 0
|  | snížená | 15% | ze | 0 |  |  |  | 0
|  | zákl. přenesená | 21% | ze | 0 |  |  |  | 0
|  | sníž. přenesená | 15% | ze | 0 |  |  |  | 0
|  | nulová | 0% | ze | 0 |  |  |  | 0
| Cena s DPH |  |  | v | CZK |  |  | 0
| Projektant |  |  |  |  | Zpracovatel
| Datum a podpis: |  |  | Razítko |  | Datum a podpis: |  |  |  | Razítko
| Objednavatel |  |  |  |  | Zhotovitel
| Datum a podpis: |  |  | Razítko |  | Datum a podpis: |  |  |  | Razítko
REKAPITULACE SOUPISU STAVEBNÍCH PRACÍ, DODÁVEK A SLUŽEB S VÝKAZEM VÝMĚR
Stavba: |  |  | Rekonstrukce a prodloužení sběrače B do Radvanic
Objekt: |  |  | REKONSTR. - REKONSTRUKCE - hrazeno z prostředků MF ČR
Část: |  |  | SO 01.1.1 - Ostatní objekty
Úroveň 3: |  |  | 14 - Objekty na stok. síti - soutok.komora SK20.1
Místo: |  |  | k. ú. Slezská Ostrava, Radvanice a Bartovice |  |  |  | Datum: |  | 15.12.2015
Objednatel: |  |  | 0 |  |  |  | Projektant: |  | 0
Zhotovitel: | [6 empty] | Zpracovatel: |  | 0
Kód - Popis | [9 empty] | Cena celkem [CZK]
1) Náklady z rozpočtu | [9 empty] | 0 | [12 empty] | -1
| HSV - Práce a dodávky HSV | [8 empty] | 0
| 1 - Zemní práce | [8 empty] | 0
| 2 - Zakládání | [8 empty] | 0
| 3 - Svislé a kompletní konstrukce | [8 empty] | 0
| 4 - Vodorovné konstrukce | [8 empty] | 0
| 6 - Úpravy povrchu, podlahy, osazení | [8 empty] | 0
| 8 - Trubní vedení | [8 empty] | 0
| 9 - Ostatní konstrukce a práce-bourání | [8 empty] | 0
| 99 - Přesun hmot | [8 empty] | 0
| PSV - Práce a dodávky PSV | [8 empty] | 0
| 711 - Izolace proti vodě, vlhkosti a plynům | [8 empty] | 0
| 771 - Podlahy z dlaždic | [8 empty] | 0
2) Ostatní náklady | [9 empty] | 0 |  |  |  | DPH
Celkové náklady za stavbu 1) + 2) | [7 empty] | 0
SOUPIS STAVEBNÍCH PRACÍ, DODÁVEK A SLUŽEB S VÝKAZEM VÝMĚR
Stavba: |  |  | Rekonstrukce a prodloužení sběrače B do Radvanic
Objekt: |  |  | REKONSTR. - REKONSTRUKCE - hrazeno z prostředků MF ČR
Část: |  |  | SO 01.1.1 - Ostatní objekty
Úroveň 3: |  |  | 14 - Objekty na stok. síti - soutok.komora SK20.1
Místo: |  |  | k. ú. Slezská Ostrava, Radvanice a Bartovice |  |  |  | Datum: |  | 15.12.2015
Objednatel: |  |  | 0 |  |  |  | Projektant: |  | 0
Zhotovitel: | [6 empty] | Zpracovatel: |  | 0
PČ | Typ | Kód | Popis |  |  | MJ | Množství | J.cena [CZK] |  | Cena celkem [CZK] |  |  | Poznámka | DPH | J. Nh [h] | Nh celkem [h] | J. hmotnost [t] | Hmotnost celkem [t] | J. suť [t] | Suť Celkem [t]
Náklady z rozpočtu | [9 empty] | 0 | [5 empty] | 576.3005 |  | 35.1468 |  | 0 |  | D | -1 | [10 empty] | 0
| HSV - Práce a dodávky HSV | [8 empty] | 0 | [5 empty] | 572.1123 |  | 34.9606 |  | 0 | 1 | D | 0 |  |  |  | ROZPOCET | [6 empty] | 0
| 1 - Zemní práce | [8 empty] | 0 | [5 empty] | 281.4096 |  | 0.011 |  | 0 | 1 | D | 1 |  |  |  | ROZPOCET | [6 empty] | 0
1 | K | 115001102 | Převedení odpadní vody-v ceně započteny komplet.náklady na převedení odpad.vody,potrubím (popř.žlaby),gravitačně nebo čerpáním. Montáž a demontáž čerp.jímky, potrubí (žlabů), těsnění po dobu provozu (např.přepážkou),opotřebení hmot,vč.pomocných konstrukcí |  |  | kpl | 1 |  |  | 0 |  |  |  | základní | 0.621 | 0.621 | 0.0079 | 0.0079 | 0 | 0 | 4 | K | 2 |  |  |  | ROZPOCET | 0 | 0 | 0 | 0 | 0 | 1 | 0 | 4 | 12253321
|  |  | příl. č.: A., B., C.1.1 až C.4.9, D.2.a až D.2.b-4.6, E.2.a až E.2-4.2, F.1 až F.2 | [18 empty] | P | 2
2 | K | 115101201 | Čerpání podzemní vody na dopravní výšku do 10 m s uvažovaným průměrným přítokem do 500 l/min, přes odkalovací jímku |  |  | hr | 40 |  |  | 0 |  |  |  | základní | 0.203 | 8.12 | 4e-05 | 0.0016 | 0 | 0 | 4 | K | 2 |  |  |  | ROZPOCET | 0 | 0 | 0 | 0 | 0 | 1 | 0 | 4 | -646596058
|  |  | příl. č.: A., B., C.1.1 až C.4.9, D.2.a až D.2.b-4.6, E.2.a až E.2-4.2, F.1 až F.2 | [18 empty] | P | 2
3 | K | 115101301 | Pohotovost záložní čerpací soupravy pro dopravní výšku do 10 m s uvažovaným průměrným přítokem do 500 l/min |  |  | d | 20 |  |  | 0 |  |  |  | základní | 0 | 0 | 0 | 0 | 0 | 0 | 4 | K | 2 |  |  |  | ROZPOCET | 0 | 0 | 0 | 0 | 0 | 1 | 0 | 4 | 190879829
|  |  | příl. č.: A., B., C.1.1 až C.4.9, D.2.a až D.2.b-4.6, E.2.a až E.2-4.2, F.1 až F.2 | [18 empty] | P | 2
4 | K | 121101103 | Sejmutí ornice nebo lesní půdy s vodorovným přemístěním na hromady v místě upotřebení nebo na dočasné či trvalé skládky se složením, na vzdálenost do 250 m |  |  | m3 | 10 |  |  | 0 |  |  |  | základní | 0.013 | 0.13 | 0 | 0 | 0 | 0 | 4 | K | 2 |  |  |  | ROZPOCET | 0 | 0 | 0 | 0 | 0 | 1 | 0 | 4 | -642270321
|  |  | příl. č.: A., B., C.1.1 až C.4.9, D.2.a až D.2.b-4.6, E.2.a až E.2-4.2, F.1 až F.2 | [18 empty] | P | 2
5 | K | 132201202 | Hloubení rýh š do 2000 mm v hornině tř. 3 objem do 1000 m3 |  |  | m3 | 124 |  |  | 0 |  |  |  | základní | 0.844 | 104.656 | 0 | 0 | 0 | 0 | 4 | K | 2 |  |  |  | ROZPOCET | 0 | 0 | 0 | 0 | 0 | 1 | 0 | 4 | 1546301864
|  |  | příl. č.: A., B., C.1.1 až C.4.9, D.2.a až D.2.b-4.6, E.2.a až E.2-4.2, F.1 až F.2 | [18 empty] | P | 2
|  |  | 155,000*0,8 |  |  |  | 124 | [14 empty] | VV | 2 | 2 | True | 1 | ROZPOCET
6 | K | 132201209 | Příplatek za lepivost u rýh do 2000 mm v hornině tř. 3 |  |  | m3 | 37.2 |  |  | 0 |  |  |  | základní | 0.085 | 3.162 | 0 | 0 | 0 | 0 | 4 | K | 2 |  |  |  | ROZPOCET | 0 | 0 | 0 | 0 | 0 | 1 | 0 | 4 | -765261690
|  |  | příl. č.: A., B., C.1.1 až C.4.9, D.2.a až D.2.b-4.6, E.2.a až E.2-4.2, F.1 až F.2 | [18 empty] | P | 2
|  |  | 124,000*0,3 |  |  |  | 37.2 | [14 empty] | VV | 2 | 2 | True | 1 | ROZPOCET
7 | K | 132301202 | Hloubení rýh š do 2000 mm v hornině tř. 4 objem do 1000 m3 |  |  | m3 | 31 |  |  | 0 |  |  |  | základní | 1.387 | 42.997 | 0 | 0 | 0 | 0 | 4 | K | 2 |  |  |  | ROZPOCET | 0 | 0 | 0 | 0 | 0 | 1 | 0 | 4 | -102665345
|  |  | příl. č.: A., B., C.1.1 až C.4.9, D.2.a až D.2.b-4.6, E.2.a až E.2-4.2, F.1 až F.2 | [18 empty] | P | 2
|  |  | 155,000*0,2 |  |  |  | 31 | [14 empty] | VV | 2 | 2 | True | 1 | ROZPOCET
8 | K | 132301209 | Příplatek za lepivost u rýh do 2000 mm v hornině tř. 4 |  |  | m3 | 9.3 |  |  | 0 |  |  |  | základní | 0.152 | 1.4136 | 0 | 0 | 0 | 0 | 4 | K | 2 |  |  |  | ROZPOCET | 0 | 0 | 0 | 0 | 0 | 1 | 0 | 4 | 923484584
|  |  | příl. č.: A., B., C.1.1 až C.4.9, D.2.a až D.2.b-4.6, E.2.a až E.2-4.2, F.1 až F.2 | [18 empty] | P | 2
|  |  | 31,000*0,3 |  |  |  | 9.3 | [14 empty] | VV | 2 | 2 | True | 1 | ROZPOCET
9 | K | 161101102 | Svislé přemístění výkopku z horniny tř. 1 až 4 hl výkopu do 4 m |  |  | m3 | 155 |  |  | 0 |  |  |  | základní | 0.519 | 80.445 | 0 | 0 | 0 | 0 | 4 | K | 2 |  |  |  | ROZPOCET | 0 | 0 | 0 | 0 | 0 | 1 | 0 | 4 | -1159162846
|  |  | příl. č.: A., B., C.1.1 až C.4.9, D.2.a až D.2.b-4.6, E.2.a až E.2-4.2, F.1 až F.2 | [18 empty] | P | 2
10 | K | 162701105 | Vodorovné přemístění do 10000 m výkopku z horniny tř. 1 až 4 |  |  | m3 | 35 |  |  | 0 |  |  |  | základní | 0.011 | 0.385 | 0 | 0 | 0 | 0 | 4 | K | 2 |  |  |  | ROZPOCET | 0 | 0 | 0 | 0 | 0 | 1 | 0 | 4 | 563172659
|  |  | příl. č.: A., B., C.1.1 až C.4.9, D.2.a až D.2.b-4.6, E.2.a až E.2-4.2, F.1 až F.2 | [18 empty] | P | 2
11 | K | 174101101 | Zásyp zhutněný jam šachet rýh nebo kolem objektů |  |  | m3 | 120 |  |  | 0 |  |  |  | základní | 0.299 | 35.88 | 0 | 0 | 0 | 0 | 4 | K | 2 |  |  |  | ROZPOCET | 0 | 0 | 0 | 0 | 0 | 1 | 0 | 4 | 1040852199
|  |  | příl. č.: A., B., C.1.1 až C.4.9, D.2.a až D.2.b-4.6, E.2.a až E.2-4.2, F.1 až F.2 | [18 empty] | P | 2
|  |  | 155-35 |  |  |  | 120 | [14 empty] | VV | 2 | 2 | True | 1 | ROZPOCET
12 | K | 181301111 | Rozprostření ornice pl nad 500 m2 v rovině nebo ve svahu do 1:5 vrstva do 100 mm |  |  | m2 | 50 |  |  | 0 |  |  |  | základní | 0.012 | 0.6 | 0 | 0 | 0 | 0 | 4 | K | 2 |  |  |  | ROZPOCET | 0 | 0 | 0 | 0 | 0 | 1 | 0 | 4 | -1678649135
|  |  | příl. č.: A., B., C.1.1 až C.4.9, D.2.a až D.2.b-4.6, E.2.a až E.2-4.2, F.1 až F.2 | [18 empty] | P | 2
13 | K | 180402111 | Založení parkového trávníku výsevem v rovině a ve svahu do 1:5 |  |  | m2 | 50 |  |  | 0 |  |  |  | základní | 0.06 | 3 | 0 | 0 | 0 | 0 | 4 | K | 2 |  |  |  | ROZPOCET | 0 | 0 | 0 | 0 | 0 | 1 | 0 | 4 | 1719372918
|  |  | příl. č.: A., B., C.1.1 až C.4.9, D.2.a až D.2.b-4.6, E.2.a až E.2-4.2, F.1 až F.2 | [18 empty] | P | 2
14 | M | 005724700 | směs travní krajinná - technická |  |  | kg | 1.5 |  |  | 0 |  |  |  | základní | 0 | 0 | 0.001 | 0.0015 | 0 | 0 | 8 | M | 2 |  |  |  | ROZPOCET | 0 | 0 | 0 | 0 | 0 | 1 | 0 | 4 | 909433166
|  |  | příl. č.: A., B., C.1.1 až C.4.9, D.2.a až D.2.b-4.6, E.2.a až E.2-4.2, F.1 až F.2 | [18 empty] | P | 2
|  |  | 50,000*0,03 |  |  |  | 1.5 | [14 empty] | VV | 2 | 2 | True | 1 | ROZPOCET
15 | K | Srov-53 | Stávající sdělovací kabel - zajištění ve výkopku stavební jámy, ztížené podminky; |  |  | soub | 1 |  |  | 0 |  |  |  | základní | 0 | 0 | 0 | 0 | 0 | 0 | 4 | K | 2 |  |  |  | ROZPOCET | 0 | 0 | 0 | 0 | 0 | 1 | 0 | 4 | 1319012529
|  |  | Stávající kabelové sdělovací vedení, plynovod- zajištění ve výkopu stavební jámy, ztížené podmínky, umístění do chrániček (žlabovek) příl. č.: A., B., C.1.1 až C.4.9, D.2.a až D.2.b-4.6, E.2.a až E.2-4.2, F.1 až F.2 | [18 empty] | P | 2
16 | K | Srov-55 | Zajištění stavební jámy (částečně jako ztracené bednění) |  |  | soub | 1 |  |  | 0 |  |  |  | základní | 0 | 0 | 0 | 0 | 0 | 0 | 4 | K | 2 |  |  |  | ROZPOCET | 0 | 0 | 0 | 0 | 0 | 1 | 0 | 4 | -975239337
|  |  | příl. č.: A., B., C.1.1 až C.4.9, D.2.a až D.2.b-4.6, E.2.a až E.2-4.2, F.1 až F.2 | [18 empty] | P | 2
| 2 - Zakládání | [8 empty] | 0 | [5 empty] | 1.1178 |  | 3.2748 |  | 0 | 1 | D | 1 |  |  |  | ROZPOCET | [6 empty] | 0
17 | K | 271 | Provizorní čerpací studna, vč. drenážní trubky DN100 s obsypem ze štěrku frakce 11-22 mm ( max. 32-63 mm) - pro čerpání vody po dobu výstavby |  |  | ks | 1 |  |  | 0 |  |  |  | základní | 0 | 0 | 0 | 0 | 0 | 0 | 4 | K | 2 |  |  |  | ROZPOCET | 0 | 0 | 0 | 0 | 0 | 1 | 0 | 4 | -466471071
|  |  | příl. č.: A., B., C.1.1 až C.4.9, D.2.a až D.2.b-4.6, E.2.a až E.2-4.2, F.1 až F.2 | [18 empty] | P | 2
18 | K | 271571111 | Lože pod potrubí otevřený výkop z hutněného drceného kameniva frakce 0-8 mm |  |  | m3 | 0.8 |  |  | 0 |  |  |  | základní | 0.965 | 0.772 | 1.9397 | 1.5518 | 0 | 0 | 4 | K | 2 |  |  |  | ROZPOCET | 0 | 0 | 0 | 0 | 0 | 1 | 0 | 4 | 1843739744
|  |  | příl. č.: A., B., C.1.1 až C.4.9, D.2.a až D.2.b-4.6, E.2.a až E.2-4.2, F.1 až F.2 | [18 empty] | P | 2
19 | K | 273313511 | Beton základových desek prostý C 12/15 |  |  | m3 | 0.725 |  |  | 0 |  |  |  | základní | 0.477 | 0.34582 | 2.3765 | 1.723 | 0 | 0 | 4 | K | 2 |  |  |  | ROZPOCET | 0 | 0 | 0 | 0 | 0 | 1 | 0 | 4 | 1597161209
|  |  | příl. č.: A., B., C.1.1 až C.4.9, D.2.a až D.2.b-4.6, E.2.a až E.2-4.2, F.1 až F.2 | [18 empty] | P | 2
| 3 - Svislé a kompletní konstrukce | [8 empty] | 0 | [5 empty] | 203.8616 |  | 23.9374 |  | 0 | 1 | D | 1 |  |  |  | ROZPOCET | [6 empty] | 0
20 | K | 342241161 | Příčky z cihel 29 pevnosti P 15 tl 65 mm |  |  | m2 | 25.2 |  |  | 0 |  |  |  | základní | 0.541 | 13.6332 | 0.12532 | 3.1581 | 0 | 0 | 4 | K | 2 |  |  |  | ROZPOCET | 0 | 0 | 0 | 0 | 0 | 1 | 0 | 4 | -974298292
|  |  | příl. č.: A., B., C.1.1 až C.4.9, D.2.a až D.2.b-4.6, E.2.a až E.2-4.2, F.1 až F.2 | [18 empty] | P | 2
21 | K | 380326122 | Kompletní konstrukce ČOV, nádrží nebo vodojemů z ŽB vodostavebního dno, stěny C 30/37 XA2, strop C 30/37-XC3 |  |  | m3 | 8 |  |  | 0 |  |  |  | základní | 4.193 | 33.544 | 2.4899 | 19.919 | 0 | 0 | 4 | K | 2 |  |  |  | ROZPOCET | 0 | 0 | 0 | 0 | 0 | 1 | 0 | 4 | -1752448287
|  |  | příl. č.: A., B., C.1.1 až C.4.9, D.2.a až D.2.b-4.6, E.2.a až E.2-4.2, F.1 až F.2 | [18 empty] | P | 2
|  |  | 2,2*2,6*(2,375+0,3) |  |  |  | 15.301 | [14 empty] | VV | 2 | 2 | True | 0 | ROZPOCET
|  |  | -1,7*2,1*2,075 |  |  |  | -7.4078 | [14 empty] | VV | 2 | 2 | True | 0 | ROZPOCET
|  |  | Součet |  |  |  | 7.8933 | [14 empty] | VV | 2 | 4 | True | 0 | ROZPOCET
|  |  | 8 |  |  |  | 8 | [14 empty] | VV | 2 | 2 | True | 1 | ROZPOCET
22 | K | 380356241 | Bednění kompletních konstrukcí ČOV neomítaných z betonu vodostavebního ploch rovinných zřízení |  |  | m2 | 52 |  |  | 0 |  |  |  | základní | 2.089 | 108.628 | 0.00367 | 0.19084 | 0 | 0 | 4 | K | 2 |  |  |  | ROZPOCET | 0 | 0 | 0 | 0 | 0 | 1 | 0 | 4 | 1877127302
|  |  | příl. č.: A., B., C.1.1 až C.4.9, D.2.a až D.2.b-4.6, E.2.a až E.2-4.2, F.1 až F.2 | [18 empty] | P | 2
23 | K | 380356242 | Bednění kompletních konstrukcí ČOV neomítaných z betonu vodostavebního ploch rovinných odstranění |  |  | m2 | 52 |  |  | 0 |  |  |  | základní | 0.435 | 22.62 | 0 | 0 | 0 | 0 | 4 | K | 2 |  |  |  | ROZPOCET | 0 | 0 | 0 | 0 | 0 | 1 | 0 | 4 | 571892391
|  |  | příl. č.: A., B., C.1.1 až C.4.9, D.2.a až D.2.b-4.6, E.2.a až E.2-4.2, F.1 až F.2 | [18 empty] | P | 2
24 | K | 321368211 | Výztuž železobetonových konstrukcí ze svařovaných ocel. sítí z žebírk. drátů |  |  | t | 0.65 |  |  | 0 |  |  |  | základní | 39.133 | 25.4365 | 1.03 | 0.66952 | 0 | 0 | 4 | K | 2 |  |  |  | ROZPOCET | 0 | 0 | 0 | 0 | 0 | 1 | 0 | 4 | -1712996206
|  |  | příl. č.: A., B., C.1.1 až C.4.9, D.2.a až D.2.b-4.6, E.2.a až E.2-4.2, F.1 až F.2 | [18 empty] | P | 2
25 | M | Nab-380 | Šachtová vložka s opískovanou vložkou DN 300 |  |  | ks | 1 |  |  | 0 |  |  |  | základní | 0 | 0 | 0 | 0 | 0 | 0 | 8 | M | 2 |  |  |  | ROZPOCET | 0 | 0 | 0 | 0 | 0 | 1 | 0 | 4 | 2042901456
|  |  | příl. č.: A., B., C.1.1 až C.4.9, D.2.a až D.2.b-4.6, E.2.a až E.2-4.2, F.1 až F.2 | [18 empty] | P | 2
26 | K | Srov-382 | Stavební úpravy na stáv.potrubí 1600/1450; |  |  | soub | 1 |  |  | 0 |  |  |  | základní | 0 | 0 | 0 | 0 | 0 | 0 | 4 | K | 2 |  |  |  | ROZPOCET | 0 | 0 | 0 | 0 | 0 | 1 | 0 | 4 | -87496232
|  |  | Stavební úpravy na stáv.potrubí 1600/1450 v místě šachty - odstranění části stávajícího potrubí z obloukových segmentových dílů (vč. likvidace odpadu), zajištění stability potrubí vnitřním bedněním, vč. ukotvení stáv. potrubí (2x) do ŽB stěn ocel. pruty příl. č.: A., B., C.1.1 až C.4.9, D.2.a až D.2.b-4.6, E.2.a až E.2-4.2, F.1 až F.2 | [18 empty] | P | 2
| 4 - Vodorovné konstrukce | [8 empty] | 0 | [5 empty] | 1.998 |  | 0.0118 |  | 0 | 1 | D | 1 |  |  |  | ROZPOCET | [6 empty] | 0
27 | K | 454811111 | Zhotovení prostupů v ŽB kci |  |  | kus | 1 |  |  | 0 |  |  |  | základní | 1.998 | 1.998 | 0.0118 | 0.0118 | 0 | 0 | 4 | K | 2 |  |  |  | ROZPOCET | 0 | 0 | 0 | 0 | 0 | 1 | 0 | 4 | 501271830
|  |  | příl. č.: A., B., C.1.1 až C.4.9, D.2.a až D.2.b-4.6, E.2.a až E.2-4.2, F.1 až F.2 | [18 empty] | P | 2
| 6 - Úpravy povrchu, podlahy, osazení | [8 empty] | 0 | [5 empty] | 24.6754 |  | 5.7324 |  | 0 | 1 | D | 1 |  |  |  | ROZPOCET | [6 empty] | 0
28 | K | 618311514 | Vytvarování dna z betonu s potěrem žlabů nebo kanálů C 20/25 |  |  | m3 | 1.428 |  |  | 0 |  |  |  | základní | 16.015 | 22.8694 | 2.8483 | 4.0674 | 0 | 0 | 4 | K | 2 |  |  |  | ROZPOCET | 0 | 0 | 0 | 0 | 0 | 1 | 0 | 4 | 1180820016
|  |  | příl. č.: A., B., C.1.1 až C.4.9, D.2.a až D.2.b-4.6, E.2.a až E.2-4.2, F.1 až F.2 | [18 empty] | P | 2
29 | K | 631313511 | Mazanina z betonu prostého C 12/15 tl. 100 mm |  |  | m3 | 0.7 |  |  | 0 |  |  |  | základní | 2.58 | 1.806 | 2.3786 | 1.665 | 0 | 0 | 4 | K | 2 |  |  |  | ROZPOCET | 0 | 0 | 0 | 0 | 0 | 1 | 0 | 4 | -1700546218
|  |  | příl. č.: A., B., C.1.1 až C.4.9, D.2.a až D.2.b-4.6, E.2.a až E.2-4.2, F.1 až F.2 | [18 empty] | P | 2
| 8 - Trubní vedení | [8 empty] | 0 | [5 empty] | 4.641 |  | 1.2532 |  | 0 | 1 | D | 1 |  |  |  | ROZPOCET | [6 empty] | 0
30 | K | 894401211 | Osazení betonových dílců pro šachty skruže rovné TBS 29/100/9 |  |  | kus | 1 |  |  | 0 |  |  |  | základní | 1.302 | 1.302 | 0.02142 | 0.02142 | 0 | 0 | 4 | K | 2 |  |  |  | ROZPOCET | 0 | 0 | 0 | 0 | 0 | 1 | 0 | 4 | -470759973
|  |  | příl. č.: A., B., C.1.1 až C.4.9, D.2.a až D.2.b-4.6, E.2.a až E.2-4.2, F.1 až F.2 | [18 empty] | P | 2
31 | K | 894402211 | Osazení betonových dílců pro šachty skruže přechodové TBS 60/100/70/9 |  |  | kus | 1 |  |  | 0 |  |  |  | základní | 1.302 | 1.302 | 0.02142 | 0.02142 | 0 | 0 | 4 | K | 2 |  |  |  | ROZPOCET | 0 | 0 | 0 | 0 | 0 | 1 | 0 | 4 | 1323626963
|  |  | příl. č.: A., B., C.1.1 až C.4.9, D.2.a až D.2.b-4.6, E.2.a až E.2-4.2, F.1 až F.2 | [18 empty] | P | 2
32 | K | 894403011 | Osazení betonových dílců stropních jakéhokoli druhu; včet. stabilizace konstrukce vozovky v okolí vyrovnávacích prstenců prolitím rychletuhnoucí maltou |  |  | kus | 2 |  |  | 0 |  |  |  | základní | 0.817 | 1.634 | 0.03903 | 0.07806 | 0 | 0 | 4 | K | 2 |  |  |  | ROZPOCET | 0 | 0 | 0 | 0 | 0 | 1 | 0 | 4 | 145549072
|  |  | příl. č.: A., B., C.1.1 až C.4.9, D.2.a až D.2.b-4.6, E.2.a až E.2-4.2, F.1 až F.2 | [18 empty] | P | 2
33 | M | 592240560 | 2/0 dílec pro vstupní šachty SH-M PS+K 100x67x12 |  |  | kus | 1 |  |  | 0 |  |  |  | základní | 0 | 0 | 0.518 | 0.518 | 0 | 0 | 8 | M | 2 |  |  |  | ROZPOCET | 0 | 0 | 0 | 0 | 0 | 1 | 0 | 4 | 782304580
|  |  | příl. č.: A., B., C.1.1 až C.4.9, D.2.a až D.2.b-4.6, E.2.a až E.2-4.2, F.1 až F.2 | [18 empty] | P | 2
34 | M | 592240510 | 3/0 dílec pro vstupní šachty SR-M LS 100x50x12 |  |  | kus | 1 |  |  | 0 |  |  |  | základní | 0 | 0 | 0.506 | 0.506 | 0 | 0 | 8 | M | 2 |  |  |  | ROZPOCET | 0 | 0 | 0 | 0 | 0 | 1 | 0 | 4 | -1453443413
|  |  | příl. č.: A., B., C.1.1 až C.4.9, D.2.a až D.2.b-4.6, E.2.a až E.2-4.2, F.1 až F.2 | [18 empty] | P | 2
35 | M | 592240620 | 4/0 dílec vyrov.ke krytu šachty AR-V625/80 62,5x8x12 |  |  | kus | 2 |  |  | 0 |  |  |  | základní | 0 | 0 | 0.051 | 0.102 | 0 | 0 | 8 | M | 2 |  |  |  | ROZPOCET | 0 | 0 | 0 | 0 | 0 | 1 | 0 | 4 | 1942311475
|  |  | příl. č.: A., B., C.1.1 až C.4.9, D.2.a až D.2.b-4.6, E.2.a až E.2-4.2, F.1 až F.2 | [18 empty] | P | 2
36 | M | Nab-894 | Těsnění pro spojení šachtových dílů |  |  | kpl | 1 |  |  | 0 |  |  |  | základní | 0 | 0 | 0 | 0 | 0 | 0 | 8 | M | 2 |  |  |  | ROZPOCET | 0 | 0 | 0 | 0 | 0 | 1 | 0 | 4 | -2028089503
|  |  | příl. č.: A., B., C.1.1 až C.4.9, D.2.a až D.2.b-4.6, E.2.a až E.2-4.2, F.1 až F.2 | [18 empty] | P | 2
37 | K | 899713111 | Orientační tabulky na sloupku betonovém nebo ocelovém |  |  | kus | 1 |  |  | 0 |  |  |  | základní | 0.403 | 0.403 | 0.00034 | 0.00034 | 0 | 0 | 4 | K | 2 |  |  |  | ROZPOCET | 0 | 0 | 0 | 0 | 0 | 1 | 0 | 4 | 1903366550
|  |  | příl. č.: A., B., C.1.1 až C.4.9, D.2.a až D.2.b-4.6, E.2.a až E.2-4.2, F.1 až F.2 | [18 empty] | P | 2
38 | M | 141153240 | trubka ocel.bezešvá hladká kruh.11353.1 D44,5 tl.2,9 mm |  |  | m | 2 |  |  | 0 |  |  |  | základní | 0 | 0 | 0.00298 | 0.00596 | 0 | 0 | 8 | M | 2 |  |  |  | ROZPOCET | 0 | 0 | 0 | 0 | 0 | 1 | 0 | 4 | -235011860
|  |  | příl. č.: A., B., C.1.1 až C.4.9, D.2.a až D.2.b-4.6, E.2.a až E.2-4.2, F.1 až F.2 | [18 empty] | P | 2
| 9 - Ostatní konstrukce a práce-bourání | [8 empty] | 0 | [5 empty] | 39.865 |  | 0.74006 |  | 0 | 1 | D | 1 |  |  |  | ROZPOCET | [6 empty] | 0
39 | K | 933901112 | Provedení zkoušky vodotěsnosti nádrže nad 1000 m3 |  |  | m3 | 9 |  |  | 0 |  |  |  | základní | 0.071 | 0.639 | 0 | 0 | 0 | 0 | 4 | K | 2 |  |  |  | ROZPOCET | 0 | 0 | 0 | 0 | 0 | 1 | 0 | 4 | -1235080257
|  |  | příl. č.: A., B., C.1.1 až C.4.9, D.2.a až D.2.b-4.6, E.2.a až E.2-4.2, F.1 až F.2 | [18 empty] | P | 2
|  |  | 1,7*2*2,8 |  |  |  | 9.52 | [14 empty] | VV | 2 | 2 | True | 0 | ROZPOCET
|  |  | 9,000 "zaokr." |  |  |  | 9 | [14 empty] | VV | 2 | 2 | True | 1 | ROZPOCET
40 | M | 082313200 | voda odvedená kanaliz.nečištěná od ost.odběratelů |  |  | m3 | 9 |  |  | 0 |  |  |  | základní | 0 | 0 | 0 | 0 | 0 | 0 | 8 | M | 2 |  |  |  | ROZPOCET | 0 | 0 | 0 | 0 | 0 | 1 | 0 | 4 | 1352538844
|  |  | příl. č.: A., B., C.1.1 až C.4.9, D.2.a až D.2.b-4.6, E.2.a až E.2-4.2, F.1 až F.2 | [18 empty] | P | 2
41 | K | 933901311 | Naplnění a vyprázdnění nádrže pro propláchnutí do 1000 m3 |  |  | m3 | 9 |  |  | 0 |  |  |  | základní | 0.035 | 0.315 | 0 | 0 | 0 | 0 | 4 | K | 2 |  |  |  | ROZPOCET | 0 | 0 | 0 | 0 | 0 | 1 | 0 | 4 | 276954208
|  |  | příl. č.: A., B., C.1.1 až C.4.9, D.2.a až D.2.b-4.6, E.2.a až E.2-4.2, F.1 až F.2 | [18 empty] | P | 2
42 | K | 952903112 | Vyčištění objektů čistíren odpadních vod, nádrží, žlabů nebo kanálů světlé výšky prostoru do 3,5 m |  |  | m2 | 5.5 |  |  | 0 |  |  |  | základní | 0.171 | 0.9405 | 1e-05 | 5.5e-05 | 0 | 0 | 4 | K | 2 |  |  |  | ROZPOCET | 0 | 0 | 0 | 0 | 0 | 1 | 0 | 4 | 422233992
|  |  | příl. č.: A., B., C.1.1 až C.4.9, D.2.a až D.2.b-4.6, E.2.a až E.2-4.2, F.1 až F.2 | [18 empty] | P | 2
|  |  | 2,2*2,5 |  |  |  | 5.5 | [14 empty] | VV | 2 | 2 | True | 1 | ROZPOCET
43 | K | 939941113 | Zřízení těsnění pracovní spáry ocelovým plechem ve stěně |  |  | m | 15.7 |  |  | 0 |  |  |  | základní | 2.275 | 35.7175 | 0.0351 | 0.55107 | 0 | 0 | 4 | K | 2 |  |  |  | ROZPOCET | 0 | 0 | 0 | 0 | 0 | 1 | 0 | 4 | 125357941
|  |  | příl. č.: A., B., C.1.1 až C.4.9, D.2.a až D.2.b-4.6, E.2.a až E.2-4.2, F.1 až F.2 | [18 empty] | P | 2
44 | M | Nab-9399 | 1/0 Betonitové pásky s upevňovací mřížkou |  |  | m | 15.7 |  |  | 0 |  |  |  | základní | 0 | 0 | 0 | 0 | 0 | 0 | 8 | M | 2 |  |  |  | ROZPOCET | 0 | 0 | 0 | 0 | 0 | 1 | 0 | 4 | 810402597
|  |  | příl. č.: A., B., C.1.1 až C.4.9, D.2.a až D.2.b-4.6, E.2.a až E.2-4.2, F.1 až F.2 | [18 empty] | P | 2
45 | K | 953171011 | Osazení stupadel vč. kotvení pomocí předvrtaných děr a zalepením |  |  | kus | 5 |  |  | 0 |  |  |  | základní | 0.125 | 0.625 | 0.00181 | 0.00905 | 0 | 0 | 4 | K | 2 |  |  |  | ROZPOCET | 0 | 0 | 0 | 0 | 0 | 1 | 0 | 4 | 1965601450
|  |  | příl. č.: A., B., C.1.1 až C.4.9, D.2.a až D.2.b-4.6, E.2.a až E.2-4.2, F.1 až F.2 | [18 empty] | P | 2
46 | M | 552437710 | 1/Z ocelové stupadlo v polyethylénovém profilu |  |  | kus | 5 |  |  | 0 |  |  |  | základní | 0 | 0 | 0.003 | 0.015 | 0 | 0 | 8 | M | 2 |  |  |  | ROZPOCET | 0 | 0 | 0 | 0 | 0 | 1 | 0 | 4 | -270016071
|  |  | příl. č.: A., B., C.1.1 až C.4.9, D.2.a až D.2.b-4.6, E.2.a až E.2-4.2, F.1 až F.2 | [18 empty] | P | 2
47 | K | 953171024 | Osazování poklopů litinových nebo ocelových hmotnosti nad 150 kg; včet. stabilizace konstrukce vozovky v okolí vyrovnávacích prstenců prolitím rychletuhnoucí maltou |  |  | kus | 1 |  |  | 0 |  |  |  | základní | 1.628 | 1.628 | 0.00688 | 0.00688 | 0 | 0 | 4 | K | 2 |  |  |  | ROZPOCET | 0 | 0 | 0 | 0 | 0 | 1 | 0 | 4 | 1987545641
|  |  | příl. č.: A., B., C.1.1 až C.4.9, D.2.a až D.2.b-4.6, E.2.a až E.2-4.2, F.1 až F.2 | [18 empty] | P | 2
48 | M | 552111 | 2/Z poklop tlitinový D 400, s odvětráním |  |  | kus | 1 |  |  | 0 |  |  |  | základní | 0 | 0 | 0.158 | 0.158 | 0 | 0 | 8 | M | 2 |  |  |  | ROZPOCET | 0 | 0 | 0 | 0 | 0 | 1 | 0 | 4 | 1621278818
|  |  | příl. č.: A., B., C.1.1 až C.4.9, D.2.a až D.2.b-4.6, E.2.a až E.2-4.2, F.1 až F.2 | [18 empty] | P | 2
49 | K | Srov-56 | Poplatek za kládku vč. analýzy a rozboru o uložení odpadu na skládku |  |  | m3 | 35 |  |  | 0 |  |  |  | základní | 0 | 0 | 0 | 0 | 0 | 0 | 4 | K | 2 |  |  |  | ROZPOCET | 0 | 0 | 0 | 0 | 0 | 1 | 0 | 4 | -1210585055
|  |  | příl. č.: A., B., C.1.1 až C.4.9, D.2.a až D.2.b-4.6, E.2.a až E.2-4.2, F.1 až F.2 | [18 empty] | P | 2
| 99 - Přesun hmot | [8 empty] | 0 | [5 empty] | 14.5438 |  | 0 |  | 0 | 1 | D | 1 |  |  |  | ROZPOCET | [6 empty] | 0
50 | K | 998141111 | Přesun hmot |  |  | t | 34.961 |  |  | 0 |  |  |  | základní | 0.416 | 14.5438 | 0 | 0 | 0 | 0 | 4 | K | 2 |  |  |  | ROZPOCET | 0 | 0 | 0 | 0 | 0 | 1 | 0 | 4 | -658096122
|  |  | příl. č.: A., B., C.1.1 až C.4.9, D.2.a až D.2.b-4.6, E.2.a až E.2-4.2, F.1 až F.2 | [18 empty] | P | 2
| PSV - Práce a dodávky PSV | [8 empty] | 0 | [5 empty] | 4.1882 |  | 0.18619 |  | 0 | 2 | D | 0 |  |  |  | ROZPOCET | [6 empty] | 0
| 711 - Izolace proti vodě, vlhkosti a plynům | [8 empty] | 0 | [5 empty] | 4.1882 |  | 0.18619 |  | 0 | 2 | D | 1 |  |  |  | ROZPOCET | [6 empty] | 0
51 | K | 711411001 | Provedení vodorovné izolace proti tlakové vodě za studena nátěrem penetračním; |  |  | m2 | 11 |  |  | 0 |  |  |  | základní | 0.013 | 0.143 | 0 | 0 | 0 | 0 | 16 | K | 2 |  |  |  | ROZPOCET | 0 | 0 | 0 | 0 | 0 | 1 | 0 | 16 | -39933238
|  |  | příl. č.: A., B., C.1.1 až C.4.9, D.2.a až D.2.b-4.6, E.2.a až E.2-4.2, F.1 až F.2 | [18 empty] | P | 2
52 | K | 711412001 | Provedení svislé izolace proti tlakové vodě za studena nátěrem penetračním; |  |  | m2 | 30.048 |  |  | 0 |  |  |  | základní | 0.032 | 0.96154 | 0.00017 | 0.0051082 | 0 | 0 | 16 | K | 2 |  |  |  | ROZPOCET | 0 | 0 | 0 | 0 | 0 | 1 | 0 | 16 | 1411878751
|  |  | příl. č.: A., B., C.1.1 až C.4.9, D.2.a až D.2.b-4.6, E.2.a až E.2-4.2, F.1 až F.2 | [18 empty] | P | 2
53 | M | 111631500 | lak asfaltový ALP; |  |  | t | 0.101 |  |  | 0 |  |  |  | základní | 0 | 0 | 1 | 0.101 | 0 | 0 | 32 | M | 2 |  |  |  | ROZPOCET | 0 | 0 | 0 | 0 | 0 | 1 | 0 | 16 | -502602511
|  |  | příl. č.: A., B., C.1.1 až C.4.9, D.2.a až D.2.b-4.6, E.2.a až E.2-4.2, F.1 až F.2 | [18 empty] | P | 2
54 | K | 711441559 | Provedení vodorovné izolace proti tlakové vodě přitavením pásu NAIP; |  |  | m2 | 6.75 |  |  | 0 |  |  |  | základní | 0.198 | 1.3365 | 0.0004 | 0.0027 | 0 | 0 | 16 | K | 2 |  |  |  | ROZPOCET | 0 | 0 | 0 | 0 | 0 | 1 | 0 | 16 | 1793432972
|  |  | příl. č.: A., B., C.1.1 až C.4.9, D.2.a až D.2.b-4.6, E.2.a až E.2-4.2, F.1 až F.2 | [18 empty] | P | 2
55 | M | 628331580 | pás těžký asfaltovaný; |  |  | m2 | 8.64 |  |  | 0 |  |  |  | základní | 0 | 0 | 0.0045 | 0.03888 | 0 | 0 | 32 | M | 2 |  |  |  | ROZPOCET | 0 | 0 | 0 | 0 | 0 | 1 | 0 | 16 | -2127254346
|  |  | příl. č.: A., B., C.1.1 až C.4.9, D.2.a až D.2.b-4.6, E.2.a až E.2-4.2, F.1 až F.2 | [18 empty] | P | 2
56 | K | 711442559 | Provedení svislé izolace proti tlakové vodě přitavením pásu NAIP; |  |  | m2 | 6.72 |  |  | 0 |  |  |  | základní | 0.26 | 1.7472 | 0.00057 | 0.0038304 | 0 | 0 | 16 | K | 2 |  |  |  | ROZPOCET | 0 | 0 | 0 | 0 | 0 | 1 | 0 | 16 | 434582165
|  |  | příl. č.: A., B., C.1.1 až C.4.9, D.2.a až D.2.b-4.6, E.2.a až E.2-4.2, F.1 až F.2 | [18 empty] | P | 2
57 | M | 628526710 | pás asfal.modif.; |  |  | m2 | 8.064 |  |  | 0 |  |  |  | základní | 0 | 0 | 0.0043 | 0.034675 | 0 | 0 | 32 | M | 2 |  |  |  | ROZPOCET | 0 | 0 | 0 | 0 | 0 | 1 | 0 | 16 | -1822085812
|  |  | příl. č.: A., B., C.1.1 až C.4.9, D.2.a až D.2.b-4.6, E.2.a až E.2-4.2, F.1 až F.2 | [18 empty] | P | 2
58 | K | 998711201 | Přesun izolace v objektu v. do 6m; |  |  | % | 42.177 |  |  | 0 |  |  |  | základní | 0 | 0 | 0 | 0 | 0 | 0 | 16 | K | 2 |  |  |  | ROZPOCET | 0 | 0 | 0 | 0 | 0 | 1 | 0 | 16 | -787683392
|  |  | příl. č.: A., B., C.1.1 až C.4.9, D.2.a až D.2.b-4.6, E.2.a až E.2-4.2, F.1 až F.2 | [18 empty] | P | 2
| 771 - Podlahy z dlaždic | [8 empty] | 0 | [5 empty] | 0 |  | 0 |  | 0 | 2 | D | 1 |  |  |  | ROZPOCET | [6 empty] | 0
59 | K | Srov-771 | Dno kynety z čedičových žlabů a radiálních tvarovek do tmelu, nástupnice (kamenina, čedič) |  |  | kpl | 1 |  |  | 0 |  |  |  | základní | 0 | 0 | 0 | 0 | 0 | 0 | 16 | K | 2 |  |  |  | ROZPOCET | 0 | 0 | 0 | 0 | 0 | 1 | 0 | 16 | -96554079
|  |  | příl. č.: A., B., C.1.1 až C.4.9, D.2.a až D.2.b-4.6, E.2.a až E.2-4.2, F.1 až F.2 | [18 empty] | P | 2

## 15 - Objekty na stok. sít...
| List obsahuje: |  | 1) KRYCÍ LIST SOUPISU STAVEBNÍCH PRACÍ, DODÁVEK A SLUŽEB S VÝKAZEM VÝMĚR |  | 2) REKAPITULACE SOUPISU STAVEBNÍCH PRACÍ, DODÁVEK A SLUŽEB S VÝKAZEM VÝMĚR |  |  | 3) Rozpočet |  |  | Zpět na list: | Rekapitulace stavby
optimalizováno pro tisk sestav ve formátu A4 - na výšku | [11 empty] | >> skryté sloupce << | [9 empty] | {97393a0f-2646-4d60-8187-e068454ad63d}
2
KRYCÍ LIST SOUPISU STAVEBNÍCH PRACÍ, DODÁVEK A SLUŽEB S VÝKAZEM VÝMĚR | [12 empty] | v --- níže se nacházejí doplnkové a pomocné údaje k sestavám --- v | [8 empty] | False
| Stavba: |  | Rekonstrukce a prodloužení sběrače B do Radvanic
| Objekt: |  | REKONSTR. - REKONSTRUKCE - hrazeno z prostředků MF ČR
| Část: |  | SO 01.1.1 - Ostatní objekty
| Úroveň 3: |  | 15 - Objekty na stok. síti - soutok.komora SK20a
| JKSO: |  | 827 2 | [5 empty] | CC-CZ: |  | 2
| Místo: |  | k. ú. Slezská Ostrava, Radvanice a Bartovice | [5 empty] | Datum: |  | 15.12.2015
| CZ-CPV: |  | 45232410-9
| Objednatel: | [7 empty] | IČ:
DIČ:
| Zhotovitel: | [7 empty] | IČ:
DIČ:
| Projektant: | [7 empty] | IČ:
DIČ:
| Zpracovatel: | [7 empty] | IČ:
DIČ:
Poznámka:
CZ-CPV: 45232410-9 Stavební práce na výstavbě kanalizačních sítí
| Náklady z rozpočtu | [7 empty] | 0
| Ostatní náklady | [7 empty] | 0
| Cena bez DPH | [7 empty] | 0
| DPH | základní | 21% | ze | 0 |  |  |  | 0
|  | snížená | 15% | ze | 0 |  |  |  | 0
|  | zákl. přenesená | 21% | ze | 0 |  |  |  | 0
|  | sníž. přenesená | 15% | ze | 0 |  |  |  | 0
|  | nulová | 0% | ze | 0 |  |  |  | 0
| Cena s DPH |  |  | v | CZK |  |  | 0
| Projektant |  |  |  |  | Zpracovatel
| Datum a podpis: |  |  | Razítko |  | Datum a podpis: |  |  |  | Razítko
| Objednavatel |  |  |  |  | Zhotovitel
| Datum a podpis: |  |  | Razítko |  | Datum a podpis: |  |  |  | Razítko
REKAPITULACE SOUPISU STAVEBNÍCH PRACÍ, DODÁVEK A SLUŽEB S VÝKAZEM VÝMĚR
Stavba: |  |  | Rekonstrukce a prodloužení sběrače B do Radvanic
Objekt: |  |  | REKONSTR. - REKONSTRUKCE - hrazeno z prostředků MF ČR
Část: |  |  | SO 01.1.1 - Ostatní objekty
Úroveň 3: |  |  | 15 - Objekty na stok. síti - soutok.komora SK20a
Místo: |  |  | k. ú. Slezská Ostrava, Radvanice a Bartovice |  |  |  | Datum: |  | 15.12.2015
Objednatel: |  |  | 0 |  |  |  | Projektant: |  | 0
Zhotovitel: | [6 empty] | Zpracovatel: |  | 0
Kód - Popis | [9 empty] | Cena celkem [CZK]
1) Náklady z rozpočtu | [9 empty] | 0 | [12 empty] | -1
| HSV - Práce a dodávky HSV | [8 empty] | 0
| 1 - Zemní práce | [8 empty] | 0
| 2 - Zakládání | [8 empty] | 0
| 3 - Svislé a kompletní konstrukce | [8 empty] | 0
| 4 - Vodorovné konstrukce | [8 empty] | 0
| 6 - Úpravy povrchu, podlahy, osazení | [8 empty] | 0
| 8 - Trubní vedení | [8 empty] | 0
| 9 - Ostatní konstrukce a práce-bourání | [8 empty] | 0
| 99 - Přesun hmot | [8 empty] | 0
| PSV - Práce a dodávky PSV | [8 empty] | 0
| 711 - Izolace proti vodě, vlhkosti a plynům | [8 empty] | 0
| 771 - Podlahy z dlaždic | [8 empty] | 0
2) Ostatní náklady | [9 empty] | 0 |  |  |  | DPH
Celkové náklady za stavbu 1) + 2) | [7 empty] | 0
SOUPIS STAVEBNÍCH PRACÍ, DODÁVEK A SLUŽEB S VÝKAZEM VÝMĚR
Stavba: |  |  | Rekonstrukce a prodloužení sběrače B do Radvanic
Objekt: |  |  | REKONSTR. - REKONSTRUKCE - hrazeno z prostředků MF ČR
Část: |  |  | SO 01.1.1 - Ostatní objekty
Úroveň 3: |  |  | 15 - Objekty na stok. síti - soutok.komora SK20a
Místo: |  |  | k. ú. Slezská Ostrava, Radvanice a Bartovice |  |  |  | Datum: |  | 15.12.2015
Objednatel: |  |  | 0 |  |  |  | Projektant: |  | 0
Zhotovitel: | [6 empty] | Zpracovatel: |  | 0
PČ | Typ | Kód | Popis |  |  | MJ | Množství | J.cena [CZK] |  | Cena celkem [CZK] |  |  | Poznámka | DPH | J. Nh [h] | Nh celkem [h] | J. hmotnost [t] | Hmotnost celkem [t] | J. suť [t] | Suť Celkem [t]
Náklady z rozpočtu | [9 empty] | 0 | [5 empty] | 720.2533 |  | 58.7589 |  | 0 |  | D | -1 | [10 empty] | 0
| HSV - Práce a dodávky HSV | [8 empty] | 0 | [5 empty] | 705.3552 |  | 58.3285 |  | 0 | 1 | D | 0 |  |  |  | ROZPOCET | [6 empty] | 0
| 1 - Zemní práce | [8 empty] | 0 | [5 empty] | 241.8342 |  | 0.011 |  | 0 | 1 | D | 1 |  |  |  | ROZPOCET | [6 empty] | 0
1 | K | 115001102 | Převedení odpadní vody-v ceně započteny komplet.náklady na převedení odpad.vody,potrubím (popř.žlaby),gravitačně nebo čerpáním. Montáž a demontáž čerp.jímky, potrubí (žlabů), těsnění po dobu provozu (např.přepážkou),opotřebení hmot,vč.pomocných konstrukcí |  |  | kpl | 1 |  |  | 0 |  |  |  | základní | 0.621 | 0.621 | 0.0079 | 0.0079 | 0 | 0 | 4 | K | 2 |  |  |  | ROZPOCET | 0 | 0 | 0 | 0 | 0 | 1 | 0 | 4 | -1057780947
|  |  | příl. č.: A., B., C.1.1 až C.4.9, D.2.a až D.2.b-4.6, E.2.a až E.2-4.2, F.1 až F.2 | [18 empty] | P | 2
5 | K | 115101201 | Čerpání podzemní vody na dopravní výšku do 10 m s uvažovaným průměrným přítokem do 500 l/min, přes odkalovací jímku |  |  | hr | 40 |  |  | 0 |  |  |  | základní | 0.203 | 8.12 | 4e-05 | 0.0016 | 0 | 0 | 4 | K | 2 |  |  |  | ROZPOCET | 0 | 0 | 0 | 0 | 0 | 1 | 0 | 4 | -598656680
|  |  | příl. č.: A., B., C.1.1 až C.4.9, D.2.a až D.2.b-4.6, E.2.a až E.2-4.2, F.1 až F.2 | [18 empty] | P | 2
6 | K | 115101301 | Pohotovost záložní čerpací soupravy pro dopravní výšku do 10 m s uvažovaným průměrným přítokem do 500 l/min |  |  | d | 20 |  |  | 0 |  |  |  | základní | 0 | 0 | 0 | 0 | 0 | 0 | 4 | K | 2 |  |  |  | ROZPOCET | 0 | 0 | 0 | 0 | 0 | 1 | 0 | 4 | 339986312
|  |  | příl. č.: A., B., C.1.1 až C.4.9, D.2.a až D.2.b-4.6, E.2.a až E.2-4.2, F.1 až F.2 | [18 empty] | P | 2
7 | K | 121101103 | Sejmutí ornice nebo lesní půdy s vodorovným přemístěním na hromady v místě upotřebení nebo na dočasné či trvalé skládky se složením, na vzdálenost do 250 m |  |  | m3 | 10 |  |  | 0 |  |  |  | základní | 0.013 | 0.13 | 0 | 0 | 0 | 0 | 4 | K | 2 |  |  |  | ROZPOCET | 0 | 0 | 0 | 0 | 0 | 1 | 0 | 4 | -1717876823
|  |  | příl. č.: A., B., C.1.1 až C.4.9, D.2.a až D.2.b-4.6, E.2.a až E.2-4.2, F.1 až F.2 | [18 empty] | P | 2
8 | K | 132201203 | Hloubení rýh š do 2000 mm v hornině tř. 3 objem do 10000 m3 |  |  | m3 | 128 |  |  | 0 |  |  |  | základní | 0.609 | 77.952 | 0 | 0 | 0 | 0 | 4 | K | 2 |  |  |  | ROZPOCET | 0 | 0 | 0 | 0 | 0 | 1 | 0 | 4 | 2098305101
|  |  | příl. č.: A., B., C.1.1 až C.4.9, D.2.a až D.2.b-4.6, E.2.a až E.2-4.2, F.1 až F.2 | [18 empty] | P | 2
|  |  | 160,000*0,8 |  |  |  | 128 | [14 empty] | VV | 2 | 2 | True | 1 | ROZPOCET
9 | K | 132201209 | Příplatek za lepivost u rýh do 2000 mm v hornině tř. 3 |  |  | m3 | 38.4 |  |  | 0 |  |  |  | základní | 0.085 | 3.264 | 0 | 0 | 0 | 0 | 4 | K | 2 |  |  |  | ROZPOCET | 0 | 0 | 0 | 0 | 0 | 1 | 0 | 4 | 1148371655
|  |  | příl. č.: A., B., C.1.1 až C.4.9, D.2.a až D.2.b-4.6, E.2.a až E.2-4.2, F.1 až F.2 | [18 empty] | P | 2
|  |  | 128,000*0,3 |  |  |  | 38.4 | [14 empty] | VV | 2 | 2 | True | 1 | ROZPOCET
10 | K | 132301203 | Hloubení rýh š do 2000 mm v hornině tř. 4 objem do 10000 m3 |  |  | m3 | 32 |  |  | 0 |  |  |  | základní | 0.764 | 24.448 | 0 | 0 | 0 | 0 | 4 | K | 2 |  |  |  | ROZPOCET | 0 | 0 | 0 | 0 | 0 | 1 | 0 | 4 | 479682268
|  |  | příl. č.: A., B., C.1.1 až C.4.9, D.2.a až D.2.b-4.6, E.2.a až E.2-4.2, F.1 až F.2 | [18 empty] | P | 2
|  |  | 160,000*0,2 |  |  |  | 32 | [14 empty] | VV | 2 | 2 | True | 1 | ROZPOCET
11 | K | 132301209 | Příplatek za lepivost u rýh do 2000 mm v hornině tř. 4 |  |  | m3 | 9.6 |  |  | 0 |  |  |  | základní | 0.152 | 1.4592 | 0 | 0 | 0 | 0 | 4 | K | 2 |  |  |  | ROZPOCET | 0 | 0 | 0 | 0 | 0 | 1 | 0 | 4 | -1709414766
|  |  | příl. č.: A., B., C.1.1 až C.4.9, D.2.a až D.2.b-4.6, E.2.a až E.2-4.2, F.1 až F.2 | [18 empty] | P | 2
|  |  | 32,000*0,3 |  |  |  | 9.6 | [14 empty] | VV | 2 | 2 | True | 1 | ROZPOCET
12 | K | 161101102 | Svislé přemístění výkopku z horniny tř. 1 až 4 hl výkopu do 4 m |  |  | m3 | 160 |  |  | 0 |  |  |  | základní | 0.519 | 83.04 | 0 | 0 | 0 | 0 | 4 | K | 2 |  |  |  | ROZPOCET | 0 | 0 | 0 | 0 | 0 | 1 | 0 | 4 | 1648919612
|  |  | příl. č.: A., B., C.1.1 až C.4.9, D.2.a až D.2.b-4.6, E.2.a až E.2-4.2, F.1 až F.2 | [18 empty] | P | 2
13 | K | 162701105 | Vodorovné přemístění do 10000 m výkopku z horniny tř. 1 až 4 |  |  | m3 | 30 |  |  | 0 |  |  |  | základní | 0.011 | 0.33 | 0 | 0 | 0 | 0 | 4 | K | 2 |  |  |  | ROZPOCET | 0 | 0 | 0 | 0 | 0 | 1 | 0 | 4 | 949630907
|  |  | příl. č.: A., B., C.1.1 až C.4.9, D.2.a až D.2.b-4.6, E.2.a až E.2-4.2, F.1 až F.2 | [18 empty] | P | 2
|  |  | 160,000-130,000 |  |  |  | 30 | [14 empty] | VV | 2 | 2 | True | 1 | ROZPOCET
14 | K | 174101101 | Zásyp zhutněný jam šachet rýh nebo kolem objektů |  |  | m3 | 130 |  |  | 0 |  |  |  | základní | 0.299 | 38.87 | 0 | 0 | 0 | 0 | 4 | K | 2 |  |  |  | ROZPOCET | 0 | 0 | 0 | 0 | 0 | 1 | 0 | 4 | -806630523
|  |  | příl. č.: A., B., C.1.1 až C.4.9, D.2.a až D.2.b-4.6, E.2.a až E.2-4.2, F.1 až F.2 | [18 empty] | P | 2
15 | K | 181301111 | Rozprostření ornice pl nad 500 m2 v rovině nebo ve svahu do 1:5 vrstva do 100 mm |  |  | m2 | 50 |  |  | 0 |  |  |  | základní | 0.012 | 0.6 | 0 | 0 | 0 | 0 | 4 | K | 2 |  |  |  | ROZPOCET | 0 | 0 | 0 | 0 | 0 | 1 | 0 | 4 | 1255324235
|  |  | příl. č.: A., B., C.1.1 až C.4.9, D.2.a až D.2.b-4.6, E.2.a až E.2-4.2, F.1 až F.2 | [18 empty] | P | 2
16 | K | 180402111 | Založení parkového trávníku výsevem v rovině a ve svahu do 1:5 |  |  | m2 | 50 |  |  | 0 |  |  |  | základní | 0.06 | 3 | 0 | 0 | 0 | 0 | 4 | K | 2 |  |  |  | ROZPOCET | 0 | 0 | 0 | 0 | 0 | 1 | 0 | 4 | -926776674
|  |  | příl. č.: A., B., C.1.1 až C.4.9, D.2.a až D.2.b-4.6, E.2.a až E.2-4.2, F.1 až F.2 | [18 empty] | P | 2
17 | M | 005724700 | směs travní krajinná - technická |  |  | kg | 1.5 |  |  | 0 |  |  |  | základní | 0 | 0 | 0.001 | 0.0015 | 0 | 0 | 8 | M | 2 |  |  |  | ROZPOCET | 0 | 0 | 0 | 0 | 0 | 1 | 0 | 4 | 1863132856
|  |  | příl. č.: A., B., C.1.1 až C.4.9, D.2.a až D.2.b-4.6, E.2.a až E.2-4.2, F.1 až F.2 | [18 empty] | P | 2
|  |  | 50,000*0,03 |  |  |  | 1.5 | [14 empty] | VV | 2 | 2 | True | 1 | ROZPOCET
18 | K | Srov-53 | Stávající kabelové vedení OKD - zajištění ve výkopu stavební jámy, ztížené podmínky; |  |  | soub | 1 |  |  | 0 |  |  |  | základní | 0 | 0 | 0 | 0 | 0 | 0 | 4 | K | 2 |  |  |  | ROZPOCET | 0 | 0 | 0 | 0 | 0 | 1 | 0 | 4 | -497896340
|  |  | Stávající kabelové sdělovací vedení, plynovod- zajištění ve výkopu stavební jámy, ztížené podmínky, umístění do chrániček (žlabovek) příl. č.: A., B., C.1.1 až C.4.9, D.2.a až D.2.b-4.6, E.2.a až E.2-4.2, F.1 až F.2 | [18 empty] | P | 2
|  |  | 1 |  |  |  | 1 | [14 empty] | VV | 2 | 2 | True | 1 | ROZPOCET
19 | K | Srov-54 | Cementopopílková suspenze |  |  | m3 | 7 |  |  | 0 |  |  |  | základní | 0 | 0 | 0 | 0 | 0 | 0 | 4 | K | 2 |  |  |  | ROZPOCET | 0 | 0 | 0 | 0 | 0 | 1 | 0 | 4 | 1819688882
|  |  | příl. č.: A., B., C.1.1 až C.4.9, D.2.a až D.2.b-4.6, E.2.a až E.2-4.2, F.1 až F.2 | [18 empty] | P | 2
|  |  | 6*3,1*0,4 |  |  |  | 7.44 | [14 empty] | VV | 2 | 2 | True | 0 | ROZPOCET
|  |  | 7 |  |  |  | 7 | [14 empty] | VV | 2 | 2 | True | 1 | ROZPOCET
20 | K | Srov-55 | Zajištění stavební jámy (částěčně jako ztracené bednění) |  |  | m2 | 1 |  |  | 0 |  |  |  | základní | 0 | 0 | 0 | 0 | 0 | 0 | 4 | K | 2 |  |  |  | ROZPOCET | 0 | 0 | 0 | 0 | 0 | 1 | 0 | 4 | -155052851
|  |  | příl. č.: A., B., C.1.1 až C.4.9, D.2.a až D.2.b-4.6, E.2.a až E.2-4.2, F.1 až F.2 | [18 empty] | P | 2
| 2 - Zakládání | [8 empty] | 0 | [5 empty] | 2.5956 |  | 7.7693 |  | 0 | 1 | D | 1 |  |  |  | ROZPOCET | [6 empty] | 0
21 | K | 271 | Provizorní čerpací studna, vč. drenážní trubky DN100 s obsypem ze štěrku frakce 11-22 mm ( max. 32-63 mm) - pro čerpání vody po dobu výstavby |  |  | ks | 1 |  |  | 0 |  |  |  | základní | 0 | 0 | 0 | 0 | 0 | 0 | 4 | K | 2 |  |  |  | ROZPOCET | 0 | 0 | 0 | 0 | 0 | 1 | 0 | 4 | -37405273
|  |  | příl. č.: A., B., C.1.1 až C.4.9, D.2.a až D.2.b-4.6, E.2.a až E.2-4.2, F.1 až F.2 | [18 empty] | P | 2
22 | K | 271571111 | Lože pod potrubí otevřený výkop z hutněného drceného kameniva frakce 0-8 mm |  |  | m3 | 1.8 |  |  | 0 |  |  |  | základní | 0.965 | 1.737 | 1.9397 | 3.4915 | 0 | 0 | 4 | K | 2 |  |  |  | ROZPOCET | 0 | 0 | 0 | 0 | 0 | 1 | 0 | 4 | 2139206407
|  |  | příl. č.: A., B., C.1.1 až C.4.9, D.2.a až D.2.b-4.6, E.2.a až E.2-4.2, F.1 až F.2 | [18 empty] | P | 2
23 | K | 273313511 | Beton základových desek prostý C 12/15 |  |  | m3 | 1.8 |  |  | 0 |  |  |  | základní | 0.477 | 0.8586 | 2.3765 | 4.2778 | 0 | 0 | 4 | K | 2 |  |  |  | ROZPOCET | 0 | 0 | 0 | 0 | 0 | 1 | 0 | 4 | 800410393
|  |  | příl. č.: A., B., C.1.1 až C.4.9, D.2.a až D.2.b-4.6, E.2.a až E.2-4.2, F.1 až F.2 | [18 empty] | P | 2
| 3 - Svislé a kompletní konstrukce | [8 empty] | 0 | [5 empty] | 310.1048 |  | 37.1977 |  | 0 | 1 | D | 1 |  |  |  | ROZPOCET | [6 empty] | 0
24 | K | 342241161 | Příčky z cihel 29 pevnosti P 15 tl 65 mm |  |  | m2 | 36 |  |  | 0 |  |  |  | základní | 0.541 | 19.476 | 0.12532 | 4.5115 | 0 | 0 | 4 | K | 2 |  |  |  | ROZPOCET | 0 | 0 | 0 | 0 | 0 | 1 | 0 | 4 | 812833582
|  |  | příl. č.: A., B., C.1.1 až C.4.9, D.2.a až D.2.b-4.6, E.2.a až E.2-4.2, F.1 až F.2 | [18 empty] | P | 2
25 | K | 380326122 | Kompletní konstrukce ČOV, nadrží nebo vodojemů z ŽB vodostavebního C30/37 XA2 (stěny), C30/37 XC3 |  |  | m3 | 12.5 |  |  | 0 |  |  |  | základní | 4.193 | 52.4125 | 2.4899 | 31.1234 | 0 | 0 | 4 | K | 2 |  |  |  | ROZPOCET | 0 | 0 | 0 | 0 | 0 | 1 | 0 | 4 | -994209682
|  |  | příl. č.: A., B., C.1.1 až C.4.9, D.2.a až D.2.b-4.6, E.2.a až E.2-4.2, F.1 až F.2 | [18 empty] | P | 2
|  |  | -1,3*1,25*2,24/2 |  |  |  | -1.82 | [14 empty] | VV | 2 | 2 | True | 0 | ROZPOCET
|  |  | -1,35*(3-1,75)*2,24 |  |  |  | -3.78 | [14 empty] | VV | 2 | 2 | True | 0 | ROZPOCET
|  |  | -2,6*1,75*2,24 |  |  |  | -10.192 | [14 empty] | VV | 2 | 2 | True | 0 | ROZPOCET
|  |  | -1,35*1,35*3,04/2 |  |  |  | -2.7702 | [14 empty] | VV | 2 | 2 | True | 0 | ROZPOCET
|  |  | 3,1*3,5*3,04 |  |  |  | 32.984 | [14 empty] | VV | 2 | 2 | True | 0 | ROZPOCET
|  |  | Mezisoučet |  |  |  | 14.4218 | [14 empty] | VV | 2 | 3 | True | 0 | ROZPOCET
|  |  | 12,5 "zaokr." |  |  |  | 12.5 | [14 empty] | VV | 2 | 2 | True | 1 | ROZPOCET
26 | K | 380356241 | Bednění kompletních konstrukcí ČOV neomítaných z betonu vodostavebního ploch rovinných zřízení |  |  | m2 | 75 |  |  | 0 |  |  |  | základní | 2.089 | 156.675 | 0.00367 | 0.27525 | 0 | 0 | 4 | K | 2 |  |  |  | ROZPOCET | 0 | 0 | 0 | 0 | 0 | 1 | 0 | 4 | 1811745237
|  |  | příl. č.: A., B., C.1.1 až C.4.9, D.2.a až D.2.b-4.6, E.2.a až E.2-4.2, F.1 až F.2 | [18 empty] | P | 2
|  |  | (3,1+3,5+1,7+2+2)*3,04 |  |  |  | 37.392 | [14 empty] | VV | 2 | 2 | True | 0 | ROZPOCET
|  |  | (2,6+3+1,35+1,8+1,75)*2,240 |  |  |  | 23.52 | [14 empty] | VV | 2 | 2 | True | 0 | ROZPOCET
|  |  | 2,6*3 |  |  |  | 7.8 | [14 empty] | VV | 2 | 2 | True | 0 | ROZPOCET
|  |  | Součet |  |  |  | 68.712 | [14 empty] | VV | 2 | 4 | True | 0 | ROZPOCET
|  |  | 75,0 |  |  |  | 75 | [14 empty] | VV | 2 | 2 | True | 1 | ROZPOCET
27 | K | 380356242 | Bednění kompletních konstrukcí ČOV neomítaných z betonu vodostavebního ploch rovinných odstranění |  |  | m2 | 75 |  |  | 0 |  |  |  | základní | 0.435 | 32.625 | 0 | 0 | 0 | 0 | 4 | K | 2 |  |  |  | ROZPOCET | 0 | 0 | 0 | 0 | 0 | 1 | 0 | 4 | -1081290611
|  |  | příl. č.: A., B., C.1.1 až C.4.9, D.2.a až D.2.b-4.6, E.2.a až E.2-4.2, F.1 až F.2 | [18 empty] | P | 2
28 | K | 321368211 | Výztuž železobetonových konstrukcí ze svařovaných ocel. sítí z žebírk. drátů |  |  | t | 1.25 |  |  | 0 |  |  |  | základní | 39.133 | 48.9162 | 1.03 | 1.2875 | 0 | 0 | 4 | K | 2 |  |  |  | ROZPOCET | 0 | 0 | 0 | 0 | 0 | 1 | 0 | 4 | 947859177
|  |  | příl. č.: A., B., C.1.1 až C.4.9, D.2.a až D.2.b-4.6, E.2.a až E.2-4.2, F.1 až F.2 | [18 empty] | P | 2
29 | K | Srov-380 | Šachtová vložka s opískovanou spojkou DN 1200 |  |  | soub | 1 |  |  | 0 |  |  |  | základní | 0 | 0 | 0 | 0 | 0 | 0 | 4 | K | 2 |  |  |  | ROZPOCET | 0 | 0 | 0 | 0 | 0 | 1 | 0 | 4 | -1435565716
|  |  | příl. č.: A., B., C.1.1 až C.4.9, D.2.a až D.2.b-4.6, E.2.a až E.2-4.2, F.1 až F.2 | [18 empty] | P | 2
30 | K | Srov-381 | Šachtová vložka s opískovanou spojkou DN 800 |  |  | ks | 1 |  |  | 0 |  |  |  | základní | 0 | 0 | 0 | 0 | 0 | 0 | 4 | K | 2 |  |  |  | ROZPOCET | 0 | 0 | 0 | 0 | 0 | 1 | 0 | 4 | -1707913913
|  |  | příl. č.: A., B., C.1.1 až C.4.9, D.2.a až D.2.b-4.6, E.2.a až E.2-4.2, F.1 až F.2 | [18 empty] | P | 2
31 | K | Srov-382 | Stavební úpravy |  |  | soub | 1 |  |  | 0 |  |  |  | základní | 0 | 0 | 0 | 0 | 0 | 0 | 4 | K | 2 |  |  |  | ROZPOCET | 0 | 0 | 0 | 0 | 0 | 1 | 0 | 4 | 1209033671
|  |  | příl. č.: A., B., C.1.1 až C.4.9, D.2.a až D.2.b-4.6, E.2.a až E.2-4.2, F.1 až F.2 | [18 empty] | P | 2
| 4 - Vodorovné konstrukce | [8 empty] | 0 | [5 empty] | 3.996 |  | 0.0236 |  | 0 | 1 | D | 1 |  |  |  | ROZPOCET | [6 empty] | 0
32 | K | 454811111 | Osazení prostupů |  |  | kus | 2 |  |  | 0 |  |  |  | základní | 1.998 | 3.996 | 0.0118 | 0.0236 | 0 | 0 | 4 | K | 2 |  |  |  | ROZPOCET | 0 | 0 | 0 | 0 | 0 | 1 | 0 | 4 | -69493809
|  |  | příl. č.: A., B., C.1.1 až C.4.9, D.2.a až D.2.b-4.6, E.2.a až E.2-4.2, F.1 až F.2 | [18 empty] | P | 2
| 6 - Úpravy povrchu, podlahy, osazení | [8 empty] | 0 | [5 empty] | 48.8989 |  | 11.0005 |  | 0 | 1 | D | 1 |  |  |  | ROZPOCET | [6 empty] | 0
33 | K | 618311514 | Vytvarování dna z betonu s potěrem žlabů nebo kanálů C 20/25 |  |  | m3 | 2.86 |  |  | 0 |  |  |  | základní | 16.015 | 45.8029 | 2.8483 | 8.1463 | 0 | 0 | 4 | K | 2 |  |  |  | ROZPOCET | 0 | 0 | 0 | 0 | 0 | 1 | 0 | 4 | 634432364
|  |  | příl. č.: A., B., C.1.1 až C.4.9, D.2.a až D.2.b-4.6, E.2.a až E.2-4.2, F.1 až F.2 | [18 empty] | P | 2
34 | K | 631313511 | Mazanina z betonu prostého C 12/15 tl. 100 mm |  |  | m3 | 1.2 |  |  | 0 |  |  |  | základní | 2.58 | 3.096 | 2.3786 | 2.8543 | 0 | 0 | 4 | K | 2 |  |  |  | ROZPOCET | 0 | 0 | 0 | 0 | 0 | 1 | 0 | 4 | 367561987
|  |  | příl. č.: A., B., C.1.1 až C.4.9, D.2.a až D.2.b-4.6, E.2.a až E.2-4.2, F.1 až F.2 | [18 empty] | P | 2
| 8 - Trubní vedení | [8 empty] | 0 | [5 empty] | 3.906 |  | 1.1393 |  | 0 | 1 | D | 1 |  |  |  | ROZPOCET | [6 empty] | 0
35 | K | 894401211 | Osazení betonových dílců pro šachty skruže rovné TBS 29/100/9 |  |  | kus | 2 |  |  | 0 |  |  |  | základní | 1.302 | 2.604 | 0.02142 | 0.04284 | 0 | 0 | 4 | K | 2 |  |  |  | ROZPOCET | 0 | 0 | 0 | 0 | 0 | 1 | 0 | 4 | 989148421
|  |  | příl. č.: A., B., C.1.1 až C.4.9, D.2.a až D.2.b-4.6, E.2.a až E.2-4.2, F.1 až F.2 | [18 empty] | P | 2
36 | K | 894402211 | Osazení betonových dílců pro šachty skruže přechodové TBS |  |  | kus | 1 |  |  | 0 |  |  |  | základní | 1.302 | 1.302 | 0.02142 | 0.02142 | 0 | 0 | 4 | K | 2 |  |  |  | ROZPOCET | 0 | 0 | 0 | 0 | 0 | 1 | 0 | 4 | -980929187
|  |  | příl. č.: A., B., C.1.1 až C.4.9, D.2.a až D.2.b-4.6, E.2.a až E.2-4.2, F.1 až F.2 | [18 empty] | P | 2
37 | M | 592240560 | 2/0 dílec pro vstupní šachty SH-M PS+K 100x67x12 |  |  | kus | 1 |  |  | 0 |  |  |  | základní | 0 | 0 | 0.518 | 0.518 | 0 | 0 | 8 | M | 2 |  |  |  | ROZPOCET | 0 | 0 | 0 | 0 | 0 | 1 | 0 | 4 | 404575700
|  |  | příl. č.: A., B., C.1.1 až C.4.9, D.2.a až D.2.b-4.6, E.2.a až E.2-4.2, F.1 až F.2 | [18 empty] | P | 2
38 | M | 592240510 | 3/0 dílec pro vstupní šachty SR-M PS 100x50x12 |  |  | kus | 1 |  |  | 0 |  |  |  | základní | 0 | 0 | 0.506 | 0.506 | 0 | 0 | 8 | M | 2 |  |  |  | ROZPOCET | 0 | 0 | 0 | 0 | 0 | 1 | 0 | 4 | 1349681362
|  |  | příl. č.: A., B., C.1.1 až C.4.9, D.2.a až D.2.b-4.6, E.2.a až E.2-4.2, F.1 až F.2 | [18 empty] | P | 2
|  |  | 1 |  |  |  | 1 | [14 empty] | VV | 2 | 2 | True | 1 | ROZPOCET
39 | M | 592240620 | 4/0 dílec vyrov.ke krytu šachty AR-V625/80 62,5x8x12 PS |  |  | kus | 1 |  |  | 0 |  |  |  | základní | 0 | 0 | 0.051 | 0.051 | 0 | 0 | 8 | M | 2 |  |  |  | ROZPOCET | 0 | 0 | 0 | 0 | 0 | 1 | 0 | 4 | 1613254867
|  |  | příl. č.: A., B., C.1.1 až C.4.9, D.2.a až D.2.b-4.6, E.2.a až E.2-4.2, F.1 až F.2 | [18 empty] | P | 2
40 | M | Nab-894 | Těsnění pro spojení šachtových dílů |  |  | kpl | 1 |  |  | 0 |  |  |  | základní | 0 | 0 | 0 | 0 | 0 | 0 | 8 | M | 2 |  |  |  | ROZPOCET | 0 | 0 | 0 | 0 | 0 | 1 | 0 | 4 | -1423985728
|  |  | příl. č.: A., B., C.1.1 až C.4.9, D.2.a až D.2.b-4.6, E.2.a až E.2-4.2, F.1 až F.2 | [18 empty] | P | 2
| 9 - Ostatní konstrukce a práce-bourání | [8 empty] | 0 | [5 empty] | 69.7553 |  | 1.1872 |  | 0 | 1 | D | 1 |  |  |  | ROZPOCET | [6 empty] | 0
41 | K | 933901112 | Provedení zkoušky vodotěsnosti nádrže nad 1000 m3 |  |  | m3 | 12 |  |  | 0 |  |  |  | základní | 0.071 | 0.852 | 0 | 0 | 0 | 0 | 4 | K | 2 |  |  |  | ROZPOCET | 0 | 0 | 0 | 0 | 0 | 1 | 0 | 4 | -17252787
|  |  | příl. č.: A., B., C.1.1 až C.4.9, D.2.a až D.2.b-4.6, E.2.a až E.2-4.2, F.1 až F.2 | [18 empty] | P | 2
|  |  | 2,6*2,75*2,5 |  |  |  | 17.875 | [14 empty] | VV | 2 | 2 | True | 0 | ROZPOCET
|  |  | 12,000 "zaokr." |  |  |  | 12 | [14 empty] | VV | 2 | 2 | True | 1 | ROZPOCET
42 | M | 082313200 | voda odvedená kanaliz.nečištěná od ost.odběratelů |  |  | m3 | 12 |  |  | 0 |  |  |  | základní | 0 | 0 | 0 | 0 | 0 | 0 | 8 | M | 2 |  |  |  | ROZPOCET | 0 | 0 | 0 | 0 | 0 | 1 | 0 | 4 | -308183807
|  |  | příl. č.: A., B., C.1.1 až C.4.9, D.2.a až D.2.b-4.6, E.2.a až E.2-4.2, F.1 až F.2 | [18 empty] | P | 2
43 | K | 933901311 | Naplnění a vyprázdnění nádrže pro propláchnutí do 1000 m3 |  |  | m3 | 12 |  |  | 0 |  |  |  | základní | 0.035 | 0.42 | 0 | 0 | 0 | 0 | 4 | K | 2 |  |  |  | ROZPOCET | 0 | 0 | 0 | 0 | 0 | 1 | 0 | 4 | -448072019
|  |  | příl. č.: A., B., C.1.1 až C.4.9, D.2.a až D.2.b-4.6, E.2.a až E.2-4.2, F.1 až F.2 | [18 empty] | P | 2
44 | K | 939941113 | Zřízení těsnění pracovní spáry ocelovým plechem ve stěně |  |  | m | 28.3 |  |  | 0 |  |  |  | základní | 2.275 | 64.3825 | 0.0351 | 0.99333 | 0 | 0 | 4 | K | 2 |  |  |  | ROZPOCET | 0 | 0 | 0 | 0 | 0 | 1 | 0 | 4 | -1376017250
|  |  | příl. č.: A., B., C.1.1 až C.4.9, D.2.a až D.2.b-4.6, E.2.a až E.2-4.2, F.1 až F.2 | [18 empty] | P | 2
45 | M | Nab-9399 | 1/0 Bentonitové bobtnající pásky s upavňovací mřížkou |  |  | m | 28.3 |  |  | 0 |  |  |  | základní | 0 | 0 | 0 | 0 | 0 | 0 | 8 | M | 2 |  |  |  | ROZPOCET | 0 | 0 | 0 | 0 | 0 | 1 | 0 | 4 | -563018698
|  |  | příl. č.: A., B., C.1.1 až C.4.9, D.2.a až D.2.b-4.6, E.2.a až E.2-4.2, F.1 až F.2 | [18 empty] | P | 2
|  |  | 28,3 |  |  |  | 28.3 | [14 empty] | VV | 2 | 2 | True | 1 | ROZPOCET
46 | K | 952903112 | Vyčištění objektů čistíren odpadních vod, nádrží, žlabů nebo kanálů světlé výšky prostoru do 3,5 m |  |  | m2 | 10.075 |  |  | 0 |  |  |  | základní | 0.171 | 1.7228 | 1e-05 | 0.00010075 | 0 | 0 | 4 | K | 2 |  |  |  | ROZPOCET | 0 | 0 | 0 | 0 | 0 | 1 | 0 | 4 | 1973015622
|  |  | příl. č.: A., B., C.1.1 až C.4.9, D.2.a až D.2.b-4.6, E.2.a až E.2-4.2, F.1 až F.2 | [18 empty] | P | 2
|  |  | 3,1*3,25 |  |  |  | 10.075 | [14 empty] | VV | 2 | 2 | True | 1 | ROZPOCET
47 | K | 953171011 | Osazení stupadel vč. kotvení pomocí předvrtaných děr a zalepením |  |  | kus | 6 |  |  | 0 |  |  |  | základní | 0.125 | 0.75 | 0.00181 | 0.01086 | 0 | 0 | 4 | K | 2 |  |  |  | ROZPOCET | 0 | 0 | 0 | 0 | 0 | 1 | 0 | 4 | -429640548
|  |  | příl. č.: A., B., C.1.1 až C.4.9, D.2.a až D.2.b-4.6, E.2.a až E.2-4.2, F.1 až F.2 | [18 empty] | P | 2
48 | M | 552437710 | 1/Z ocelové stupadlo v polyethylénovém profilu |  |  | kus | 6 |  |  | 0 |  |  |  | základní | 0 | 0 | 0.003 | 0.018 | 0 | 0 | 8 | M | 2 |  |  |  | ROZPOCET | 0 | 0 | 0 | 0 | 0 | 1 | 0 | 4 | 740342119
|  |  | příl. č.: A., B., C.1.1 až C.4.9, D.2.a až D.2.b-4.6, E.2.a až E.2-4.2, F.1 až F.2 | [18 empty] | P | 2
49 | K | 953171024 | Osazování poklopů litinových nebo ocelových hmotnosti nad 150 kg; včet. stabilizace konstrukce vozovky v okolí vyrovnávacích prstenců prolitím rychletuhnoucí maltou |  |  | kus | 1 |  |  | 0 |  |  |  | základní | 1.628 | 1.628 | 0.00688 | 0.00688 | 0 | 0 | 4 | K | 2 |  |  |  | ROZPOCET | 0 | 0 | 0 | 0 | 0 | 1 | 0 | 4 | 1545365287
|  |  | příl. č.: A., B., C.1.1 až C.4.9, D.2.a až D.2.b-4.6, E.2.a až E.2-4.2, F.1 až F.2 | [18 empty] | P | 2
50 | M | 5521111 | 2/Z poklop šachtový litinový D 400, s odvětráním |  |  | kus | 1 |  |  | 0 |  |  |  | základní | 0 | 0 | 0.158 | 0.158 | 0 | 0 | 8 | M | 2 |  |  |  | ROZPOCET | 0 | 0 | 0 | 0 | 0 | 1 | 0 | 4 | -637211065
|  |  | příl. č.: A., B., C.1.1 až C.4.9, D.2.a až D.2.b-4.6, E.2.a až E.2-4.2, F.1 až F.2 | [18 empty] | P | 2
51 | K | Srov-56 | Poplatek za kládku vč. analýzy a rozboru o uložení odpadu na skládku |  |  | m3 | 30 |  |  | 0 |  |  |  | základní | 0 | 0 | 0 | 0 | 0 | 0 | 4 | K | 2 |  |  |  | ROZPOCET | 0 | 0 | 0 | 0 | 0 | 1 | 0 | 4 | -1264377843
|  |  | příl. č.: A., B., C.1.1 až C.4.9, D.2.a až D.2.b-4.6, E.2.a až E.2-4.2, F.1 až F.2 | [18 empty] | P | 2
| 99 - Přesun hmot | [8 empty] | 0 | [5 empty] | 24.2644 |  | 0 |  | 0 | 1 | D | 1 |  |  |  | ROZPOCET | [6 empty] | 0
52 | K | 998141111 | Přesun hmot |  |  | t | 58.328 |  |  | 0 |  |  |  | základní | 0.416 | 24.2644 | 0 | 0 | 0 | 0 | 4 | K | 2 |  |  |  | ROZPOCET | 0 | 0 | 0 | 0 | 0 | 1 | 0 | 4 | 605203186
|  |  | příl. č.: A., B., C.1.1 až C.4.9, D.2.a až D.2.b-4.6, E.2.a až E.2-4.2, F.1 až F.2 | [18 empty] | P | 2
| PSV - Práce a dodávky PSV | [8 empty] | 0 | [5 empty] | 14.8981 |  | 0.43045 |  | 0 | 2 | D | 0 |  |  |  | ROZPOCET | [6 empty] | 0
| 711 - Izolace proti vodě, vlhkosti a plynům | [8 empty] | 0 | [5 empty] | 14.8981 |  | 0.43045 |  | 0 | 2 | D | 1 |  |  |  | ROZPOCET | [6 empty] | 0
53 | K | 711411001 | Provedení vodorovné izolace proti tlakové vodě za studena nátěrem penetračním; |  |  | m2 | 26 |  |  | 0 |  |  |  | základní | 0.013 | 0.338 | 0 | 0 | 0 | 0 | 16 | K | 2 |  |  |  | ROZPOCET | 0 | 0 | 0 | 0 | 0 | 1 | 0 | 16 | -361997443
|  |  | příl. č.: A., B., C.1.1 až C.4.9, D.2.a až D.2.b-4.6, E.2.a až E.2-4.2, F.1 až F.2 | [18 empty] | P | 2
54 | K | 711412001 | Provedení svislé izolace proti tlakové vodě za studena nátěrem penetračním; |  |  | m2 | 36.2 |  |  | 0 |  |  |  | základní | 0.032 | 1.1584 | 0.00017 | 0.006154 | 0 | 0 | 16 | K | 2 |  |  |  | ROZPOCET | 0 | 0 | 0 | 0 | 0 | 1 | 0 | 16 | -164173267
|  |  | příl. č.: A., B., C.1.1 až C.4.9, D.2.a až D.2.b-4.6, E.2.a až E.2-4.2, F.1 až F.2 | [18 empty] | P | 2
55 | M | 111631500 | lak asfaltový ALP; |  |  | t | 0.1 |  |  | 0 |  |  |  | základní | 0 | 0 | 1 | 0.1 | 0 | 0 | 32 | M | 2 |  |  |  | ROZPOCET | 0 | 0 | 0 | 0 | 0 | 1 | 0 | 16 | 1950795317
|  |  | příl. č.: A., B., C.1.1 až C.4.9, D.2.a až D.2.b-4.6, E.2.a až E.2-4.2, F.1 až F.2 | [18 empty] | P | 2
56 | K | 711441559 | Provedení vodorovné izolace proti tlakové vodě přitavením pásu NAIP; |  |  | m2 | 20.15 |  |  | 0 |  |  |  | základní | 0.198 | 3.9897 | 0.0004 | 0.00806 | 0 | 0 | 16 | K | 2 |  |  |  | ROZPOCET | 0 | 0 | 0 | 0 | 0 | 1 | 0 | 16 | 1949864233
|  |  | příl. č.: A., B., C.1.1 až C.4.9, D.2.a až D.2.b-4.6, E.2.a až E.2-4.2, F.1 až F.2 | [18 empty] | P | 2
57 | M | 628331580 | pás těžký asfaltovaný; |  |  | m2 | 24.18 |  |  | 0 |  |  |  | základní | 0 | 0 | 0.0045 | 0.10881 | 0 | 0 | 32 | M | 2 |  |  |  | ROZPOCET | 0 | 0 | 0 | 0 | 0 | 1 | 0 | 16 | -962595517
|  |  | příl. č.: A., B., C.1.1 až C.4.9, D.2.a až D.2.b-4.6, E.2.a až E.2-4.2, F.1 až F.2 | [18 empty] | P | 2
58 | K | 711442559 | Provedení svislé izolace proti tlakové vodě přitavením pásu NAIP; |  |  | m2 | 36.2 |  |  | 0 |  |  |  | základní | 0.26 | 9.412 | 0.00057 | 0.020634 | 0 | 0 | 16 | K | 2 |  |  |  | ROZPOCET | 0 | 0 | 0 | 0 | 0 | 1 | 0 | 16 | 1580416886
|  |  | příl. č.: A., B., C.1.1 až C.4.9, D.2.a až D.2.b-4.6, E.2.a až E.2-4.2, F.1 až F.2 | [18 empty] | P | 2
59 | M | 628526710 | pás asfal.modif.; |  |  | m2 | 43.44 |  |  | 0 |  |  |  | základní | 0 | 0 | 0.0043 | 0.18679 | 0 | 0 | 32 | M | 2 |  |  |  | ROZPOCET | 0 | 0 | 0 | 0 | 0 | 1 | 0 | 16 | 2140382319
|  |  | příl. č.: A., B., C.1.1 až C.4.9, D.2.a až D.2.b-4.6, E.2.a až E.2-4.2, F.1 až F.2 | [18 empty] | P | 2
60 | K | 998711201 | Přesun izolace v objektu v. do 6m; |  |  | % | 142.309 |  |  | 0 |  |  |  | základní | 0 | 0 | 0 | 0 | 0 | 0 | 16 | K | 2 |  |  |  | ROZPOCET | 0 | 0 | 0 | 0 | 0 | 1 | 0 | 16 | -1133359525
|  |  | příl. č.: A., B., C.1.1 až C.4.9, D.2.a až D.2.b-4.6, E.2.a až E.2-4.2, F.1 až F.2 | [18 empty] | P | 2
| 771 - Podlahy z dlaždic | [8 empty] | 0 | [5 empty] | 0 |  | 0 |  | 0 | 2 | D | 1 |  |  |  | ROZPOCET | [6 empty] | 0
61 | K | 771 | Dno kynety z čedičových žlabů a radiálních tvarovek do tmelu, nástupnice (kamenina, čedič) |  |  | soub | 1 |  |  | 0 |  |  |  | základní | 0 | 0 | 0 | 0 | 0 | 0 | 16 | K | 2 |  |  |  | ROZPOCET | 0 | 0 | 0 | 0 | 0 | 1 | 0 | 16 | -1651064848
|  |  | příl. č.: A., B., C.1.1 až C.4.9, D.2.a až D.2.b-4.6, E.2.a až E.2-4.2, F.1 až F.2 | [18 empty] | P | 2

## 16 - Objekty na stok. sít...
| List obsahuje: |  | 1) KRYCÍ LIST SOUPISU STAVEBNÍCH PRACÍ, DODÁVEK A SLUŽEB S VÝKAZEM VÝMĚR |  | 2) REKAPITULACE SOUPISU STAVEBNÍCH PRACÍ, DODÁVEK A SLUŽEB S VÝKAZEM VÝMĚR |  |  | 3) Rozpočet |  |  | Zpět na list: | Rekapitulace stavby
optimalizováno pro tisk sestav ve formátu A4 - na výšku | [11 empty] | >> skryté sloupce << | [9 empty] | {399d1b8a-138c-4ee9-883a-e425c619565a}
2
KRYCÍ LIST SOUPISU STAVEBNÍCH PRACÍ, DODÁVEK A SLUŽEB S VÝKAZEM VÝMĚR | [12 empty] | v --- níže se nacházejí doplnkové a pomocné údaje k sestavám --- v | [8 empty] | False
| Stavba: |  | Rekonstrukce a prodloužení sběrače B do Radvanic
| Objekt: |  | REKONSTR. - REKONSTRUKCE - hrazeno z prostředků MF ČR
| Část: |  | SO 01.1.1 - Ostatní objekty
| Úroveň 3: |  | 16 - Objekty na stok. síti - odlehč.komora OK2B
| JKSO: |  | 827 2 | [5 empty] | CC-CZ: |  | 2
| Místo: |  | k. ú. Slezská Ostrava, Radvanice a Bartovice | [5 empty] | Datum: |  | 15.12.2015
| CZ-CPV: |  | 45232410-9
| Objednatel: | [7 empty] | IČ:
DIČ:
| Zhotovitel: | [7 empty] | IČ:
DIČ:
| Projektant: | [7 empty] | IČ:
DIČ:
| Zpracovatel: | [7 empty] | IČ:
DIČ:
Poznámka:
CZ-CPV: 45232410-9 Stavební práce na výstavbě kanalizačních sítí
| Náklady z rozpočtu | [7 empty] | 0
| Ostatní náklady | [7 empty] | 0
| Cena bez DPH | [7 empty] | 0
| DPH | základní | 21% | ze | 0 |  |  |  | 0
|  | snížená | 15% | ze | 0 |  |  |  | 0
|  | zákl. přenesená | 21% | ze | 0 |  |  |  | 0
|  | sníž. přenesená | 15% | ze | 0 |  |  |  | 0
|  | nulová | 0% | ze | 0 |  |  |  | 0
| Cena s DPH |  |  | v | CZK |  |  | 0
| Projektant |  |  |  |  | Zpracovatel
| Datum a podpis: |  |  | Razítko |  | Datum a podpis: |  |  |  | Razítko
| Objednavatel |  |  |  |  | Zhotovitel
| Datum a podpis: |  |  | Razítko |  | Datum a podpis: |  |  |  | Razítko
REKAPITULACE SOUPISU STAVEBNÍCH PRACÍ, DODÁVEK A SLUŽEB S VÝKAZEM VÝMĚR
Stavba: |  |  | Rekonstrukce a prodloužení sběrače B do Radvanic
Objekt: |  |  | REKONSTR. - REKONSTRUKCE - hrazeno z prostředků MF ČR
Část: |  |  | SO 01.1.1 - Ostatní objekty
Úroveň 3: |  |  | 16 - Objekty na stok. síti - odlehč.komora OK2B
Místo: |  |  | k. ú. Slezská Ostrava, Radvanice a Bartovice |  |  |  | Datum: |  | 15.12.2015
Objednatel: |  |  | 0 |  |  |  | Projektant: |  | 0
Zhotovitel: | [6 empty] | Zpracovatel: |  | 0
Kód - Popis | [9 empty] | Cena celkem [CZK]
1) Náklady z rozpočtu | [9 empty] | 0 | [12 empty] | -1
| HSV - Práce a dodávky HSV | [8 empty] | 0
| 1 - Zemní práce | [8 empty] | 0
| 9 - Ostatní konstrukce a práce-bourání | [8 empty] | 0
| 99 - Přesun hmot | [8 empty] | 0
2) Ostatní náklady | [9 empty] | 0 |  |  |  | DPH
Celkové náklady za stavbu 1) + 2) | [7 empty] | 0
SOUPIS STAVEBNÍCH PRACÍ, DODÁVEK A SLUŽEB S VÝKAZEM VÝMĚR
Stavba: |  |  | Rekonstrukce a prodloužení sběrače B do Radvanic
Objekt: |  |  | REKONSTR. - REKONSTRUKCE - hrazeno z prostředků MF ČR
Část: |  |  | SO 01.1.1 - Ostatní objekty
Úroveň 3: |  |  | 16 - Objekty na stok. síti - odlehč.komora OK2B
Místo: |  |  | k. ú. Slezská Ostrava, Radvanice a Bartovice |  |  |  | Datum: |  | 15.12.2015
Objednatel: |  |  | 0 |  |  |  | Projektant: |  | 0
Zhotovitel: | [6 empty] | Zpracovatel: |  | 0
PČ | Typ | Kód | Popis |  |  | MJ | Množství | J.cena [CZK] |  | Cena celkem [CZK] |  |  | Poznámka | DPH | J. Nh [h] | Nh celkem [h] | J. hmotnost [t] | Hmotnost celkem [t] | J. suť [t] | Suť Celkem [t]
Náklady z rozpočtu | [9 empty] | 0 | [5 empty] | 30.5718 |  | 0.0983 |  | 0 |  | D | -1 | [7 empty] | 0
| HSV - Práce a dodávky HSV | [8 empty] | 0 | [5 empty] | 30.5718 |  | 0.0983 |  | 0 | 1 | D | 0 | ROZPOCET | [6 empty] | 0
| 1 - Zemní práce | [8 empty] | 0 | [5 empty] | 0.621 |  | 0.0079 |  | 0 | 1 | D | 1 | ROZPOCET | [6 empty] | 0
1 | K | 115001102 | Převedení odpadní vody-v ceně započteny komplet.náklady na převedení odpad.vody,potrubím (popř.žlaby),gravitačně nebo čerpáním. Montáž a demontáž čerp.jímky, potrubí (žlabů), těsnění po dobu provozu (např.přepážkou),opotřebení hmot,vč.pomocných konstrukcí |  |  | kpl | 1 |  |  | 0 |  |  |  | základní | 0.621 | 0.621 | 0.0079 | 0.0079 | 0 | 0 | 4 | K | 2 | ROZPOCET | 0 | 0 | 0 | 0 | 0 | 1 | 0 | 4 | -388169324
|  |  | příl. č.: A., B., C.1.1 až C.4.9, D.2.a až D.2.b-4.6, E.2.a až E.2-4.2, F.1 až F.2 | [18 empty] | P | 2
| 9 - Ostatní konstrukce a práce-bourání | [8 empty] | 0 | [5 empty] | 29.91 |  | 0.0904 |  | 0 | 1 | D | 1 | ROZPOCET | [6 empty] | 0
2 | K | 938902122 | Čištění nádrží, ploch dřevěných nebo betonových konstrukcí, potrubí ploch betonových konstrukcí tlakovou vodou |  |  | m2 | 120 |  |  | 0 |  |  |  | základní | 0.207 | 24.84 | 0 | 0 | 0 | 0 | 4 | K | 2 | ROZPOCET | 0 | 0 | 0 | 0 | 0 | 1 | 0 | 4 | -1433747837
|  |  | příl. č.: A., B., C.1.1 až C.4.9, D.2.a až D.2.b-4.6, E.2.a až E.2-4.2, F.1 až F.2 | [18 empty] | P | 2
3 | K | Srov-9532 | Sanace ploch dotčených korozí - mechanické očištění betonu, očištění výztuže na zdravé jádro, ochrana obnažené výztuže dvojnásobným nátěrem, provedení reprofilace sanační hmotou (dle výběru zhotovitele) |  |  | m2 | 80 |  |  | 0 |  |  |  | základní | 0 | 0 | 0 | 0 | 0 | 0 | 4 | K | 2 | ROZPOCET | 0 | 0 | 0 | 0 | 0 | 1 | 0 | 4 | 1184151069
|  |  | příl. č.: A., B., C.1.1 až C.4.9, D.2.a až D.2.b-4.6, E.2.a až E.2-4.2, F.1 až F.2 | [18 empty] | P | 2
4 | K | 952903112 | Vyčištění objektů čistíren odpadních vod, nádrží, žlabů nebo kanálů světlé výšky prostoru do 3,5 m |  |  | m2 | 10 |  |  | 0 |  |  |  | základní | 0.171 | 1.71 | 1e-05 | 0.0001 | 0 | 0 | 4 | K | 2 | ROZPOCET | 0 | 0 | 0 | 0 | 0 | 1 | 0 | 4 | -381454998
|  |  | příl. č.: A., B., C.1.1 až C.4.9, D.2.a až D.2.b-4.6, E.2.a až E.2-4.2, F.1 až F.2 | [18 empty] | P | 2
5 | K | 952903119 | Příplatek za vyčištění prostor v nad 3,5 m u čištění objektů ČOV, nádrží, žlabů a kanálů |  |  | m2 | 10 |  |  | 0 |  |  |  | základní | 0.086 | 0.86 | 0.00021 | 0.0021 | 0 | 0 | 4 | K | 2 | ROZPOCET | 0 | 0 | 0 | 0 | 0 | 1 | 0 | 4 | 945001657
|  |  | příl. č.: A., B., C.1.1 až C.4.9, D.2.a až D.2.b-4.6, E.2.a až E.2-4.2, F.1 až F.2 | [18 empty] | P | 2
6 | K | 953171031 | Osazení stupadel (kotvení pomocí předvrtaných děr,vč.zalepení) |  |  | kus | 20 |  |  | 0 |  |  |  | základní | 0.125 | 2.5 | 0.00181 | 0.0362 | 0 | 0 | 4 | K | 2 | ROZPOCET | 0 | 0 | 0 | 0 | 0 | 1 | 0 | 4 | -1240545143
|  |  | příl. č.: A., B., C.1.1 až C.4.9, D.2.a až D.2.b-4.6, E.2.a až E.2-4.2, F.1 až F.2 | [18 empty] | P | 2
7 | M | 552437700 | stupačka ocelová v PE profilu |  |  | kus | 18 |  |  | 0 |  |  |  | základní | 0 | 0 | 0.0026 | 0.0468 | 0 | 0 | 8 | M | 2 | ROZPOCET | 0 | 0 | 0 | 0 | 0 | 1 | 0 | 4 | -422058152
|  |  | příl. č.: A., B., C.1.1 až C.4.9, D.2.a až D.2.b-4.6, E.2.a až E.2-4.2, F.1 až F.2 | [18 empty] | P | 2
8 | M | 5524377001 | stupačka ocelová v PE profilu kapsová |  |  | kus | 2 |  |  | 0 |  |  |  | základní | 0 | 0 | 0.0026 | 0.0052 | 0 | 0 | 8 | M | 2 | ROZPOCET | 0 | 0 | 0 | 0 | 0 | 1 | 0 | 4 | 387583240
|  |  | příl. č.: A., B., C.1.1 až C.4.9, D.2.a až D.2.b-4.6, E.2.a až E.2-4.2, F.1 až F.2 | [18 empty] | P | 2
9 | K | Srov-9533 | Demontáž snímače přepadů + zpětná montáž |  |  | kpl | 1 |  |  | 0 |  |  |  | základní | 0 | 0 | 0 | 0 | 0 | 0 | 4 | K | 2 | ROZPOCET | 0 | 0 | 0 | 0 | 0 | 1 | 0 | 4 | 1868078649
|  |  | příl. č.: A., B., C.1.1 až C.4.9, D.2.a až D.2.b-4.6, E.2.a až E.2-4.2, F.1 až F.2 | [18 empty] | P | 2
10 | K | Srov-9534 | Demontáž stávajících stupadel, počet ks 20 |  |  | soub | 1 |  |  | 0 |  |  |  | základní | 0 | 0 | 0 | 0 | 0 | 0 | 4 | K | 2 | ROZPOCET | 0 | 0 | 0 | 0 | 0 | 1 | 0 | 4 | 2048013481
|  |  | příl. č.: A., B., C.1.1 až C.4.9, D.2.a až D.2.b-4.6, E.2.a až E.2-4.2, F.1 až F.2 | [18 empty] | P | 2
| 99 - Přesun hmot | [8 empty] | 0 | [5 empty] | 0.040768 |  | 0 |  | 0 | 1 | D | 1 | ROZPOCET | [6 empty] | 0
11 | K | 9981421111 | Přesun hmot |  |  | t | 0.098 |  |  | 0 |  |  |  | základní | 0.416 | 0.040768 | 0 | 0 | 0 | 0 | 4 | K | 2 | ROZPOCET | 0 | 0 | 0 | 0 | 0 | 1 | 0 | 4 | -1836462135
|  |  | příl. č.: A., B., C.1.1 až C.4.9, D.2.a až D.2.b-4.6, E.2.a až E.2-4.2, F.1 až F.2 | [18 empty] | P | 2

## 20 - SO 01.3 Sběrač B - 3...
| List obsahuje: |  | 1) KRYCÍ LIST SOUPISU STAVEBNÍCH PRACÍ, DODÁVEK A SLUŽEB S VÝKAZEM VÝMĚR |  | 2) REKAPITULACE SOUPISU STAVEBNÍCH PRACÍ, DODÁVEK A SLUŽEB S VÝKAZEM VÝMĚR |  |  | 3) Rozpočet |  |  | Zpět na list: | Rekapitulace stavby
optimalizováno pro tisk sestav ve formátu A4 - na výšku | [11 empty] | >> skryté sloupce << | [9 empty] | {8907d69d-2277-497f-b86f-17edf54124e9}
2
KRYCÍ LIST SOUPISU STAVEBNÍCH PRACÍ, DODÁVEK A SLUŽEB S VÝKAZEM VÝMĚR | [12 empty] | v --- níže se nacházejí doplnkové a pomocné údaje k sestavám --- v | [8 empty] | False
| Stavba: |  | Rekonstrukce a prodloužení sběrače B do Radvanic
| Objekt: |  | REKONSTR. - REKONSTRUKCE - hrazeno z prostředků MF ČR
| Část: |  | SO 01.3 - SO 01.3 Kanalizační sběrač B - 3.část
| Úroveň 3: |  | 20 - SO 01.3 Sběrač B - 3.část DN1000SKLL_26,3m
| JKSO: |  | 827 2 | [5 empty] | CC-CZ: |  | 2
| Místo: |  | k. ú. Slezská Ostrava, Radvanice a Bartovice | [5 empty] | Datum: |  | 15.12.2015
| CZ-CPV: |  | 45232410-9
| Objednatel: | [7 empty] | IČ:
DIČ:
| Zhotovitel: | [7 empty] | IČ:
DIČ:
| Projektant: | [7 empty] | IČ:
DIČ:
| Zpracovatel: | [7 empty] | IČ:
DIČ:
Poznámka:
CZ-CPV: 45232410-9 Stavební práce na výstavbě kanalizačních sítí
| Náklady z rozpočtu | [7 empty] | 0
| Ostatní náklady | [7 empty] | 0
| Cena bez DPH | [7 empty] | 0
| DPH | základní | 21% | ze | 0 |  |  |  | 0
|  | snížená | 15% | ze | 0 |  |  |  | 0
|  | zákl. přenesená | 21% | ze | 0 |  |  |  | 0
|  | sníž. přenesená | 15% | ze | 0 |  |  |  | 0
|  | nulová | 0% | ze | 0 |  |  |  | 0
| Cena s DPH |  |  | v | CZK |  |  | 0
| Projektant |  |  |  |  | Zpracovatel
| Datum a podpis: |  |  | Razítko |  | Datum a podpis: |  |  |  | Razítko
| Objednavatel |  |  |  |  | Zhotovitel
| Datum a podpis: |  |  | Razítko |  | Datum a podpis: |  |  |  | Razítko
REKAPITULACE SOUPISU STAVEBNÍCH PRACÍ, DODÁVEK A SLUŽEB S VÝKAZEM VÝMĚR
Stavba: |  |  | Rekonstrukce a prodloužení sběrače B do Radvanic
Objekt: |  |  | REKONSTR. - REKONSTRUKCE - hrazeno z prostředků MF ČR
Část: |  |  | SO 01.3 - SO 01.3 Kanalizační sběrač B - 3.část
Úroveň 3: |  |  | 20 - SO 01.3 Sběrač B - 3.část DN1000SKLL_26,3m
Místo: |  |  | k. ú. Slezská Ostrava, Radvanice a Bartovice |  |  |  | Datum: |  | 15.12.2015
Objednatel: |  |  | 0 |  |  |  | Projektant: |  | 0
Zhotovitel: | [6 empty] | Zpracovatel: |  | 0
Kód - Popis | [9 empty] | Cena celkem [CZK]
1) Náklady z rozpočtu | [9 empty] | 0 | [12 empty] | -1
| HSV - Práce a dodávky HSV | [8 empty] | 0
| 1 - Zemní práce | [8 empty] | 0
| 4 - Vodorovné konstrukce | [8 empty] | 0
| 5 - Komunikace | [8 empty] | 0
| 8 - Trubní vedení | [8 empty] | 0
| 9 - Ostatní konstrukce a práce-bourání | [8 empty] | 0
| 99 - Přesun hmot | [8 empty] | 0
| M - Práce a dodávky M | [8 empty] | 0
| 23-M - Montáže potrubí | [8 empty] | 0
2) Ostatní náklady | [9 empty] | 0 |  |  |  | DPH
Celkové náklady za stavbu 1) + 2) | [7 empty] | 0
SOUPIS STAVEBNÍCH PRACÍ, DODÁVEK A SLUŽEB S VÝKAZEM VÝMĚR
Stavba: |  |  | Rekonstrukce a prodloužení sběrače B do Radvanic
Objekt: |  |  | REKONSTR. - REKONSTRUKCE - hrazeno z prostředků MF ČR
Část: |  |  | SO 01.3 - SO 01.3 Kanalizační sběrač B - 3.část
Úroveň 3: |  |  | 20 - SO 01.3 Sběrač B - 3.část DN1000SKLL_26,3m
Místo: |  |  | k. ú. Slezská Ostrava, Radvanice a Bartovice |  |  |  | Datum: |  | 15.12.2015
Objednatel: |  |  | 0 |  |  |  | Projektant: |  | 0
Zhotovitel: | [6 empty] | Zpracovatel: |  | 0
PČ | Typ | Kód | Popis |  |  | MJ | Množství | J.cena [CZK] |  | Cena celkem [CZK] |  |  | Poznámka | DPH | J. Nh [h] | Nh celkem [h] | J. hmotnost [t] | Hmotnost celkem [t] | J. suť [t] | Suť Celkem [t]
Náklady z rozpočtu | [9 empty] | 0 | [5 empty] | 1009.0963 |  | 242.2921 |  | 47.44 |  | D | -1 | [10 empty] | 0
| HSV - Práce a dodávky HSV | [8 empty] | 0 | [5 empty] | 980.3594 |  | 242.2921 |  | 47.44 | 1 | D | 0 |  |  |  | ROZPOCET | [6 empty] | 0
| 1 - Zemní práce | [8 empty] | 0 | [5 empty] | 517.3745 |  | 215.4128 |  | 34.86 | 1 | D | 1 |  |  |  | ROZPOCET | [6 empty] | 0
1 | K | 003 | Prohlídka televizní kamerou, vč. záznamu a protokolu |  |  | m | 26.3 |  |  | 0 |  |  |  | základní | 0 | 0 | 0 | 0 | 0 | 0 | 4 | K | 2 |  |  |  | ROZPOCET | 0 | 0 | 0 | 0 | 0 | 1 | 0 | 4 | 473567663
|  |  | příl. č.: A., B., C.1.1 až C.4.9, D.2.a až D.2.b-4.6, E.2.a až E.2-4.2, F.1 až F.2 | [18 empty] | P | 2
|  |  | 26,3 |  |  |  | 26.3 | [14 empty] | VV | 2 | 2 | True | 1 | ROZPOCET
2 | K | 113107223 | Odstranění podkladu pl nad 200 m2 z kameniva drceného tl 300 mm |  |  | m2 | 60 |  |  | 0 |  |  |  | základní | 0.119 | 7.14 | 0 | 0 | 0.4 | 24 | 4 | K | 2 |  |  |  | ROZPOCET | 0 | 0 | 0 | 0 | 0 | 1 | 0 | 4 | -1678124096
|  |  | příl. č.: A., B., C.1.1 až C.4.9, D.2.a až D.2.b-4.6, E.2.a až E.2-4.2, F.1 až F.2 | [18 empty] | P | 2
|  |  | 26,3*2,126 |  |  |  | 55.9138 | [14 empty] | VV | 2 | 2 | True | 0 | ROZPOCET
|  |  | 1*1,2*3 |  |  |  | 3.6 | [14 empty] | VV | 2 | 2 | True | 0 | ROZPOCET
|  |  | Součet |  |  |  | 59.5138 | [14 empty] | VV | 2 | 4 | True | 0 | ROZPOCET
|  |  | 60 |  |  |  | 60 | [14 empty] | VV | 2 | 2 | True | 1 | ROZPOCET
3 | K | 113107242 | Odstranění podkladu pl nad 200 m2 živičných tl 100 mm |  |  | m2 | 60 |  |  | 0 |  |  |  | základní | 0.078 | 4.68 | 0 | 0 | 0.181 | 10.86 | 4 | K | 2 |  |  |  | ROZPOCET | 0 | 0 | 0 | 0 | 0 | 1 | 0 | 4 | -1092883238
|  |  | příl. č.: A., B., C.1.1 až C.4.9, D.2.a až D.2.b-4.6, E.2.a až E.2-4.2, F.1 až F.2 | [18 empty] | P | 2
|  |  | 60 |  |  |  | 60 | [14 empty] | VV | 2 | 2 | True | 1 | ROZPOCET
4 | K | 115001102 | Převedení odpadní vody-v ceně započteny komplet.náklady na převedení odpad.vody,potrubím (popř.žlaby),gravitačně nebo čerpáním. Montáž a demontáž čerp.jímky, potrubí (žlabů), těsnění po dobu provozu (např.přepážkou),opotřebení hmot,vč.pomocných konstrukcí |  |  | m | 20 |  |  | 0 |  |  |  | základní | 0.621 | 12.42 | 0.0079 | 0.158 | 0 | 0 | 4 | K | 2 |  |  |  | ROZPOCET | 0 | 0 | 0 | 0 | 0 | 1 | 0 | 4 | -1233633140
|  |  | příl. č.: A., B., C.1.1 až C.4.9, D.2.a až D.2.b-4.6, E.2.a až E.2-4.2, F.1 až F.2 | [18 empty] | P | 2
|  |  | 20 |  |  |  | 20 | [14 empty] | VV | 2 | 2 | True | 1 | ROZPOCET
5 | K | 119001401 | Dočasné zajištění podz.potrubí (vedení) ve výkopišti ve stavu i poloze,ve kterých byla na začátku zem.prací a to s podepřením,vzepřením nebo vyvěšením,příp.s ochr.bedněním,se zřízením a odstraněním zajišťovací konst.,s opotř.hmot potrubí DN do 200 |  |  | m | 13.2 |  |  | 0 |  |  |  | základní | 0.703 | 9.2796 | 0.00868 | 0.11458 | 0 | 0 | 4 | K | 2 |  |  |  | ROZPOCET | 0 | 0 | 0 | 0 | 0 | 1 | 0 | 4 | -1599575876
|  |  | příl. č.: A., B., C.1.1 až C.4.9, D.2.a až D.2.b-4.6, E.2.a až E.2-4.2, F.1 až F.2 | [18 empty] | P | 2
6 | K | 119001402 | Dočasné zajištění podz.potrubí(vedení) ve výkopišti ve stavu i poloze,ve kterých byla na začátku zem.prací a to s podepřením,vzepřením nebo vyvěšením,příp.s ochr.bedněním,se zřízením a odstraněním zajišťovací konst.,s opotř.hmot potrubí DN přes 200 do 500 |  |  | m | 10.5 |  |  | 0 |  |  |  | základní | 1.153 | 12.1065 | 0.01269 | 0.13325 | 0 | 0 | 4 | K | 2 |  |  |  | ROZPOCET | 0 | 0 | 0 | 0 | 0 | 1 | 0 | 4 | 904138880
|  |  | příl. č.: A., B., C.1.1 až C.4.9, D.2.a až D.2.b-4.6, E.2.a až E.2-4.2, F.1 až F.2 | [18 empty] | P | 2
7 | K | 119001421 | Dočasné zajištění kabelů ve výkopišti ve stavu i poloze,ve kterých byla na začátku zem.prací a to s podepřením,vzepřením nebo vyvěšením,příp.s ochr.bedněním,se zřízením a odstraněním zajišťovací konst.,s opotř.hmot kabelů a to do 3 volně ložených kabelů |  |  | m | 22 |  |  | 0 |  |  |  | základní | 0.547 | 12.034 | 0.0369 | 0.8118 | 0 | 0 | 4 | K | 2 |  |  |  | ROZPOCET | 0 | 0 | 0 | 0 | 0 | 1 | 0 | 4 | 1523659113
|  |  | příl. č.: A., B., C.1.1 až C.4.9, D.2.a až D.2.b-4.6, E.2.a až E.2-4.2, F.1 až F.2 | [18 empty] | P | 2
8 | K | 120001101 | Příplatek za ztížení vykopávky v blízkosti podzemního vedení |  |  | m3 | 66 |  |  | 0 |  |  |  | základní | 1.548 | 102.168 | 0 | 0 | 0 | 0 | 4 | K | 2 |  |  |  | ROZPOCET | 0 | 0 | 0 | 0 | 0 | 1 | 0 | 4 | 2140399677
|  |  | příl. č.: A., B., C.1.1 až C.4.9, D.2.a až D.2.b-4.6, E.2.a až E.2-4.2, F.1 až F.2 | [18 empty] | P | 2
9 | K | 132101204 | Hloubení rýh š do 2000 mm v hornině tř. 1 a 2 objemu přes 5000 m3 |  |  | m3 | 17.475 |  |  | 0 |  |  |  | základní | 0.15 | 2.6212 | 0 | 0 | 0 | 0 | 4 | K | 2 |  |  |  | ROZPOCET | 0 | 0 | 0 | 0 | 0 | 1 | 0 | 4 | -1870183876
|  |  | příl. č.: A., B., C.1.1 až C.4.9, D.2.a až D.2.b-4.6, E.2.a až E.2-4.2, F.1 až F.2 | [18 empty] | P | 2
10 | K | 132201204 | Hloubení rýh š do 2000 mm v hornině tř. 3 objem nad 10000 m3 |  |  | m3 | 139.8 |  |  | 0 |  |  |  | základní | 0.215 | 30.057 | 0 | 0 | 0 | 0 | 4 | K | 2 |  |  |  | ROZPOCET | 0 | 0 | 0 | 0 | 0 | 1 | 0 | 4 | 886462521
|  |  | příl. č.: A., B., C.1.1 až C.4.9, D.2.a až D.2.b-4.6, E.2.a až E.2-4.2, F.1 až F.2 | [18 empty] | P | 2
|  |  | 174,75*0,8 |  |  |  | 139.8 | [14 empty] | VV | 2 | 2 | True | 1 | ROZPOCET
11 | K | 132201209 | Příplatek za lepivost u rýh do 2000 mm v hornině tř. 3 |  |  | m3 | 42 |  |  | 0 |  |  |  | základní | 0.085 | 3.57 | 0 | 0 | 0 | 0 | 4 | K | 2 |  |  |  | ROZPOCET | 0 | 0 | 0 | 0 | 0 | 1 | 0 | 4 | 1323141071
|  |  | příl. č.: A., B., C.1.1 až C.4.9, D.2.a až D.2.b-4.6, E.2.a až E.2-4.2, F.1 až F.2 | [18 empty] | P | 2
|  |  | 140*0,3 |  |  |  | 42 | [14 empty] | VV | 2 | 2 | True | 1 | ROZPOCET
12 | K | 132301204 | Hloubení rýh š do 2000 mm v hornině tř. 4 objem nad 10000 m3 |  |  | m3 | 17.475 |  |  | 0 |  |  |  | základní | 0.317 | 5.5396 | 0 | 0 | 0 | 0 | 4 | K | 2 |  |  |  | ROZPOCET | 0 | 0 | 0 | 0 | 0 | 1 | 0 | 4 | -549187923
|  |  | příl. č.: A., B., C.1.1 až C.4.9, D.2.a až D.2.b-4.6, E.2.a až E.2-4.2, F.1 až F.2 | [18 empty] | P | 2
|  |  | 174,75*0,1 |  |  |  | 17.475 | [14 empty] | VV | 2 | 2 | True | 1 | ROZPOCET
13 | K | 132301209 | Příplatek za lepivost u rýh do 2000 mm v hornině tř. 4 |  |  | m3 | 5.243 |  |  | 0 |  |  |  | základní | 0.152 | 0.79694 | 0 | 0 | 0 | 0 | 4 | K | 2 |  |  |  | ROZPOCET | 0 | 0 | 0 | 0 | 0 | 1 | 0 | 4 | -640307225
|  |  | příl. č.: A., B., C.1.1 až C.4.9, D.2.a až D.2.b-4.6, E.2.a až E.2-4.2, F.1 až F.2 | [18 empty] | P | 2
|  |  | 17,475*0,3 |  |  |  | 5.2425 | [14 empty] | VV | 2 | 2 | True | 1 | ROZPOCET
14 | K | 151201102 | Pažení zátažné hl do 4 m rýhy |  |  | m2 | 177.2 |  |  | 0 |  |  |  | základní | 0.458 | 81.1576 | 0.00201 | 0.35617 | 0 | 0 | 4 | K | 2 |  |  |  | ROZPOCET | 0 | 0 | 0 | 0 | 0 | 1 | 0 | 4 | 1011489286
|  |  | příl. č.: A., B., C.1.1 až C.4.9, D.2.a až D.2.b-4.6, E.2.a až E.2-4.2, F.1 až F.2 | [18 empty] | P | 2
|  |  | 1*1,2*2*3,7 |  |  |  | 8.88 | [14 empty] | VV | 2 | 2 | True | 0 | ROZPOCET
|  |  | 26,3*2*3,2 |  |  |  | 168.32 | [14 empty] | VV | 2 | 2 | True | 0 | ROZPOCET
|  |  | Součet |  |  |  | 177.2 | [14 empty] | VV | 2 | 4 | True | 1 | ROZPOCET
15 | K | 151201112 | Odstranění pažení zátažné rýh hl do 4 m |  |  | m2 | 177.2 |  |  | 0 |  |  |  | základní | 0.218 | 38.6296 | 0 | 0 | 0 | 0 | 4 | K | 2 |  |  |  | ROZPOCET | 0 | 0 | 0 | 0 | 0 | 1 | 0 | 4 | 1123584180
|  |  | příl. č.: A., B., C.1.1 až C.4.9, D.2.a až D.2.b-4.6, E.2.a až E.2-4.2, F.1 až F.2 | [18 empty] | P | 2
|  |  | 177,2 |  |  |  | 177.2 | [14 empty] | VV | 2 | 2 | True | 1 | ROZPOCET
16 | K | 161101102 | Svislé přemístění výkopku z horniny tř. 1 až 4 hl výkopu do 4 m |  |  | m3 | 174.75 |  |  | 0 |  |  |  | základní | 0.519 | 90.6953 | 0 | 0 | 0 | 0 | 4 | K | 2 |  |  |  | ROZPOCET | 0 | 0 | 0 | 0 | 0 | 1 | 0 | 4 | -1315253474
|  |  | příl. č.: A., B., C.1.1 až C.4.9, D.2.a až D.2.b-4.6, E.2.a až E.2-4.2, F.1 až F.2 | [18 empty] | P | 2
|  |  | 1*1,2*3*3,5 |  |  |  | 12.6 | [14 empty] | VV | 2 | 2 | True | 0 | ROZPOCET
|  |  | 26,3*2,126*(3,25-0,35) |  |  |  | 162.15 | [14 empty] | VV | 2 | 2 | True | 0 | ROZPOCET
|  |  | Součet |  |  |  | 174.75 | [14 empty] | VV | 2 | 4 | True | 1 | ROZPOCET
17 | K | 162701105 | Vodorovné přemístění do 10000 m výkopku z horniny tř. 1 až 4 |  |  | m3 | 174.75 |  |  | 0 |  |  |  | základní | 0.011 | 1.9223 | 0 | 0 | 0 | 0 | 4 | K | 2 |  |  |  | ROZPOCET | 0 | 0 | 0 | 0 | 0 | 1 | 0 | 4 | 1167013643
|  |  | příl. č.: A., B., C.1.1 až C.4.9, D.2.a až D.2.b-4.6, E.2.a až E.2-4.2, F.1 až F.2 | [18 empty] | P | 2
|  |  | 174,75 |  |  |  | 174.75 | [14 empty] | VV | 2 | 2 | True | 1 | ROZPOCET
18 | K | 174101101 | Zásyp zhutněný jam šachet rýh nebo kolem objektů |  |  | m3 | 100.608 |  |  | 0 |  |  |  | základní | 0.299 | 30.0818 | 0 | 0 | 0 | 0 | 4 | K | 2 |  |  |  | ROZPOCET | 0 | 0 | 0 | 0 | 0 | 1 | 0 | 4 | -412800185
|  |  | příl. č.: A., B., C.1.1 až C.4.9, D.2.a až D.2.b-4.6, E.2.a až E.2-4.2, F.1 až F.2 | [18 empty] | P | 2
|  |  | 1*1,2*3*3,5 |  |  |  | 12.6 | [14 empty] | VV | 2 | 2 | True | 0 | ROZPOCET
|  |  | 26,3*2,126*(3,25-0,1-1,576) |  |  |  | 88.0083 | [14 empty] | VV | 2 | 2 | True | 0 | ROZPOCET
|  |  | Součet |  |  |  | 100.6083 | [14 empty] | VV | 2 | 4 | True | 1 | ROZPOCET
19 | M | 122614100 | hutněné drcené přírodní kamenivo štěrkodrť frakce 0-63 mm, včet. dopravy |  |  | t | 141.4 |  |  | 0 |  |  |  | základní | 0 | 0 | 1 | 141.4 | 0 | 0 | 8 | M | 2 |  |  |  | ROZPOCET | 0 | 0 | 0 | 0 | 0 | 1 | 0 | 4 | 1764256186
|  |  | příl. č.: A., B., C.1.1 až C.4.9, D.2.a až D.2.b-4.6, E.2.a až E.2-4.2, F.1 až F.2 | [18 empty] | P | 2
|  |  | 101*1,4 |  |  |  | 141.4 | [14 empty] | VV | 2 | 2 | True | 1 | ROZPOCET
20 | K | 175101101 | Obsyp potrubí sypaninou z vhodných hornin tř. 1 až 4 nebo materiálem připraveným podél výkopu ve vzdálenosti do 3 m od jeho kraje, pro jakoukoliv hloubku výkopu a míru zhutnění bez prohození sypaniny |  |  | m3 | 45.668 |  |  | 0 |  |  |  | základní | 1.587 | 72.4751 | 0 | 0 | 0 | 0 | 4 | K | 2 |  |  |  | ROZPOCET | 0 | 0 | 0 | 0 | 0 | 1 | 0 | 4 | -1964317429
|  |  | příl. č.: A., B., C.1.1 až C.4.9, D.2.a až D.2.b-4.6, E.2.a až E.2-4.2, F.1 až F.2 | [18 empty] | P | 2
|  |  | 26,3*2,126*(0,720+0,466) |  |  |  | 66.3138 | [14 empty] | VV | 2 | 2 | True | 0 | ROZPOCET
|  |  | -1*1*3,14/4*26,3 |  |  |  | -20.6455 | [14 empty] | VV | 2 | 2 | True | 0 | ROZPOCET
|  |  | Součet |  |  |  | 45.6683 | [14 empty] | VV | 2 | 4 | True | 1 | ROZPOCET
21 | M | 1226142001 | hutněné drcené přírodní kamenivo frakce 0-8 mm ( max. 0-16 mm), včet. dopravy |  |  | t | 72.439 |  |  | 0 |  |  |  | základní | 0 | 0 | 1 | 72.439 | 0 | 0 | 8 | M | 2 |  |  |  | ROZPOCET | 0 | 0 | 0 | 0 | 0 | 1 | 0 | 4 | 2042289813
|  |  | příl. č.: A., B., C.1.1 až C.4.9, D.2.a až D.2.b-4.6, E.2.a až E.2-4.2, F.1 až F.2 | [18 empty] | P | 2
|  |  | 45,668*1,4*1,1*1,03 |  |  |  | 72.4386 | [14 empty] | VV | 2 | 2 | True | 1 | ROZPOCET
| 4 - Vodorovné konstrukce | [8 empty] | 0 | [5 empty] | 20.7076 |  | 24.8577 |  | 0 | 1 | D | 1 |  |  |  | ROZPOCET | [6 empty] | 0
22 | K | 451541111 | Lože pod potrubí otevřený výkop z přírodního těženého kameniva štěrk frakce 11-22 mm ( max. 32-63 mm), včet.D+M oddělení separační geotextílií min. 200g/m2 - drenážní vrstva |  |  | m3 | 8.387 |  |  | 0 |  |  |  | základní | 1.303 | 10.9283 | 1.7034 | 14.2864 | 0 | 0 | 4 | K | 2 |  |  |  | ROZPOCET | 0 | 0 | 0 | 0 | 0 | 1 | 0 | 4 | -1856887919
|  |  | příl. č.: A., B., C.1.1 až C.4.9, D.2.a až D.2.b-4.6, E.2.a až E.2-4.2, F.1 až F.2 | [18 empty] | P | 2
|  |  | 26,3*2,126*0,15 |  |  |  | 8.3871 | [14 empty] | VV | 2 | 2 | True | 1 | ROZPOCET
23 | K | 451573111 | Lože pod potrubí otevřený výkop z hutněného drceného kameniva frakce 0-8 mm |  |  | m3 | 5.591 |  |  | 0 |  |  |  | základní | 1.317 | 7.3633 | 1.8908 | 10.5713 | 0 | 0 | 4 | K | 2 |  |  |  | ROZPOCET | 0 | 0 | 0 | 0 | 0 | 1 | 0 | 4 | 1774108107
|  |  | příl. č.: A., B., C.1.1 až C.4.9, D.2.a až D.2.b-4.6, E.2.a až E.2-4.2, F.1 až F.2 | [18 empty] | P | 2
|  |  | 26,3*2,126*0,1 |  |  |  | 5.5914 | [14 empty] | VV | 2 | 2 | True | 1 | ROZPOCET
24 | K | 452313131 | Podkladní bloky z betonu prostého tř. C 12/15 otevřený výkop |  |  | m3 | 2 |  |  | 0 |  |  |  | základní | 1.208 | 2.416 | 0 | 0 | 0 | 0 | 4 | K | 2 |  |  |  | ROZPOCET | 0 | 0 | 0 | 0 | 0 | 1 | 0 | 4 | -742035365
|  |  | příl. č.: A., B., C.1.1 až C.4.9, D.2.a až D.2.b-4.6, E.2.a až E.2-4.2, F.1 až F.2 | [18 empty] | P | 2
|  |  | 2 |  |  |  | 2 | [14 empty] | VV | 2 | 2 | True | 1 | ROZPOCET
| 5 - Komunikace | [8 empty] | 0 | [5 empty] | 12.48 |  | 0 |  | 0 | 1 | D | 1 |  |  |  | ROZPOCET | [6 empty] | 0
25 | K | 565165111 | Asfaltový beton vrstva podkladní ACP 16 (obalov.kamenivo střednězrn.-OKS) s rozprostřením a zhutněním v pruhu šířky do 3 m, po zhutnění tl. 80 mm; včet. příp. Infiltračního ( příp. Spojovacího) postřiku 0,8 kg/m2 ( viz. Skladby komunikací v Tech.zprávě) |  |  | m2 | 60 |  |  | 0 |  |  |  | základní | 0.071 | 4.26 | 0 | 0 | 0 | 0 | 4 | K | 2 |  |  |  | ROZPOCET | 0 | 0 | 0 | 0 | 0 | 1 | 0 | 4 | -1206727891
|  |  | příl. č.: A., B., C.1.1 až C.4.9, D.2.a až D.2.b-4.6, E.2.a až E.2-4.2, F.1 až F.2 | [18 empty] | P | 2
26 | K | 577144111 | Asfaltový beton vrstva obrusná ACO 11 (ABS) s rozprostřením a se zhutněním v pruhu šířky do 3 m tř. I, po zhutnění tl. 50 mm; včet. příp. Spojovacího postřiku 0,3 kg/m2 ( viz. Skladby komunikací v Technické zprávě) |  |  | m2 | 60 |  |  | 0 |  |  |  | základní | 0.071 | 4.26 | 0 | 0 | 0 | 0 | 4 | K | 2 |  |  |  | ROZPOCET | 0 | 0 | 0 | 0 | 0 | 1 | 0 | 4 | 320970378
|  |  | příl. č.: A., B., C.1.1 až C.4.9, D.2.a až D.2.b-4.6, E.2.a až E.2-4.2, F.1 až F.2 | [18 empty] | P | 2
27 | K | 5771111111 | Provizorní kryt vozovky asfaltovým recyklátem min. tl. 100 mm (zřízení, odstranění), výtluky vznikající v provizorním krytu po dobu realizace budou průběžně dodavatelem doplňovány |  |  | m2 | 60 |  |  | 0 |  |  |  | základní | 0.066 | 3.96 | 0 | 0 | 0 | 0 | 4 | K | 2 |  |  |  | ROZPOCET | 0 | 0 | 0 | 0 | 0 | 1 | 0 | 4 | 235775673
|  |  | příl. č.: A., B., C.1.1 až C.4.9, D.2.a až D.2.b-4.6, E.2.a až E.2-4.2, F.1 až F.2 | [18 empty] | P | 2
|  |  | 60 |  |  |  | 60 | [14 empty] | VV | 2 | 2 | True | 1 | ROZPOCET
| 8 - Trubní vedení | [8 empty] | 0 | [5 empty] | 11.8458 |  | 2.0157 |  | 0 | 1 | D | 1 |  |  |  | ROZPOCET | [6 empty] | 0
28 | K | 871492111 | Montáž kanalizačního potrubí ze sklolaminátových trub DN 1000 se spojkami v otevřeném výkopu |  |  | m | 26.3 |  |  | 0 |  |  |  | základní | 0.386 | 10.1518 | 0 | 0 | 0 | 0 | 4 | K | 2 |  |  |  | ROZPOCET | 0 | 0 | 0 | 0 | 0 | 1 | 0 | 4 | 282380740
|  |  | příl. č.: A., B., C.1.1 až C.4.9, D.2.a až D.2.b-4.6, E.2.a až E.2-4.2, F.1 až F.2 | [18 empty] | P | 2
|  |  | 26,3 |  |  |  | 26.3 | [14 empty] | VV | 2 | 2 | True | 1 | ROZPOCET
29 | M | 286411350 | Sklolaminátové odstředivě lité potrubí DN 1000, PN 1, SN 10 000. Spojení potrubí ve výkopu pomocí symetrické spojky (dvojité těsnění), norma ÖNORM B 5161 a ČSN EN 14 364 série B |  |  | m | 26.3 |  |  | 0 |  |  |  | základní | 0 | 0 | 0.069 | 1.8147 | 0 | 0 | 8 | M | 2 |  |  |  | ROZPOCET | 0 | 0 | 0 | 0 | 0 | 1 | 0 | 4 | 543189216
|  |  | příl. č.: A., B., C.1.1 až C.4.9, D.2.a až D.2.b-4.6, E.2.a až E.2-4.2, F.1 až F.2 | [18 empty] | P | 2
30 | K | 899104111 | Osazení poklopů litinových nebo ocelových včetně rámů hmotnosti nad 150 kg; včet. stabilizace konstrukce vozovky v okolí vyrovnávacích prstenců prolitím rychletuhnoucí maltou |  |  | kus | 1 |  |  | 0 |  |  |  | základní | 1.694 | 1.694 | 0.00702 | 0.00702 | 0 | 0 | 4 | K | 2 |  |  |  | ROZPOCET | 0 | 0 | 0 | 0 | 0 | 1 | 0 | 4 | 215551862
|  |  | příl. č.: A., B., C.1.1 až C.4.9, D.2.a až D.2.b-4.6, E.2.a až E.2-4.2, F.1 až F.2 | [18 empty] | P | 2
|  |  | 1 |  |  |  | 1 | [14 empty] | VV | 2 | 2 | True | 1 | ROZPOCET
31 | M | 552434434-S | poklop na vstupní šachtu litinový s betonovou výplní s odvětráváním, zatížení D 400 s tlumící vložkou |  |  | kus | 1 |  |  | 0 |  |  |  | základní | 0 | 0 | 0.194 | 0.194 | 0 | 0 | 8 | M | 2 |  |  |  | ROZPOCET | 0 | 0 | 0 | 0 | 0 | 1 | 0 | 4 | -152996268
|  |  | příl. č.: A., B., C.1.1 až C.4.9, D.2.a až D.2.b-4.6, E.2.a až E.2-4.2, F.1 až F.2 | [18 empty] | P | 2
32 | K | nab-31 | Vstupní šachta kanalizační, prefabrikovaná DIN 4034.1, vnitř. prům.1,5m, tl.stěny 150 mm, žlab nástupnice v provedení čedič (dno potrubí do 3,5 m), včetně podkladního betonu |  |  | soub | 1 |  |  | 0 |  |  |  | základní | 0 | 0 | 0 | 0 | 0 | 0 | 4 | K | 2 |  |  |  | ROZPOCET | 0 | 0 | 0 | 0 | 0 | 1 | 0 | 4 | -432572858
|  |  | příl. č.: A., B., C.1.1 až C.4.9, D.2.a až D.2.b-4.6, E.2.a až E.2-4.2, F.1 až F.2 | [18 empty] | P | 2
|  |  | 1 |  |  |  | 1 | [14 empty] | VV | 2 | 2 | True | 1 | ROZPOCET
33 | K | nab-314 | Povrchová ochrana vnějšího pláště šachty hydroizolačním krystalizačním nátěrem na zvýšení odolnosti betonu proti kapalinám |  |  | soub | 1 |  |  | 0 |  |  |  | základní | 0 | 0 | 0 | 0 | 0 | 0 | 4 | K | 2 |  |  |  | ROZPOCET | 0 | 0 | 0 | 0 | 0 | 1 | 0 | 4 | -2086269433
|  |  | příl. č.: A., B., C.1.1 až C.4.9, D.2.a až D.2.b-4.6, E.2.a až E.2-4.2, F.1 až F.2 | [18 empty] | P | 2
|  |  | 1 |  |  |  | 1 | [14 empty] | VV | 2 | 2 | True | 1 | ROZPOCET
| 9 - Ostatní konstrukce a práce-bourání | [8 empty] | 0 | [5 empty] | 59.3594 |  | 0.00592 |  | 12.58 | 1 | D | 1 |  |  |  | ROZPOCET | [6 empty] | 0
34 | K | 919735112 | Řezání stávajícího živičného krytu nebo podkladu hloubky přes 50 do 100 mm |  |  | m | 55 |  |  | 0 |  |  |  | základní | 0.155 | 8.525 | 0 | 0 | 0 | 0 | 4 | K | 2 |  |  |  | ROZPOCET | 0 | 0 | 0 | 0 | 0 | 1 | 0 | 4 | -1749908136
|  |  | příl. č.: A., B., C.1.1 až C.4.9, D.2.a až D.2.b-4.6, E.2.a až E.2-4.2, F.1 až F.2 | [18 empty] | P | 2
|  |  | 26,3*2 |  |  |  | 52.6 | [14 empty] | VV | 2 | 2 | True | 0 | ROZPOCET
|  |  | 2,4 |  |  |  | 2.4 | [14 empty] | VV | 2 | 2 | True | 0 | ROZPOCET
|  |  | Součet |  |  |  | 55 | [14 empty] | VV | 2 | 4 | True | 1 | ROZPOCET
35 | K | 979082213 | Vodorovná doprava suti po suchu bez naložení, ale se složením a s hrubým urovnáním na vzdálenost do 1 km |  |  | t | 47.44 |  |  | 0 |  |  |  | základní | 0.01 | 0.4744 | 0 | 0 | 0 | 0 | 4 | K | 2 |  |  |  | ROZPOCET | 0 | 0 | 0 | 0 | 0 | 1 | 0 | 4 | 1150088668
|  |  | příl. č.: A., B., C.1.1 až C.4.9, D.2.a až D.2.b-4.6, E.2.a až E.2-4.2, F.1 až F.2 | [18 empty] | P | 2
36 | K | 979082219 | Příplatek ZKD 1 km u vodorovné dopravy suti po suchu do 1 km |  |  | t | 332.08 |  |  | 0 |  |  |  | základní | 0 | 0 | 0 | 0 | 0 | 0 | 4 | K | 2 |  |  |  | ROZPOCET | 0 | 0 | 0 | 0 | 0 | 1 | 0 | 4 | -1135856821
|  |  | příl. č.: A., B., C.1.1 až C.4.9, D.2.a až D.2.b-4.6, E.2.a až E.2-4.2, F.1 až F.2 | [18 empty] | P | 2
37 | K | 9790991111 | Poplatek za řízenou skládku |  |  | t | 47.44 |  |  | 0 |  |  |  | základní | 0 | 0 | 0 | 0 | 0 | 0 | 4 | K | 2 |  |  |  | ROZPOCET | 0 | 0 | 0 | 0 | 0 | 1 | 0 | 4 | 1138430074
|  |  | příl. č.: A., B., C.1.1 až C.4.9, D.2.a až D.2.b-4.6, E.2.a až E.2-4.2, F.1 až F.2 | [18 empty] | P | 2
38 | K | Srov-980 | Poplatek za skládku přebytečné zeminy, vč. analýz rozboru o uložení odpadu na skládku |  |  | m3 | 174.75 |  |  | 0 |  |  |  | základní | 0 | 0 | 0 | 0 | 0 | 0 | 4 | K | 2 |  |  |  | ROZPOCET | 0 | 0 | 0 | 0 | 0 | 1 | 0 | 4 | 1992084458
|  |  | příl. č.: A., B., C.1.1 až C.4.9, D.2.a až D.2.b-4.6, E.2.a až E.2-4.2, F.1 až F.2 | [18 empty] | P | 2
|  |  | 174,75 |  |  |  | 174.75 | [14 empty] | VV | 2 | 2 | True | 1 | ROZPOCET
39 | K | 981511113-S | Demolice konstrukcí objektů z betonu na stávající stokové síti - vybourání šachty do hloubky 1m + výplň volného prostoru nesoudržným materiálem, vč. zabetonování spodní části, s naložením suti na dopravní prostředek, s odvoz a likvidace na řízenou skládku |  |  | kpl | 1 |  |  | 0 |  |  |  | základní | 9.375 | 9.375 | 0.00148 | 0.00148 | 2.38 | 2.38 | 4 | K | 2 |  |  |  | ROZPOCET | 0 | 0 | 0 | 0 | 0 | 1 | 0 | 4 | 1794726613
|  |  | příl. č.: A., B., C.1.1 až C.4.9, D.2.a až D.2.b-4.6, E.2.a až E.2-4.2, F.1 až F.2 | [18 empty] | P | 2
40 | K | Srov-981 | Odstavení stávající kanalizace DN 400 - DN 1 000 - (vyplněním vhodným materiálem např. CPS) - 30 m3 |  |  | m | 55 |  |  | 0 |  |  |  | základní | 0 | 0 | 0 | 0 | 0 | 0 | 4 | K | 2 |  |  |  | ROZPOCET | 0 | 0 | 0 | 0 | 0 | 1 | 0 | 4 | 240264207
|  |  | příl. č.: A., B., C.1.1 až C.4.9, D.2.a až D.2.b-4.6, E.2.a až E.2-4.2, F.1 až F.2 | [18 empty] | P | 2
41 | K | 981511113 | Demolice konstrukcí objektů postupným rozebíráním betonu, na stávající stokové síti při výkopových pracích - celkem 3 ks s naložením suti na dopravní prostředek |  |  | kpl | 3 |  |  | 0 |  |  |  | základní | 9.375 | 28.125 | 0.00148 | 0.00444 | 2.38 | 7.14 | 4 | K | 2 |  |  |  | ROZPOCET | 0 | 0 | 0 | 0 | 0 | 1 | 0 | 4 | 15664544
|  |  | příl. č.: A., B., C.1.1 až C.4.9, D.2.a až D.2.b-4.6, E.2.a až E.2-4.2, F.1 až F.2 | [18 empty] | P | 2
42 | K | 969021131 | Odstranění stávající kanalizace při výkopových pracích - demontáž stávající betonové kanalizace DN 500 s naložením na dopravní prostředek s dopravou do 10 km a uložením na řízenou skládku |  |  | m | 20 |  |  | 0 |  |  |  | základní | 0.643 | 12.86 | 0 | 0 | 0.153 | 3.06 | 4 | K | 2 |  |  |  | ROZPOCET | 0 | 0 | 0 | 0 | 0 | 1 | 0 | 4 | -857299968
|  |  | příl. č.: A., B., C.1.1 až C.4.9, D.2.a až D.2.b-4.6, E.2.a až E.2-4.2, F.1 až F.2 | [18 empty] | P | 2
| 99 - Přesun hmot | [8 empty] | 0 | [5 empty] | 358.5922 |  | 0 |  | 0 | 1 | D | 1 |  |  |  | ROZPOCET | [6 empty] | 0
43 | K | 9982761011 | Přesun hmot pro trubní vedení z trub otevřený výkop - štěrkové materiály |  |  | t | 242.292 |  |  | 0 |  |  |  | základní | 1.48 | 358.5922 | 0 | 0 | 0 | 0 | 4 | K | 2 |  |  |  | ROZPOCET | 0 | 0 | 0 | 0 | 0 | 1 | 0 | 4 | 626296998
|  |  | příl. č.: A., B., C.1.1 až C.4.9, D.2.a až D.2.b-4.6, E.2.a až E.2-4.2, F.1 až F.2 | [18 empty] | P | 2
| M - Práce a dodávky M | [8 empty] | 0 | [5 empty] | 28.7369 |  | 0 |  | 0 | 3 | D | 0 |  |  |  | ROZPOCET | [6 empty] | 0
| 23-M - Montáže potrubí | [8 empty] | 0 | [5 empty] | 28.7369 |  | 0 |  | 0 | 3 | D | 1 |  |  |  | ROZPOCET | [6 empty] | 0
44 | K | 230170008 | zkoušky těsnosti potrubí - příprava DN do 1200 |  |  | sada | 1 |  |  | 0 |  |  |  | základní | 21.82 | 21.82 | 0 | 0 | 0 | 0 | 64 | K | 2 |  |  |  | ROZPOCET | 0 | 0 | 0 | 0 | 0 | 1 | 0 | 64 | 6728901
|  |  | příl. č.: A., B., C.1.1 až C.4.9, D.2.a až D.2.b-4.6, E.2.a až E.2-4.2, F.1 až F.2 | [18 empty] | P | 2
45 | K | 230170018 | zkoušky těsnosti potrubí - zkouška DN do 1200, včet.šachet |  |  | m | 26.3 |  |  | 0 |  |  |  | základní | 0.263 | 6.9169 | 0 | 0 | 0 | 0 | 64 | K | 2 |  |  |  | ROZPOCET | 0 | 0 | 0 | 0 | 0 | 1 | 0 | 64 | -744817282
|  |  | příl. č.: A., B., C.1.1 až C.4.9, D.2.a až D.2.b-4.6, E.2.a až E.2-4.2, F.1 až F.2 | [18 empty] | P | 2
|  |  | 26,3 |  |  |  | 26.3 | [14 empty] | VV | 2 | 2 | True | 1 | ROZPOCET

## 21 - SO 01.5 - 3. část - ...
| List obsahuje: |  | 1) KRYCÍ LIST SOUPISU STAVEBNÍCH PRACÍ, DODÁVEK A SLUŽEB S VÝKAZEM VÝMĚR |  | 2) REKAPITULACE SOUPISU STAVEBNÍCH PRACÍ, DODÁVEK A SLUŽEB S VÝKAZEM VÝMĚR |  |  | 3) Rozpočet |  |  | Zpět na list: | Rekapitulace stavby
optimalizováno pro tisk sestav ve formátu A4 - na výšku | [11 empty] | >> skryté sloupce << | [9 empty] | {a816ae42-3e2c-4c5e-aa7e-ed0e232ded8a}
2
KRYCÍ LIST SOUPISU STAVEBNÍCH PRACÍ, DODÁVEK A SLUŽEB S VÝKAZEM VÝMĚR | [12 empty] | v --- níže se nacházejí doplnkové a pomocné údaje k sestavám --- v | [8 empty] | False
| Stavba: |  | Rekonstrukce a prodloužení sběrače B do Radvanic
| Objekt: |  | REKONSTR. - REKONSTRUKCE - hrazeno z prostředků MF ČR
| Část: |  | SO 01.3 - SO 01.3 Kanalizační sběrač B - 3.část
| Úroveň 3: |  | 21 - SO 01.5 - 3. část - Kanalizační odbočky - UV - DN200KT
| JKSO: |  | 827 2 | [5 empty] | CC-CZ: |  | 2
| Místo: |  | k. ú. Slezská Ostrava, Radvanice a Bartovice | [5 empty] | Datum: |  | 15.12.2015
| CZ-CPV: |  | 45232410-9
| Objednatel: | [7 empty] | IČ:
DIČ:
| Zhotovitel: | [7 empty] | IČ:
DIČ:
| Projektant: | [7 empty] | IČ:
DIČ:
| Zpracovatel: | [7 empty] | IČ:
DIČ:
Poznámka:
CZ-CPV: 45232410-9 Stavební práce na výstavbě kanalizačních sítí
| Náklady z rozpočtu | [7 empty] | 0
| Ostatní náklady | [7 empty] | 0
| Cena bez DPH | [7 empty] | 0
| DPH | základní | 21% | ze | 0 |  |  |  | 0
|  | snížená | 15% | ze | 0 |  |  |  | 0
|  | zákl. přenesená | 21% | ze | 0 |  |  |  | 0
|  | sníž. přenesená | 15% | ze | 0 |  |  |  | 0
|  | nulová | 0% | ze | 0 |  |  |  | 0
| Cena s DPH |  |  | v | CZK |  |  | 0
| Projektant |  |  |  |  | Zpracovatel
| Datum a podpis: |  |  | Razítko |  | Datum a podpis: |  |  |  | Razítko
| Objednavatel |  |  |  |  | Zhotovitel
| Datum a podpis: |  |  | Razítko |  | Datum a podpis: |  |  |  | Razítko
REKAPITULACE SOUPISU STAVEBNÍCH PRACÍ, DODÁVEK A SLUŽEB S VÝKAZEM VÝMĚR
Stavba: |  |  | Rekonstrukce a prodloužení sběrače B do Radvanic
Objekt: |  |  | REKONSTR. - REKONSTRUKCE - hrazeno z prostředků MF ČR
Část: |  |  | SO 01.3 - SO 01.3 Kanalizační sběrač B - 3.část
Úroveň 3: |  |  | 21 - SO 01.5 - 3. část - Kanalizační odbočky - UV - DN200KT
Místo: |  |  | k. ú. Slezská Ostrava, Radvanice a Bartovice |  |  |  | Datum: |  | 15.12.2015
Objednatel: |  |  | 0 |  |  |  | Projektant: |  | 0
Zhotovitel: | [6 empty] | Zpracovatel: |  | 0
Kód - Popis | [9 empty] | Cena celkem [CZK]
1) Náklady z rozpočtu | [9 empty] | 0 | [12 empty] | -1
| HSV - Práce a dodávky HSV | [8 empty] | 0
| 1 - Zemní práce | [8 empty] | 0
| 4 - Vodorovné konstrukce | [8 empty] | 0
| 5 - Komunikace | [8 empty] | 0
| 8 - Trubní vedení | [8 empty] | 0
| 9 - Ostatní | [8 empty] | 0
| 99 - Přesun hmot | [8 empty] | 0
2) Ostatní náklady | [9 empty] | 0 |  |  |  | DPH
Celkové náklady za stavbu 1) + 2) | [7 empty] | 0
SOUPIS STAVEBNÍCH PRACÍ, DODÁVEK A SLUŽEB S VÝKAZEM VÝMĚR
Stavba: |  |  | Rekonstrukce a prodloužení sběrače B do Radvanic
Objekt: |  |  | REKONSTR. - REKONSTRUKCE - hrazeno z prostředků MF ČR
Část: |  |  | SO 01.3 - SO 01.3 Kanalizační sběrač B - 3.část
Úroveň 3: |  |  | 21 - SO 01.5 - 3. část - Kanalizační odbočky - UV - DN200KT
Místo: |  |  | k. ú. Slezská Ostrava, Radvanice a Bartovice |  |  |  | Datum: |  | 15.12.2015
Objednatel: |  |  | 0 |  |  |  | Projektant: |  | 0
Zhotovitel: | [6 empty] | Zpracovatel: |  | 0
PČ | Typ | Kód | Popis |  |  | MJ | Množství | J.cena [CZK] |  | Cena celkem [CZK] |  |  | Poznámka | DPH | J. Nh [h] | Nh celkem [h] | J. hmotnost [t] | Hmotnost celkem [t] | J. suť [t] | Suť Celkem [t]
Náklady z rozpočtu | [9 empty] | 0 | [5 empty] | 293.97 |  | 38.415 |  | 4.067 |  | D | -1 | [10 empty] | 0
| HSV - Práce a dodávky HSV | [8 empty] | 0 | [5 empty] | 293.97 |  | 38.415 |  | 4.067 | 1 | D | 0 |  |  |  | ROZPOCET | [6 empty] | 0
| 1 - Zemní práce | [8 empty] | 0 | [5 empty] | 92.1628 |  | 30.7817 |  | 4.067 | 1 | D | 1 |  |  |  | ROZPOCET | [6 empty] | 0
1 | K | 113107123 | Odstranění podkladu pl do 50 m2 z kameniva drceného tl 300 mm |  |  | m2 | 7 |  |  | 0 |  |  |  | základní | 1.158 | 8.106 | 0 | 0 | 0.4 | 2.8 | 4 | K | 2 |  |  |  | ROZPOCET | 0 | 0 | 0 | 0 | 0 | 1 | 0 | 4 | 145240554
|  |  | příl. č.: A., B., C.1.1 až C.4.9, D.2.a až D.2.b-4.6, E.2.a až E.2-4.2, F.1 až F.2 | [18 empty] | P | 2
|  |  | 7 |  |  |  | 7 | [14 empty] | VV | 2 | 2 | True | 1 | ROZPOCET
2 | K | 113107142 | Odstranění podkladu pl do 50 m2 živičných tl 100 mm |  |  | m2 | 7 |  |  | 0 |  |  |  | základní | 0.412 | 2.884 | 0 | 0 | 0.181 | 1.267 | 4 | K | 2 |  |  |  | ROZPOCET | 0 | 0 | 0 | 0 | 0 | 1 | 0 | 4 | -166218900
|  |  | příl. č.: A., B., C.1.1 až C.4.9, D.2.a až D.2.b-4.6, E.2.a až E.2-4.2, F.1 až F.2 | [18 empty] | P | 2
|  |  | 7 |  |  |  | 7 | [14 empty] | VV | 2 | 2 | True | 1 | ROZPOCET
3 | K | 132201202 | Hloubení rýh š do 2000 mm v hornině tř. 3 objem do 1000 m3 |  |  | m3 | 12.5 |  |  | 0 |  |  |  | základní | 0.844 | 10.55 | 0 | 0 | 0 | 0 | 4 | K | 2 |  |  |  | ROZPOCET | 0 | 0 | 0 | 0 | 0 | 1 | 0 | 4 | -177191373
|  |  | příl. č.: A., B., C.1.1 až C.4.9, D.2.a až D.2.b-4.6, E.2.a až E.2-4.2, F.1 až F.2 | [18 empty] | P | 2
4 | K | 132201209 | Příplatek za lepivost k hloubení rýh š do 2000 mm v hornině tř. 3 |  |  | m3 | 3.75 |  |  | 0 |  |  |  | základní | 0.085 | 0.31875 | 0 | 0 | 0 | 0 | 4 | K | 2 |  |  |  | ROZPOCET | 0 | 0 | 0 | 0 | 0 | 1 | 0 | 4 | -1392550712
|  |  | příl. č.: A., B., C.1.1 až C.4.9, D.2.a až D.2.b-4.6, E.2.a až E.2-4.2, F.1 až F.2 | [18 empty] | P | 2
|  |  | 12,5*0,3 |  |  |  | 3.75 | [14 empty] | VV | 2 | 2 | True | 1 | ROZPOCET
5 | K | 132301202 | Hloubení rýh š do 2000 mm v hornině tř. 4 objem do 1000 m3 |  |  | m3 | 12.5 |  |  | 0 |  |  |  | základní | 1.387 | 17.3375 | 0 | 0 | 0 | 0 | 4 | K | 2 |  |  |  | ROZPOCET | 0 | 0 | 0 | 0 | 0 | 1 | 0 | 4 | -1185341940
|  |  | příl. č.: A., B., C.1.1 až C.4.9, D.2.a až D.2.b-4.6, E.2.a až E.2-4.2, F.1 až F.2 | [18 empty] | P | 2
6 | K | 132301209 | Příplatek za lepivost k hloubení rýh š do 2000 mm v hornině tř. 4 |  |  | m3 | 3.75 |  |  | 0 |  |  |  | základní | 0.152 | 0.57 | 0 | 0 | 0 | 0 | 4 | K | 2 |  |  |  | ROZPOCET | 0 | 0 | 0 | 0 | 0 | 1 | 0 | 4 | 2135773716
|  |  | příl. č.: A., B., C.1.1 až C.4.9, D.2.a až D.2.b-4.6, E.2.a až E.2-4.2, F.1 až F.2 | [18 empty] | P | 2
|  |  | 12,5 |  |  |  | 12.5 | [14 empty] | VV | 2 | 2 | True | 1 | ROZPOCET
7 | K | 151101102 | Zřízení pažení a rozepření stěn rýh hl do 4 m |  |  | m2 | 35 |  |  | 0 |  |  |  | základní | 0.479 | 16.765 | 0.00085 | 0.02975 | 0 | 0 | 4 | K | 2 |  |  |  | ROZPOCET | 0 | 0 | 0 | 0 | 0 | 1 | 0 | 4 | -59159935
|  |  | příl. č.: A., B., C.1.1 až C.4.9, D.2.a až D.2.b-4.6, E.2.a až E.2-4.2, F.1 až F.2 | [18 empty] | P | 2
|  |  | 35 |  |  |  | 35 | [14 empty] | VV | 2 | 2 | True | 1 | ROZPOCET
8 | K | 151101112 | Odstranění pažení a rozepření stěn rýh hl do 4 m |  |  | m2 | 35 |  |  | 0 |  |  |  | základní | 0.327 | 11.445 | 0 | 0 | 0 | 0 | 4 | K | 2 |  |  |  | ROZPOCET | 0 | 0 | 0 | 0 | 0 | 1 | 0 | 4 | -837142205
|  |  | příl. č.: A., B., C.1.1 až C.4.9, D.2.a až D.2.b-4.6, E.2.a až E.2-4.2, F.1 až F.2 | [18 empty] | P | 2
|  |  | 35 |  |  |  | 35 | [14 empty] | VV | 2 | 2 | True | 1 | ROZPOCET
9 | K | 161101102 | Svislé přemístění výkopku z horniny tř. 1 až 4 hl výkopu do 4 m |  |  | m3 | 25 |  |  | 0 |  |  |  | základní | 0.519 | 12.975 | 0 | 0 | 0 | 0 | 4 | K | 2 |  |  |  | ROZPOCET | 0 | 0 | 0 | 0 | 0 | 1 | 0 | 4 | -353835431
|  |  | příl. č.: A., B., C.1.1 až C.4.9, D.2.a až D.2.b-4.6, E.2.a až E.2-4.2, F.1 až F.2 | [18 empty] | P | 2
|  |  | 25 |  |  |  | 25 | [14 empty] | VV | 2 | 2 | True | 1 | ROZPOCET
|  |  | 5,6*3,3*1,2 |  |  |  | 22.176 | [14 empty] | VV | 2 | 2 | True | 0 | ROZPOCET
10 | K | 162701105 | Vodorovné přemístění do 10000 m výkopku z horniny tř. 1 až 4 |  |  | m3 | 25 |  |  | 0 |  |  |  | základní | 0.011 | 0.275 | 0 | 0 | 0 | 0 | 4 | K | 2 |  |  |  | ROZPOCET | 0 | 0 | 0 | 0 | 0 | 1 | 0 | 4 | 480425516
|  |  | příl. č.: A., B., C.1.1 až C.4.9, D.2.a až D.2.b-4.6, E.2.a až E.2-4.2, F.1 až F.2 | [18 empty] | P | 2
|  |  | 25 |  |  |  | 25 | [14 empty] | VV | 2 | 2 | True | 1 | ROZPOCET
11 | K | 174101101 | Zásyp jam, šachet rýh nebo kolem objektů sypaninou se zhutněním |  |  | m3 | 18 |  |  | 0 |  |  |  | základní | 0.299 | 5.382 | 0 | 0 | 0 | 0 | 4 | K | 2 |  |  |  | ROZPOCET | 0 | 0 | 0 | 0 | 0 | 1 | 0 | 4 | -424172912
|  |  | příl. č.: A., B., C.1.1 až C.4.9, D.2.a až D.2.b-4.6, E.2.a až E.2-4.2, F.1 až F.2 | [18 empty] | P | 2
|  |  | 6*(3-0,5)*1,2 |  |  |  | 18 | [14 empty] | VV | 2 | 2 | True | 1 | ROZPOCET
12 | M | 122614300 | hutněné drcené přírodní kamenivo štěrkodrť frakce 0-63 mm, včet. dopravy |  |  | t | 25.2 |  |  | 0 |  |  |  | základní | 0 | 0 | 1 | 25.2 | 0 | 0 | 8 | M | 2 |  |  |  | ROZPOCET | 0 | 0 | 0 | 0 | 0 | 1 | 0 | 4 | 1917666214
|  |  | příl. č.: A., B., C.1.1 až C.4.9, D.2.a až D.2.b-4.6, E.2.a až E.2-4.2, F.1 až F.2 | [18 empty] | P | 2
|  |  | 18*1,4 |  |  |  | 25.2 | [14 empty] | VV | 2 | 2 | True | 1 | ROZPOCET
13 | K | 175101101 | Obsyp potrubí sypaninou z vhodných hornin tř. 1 až 4 nebo materiálem připraveným podél výkopu ve vzdálenosti do 3 m od jeho kraje, pro jakoukoliv hloubku výkopu a míru zhutnění bez prohození sypaniny |  |  | m3 | 3.5 |  |  | 0 |  |  |  | základní | 1.587 | 5.5545 | 0 | 0 | 0 | 0 | 4 | K | 2 |  |  |  | ROZPOCET | 0 | 0 | 0 | 0 | 0 | 1 | 0 | 4 | -1928464944
|  |  | příl. č.: A., B., C.1.1 až C.4.9, D.2.a až D.2.b-4.6, E.2.a až E.2-4.2, F.1 až F.2 | [18 empty] | P | 2
|  |  | -0,2*0,2*3,14*6 |  |  |  | -0.7536 | [14 empty] | VV | 2 | 2 | True | 0 | ROZPOCET
|  |  | 6*1,2*0,55 |  |  |  | 3.96 | [14 empty] | VV | 2 | 2 | True | 0 | ROZPOCET
|  |  | Součet |  |  |  | 3.2064 | [14 empty] | VV | 2 | 4 | True | 0 | ROZPOCET
|  |  | 3,5 |  |  |  | 3.5 | [14 empty] | VV | 2 | 2 | True | 1 | ROZPOCET
14 | M | 122614050 | hutněné drcené přírodní kamenivo frakce 0-8 mm ( max. 0-16 mm), včet. dopravy |  |  | t | 5.552 |  |  | 0 |  |  |  | základní | 0 | 0 | 1 | 5.552 | 0 | 0 | 8 | M | 2 |  |  |  | ROZPOCET | 0 | 0 | 0 | 0 | 0 | 1 | 0 | 4 | -146462882
|  |  | příl. č.: A., B., C.1.1 až C.4.9, D.2.a až D.2.b-4.6, E.2.a až E.2-4.2, F.1 až F.2 | [18 empty] | P | 2
|  |  | 3,5*1,1*1,4*1,03 |  |  |  | 5.5517 | [14 empty] | VV | 2 | 2 | True | 1 | ROZPOCET
| 4 - Vodorovné konstrukce | [8 empty] | 0 | [5 empty] | 4.3716 |  | 6.7709 |  | 0 | 1 | D | 1 |  |  |  | ROZPOCET | [6 empty] | 0
15 | K | 4515841111 | Lože pod potrubí otevřený výkop z hutněného drceného kameniva frakce 0-8 mm |  |  | m3 | 0.936 |  |  | 0 |  |  |  | základní | 1.258 | 1.1775 | 1.3464 | 1.2602 | 0 | 0 | 4 | K | 2 |  |  |  | ROZPOCET | 0 | 0 | 0 | 0 | 0 | 1 | 0 | 4 | -578758589
|  |  | příl. č.: A., B., C.1.1 až C.4.9, D.2.a až D.2.b-4.6, E.2.a až E.2-4.2, F.1 až F.2 | [18 empty] | P | 2
|  |  | 7,8*1,2*0,1 |  |  |  | 0.936 | [14 empty] | VV | 2 | 2 | True | 1 | ROZPOCET
16 | K | 452312131 | Sedlové lože z betonu prostého C 12/15 otevřený výkop |  |  | m3 | 2.34 |  |  | 0 |  |  |  | základní | 1.365 | 3.1941 | 2.355 | 5.5107 | 0 | 0 | 4 | K | 2 |  |  |  | ROZPOCET | 0 | 0 | 0 | 0 | 0 | 1 | 0 | 4 | -785130205
|  |  | příl. č.: A., B., C.1.1 až C.4.9, D.2.a až D.2.b-4.6, E.2.a až E.2-4.2, F.1 až F.2 | [18 empty] | P | 2
|  |  | 7,8*1,2*0,25 |  |  |  | 2.34 | [14 empty] | VV | 2 | 2 | True | 1 | ROZPOCET
| 5 - Komunikace | [8 empty] | 0 | [5 empty] | 3.6792 |  | 0.04032 |  | 0 | 1 | D | 1 |  |  |  | ROZPOCET | [6 empty] | 0
17 | K | 565165111 | Asfaltový beton vrstva podkladní ACP 16 (obalov.kamenivo střednězrn.-OKS) s rozprostřením a zhutněním v pruhu šířky do 3 m, po zhutnění tl. 80 mm; včet. příp. Infiltračního ( příp. Spojovacího) postřiku 0,8 kg/m2 ( viz. Skladby komunikací v Tech.zprávě) |  |  | m2 | 7 |  |  | 0 |  |  |  | základní | 0.071 | 0.497 | 0 | 0 | 0 | 0 | 4 | K | 2 |  |  |  | ROZPOCET | 0 | 0 | 0 | 0 | 0 | 1 | 0 | 4 | 244796903
|  |  | příl. č.: A., B., C.1.1 až C.4.9, D.2.a až D.2.b-4.6, E.2.a až E.2-4.2, F.1 až F.2 | [18 empty] | P | 2
|  |  | 7 |  |  |  | 7 | [14 empty] | VV | 2 | 2 | True | 1 | ROZPOCET
18 | K | 577145111 | Asfaltový beton vrstva obrusná ACO 11 (ABS) s rozprostřením a se zhutněním v pruhu šířky do 3 m tř. I, po zhutnění tl. 50 mm; včet. příp. Spojovacího a Infiltračního postřiku ( viz. Skladby komunikací v Technické zprávě) |  |  | m2 | 7 |  |  | 0 |  |  |  | základní | 0.071 | 0.497 | 0 | 0 | 0 | 0 | 4 | K | 2 |  |  |  | ROZPOCET | 0 | 0 | 0 | 0 | 0 | 1 | 0 | 4 | 1331957747
|  |  | příl. č.: A., B., C.1.1 až C.4.9, D.2.a až D.2.b-4.6, E.2.a až E.2-4.2, F.1 až F.2 | [18 empty] | P | 2
|  |  | 7 |  |  |  | 7 | [14 empty] | VV | 2 | 2 | True | 1 | ROZPOCET
19 | K | 113107-S1 | Provizorní kryt vozovky asfaltovým recyklátem min. tl. 100 mm (zřízení, odstranění), výtluky vznikající v provizorním krytu po dobu realizace budou průběžně dodavatelem doplňovány |  |  | m2 | 7 |  |  | 0 |  |  |  | základní | 0.31 | 2.17 | 0 | 0 | 0 | 0 | 4 | K | 2 |  |  |  | ROZPOCET | 0 | 0 | 0 | 0 | 0 | 1 | 0 | 4 | -490715718
|  |  | příl. č.: A., B., C.1.1 až C.4.9, D.2.a až D.2.b-4.6, E.2.a až E.2-4.2, F.1 až F.2 | [18 empty] | P | 2
|  |  | 7 |  |  |  | 7 | [14 empty] | VV | 2 | 2 | True | 1 | ROZPOCET
20 | K | 599141111 | Vyplnění spár mezi silničními dílci jakékoliv tloušťky živičnou zálivkou, vč. vyčištění spáry |  |  | m | 11.2 |  |  | 0 |  |  |  | základní | 0.046 | 0.5152 | 0.0036 | 0.04032 | 0 | 0 | 4 | K | 2 |  |  |  | ROZPOCET | 0 | 0 | 0 | 0 | 0 | 1 | 0 | 4 | -1379246511
|  |  | příl. č.: A., B., C.1.1 až C.4.9, D.2.a až D.2.b-4.6, E.2.a až E.2-4.2, F.1 až F.2 | [18 empty] | P | 2
|  |  | 11,2 |  |  |  | 11.2 | [14 empty] | VV | 2 | 2 | True | 1 | ROZPOCET
| 8 - Trubní vedení | [8 empty] | 0 | [5 empty] | 79.15 |  | 0.29861 |  | 0 | 1 | D | 1 |  |  |  | ROZPOCET | [6 empty] | 0
21 | K | 831352121 | Montáž potrubí z trub kameninových hrdlových s integrovaným těsněním výkop sklon do 20 % DN 200 |  |  | m | 7.8 |  |  | 0 |  |  |  | základní | 0.35 | 2.73 | 4e-05 | 0.000312 | 0 | 0 | 4 | K | 2 |  |  |  | ROZPOCET | 0 | 0 | 0 | 0 | 0 | 1 | 0 | 4 | 373610472
|  |  | příl. č.: A., B., C.1.1 až C.4.9, D.2.a až D.2.b-4.6, E.2.a až E.2-4.2, F.1 až F.2 | [18 empty] | P | 2
22 | M | 597107030 | trouba kameninová glazovaná DN200mm L2,50m spojovací systém F Třida 160 |  |  | m | 8.062 |  |  | 0 |  |  |  | základní | 0 | 0 | 0.037 | 0.29829 | 0 | 0 | 8 | M | 2 |  |  |  | ROZPOCET | 0 | 0 | 0 | 0 | 0 | 1 | 0 | 4 | 1958677671
|  |  | příl. č.: A., B., C.1.1 až C.4.9, D.2.a až D.2.b-4.6, E.2.a až E.2-4.2, F.1 až F.2 | [18 empty] | P | 2
23 | K | 89442 | Napojení přípoky na potrubí |  |  | kus | 2 |  |  | 0 |  |  |  | základní | 19.105 | 38.21 | 0 | 0 | 0 | 0 | 4 | K | 2 |  |  |  | ROZPOCET | 0 | 0 | 0 | 0 | 0 | 1 | 0 | 4 | -286565923
|  |  | příl. č.: A., B., C.1.1 až C.4.9, D.2.a až D.2.b-4.6, E.2.a až E.2-4.2, F.1 až F.2 | [18 empty] | P | 2
|  |  | 2 |  |  |  | 2 | [14 empty] | VV | 2 | 2 | True | 1 | ROZPOCET
24 | K | 89443 | Napojení přípojky na SKLL potrubí pomocí nalaminovaných sedel nebo T-tvarovek do horního profilu DN 1000 pod úhlem 45 st |  |  | kus | 2 |  |  | 0 |  |  |  | základní | 19.105 | 38.21 | 0 | 0 | 0 | 0 | 4 | K | 2 |  |  |  | ROZPOCET | 0 | 0 | 0 | 0 | 0 | 1 | 0 | 4 | -2003750184
|  |  | příl. č.: A., B., C.1.1 až C.4.9, D.2.a až D.2.b-4.6, E.2.a až E.2-4.2, F.1 až F.2 | [18 empty] | P | 2
|  |  | 2 |  |  |  | 2 | [14 empty] | VV | 2 | 2 | True | 1 | ROZPOCET
| 9 - Ostatní | [8 empty] | 0 | [5 empty] | 2.4347 |  | 0.52336 |  | 0 | 1 | D | 1 |  |  |  | ROZPOCET | [6 empty] | 0
25 | K | 935932614-S | Kontrola stavu vpusti, vyčištění, výměna mříže a kalové koše za plastové |  |  | kpl | 2 |  |  | 0 |  |  |  | základní | 0.329 | 0.658 | 0.26168 | 0.52336 | 0 | 0 | 4 | K | 2 |  |  |  | ROZPOCET | 0 | 0 | 0 | 0 | 0 | 1 | 0 | 4 | -3368773
|  |  | příl. č.: A., B., C.1.1 až C.4.9, D.2.a až D.2.b-4.6, E.2.a až E.2-4.2, F.1 až F.2 | [18 empty] | P | 2
26 | K | 919735112 | Řezání stávajícího živičného krytu nebo podkladu hloubky přes 50 do 100 mm |  |  | m | 11.2 |  |  | 0 |  |  |  | základní | 0.155 | 1.736 | 0 | 0 | 0 | 0 | 4 | K | 2 |  |  |  | ROZPOCET | 0 | 0 | 0 | 0 | 0 | 1 | 0 | 4 | -2144812585
|  |  | příl. č.: A., B., C.1.1 až C.4.9, D.2.a až D.2.b-4.6, E.2.a až E.2-4.2, F.1 až F.2 | [18 empty] | P | 2
|  |  | 11,2 |  |  |  | 11.2 | [14 empty] | VV | 2 | 2 | True | 1 | ROZPOCET
27 | K | 979082213 | Vodorovná doprava suti po suchu bez naložení, ale se složením a s hrubým urovnáním na vzdálenost do 1 km |  |  | t | 4.067 |  |  | 0 |  |  |  | základní | 0.01 | 0.04067 | 0 | 0 | 0 | 0 | 4 | K | 2 |  |  |  | ROZPOCET | 0 | 0 | 0 | 0 | 0 | 1 | 0 | 4 | 845037739
|  |  | příl. č.: A., B., C.1.1 až C.4.9, D.2.a až D.2.b-4.6, E.2.a až E.2-4.2, F.1 až F.2 | [18 empty] | P | 2
28 | K | 979082219 | Příplatek ZKD 1 km u vodorovné dopravy suti po suchu do 1 km |  |  | t | 36.603 |  |  | 0 |  |  |  | základní | 0 | 0 | 0 | 0 | 0 | 0 | 4 | K | 2 |  |  |  | ROZPOCET | 0 | 0 | 0 | 0 | 0 | 1 | 0 | 4 | 1381186926
|  |  | příl. č.: A., B., C.1.1 až C.4.9, D.2.a až D.2.b-4.6, E.2.a až E.2-4.2, F.1 až F.2 | [18 empty] | P | 2
29 | K | 979099122 | Poplatek za řízenou skládku |  |  | t | 4.067 |  |  | 0 |  |  |  | základní | 0 | 0 | 0 | 0 | 0 | 0 | 4 | K | 2 |  |  |  | ROZPOCET | 0 | 0 | 0 | 0 | 0 | 1 | 0 | 4 | -914609319
|  |  | příl. č.: A., B., C.1.1 až C.4.9, D.2.a až D.2.b-4.6, E.2.a až E.2-4.2, F.1 až F.2 | [18 empty] | P | 2
30 | K | 967910 | Poplatek za skládku přebytečné zeminy, vč. analýz a rozborů o uložení odpadu |  |  | m3 | 25 |  |  | 0 |  |  |  | základní | 0 | 0 | 0 | 0 | 0 | 0 | 4 | K | 2 |  |  |  | ROZPOCET | 0 | 0 | 0 | 0 | 0 | 1 | 0 | 4 | -1336709467
|  |  | příl. č.: A., B., C.1.1 až C.4.9, D.2.a až D.2.b-4.6, E.2.a až E.2-4.2, F.1 až F.2 | [18 empty] | P | 2
|  |  | 25 |  |  |  | 25 | [14 empty] | VV | 2 | 2 | True | 1 | ROZPOCET
| 99 - Přesun hmot | [8 empty] | 0 | [5 empty] | 112.1718 |  | 0 |  | 0 | 1 | D | 1 |  |  |  | ROZPOCET | [6 empty] | 0
31 | K | 9983110111 | Přesun hmot |  |  | t | 38.415 |  |  | 0 |  |  |  | základní | 2.92 | 112.1718 | 0 | 0 | 0 | 0 | 4 | K | 2 |  |  |  | ROZPOCET | 0 | 0 | 0 | 0 | 0 | 1 | 0 | 4 | 682524704
|  |  | příl. č.: A., B., C.1.1 až C.4.9, D.2.a až D.2.b-4.6, E.2.a až E.2-4.2, F.1 až F.2 | [18 empty] | P | 2

## 22 - SO 01.4 Sběrač B - 4...
| List obsahuje: |  | 1) KRYCÍ LIST SOUPISU STAVEBNÍCH PRACÍ, DODÁVEK A SLUŽEB S VÝKAZEM VÝMĚR |  | 2) REKAPITULACE SOUPISU STAVEBNÍCH PRACÍ, DODÁVEK A SLUŽEB S VÝKAZEM VÝMĚR |  |  | 3) Rozpočet |  |  | Zpět na list: | Rekapitulace stavby
optimalizováno pro tisk sestav ve formátu A4 - na výšku | [11 empty] | >> skryté sloupce << | [9 empty] | {e0aa0f49-b678-4914-8026-76dc4219ff68}
2
KRYCÍ LIST SOUPISU STAVEBNÍCH PRACÍ, DODÁVEK A SLUŽEB S VÝKAZEM VÝMĚR | [12 empty] | v --- níže se nacházejí doplnkové a pomocné údaje k sestavám --- v | [8 empty] | False
| Stavba: |  | Rekonstrukce a prodloužení sběrače B do Radvanic
| Objekt: |  | REKONSTR. - REKONSTRUKCE - hrazeno z prostředků MF ČR
| Část: |  | SO 01.4 - SO 01.4 Kanalizační sběrač B - 4.část
| Úroveň 3: |  | 22 - SO 01.4 Sběrač B - 4.část DN800SKLL_9,5m
| JKSO: |  | 827 2 | [5 empty] | CC-CZ: |  | 2
| Místo: |  | k. ú. Slezská Ostrava, Radvanice a Bartovice | [5 empty] | Datum: |  | 15.12.2015
| CZ-CPV: |  | 45232410-9
| Objednatel: | [7 empty] | IČ:
DIČ:
| Zhotovitel: | [7 empty] | IČ:
DIČ:
| Projektant: | [7 empty] | IČ:
DIČ:
| Zpracovatel: | [7 empty] | IČ:
DIČ:
Poznámka:
CZ-CPV: 45232410-9 Stavební práce na výstavbě kanalizačních sítí
| Náklady z rozpočtu | [7 empty] | 0
| Ostatní náklady | [7 empty] | 0
| Cena bez DPH | [7 empty] | 0
| DPH | základní | 21% | ze | 0 |  |  |  | 0
|  | snížená | 15% | ze | 0 |  |  |  | 0
|  | zákl. přenesená | 21% | ze | 0 |  |  |  | 0
|  | sníž. přenesená | 15% | ze | 0 |  |  |  | 0
|  | nulová | 0% | ze | 0 |  |  |  | 0
| Cena s DPH |  |  | v | CZK |  |  | 0
| Projektant |  |  |  |  | Zpracovatel
| Datum a podpis: |  |  | Razítko |  | Datum a podpis: |  |  |  | Razítko
| Objednavatel |  |  |  |  | Zhotovitel
| Datum a podpis: |  |  | Razítko |  | Datum a podpis: |  |  |  | Razítko
REKAPITULACE SOUPISU STAVEBNÍCH PRACÍ, DODÁVEK A SLUŽEB S VÝKAZEM VÝMĚR
Stavba: |  |  | Rekonstrukce a prodloužení sběrače B do Radvanic
Objekt: |  |  | REKONSTR. - REKONSTRUKCE - hrazeno z prostředků MF ČR
Část: |  |  | SO 01.4 - SO 01.4 Kanalizační sběrač B - 4.část
Úroveň 3: |  |  | 22 - SO 01.4 Sběrač B - 4.část DN800SKLL_9,5m
Místo: |  |  | k. ú. Slezská Ostrava, Radvanice a Bartovice |  |  |  | Datum: |  | 15.12.2015
Objednatel: |  |  | 0 |  |  |  | Projektant: |  | 0
Zhotovitel: | [6 empty] | Zpracovatel: |  | 0
Kód - Popis | [9 empty] | Cena celkem [CZK]
1) Náklady z rozpočtu | [9 empty] | 0 | [12 empty] | -1
| HSV - Práce a dodávky HSV | [8 empty] | 0
| 1 - Zemní práce | [8 empty] | 0
| 4 - Vodorovné konstrukce | [8 empty] | 0
| 5 - Komunikace | [8 empty] | 0
| 8 - Trubní vedení | [8 empty] | 0
| 9 - Ostatní konstrukce a práce-bourání | [8 empty] | 0
| 99 - Přesun hmot | [8 empty] | 0
| M - Práce a dodávky M | [8 empty] | 0
| 23-M - Montáže potrubí | [8 empty] | 0
2) Ostatní náklady | [9 empty] | 0 |  |  |  | DPH
Celkové náklady za stavbu 1) + 2) | [7 empty] | 0
SOUPIS STAVEBNÍCH PRACÍ, DODÁVEK A SLUŽEB S VÝKAZEM VÝMĚR
Stavba: |  |  | Rekonstrukce a prodloužení sběrače B do Radvanic
Objekt: |  |  | REKONSTR. - REKONSTRUKCE - hrazeno z prostředků MF ČR
Část: |  |  | SO 01.4 - SO 01.4 Kanalizační sběrač B - 4.část
Úroveň 3: |  |  | 22 - SO 01.4 Sběrač B - 4.část DN800SKLL_9,5m
Místo: |  |  | k. ú. Slezská Ostrava, Radvanice a Bartovice |  |  |  | Datum: |  | 15.12.2015
Objednatel: |  |  | 0 |  |  |  | Projektant: |  | 0
Zhotovitel: | [6 empty] | Zpracovatel: |  | 0
PČ | Typ | Kód | Popis |  |  | MJ | Množství | J.cena [CZK] |  | Cena celkem [CZK] |  |  | Poznámka | DPH | J. Nh [h] | Nh celkem [h] | J. hmotnost [t] | Hmotnost celkem [t] | J. suť [t] | Suť Celkem [t]
Náklady z rozpočtu | [9 empty] | 0 | [5 empty] | 1161.7416 |  | 192.2186 |  | 46.142 |  | D | -1 | [10 empty] | 0
| HSV - Práce a dodávky HSV | [8 empty] | 0 | [5 empty] | 1141.1406 |  | 192.2186 |  | 46.142 | 1 | D | 0 |  |  |  | ROZPOCET | [6 empty] | 0
| 1 - Zemní práce | [8 empty] | 0 | [5 empty] | 415.4865 |  | 178.4222 |  | 15.392 | 1 | D | 1 |  |  |  | ROZPOCET | [6 empty] | 0
1 | K | 003 | Prohlídka televizní kamerou, vč. záznamu a protokolu |  |  | m | 9.5 |  |  | 0 |  |  |  | základní | 0 | 0 | 0 | 0 | 0 | 0 | 4 | K | 2 |  |  |  | ROZPOCET | 0 | 0 | 0 | 0 | 0 | 1 | 0 | 4 | -2102363583
|  |  | příl. č.: A., B., C.1.1 až C.4.9, D.2.a až D.2.b-4.6, E.2.a až E.2-4.2, F.1 až F.2 | [18 empty] | P | 2
|  |  | 9,5 |  |  |  | 9.5 | [14 empty] | VV | 2 | 2 | True | 1 | ROZPOCET
2 | K | 1150011021 | Převedení odpadní vody-v ceně započteny komplet.náklady na převedení odpad.vody,potrubím (popř.žlaby),gravitačně nebo čerpáním. Montáž a demontáž čerp.jímky, potrubí (žlabů), těsnění po dobu provozu (např.přepážkou),opotřebení hmot,vč.pomocných konstrukcí |  |  | m | 9.5 |  |  | 0 |  |  |  | základní | 0.621 | 5.8995 | 0.00792 | 0.07524 | 0 | 0 | 4 | K | 2 |  |  |  | ROZPOCET | 0 | 0 | 0 | 0 | 0 | 1 | 0 | 4 | -1422895302
|  |  | příl. č.: A., B., C.1.1 až C.4.9, D.2.a až D.2.b-4.6, E.2.a až E.2-4.2, F.1 až F.2 | [18 empty] | P | 2
|  |  | 9,5 |  |  |  | 9.5 | [14 empty] | VV | 2 | 2 | True | 1 | ROZPOCET
3 | K | 113107223 | Odstranění podkladu pl nad 200 m2 z kameniva drceného tl 300 mm |  |  | m2 | 22 |  |  | 0 |  |  |  | základní | 0.119 | 2.618 | 0 | 0 | 0.4 | 8.8 | 4 | K | 2 |  |  |  | ROZPOCET | 0 | 0 | 0 | 0 | 0 | 1 | 0 | 4 | 413274178
|  |  | příl. č.: A., B., C.1.1 až C.4.9, D.2.a až D.2.b-4.6, E.2.a až E.2-4.2, F.1 až F.2 | [18 empty] | P | 2
|  |  | 1*1,5*3 |  |  |  | 4.5 | [14 empty] | VV | 2 | 2 | True | 0 | ROZPOCET
|  |  | 9,5*1,82 |  |  |  | 17.29 | [14 empty] | VV | 2 | 2 | True | 0 | ROZPOCET
|  |  | Součet |  |  |  | 21.79 | [14 empty] | VV | 2 | 4 | True | 0 | ROZPOCET
|  |  | 22 |  |  |  | 22 | [14 empty] | VV | 2 | 2 | True | 1 | ROZPOCET
4 | K | 113107242 | Odstranění podkladu pl nad 200 m2 živičných tl 100 mm |  |  | m2 | 22 |  |  | 0 |  |  |  | základní | 0.078 | 1.716 | 0 | 0 | 0.181 | 3.982 | 4 | K | 2 |  |  |  | ROZPOCET | 0 | 0 | 0 | 0 | 0 | 1 | 0 | 4 | 1687276001
|  |  | příl. č.: A., B., C.1.1 až C.4.9, D.2.a až D.2.b-4.6, E.2.a až E.2-4.2, F.1 až F.2 | [18 empty] | P | 2
|  |  | 22 |  |  |  | 22 | [14 empty] | VV | 2 | 2 | True | 1 | ROZPOCET
5 | K | 113202111 | Vytrhání obrub krajníků obrubníků stojatých |  |  | m | 18 |  |  | 0 |  |  |  | základní | 0.133 | 2.394 | 0 | 0 | 0.145 | 2.61 | 4 | K | 2 |  |  |  | ROZPOCET | 0 | 0 | 0 | 0 | 0 | 1 | 0 | 4 | -266041522
|  |  | příl. č.: A., B., C.1.1 až C.4.9, D.2.a až D.2.b-4.6, E.2.a až E.2-4.2, F.1 až F.2 | [18 empty] | P | 2
|  |  | 18 |  |  |  | 18 | [14 empty] | VV | 2 | 2 | True | 1 | ROZPOCET
6 | K | 119001401 | Dočasné zajištění podz.potrubí (vedení) ve výkopišti ve stavu i poloze,ve kterých byla na začátku zem.prací a to s podepřením,vzepřením nebo vyvěšením,příp.s ochr.bedněním,se zřízením a odstraněním zajišťovací konst.,s opotř.hmot potrubí DN do 200 |  |  | m | 2 |  |  | 0 |  |  |  | základní | 0.703 | 1.406 | 0.00868 | 0.01736 | 0 | 0 | 4 | K | 2 |  |  |  | ROZPOCET | 0 | 0 | 0 | 0 | 0 | 1 | 0 | 4 | 675060462
|  |  | příl. č.: A., B., C.1.1 až C.4.9, D.2.a až D.2.b-4.6, E.2.a až E.2-4.2, F.1 až F.2 | [18 empty] | P | 2
7 | K | 119001402 | Dočasné zajištění podz.potrubí(vedení) ve výkopišti ve stavu i poloze,ve kterých byla na začátku zem.prací a to s podepřením,vzepřením nebo vyvěšením,příp.s ochr.bedněním,se zřízením a odstraněním zajišťovací konst.,s opotř.hmot potrubí DN přes 200 do 500 |  |  | m | 4 |  |  | 0 |  |  |  | základní | 1.153 | 4.612 | 0.01269 | 0.05076 | 0 | 0 | 4 | K | 2 |  |  |  | ROZPOCET | 0 | 0 | 0 | 0 | 0 | 1 | 0 | 4 | -1029945115
|  |  | příl. č.: A., B., C.1.1 až C.4.9, D.2.a až D.2.b-4.6, E.2.a až E.2-4.2, F.1 až F.2 | [18 empty] | P | 2
8 | K | 119001421 | Dočasné zajištění kabelů ve výkopišti ve stavu i poloze,ve kterých byla na začátku zem.prací a to s podepřením,vzepřením nebo vyvěšením,příp.s ochr.bedněním,se zřízením a odstraněním zajišťovací konst.,s opotř.hmot kabelů a to do 3 volně ložených kabelů |  |  | m | 4 |  |  | 0 |  |  |  | základní | 0.547 | 2.188 | 0.0369 | 0.1476 | 0 | 0 | 4 | K | 2 |  |  |  | ROZPOCET | 0 | 0 | 0 | 0 | 0 | 1 | 0 | 4 | 40984085
|  |  | příl. č.: A., B., C.1.1 až C.4.9, D.2.a až D.2.b-4.6, E.2.a až E.2-4.2, F.1 až F.2 | [18 empty] | P | 2
9 | K | 120001101 | Příplatek za ztížení vykopávky v blízkosti podzemního vedení |  |  | m3 | 26 |  |  | 0 |  |  |  | základní | 1.548 | 40.248 | 0 | 0 | 0 | 0 | 4 | K | 2 |  |  |  | ROZPOCET | 0 | 0 | 0 | 0 | 0 | 1 | 0 | 4 | -1933865915
|  |  | příl. č.: A., B., C.1.1 až C.4.9, D.2.a až D.2.b-4.6, E.2.a až E.2-4.2, F.1 až F.2 | [18 empty] | P | 2
10 | K | 132101203 | Hloubení rýh š do 2000 mm v hornině tř. 2 objemu do 5000 m3 |  |  | m3 | 6 |  |  | 0 |  |  |  | základní | 0.294 | 1.764 | 0 | 0 | 0 | 0 | 4 | K | 2 |  |  |  | ROZPOCET | 0 | 0 | 0 | 0 | 0 | 1 | 0 | 4 | -1953972475
|  |  | příl. č.: A., B., C.1.1 až C.4.9, D.2.a až D.2.b-4.6, E.2.a až E.2-4.2, F.1 až F.2 | [18 empty] | P | 2
|  |  | 120*0,05 |  |  |  | 6 | [14 empty] | VV | 2 | 2 | True | 1 | ROZPOCET
11 | K | 132201203 | Hloubení rýh š do 2000 mm v hornině tř. 3 objemu do 5000 m3 |  |  | m3 | 84 |  |  | 0 |  |  |  | základní | 0.609 | 51.156 | 0 | 0 | 0 | 0 | 4 | K | 2 |  |  |  | ROZPOCET | 0 | 0 | 0 | 0 | 0 | 1 | 0 | 4 | -49238157
|  |  | příl. č.: A., B., C.1.1 až C.4.9, D.2.a až D.2.b-4.6, E.2.a až E.2-4.2, F.1 až F.2 | [18 empty] | P | 2
|  |  | 120*0,7 |  |  |  | 84 | [14 empty] | VV | 2 | 2 | True | 1 | ROZPOCET
12 | K | 132201209 | Příplatek za lepivost k hloubení rýh š do 2000 mm v hornině tř. 3 |  |  | m3 | 25.2 |  |  | 0 |  |  |  | základní | 0.085 | 2.142 | 0 | 0 | 0 | 0 | 4 | K | 2 |  |  |  | ROZPOCET | 0 | 0 | 0 | 0 | 0 | 1 | 0 | 4 | -2029382788
|  |  | příl. č.: A., B., C.1.1 až C.4.9, D.2.a až D.2.b-4.6, E.2.a až E.2-4.2, F.1 až F.2 | [18 empty] | P | 2
|  |  | 84*0,3 |  |  |  | 25.2 | [14 empty] | VV | 2 | 2 | True | 1 | ROZPOCET
13 | K | 132301203 | Hloubení rýh š do 2000 mm v hornině tř. 4 objemu do 5000 m3 |  |  | m3 | 30 |  |  | 0 |  |  |  | základní | 0.764 | 22.92 | 0 | 0 | 0 | 0 | 4 | K | 2 |  |  |  | ROZPOCET | 0 | 0 | 0 | 0 | 0 | 1 | 0 | 4 | -1620801955
|  |  | příl. č.: A., B., C.1.1 až C.4.9, D.2.a až D.2.b-4.6, E.2.a až E.2-4.2, F.1 až F.2 | [18 empty] | P | 2
|  |  | 120*0,25 |  |  |  | 30 | [14 empty] | VV | 2 | 2 | True | 1 | ROZPOCET
14 | K | 132301209 | Příplatek za lepivost k hloubení rýh š do 2000 mm v hornině tř. 4 |  |  | m3 | 9 |  |  | 0 |  |  |  | základní | 0.152 | 1.368 | 0 | 0 | 0 | 0 | 4 | K | 2 |  |  |  | ROZPOCET | 0 | 0 | 0 | 0 | 0 | 1 | 0 | 4 | -323890700
|  |  | příl. č.: A., B., C.1.1 až C.4.9, D.2.a až D.2.b-4.6, E.2.a až E.2-4.2, F.1 až F.2 | [18 empty] | P | 2
|  |  | 30*0,3 |  |  |  | 9 | [14 empty] | VV | 2 | 2 | True | 1 | ROZPOCET
15 | K | 151201103 | Zřízení zátažného pažení a rozepření stěn rýh hl do 8 m |  |  | m2 | 160 |  |  | 0 |  |  |  | základní | 0.556 | 88.96 | 0.00207 | 0.3312 | 0 | 0 | 4 | K | 2 |  |  |  | ROZPOCET | 0 | 0 | 0 | 0 | 0 | 1 | 0 | 4 | -230995625
|  |  | příl. č.: A., B., C.1.1 až C.4.9, D.2.a až D.2.b-4.6, E.2.a až E.2-4.2, F.1 až F.2 | [18 empty] | P | 2
16 | K | 151201113 | Odstranění zátažného pažení a rozepření stěn rýh hl do 8 m |  |  | m2 | 160 |  |  | 0 |  |  |  | základní | 0.331 | 52.96 | 0 | 0 | 0 | 0 | 4 | K | 2 |  |  |  | ROZPOCET | 0 | 0 | 0 | 0 | 0 | 1 | 0 | 4 | -1286902318
|  |  | příl. č.: A., B., C.1.1 až C.4.9, D.2.a až D.2.b-4.6, E.2.a až E.2-4.2, F.1 až F.2 | [18 empty] | P | 2
17 | K | 161101103 | Svislé přemístění výkopku z horniny tř. 1 až 4 hl výkopu do 6 m |  |  | m3 | 120 |  |  | 0 |  |  |  | základní | 0.626 | 75.12 | 0 | 0 | 0 | 0 | 4 | K | 2 |  |  |  | ROZPOCET | 0 | 0 | 0 | 0 | 0 | 1 | 0 | 4 | 1079848116
|  |  | příl. č.: A., B., C.1.1 až C.4.9, D.2.a až D.2.b-4.6, E.2.a až E.2-4.2, F.1 až F.2 | [18 empty] | P | 2
|  |  | 1*1,2*3*6 |  |  |  | 21.6 | [14 empty] | VV | 2 | 2 | True | 0 | ROZPOCET
|  |  | 1,82*(5,6-0,35)*9,5 |  |  |  | 90.7725 | [14 empty] | VV | 2 | 2 | True | 0 | ROZPOCET
|  |  | Součet |  |  |  | 112.3725 | [14 empty] | VV | 2 | 4 | True | 0 | ROZPOCET
|  |  | 120 |  |  |  | 120 | [14 empty] | VV | 2 | 2 | True | 1 | ROZPOCET
18 | K | 162701105 | Vodorovné přemístění do 10000 m výkopku z horniny tř. 1 až 4 |  |  | m3 | 120 |  |  | 0 |  |  |  | základní | 0.011 | 1.32 | 0 | 0 | 0 | 0 | 4 | K | 2 |  |  |  | ROZPOCET | 0 | 0 | 0 | 0 | 0 | 1 | 0 | 4 | -2069573054
|  |  | příl. č.: A., B., C.1.1 až C.4.9, D.2.a až D.2.b-4.6, E.2.a až E.2-4.2, F.1 až F.2 | [18 empty] | P | 2
|  |  | 120 |  |  |  | 120 | [14 empty] | VV | 2 | 2 | True | 1 | ROZPOCET
19 | K | 174101101 | Zásyp jam, šachet rýh nebo kolem objektů sypaninou se zhutněním |  |  | m3 | 110 |  |  | 0 |  |  |  | základní | 0.299 | 32.89 | 0 | 0 | 0 | 0 | 4 | K | 2 |  |  |  | ROZPOCET | 0 | 0 | 0 | 0 | 0 | 1 | 0 | 4 | -1577320514
|  |  | příl. č.: A., B., C.1.1 až C.4.9, D.2.a až D.2.b-4.6, E.2.a až E.2-4.2, F.1 až F.2 | [18 empty] | P | 2
|  |  | 1*1,2*3*6*2 |  |  |  | 43.2 | [14 empty] | VV | 2 | 2 | True | 0 | ROZPOCET
|  |  | 1,82*(5,6-0,1-1,12)*9,5 |  |  |  | 75.7302 | [14 empty] | VV | 2 | 2 | True | 0 | ROZPOCET
|  |  | Součet |  |  |  | 118.9302 | [14 empty] | VV | 2 | 4 | True | 0 | ROZPOCET
|  |  | 110 |  |  |  | 110 | [14 empty] | VV | 2 | 2 | True | 1 | ROZPOCET
20 | M | 122614300 | hutněné drcené přírodní kamenivo štěrkodrť frakce 0-63 mm, včet. dopravy |  |  | t | 154 |  |  | 0 |  |  |  | základní | 0 | 0 | 1 | 154 | 0 | 0 | 8 | M | 2 |  |  |  | ROZPOCET | 0 | 0 | 0 | 0 | 0 | 1 | 0 | 4 | 454202744
|  |  | příl. č.: A., B., C.1.1 až C.4.9, D.2.a až D.2.b-4.6, E.2.a až E.2-4.2, F.1 až F.2 | [18 empty] | P | 2
|  |  | 110*1,4 |  |  |  | 154 | [14 empty] | VV | 2 | 2 | True | 1 | ROZPOCET
21 | K | 175101101 | Obsyp potrubí sypaninou z vhodných hornin tř. 1 až 4 nebo materiálem připraveným podél výkopu ve vzdálenosti do 3 m od jeho kraje, pro jakoukoliv hloubku výkopu a míru zhutnění bez prohození sypaniny |  |  | m3 | 15 |  |  | 0 |  |  |  | základní | 1.587 | 23.805 | 0 | 0 | 0 | 0 | 4 | K | 2 |  |  |  | ROZPOCET | 0 | 0 | 0 | 0 | 0 | 1 | 0 | 4 | 1247319574
|  |  | příl. č.: A., B., C.1.1 až C.4.9, D.2.a až D.2.b-4.6, E.2.a až E.2-4.2, F.1 až F.2 | [18 empty] | P | 2
22 | M | 122614050 | hutněné drcené přírodní kamenivo frakce 0-8 mm ( max. 0-16 mm), včet. dopravy |  |  | t | 23.8 |  |  | 0 |  |  |  | základní | 0 | 0 | 1 | 23.8 | 0 | 0 | 8 | M | 2 |  |  |  | ROZPOCET | 0 | 0 | 0 | 0 | 0 | 1 | 0 | 4 | -405785970
|  |  | příl. č.: A., B., C.1.1 až C.4.9, D.2.a až D.2.b-4.6, E.2.a až E.2-4.2, F.1 až F.2 | [18 empty] | P | 2
|  |  | 15,000*1,4*1,1*1,03 |  |  |  | 23.793 | [14 empty] | VV | 2 | 2 | True | 0 | ROZPOCET
|  |  | 23,800 "zaokr." |  |  |  | 23.8 | [14 empty] | VV | 2 | 2 | True | 1 | ROZPOCET
| 4 - Vodorovné konstrukce | [8 empty] | 0 | [5 empty] | 7.9847 |  | 10.8779 |  | 0 | 1 | D | 1 |  |  |  | ROZPOCET | [6 empty] | 0
23 | K | 451541111 | Lože pod potrubí otevřený výkop z přírodního těženého kameniva štěrk frakce 11-22 mm ( max. 32-63 mm), včet.D+M oddělení separační geotextílií min. 200g/m2 - drenážní vrstva |  |  | m3 | 3.5 |  |  | 0 |  |  |  | základní | 1.303 | 4.5605 | 1.7034 | 5.9619 | 0 | 0 | 4 | K | 2 |  |  |  | ROZPOCET | 0 | 0 | 0 | 0 | 0 | 1 | 0 | 4 | -2105323072
|  |  | příl. č.: A., B., C.1.1 až C.4.9, D.2.a až D.2.b-4.6, E.2.a až E.2-4.2, F.1 až F.2 | [18 empty] | P | 2
|  |  | 9,5*1,82*0,2 |  |  |  | 3.458 | [14 empty] | VV | 2 | 2 | True | 0 | ROZPOCET
|  |  | 3,500 "zaokr." |  |  |  | 3.5 | [14 empty] | VV | 2 | 2 | True | 1 | ROZPOCET
24 | K | 451573111 | Lože pod potrubí otevřený výkop z hutněného drceného kameniva frakce 0-8 mm |  |  | m3 | 2.6 |  |  | 0 |  |  |  | základní | 1.317 | 3.4242 | 1.8908 | 4.916 | 0 | 0 | 4 | K | 2 |  |  |  | ROZPOCET | 0 | 0 | 0 | 0 | 0 | 1 | 0 | 4 | -1753196175
|  |  | příl. č.: A., B., C.1.1 až C.4.9, D.2.a až D.2.b-4.6, E.2.a až E.2-4.2, F.1 až F.2 | [18 empty] | P | 2
|  |  | 9,5*1,82*0,15 |  |  |  | 2.5935 | [14 empty] | VV | 2 | 2 | True | 0 | ROZPOCET
|  |  | 2,600 "zaokr." |  |  |  | 2.6 | [14 empty] | VV | 2 | 2 | True | 1 | ROZPOCET
| 5 - Komunikace | [8 empty] | 0 | [5 empty] | 3.124 |  | 0 |  | 0 | 1 | D | 1 |  |  |  | ROZPOCET | [6 empty] | 0
25 | K | 565165111 | Asfaltový beton vrstva podkladní ACP 16 (obalov.kamenivo střednězrn.-OKS) s rozprostřením a zhutněním v pruhu šířky do 3 m, po zhutnění tl. 80 mm; včet. příp. Infiltračního ( příp. Spojovacího) postřiku 0,8 kg/m2 ( viz. Skladby komunikací v Tech.zprávě) |  |  | m2 | 22 |  |  | 0 |  |  |  | základní | 0.071 | 1.562 | 0 | 0 | 0 | 0 | 4 | K | 2 |  |  |  | ROZPOCET | 0 | 0 | 0 | 0 | 0 | 1 | 0 | 4 | 740285887
|  |  | příl. č.: A., B., C.1.1 až C.4.9, D.2.a až D.2.b-4.6, E.2.a až E.2-4.2, F.1 až F.2 | [18 empty] | P | 2
|  |  | 22 |  |  |  | 22 | [14 empty] | VV | 2 | 2 | True | 1 | ROZPOCET
26 | K | 577144111 | Asfaltový beton vrstva obrusná ACO 11 (ABS) s rozprostřením a se zhutněním v pruhu šířky do 3 m tř. I, po zhutnění tl. 50 mm; včet. příp. Spojovacího postřiku 0,3 kg/m2 ( viz. Skladby komunikací v Technické zprávě) |  |  | m2 | 22 |  |  | 0 |  |  |  | základní | 0.071 | 1.562 | 0 | 0 | 0 | 0 | 4 | K | 2 |  |  |  | ROZPOCET | 0 | 0 | 0 | 0 | 0 | 1 | 0 | 4 | -867367053
|  |  | příl. č.: A., B., C.1.1 až C.4.9, D.2.a až D.2.b-4.6, E.2.a až E.2-4.2, F.1 až F.2 | [18 empty] | P | 2
|  |  | 22 |  |  |  | 22 | [14 empty] | VV | 2 | 2 | True | 1 | ROZPOCET
27 | K | 57714-S | Provizorní kryt vozovky asfaltovým recyklátem min. tl. 100 mm (zřízení, odstranění), výtluky vznikající v provizorním krytu po dobu realizace budou průběžně dodavatelem doplňovány |  |  | m2 | 22 |  |  | 0 |  |  |  | základní | 0 | 0 | 0 | 0 | 0 | 0 | 4 | K | 2 |  |  |  | ROZPOCET | 0 | 0 | 0 | 0 | 0 | 1 | 0 | 4 | -1070701390
|  |  | příl. č.: A., B., C.1.1 až C.4.9, D.2.a až D.2.b-4.6, E.2.a až E.2-4.2, F.1 až F.2 | [18 empty] | P | 2
|  |  | 22 |  |  |  | 22 | [14 empty] | VV | 2 | 2 | True | 1 | ROZPOCET
| 8 - Trubní vedení | [8 empty] | 0 | [5 empty] | 5.0095 |  | 0.56802 |  | 0 | 1 | D | 1 |  |  |  | ROZPOCET | [6 empty] | 0
28 | K | 871472111 | Montáž kanalizačního potrubí ze sklolaminátových trub DN 800 se spojkami v otevřeném výkopu |  |  | m | 9.5 |  |  | 0 |  |  |  | základní | 0.349 | 3.3155 | 0 | 0 | 0 | 0 | 4 | K | 2 |  |  |  | ROZPOCET | 0 | 0 | 0 | 0 | 0 | 1 | 0 | 4 | -1744046324
|  |  | příl. č.: A., B., C.1.1 až C.4.9, D.2.a až D.2.b-4.6, E.2.a až E.2-4.2, F.1 až F.2 | [18 empty] | P | 2
|  |  | 9,5 |  |  |  | 9.5 | [14 empty] | VV | 2 | 2 | True | 1 | ROZPOCET
29 | M | 286411330 | Sklolaminátové odstředivě lité potrubí DN 800 PN 1, SN 10 000. Spojení potrubí ve výkopu pomocí symetrické spojky (dvojité těsnění), norma ÖNORM B 5161 a ČSN EN 14 364 série B |  |  | m | 9.5 |  |  | 0 |  |  |  | základní | 0 | 0 | 0.046 | 0.437 | 0 | 0 | 8 | M | 2 |  |  |  | ROZPOCET | 0 | 0 | 0 | 0 | 0 | 1 | 0 | 4 | 1488898822
|  |  | příl. č.: A., B., C.1.1 až C.4.9, D.2.a až D.2.b-4.6, E.2.a až E.2-4.2, F.1 až F.2 | [18 empty] | P | 2
|  |  | 9,5 |  |  |  | 9.5 | [14 empty] | VV | 2 | 2 | True | 1 | ROZPOCET
30 | K | 899104111 | Osazení poklopů litinových nebo ocelových včetně rámů hmotnosti nad 150 kg; včet. stabilizace konstrukce vozovky v okolí vyrovnávacích prstenců prolitím rychletuhnoucí maltou |  |  | kus | 1 |  |  | 0 |  |  |  | základní | 1.694 | 1.694 | 0.00702 | 0.00702 | 0 | 0 | 4 | K | 2 |  |  |  | ROZPOCET | 0 | 0 | 0 | 0 | 0 | 1 | 0 | 4 | 1867214344
|  |  | příl. č.: A., B., C.1.1 až C.4.9, D.2.a až D.2.b-4.6, E.2.a až E.2-4.2, F.1 až F.2 | [18 empty] | P | 2
|  |  | 1 |  |  |  | 1 | [14 empty] | VV | 2 | 2 | True | 1 | ROZPOCET
31 | M | 552434-S | poklop na vstupní šachtu litinový s betonovou výplní, typ , zatížení dle umístění A 30 - D 400 |  |  | kus | 1 |  |  | 0 |  |  |  | základní | 0 | 0 | 0.124 | 0.124 | 0 | 0 | 8 | M | 2 |  |  |  | ROZPOCET | 0 | 0 | 0 | 0 | 0 | 1 | 0 | 4 | -1324993675
|  |  | příl. č.: A., B., C.1.1 až C.4.9, D.2.a až D.2.b-4.6, E.2.a až E.2-4.2, F.1 až F.2 | [18 empty] | P | 2
32 | K | nab-30 | SP 113a Spádiště kanalizační monolitické z betonu C 30/37-XA2 s výztuží, vnitř.rozm.2800/1000 s obtokem, žlab, podesta a nárazová stěna v proved. čedič. segmentů (dno potrubí do 6 m), zajištění a rozepření stavební jámy |  |  | soub | 1 |  |  | 0 |  |  |  | základní | 0 | 0 | 0 | 0 | 0 | 0 | 4 | K | 2 |  |  |  | ROZPOCET | 0 | 0 | 0 | 0 | 0 | 1 | 0 | 4 | 2034183170
|  |  | příl. č.: A., B., C.1.1 až C.4.9, D.2.a až D.2.b-4.6, E.2.a až E.2-4.2, F.1 až F.2 | [18 empty] | P | 2
|  |  | 1 |  |  |  | 1 | [14 empty] | VV | 2 | 2 | True | 1 | ROZPOCET
33 | K | nab-32 | Povrchová ochrana vnějšího pláště šachty (1 m pod úroveň terénu u vrtu S-18 a S 19) ochranný otěruvzdorný 2- komponentní nátěr s malým obsahem rozpouštědel na bazi kombinace epoxidových pryskyřic a antracitového oleje s minerálními plnivy; |  |  | soub | 1 |  |  | 0 |  |  |  | základní | 0 | 0 | 0 | 0 | 0 | 0 | 4 | K | 2 |  |  |  | ROZPOCET | 0 | 0 | 0 | 0 | 0 | 1 | 0 | 4 | 1000338881
|  |  | obsyp jemnozrnným materiálem, aby nedošlo k poškození příl. č.: A., B., C.1.1 až C.4.9, D.2.a až D.2.b-4.6, E.2.a až E.2-4.2, F.1 až F.2 | [18 empty] | P | 2
|  |  | 1 |  |  |  | 1 | [14 empty] | VV | 2 | 2 | True | 1 | ROZPOCET
| 9 - Ostatní konstrukce a práce-bourání | [8 empty] | 0 | [5 empty] | 148.2564 |  | 2.3505 |  | 30.75 | 1 | D | 1 |  |  |  | ROZPOCET | [6 empty] | 0
34 | K | 916561111 | Osazení záhonového obrubníku betonového s ložem z betonu prostého tř. C 12/15, tl. 50 až 100 mm se zalitím a zatřením spár cementovou maltou, obrubníku s boční opěrou z betonu prostého tř. C 12/15 |  |  | m | 18 |  |  | 0 |  |  |  | základní | 0.14 | 2.52 | 0.10108 | 1.8194 | 0 | 0 | 4 | K | 2 |  |  |  | ROZPOCET | 0 | 0 | 0 | 0 | 0 | 1 | 0 | 4 | 825548490
|  |  | příl. č.: A., B., C.1.1 až C.4.9, D.2.a až D.2.b-4.6, E.2.a až E.2-4.2, F.1 až F.2 | [18 empty] | P | 2
35 | M | 592172110 | obrubník betonový zahradní ABO100/5/25 II šedý 100 x 5 x 25 cm |  |  | kus | 18.18 |  |  | 0 |  |  |  | základní | 0 | 0 | 0.028 | 0.50904 | 0 | 0 | 8 | M | 2 |  |  |  | ROZPOCET | 0 | 0 | 0 | 0 | 0 | 1 | 0 | 4 | 1086593407
|  |  | příl. č.: A., B., C.1.1 až C.4.9, D.2.a až D.2.b-4.6, E.2.a až E.2-4.2, F.1 až F.2 | [18 empty] | P | 2
36 | K | 919735112 | Řezání stávajícího živičného krytu nebo podkladu hloubky přes 50 do 100 mm |  |  | m | 30 |  |  | 0 |  |  |  | základní | 0.155 | 4.65 | 0 | 0 | 0 | 0 | 4 | K | 2 |  |  |  | ROZPOCET | 0 | 0 | 0 | 0 | 0 | 1 | 0 | 4 | -912685571
|  |  | příl. č.: A., B., C.1.1 až C.4.9, D.2.a až D.2.b-4.6, E.2.a až E.2-4.2, F.1 až F.2 | [18 empty] | P | 2
|  |  | 1,2*2*3 |  |  |  | 7.2 | [14 empty] | VV | 2 | 2 | True | 0 | ROZPOCET
|  |  | 9,5*2 |  |  |  | 19 | [14 empty] | VV | 2 | 2 | True | 0 | ROZPOCET
|  |  | Součet |  |  |  | 26.2 | [14 empty] | VV | 2 | 4 | True | 0 | ROZPOCET
|  |  | 30 |  |  |  | 30 | [14 empty] | VV | 2 | 2 | True | 1 | ROZPOCET
37 | K | 979082213 | Vodorovná doprava suti po suchu bez naložení, ale se složením a s hrubým urovnáním na vzdálenost do 1 km |  |  | t | 46.142 |  |  | 0 |  |  |  | základní | 0.01 | 0.46142 | 0 | 0 | 0 | 0 | 4 | K | 2 |  |  |  | ROZPOCET | 0 | 0 | 0 | 0 | 0 | 1 | 0 | 4 | 262323909
|  |  | příl. č.: A., B., C.1.1 až C.4.9, D.2.a až D.2.b-4.6, E.2.a až E.2-4.2, F.1 až F.2 | [18 empty] | P | 2
38 | K | 979082219 | Příplatek ZKD 1 km u vodorovné dopravy suti po suchu do 1 km |  |  | t | 415.278 |  |  | 0 |  |  |  | základní | 0 | 0 | 0 | 0 | 0 | 0 | 4 | K | 2 |  |  |  | ROZPOCET | 0 | 0 | 0 | 0 | 0 | 1 | 0 | 4 | -737104295
|  |  | příl. č.: A., B., C.1.1 až C.4.9, D.2.a až D.2.b-4.6, E.2.a až E.2-4.2, F.1 až F.2 | [18 empty] | P | 2
39 | K | 979099-S10 | Poplatek za řízenou skládku |  |  | t | 46.142 |  |  | 0 |  |  |  | základní | 0 | 0 | 0 | 0 | 0 | 0 | 4 | K | 2 |  |  |  | ROZPOCET | 0 | 0 | 0 | 0 | 0 | 1 | 0 | 4 | -33424993
|  |  | příl. č.: A., B., C.1.1 až C.4.9, D.2.a až D.2.b-4.6, E.2.a až E.2-4.2, F.1 až F.2 | [18 empty] | P | 2
40 | K | Srov-980 | Poplatek za skládku přebytečné zeminy, vč. analýz rozboru o uložení odpadu na skládku |  |  | m3 | 120 |  |  | 0 |  |  |  | základní | 0 | 0 | 0 | 0 | 0 | 0 | 4 | K | 2 |  |  |  | ROZPOCET | 0 | 0 | 0 | 0 | 0 | 1 | 0 | 4 | 1068628742
|  |  | příl. č.: A., B., C.1.1 až C.4.9, D.2.a až D.2.b-4.6, E.2.a až E.2-4.2, F.1 až F.2 | [18 empty] | P | 2
|  |  | 120 |  |  |  | 120 | [14 empty] | VV | 2 | 2 | True | 1 | ROZPOCET
41 | K | 981511113 | Demolice konstrukcí objektů z betonu na stávající stokové síti - vybourání šachty do hloubky 1 m+výplň volného prostoru nesoudržným materiálem, vč.zabetonování spodní části, s naložením suti na dopravní prostředek, s odvoz a likvidace na řízenou skládku |  |  | m3 | 15 |  |  | 0 |  |  |  | základní | 9.375 | 140.625 | 0.00147 | 0.02205 | 1.38 | 20.7 | 4 | K | 2 |  |  |  | ROZPOCET | 0 | 0 | 0 | 0 | 0 | 1 | 0 | 4 | -671051474
|  |  | příl. č.: A., B., C.1.1 až C.4.9, D.2.a až D.2.b-4.6, E.2.a až E.2-4.2, F.1 až F.2 | [18 empty] | P | 2
42 | K | Srov-986 | Odstavení stávající kanalizace DN 600/900 - (vyplněním vhodným materiálem např. CPS) - 8 m3 |  |  | m | 15 |  |  | 0 |  |  |  | základní | 0 | 0 | 0 | 0 | 0.67 | 10.05 | 4 | K | 2 |  |  |  | ROZPOCET | 0 | 0 | 0 | 0 | 0 | 1 | 0 | 4 | -1031968520
|  |  | příl. č.: A., B., C.1.1 až C.4.9, D.2.a až D.2.b-4.6, E.2.a až E.2-4.2, F.1 až F.2 | [18 empty] | P | 2
| 99 - Přesun hmot | [8 empty] | 0 | [5 empty] | 561.2795 |  | 0 |  | 0 | 1 | D | 1 |  |  |  | ROZPOCET | [6 empty] | 0
43 | K | 9983110111 | Přesun hmot |  |  | t | 192.219 |  |  | 0 |  |  |  | základní | 2.92 | 561.2795 | 0 | 0 | 0 | 0 | 4 | K | 2 |  |  |  | ROZPOCET | 0 | 0 | 0 | 0 | 0 | 1 | 0 | 4 | 676326691
|  |  | příl. č.: A., B., C.1.1 až C.4.9, D.2.a až D.2.b-4.6, E.2.a až E.2-4.2, F.1 až F.2 | [18 empty] | P | 2
| M - Práce a dodávky M | [8 empty] | 0 | [5 empty] | 20.601 |  | 0 |  | 0 | 3 | D | 0 |  |  |  | ROZPOCET | [6 empty] | 0
| 23-M - Montáže potrubí | [8 empty] | 0 | [5 empty] | 20.601 |  | 0 |  | 0 | 3 | D | 1 |  |  |  | ROZPOCET | [6 empty] | 0
44 | K | 230170007 | zkoušky těsnosti potrubí - příprava DN do 800 |  |  | sada | 1 |  |  | 0 |  |  |  | základní | 18.53 | 18.53 | 0 | 0 | 0 | 0 | 64 | K | 2 |  |  |  | ROZPOCET | 0 | 0 | 0 | 0 | 0 | 1 | 0 | 64 | 1046732472
|  |  | příl. č.: A., B., C.1.1 až C.4.9, D.2.a až D.2.b-4.6, E.2.a až E.2-4.2, F.1 až F.2 | [18 empty] | P | 2
45 | K | 230170017 | zkoušky těsnosti potrubí - zkouška DN do 800, včet.šachet |  |  | m | 9.5 |  |  | 0 |  |  |  | základní | 0.218 | 2.071 | 0 | 0 | 0 | 0 | 64 | K | 2 |  |  |  | ROZPOCET | 0 | 0 | 0 | 0 | 0 | 1 | 0 | 64 | -95048915
|  |  | příl. č.: A., B., C.1.1 až C.4.9, D.2.a až D.2.b-4.6, E.2.a až E.2-4.2, F.1 až F.2 | [18 empty] | P | 2
|  |  | 9,5 |  |  |  | 9.5 | [14 empty] | VV | 2 | 2 | True | 1 | ROZPOCET

## 23 - SO 01.4 Sběrač B - 4...
| List obsahuje: |  | 1) KRYCÍ LIST SOUPISU STAVEBNÍCH PRACÍ, DODÁVEK A SLUŽEB S VÝKAZEM VÝMĚR |  | 2) REKAPITULACE SOUPISU STAVEBNÍCH PRACÍ, DODÁVEK A SLUŽEB S VÝKAZEM VÝMĚR |  |  | 3) Rozpočet |  |  | Zpět na list: | Rekapitulace stavby
optimalizováno pro tisk sestav ve formátu A4 - na výšku | [11 empty] | >> skryté sloupce << | [9 empty] | {97197f01-c6b4-4d65-b67b-404a516c7521}
2
KRYCÍ LIST SOUPISU STAVEBNÍCH PRACÍ, DODÁVEK A SLUŽEB S VÝKAZEM VÝMĚR | [12 empty] | v --- níže se nacházejí doplnkové a pomocné údaje k sestavám --- v | [8 empty] | False
| Stavba: |  | Rekonstrukce a prodloužení sběrače B do Radvanic
| Objekt: |  | REKONSTR. - REKONSTRUKCE - hrazeno z prostředků MF ČR
| Část: |  | SO 01.4 - SO 01.4 Kanalizační sběrač B - 4.část
| Úroveň 3: |  | 23 - SO 01.4 Sběrač B - 4.část DN300KT_18m
| JKSO: |  | 827 2 | [5 empty] | CC-CZ: |  | 2
| Místo: |  | k. ú. Slezská Ostrava, Radvanice a Bartovice | [5 empty] | Datum: |  | 15.12.2015
| CZ-CPV: |  | 45232410-9
| Objednatel: | [7 empty] | IČ:
DIČ:
| Zhotovitel: | [7 empty] | IČ:
DIČ:
| Projektant: | [7 empty] | IČ:
DIČ:
| Zpracovatel: | [7 empty] | IČ:
DIČ:
Poznámka:
CZ-CPV: 45232410-9 Stavební práce na výstavbě kanalizačních sítí
| Náklady z rozpočtu | [7 empty] | 0
| Ostatní náklady | [7 empty] | 0
| Cena bez DPH | [7 empty] | 0
| DPH | základní | 21% | ze | 0 |  |  |  | 0
|  | snížená | 15% | ze | 0 |  |  |  | 0
|  | zákl. přenesená | 21% | ze | 0 |  |  |  | 0
|  | sníž. přenesená | 15% | ze | 0 |  |  |  | 0
|  | nulová | 0% | ze | 0 |  |  |  | 0
| Cena s DPH |  |  | v | CZK |  |  | 0
| Projektant |  |  |  |  | Zpracovatel
| Datum a podpis: |  |  | Razítko |  | Datum a podpis: |  |  |  | Razítko
| Objednavatel |  |  |  |  | Zhotovitel
| Datum a podpis: |  |  | Razítko |  | Datum a podpis: |  |  |  | Razítko
REKAPITULACE SOUPISU STAVEBNÍCH PRACÍ, DODÁVEK A SLUŽEB S VÝKAZEM VÝMĚR
Stavba: |  |  | Rekonstrukce a prodloužení sběrače B do Radvanic
Objekt: |  |  | REKONSTR. - REKONSTRUKCE - hrazeno z prostředků MF ČR
Část: |  |  | SO 01.4 - SO 01.4 Kanalizační sběrač B - 4.část
Úroveň 3: |  |  | 23 - SO 01.4 Sběrač B - 4.část DN300KT_18m
Místo: |  |  | k. ú. Slezská Ostrava, Radvanice a Bartovice |  |  |  | Datum: |  | 15.12.2015
Objednatel: |  |  | 0 |  |  |  | Projektant: |  | 0
Zhotovitel: | [6 empty] | Zpracovatel: |  | 0
Kód - Popis | [9 empty] | Cena celkem [CZK]
1) Náklady z rozpočtu | [9 empty] | 0 | [12 empty] | -1
| HSV - Práce a dodávky HSV | [8 empty] | 0
| 1 - Zemní práce | [8 empty] | 0
| 4 - Vodorovné konstrukce | [8 empty] | 0
| 5 - Komunikace | [8 empty] | 0
| 8 - Trubní vedení | [8 empty] | 0
| 9 - Ostatní konstrukce a práce-bourání | [8 empty] | 0
| 99 - Přesun hmot | [8 empty] | 0
| M - Práce a dodávky M | [8 empty] | 0
| 23-M - Montáže potrubí | [8 empty] | 0
2) Ostatní náklady | [9 empty] | 0 |  |  |  | DPH
Celkové náklady za stavbu 1) + 2) | [7 empty] | 0
SOUPIS STAVEBNÍCH PRACÍ, DODÁVEK A SLUŽEB S VÝKAZEM VÝMĚR
Stavba: |  |  | Rekonstrukce a prodloužení sběrače B do Radvanic
Objekt: |  |  | REKONSTR. - REKONSTRUKCE - hrazeno z prostředků MF ČR
Část: |  |  | SO 01.4 - SO 01.4 Kanalizační sběrač B - 4.část
Úroveň 3: |  |  | 23 - SO 01.4 Sběrač B - 4.část DN300KT_18m
Místo: |  |  | k. ú. Slezská Ostrava, Radvanice a Bartovice |  |  |  | Datum: |  | 15.12.2015
Objednatel: |  |  | 0 |  |  |  | Projektant: |  | 0
Zhotovitel: | [6 empty] | Zpracovatel: |  | 0
PČ | Typ | Kód | Popis |  |  | MJ | Množství | J.cena [CZK] |  | Cena celkem [CZK] |  |  | Poznámka | DPH | J. Nh [h] | Nh celkem [h] | J. hmotnost [t] | Hmotnost celkem [t] | J. suť [t] | Suť Celkem [t]
Náklady z rozpočtu | [9 empty] | 0 | [5 empty] | 461.2908 |  | 148.4283 |  | 13.401 |  | D | -1 | [10 empty] | 0
| HSV - Práce a dodávky HSV | [8 empty] | 0 | [5 empty] | 447.2808 |  | 148.4283 |  | 13.401 | 1 | D | 0 |  |  |  | ROZPOCET | [6 empty] | 0
| 1 - Zemní práce | [8 empty] | 0 | [5 empty] | 287.7835 |  | 131.5762 |  | 12.201 | 1 | D | 1 |  |  |  | ROZPOCET | [6 empty] | 0
1 | K | 003 | Prohlídka televizní kamerou, vč. záznamu a protokolu |  |  | m | 18 |  |  | 0 |  |  |  | základní | 0 | 0 | 0 | 0 | 0 | 0 | 4 | K | 2 |  |  |  | ROZPOCET | 0 | 0 | 0 | 0 | 0 | 1 | 0 | 4 | 1113804545
|  |  | příl. č.: A., B., C.1.1 až C.4.9, D.2.a až D.2.b-4.6, E.2.a až E.2-4.2, F.1 až F.2 | [18 empty] | P | 2
2 | K | 1150011021 | Převedení odpadní vody-v ceně započteny komplet.náklady na převedení odpad.vody,potrubím (popř.žlaby),gravitačně nebo čerpáním. Montáž a demontáž čerp.jímky, potrubí (žlabů), těsnění po dobu provozu (např.přepážkou),opotřebení hmot,vč.pomocných konstrukcí |  |  | m | 18 |  |  | 0 |  |  |  | základní | 0.621 | 11.178 | 0.00792 | 0.14256 | 0 | 0 | 4 | K | 2 |  |  |  | ROZPOCET | 0 | 0 | 0 | 0 | 0 | 1 | 0 | 4 | -1579078985
|  |  | příl. č.: A., B., C.1.1 až C.4.9, D.2.a až D.2.b-4.6, E.2.a až E.2-4.2, F.1 až F.2 | [18 empty] | P | 2
3 | K | 113107142 | Odstranění podkladu pl do 200 m2 živičných tl 100 mm |  |  | m2 | 21 |  |  | 0 |  |  |  | základní | 0.375 | 7.875 | 0 | 0 | 0.181 | 3.801 | 4 | K | 2 |  |  |  | ROZPOCET | 0 | 0 | 0 | 0 | 0 | 1 | 0 | 4 | 682997623
|  |  | příl. č.: A., B., C.1.1 až C.4.9, D.2.a až D.2.b-4.6, E.2.a až E.2-4.2, F.1 až F.2 | [18 empty] | P | 2
|  |  | 21 |  |  |  | 21 | [14 empty] | VV | 2 | 2 | True | 1 | ROZPOCET
4 | K | 113107163 | Odstranění podkladu pl přes 50 do 200 m2 z kameniva drceného tl 300 mm |  |  | m2 | 21 |  |  | 0 |  |  |  | základní | 0.166 | 3.486 | 0 | 0 | 0.4 | 8.4 | 4 | K | 2 |  |  |  | ROZPOCET | 0 | 0 | 0 | 0 | 0 | 1 | 0 | 4 | -1784077435
|  |  | příl. č.: A., B., C.1.1 až C.4.9, D.2.a až D.2.b-4.6, E.2.a až E.2-4.2, F.1 až F.2 | [18 empty] | P | 2
|  |  | 21 |  |  |  | 21 | [14 empty] | VV | 2 | 2 | True | 1 | ROZPOCET
5 | K | 119001402 | Dočasné zajištění podz.potrubí(vedení) ve výkopišti ve stavu i poloze,ve kterých byla na začátku zem.prací a to s podepřením,vzepřením nebo vyvěšením,příp.s ochr.bedněním,se zřízením a odstraněním zajišťovací konst.,s opotř.hmot potrubí DN přes 200 do 500 |  |  | m | 2.4 |  |  | 0 |  |  |  | základní | 1.153 | 2.7672 | 0.01269 | 0.030456 | 0 | 0 | 4 | K | 2 |  |  |  | ROZPOCET | 0 | 0 | 0 | 0 | 0 | 1 | 0 | 4 | -332281972
|  |  | příl. č.: A., B., C.1.1 až C.4.9, D.2.a až D.2.b-4.6, E.2.a až E.2-4.2, F.1 až F.2 | [18 empty] | P | 2
|  |  | 2,4 |  |  |  | 2.4 | [14 empty] | VV | 2 | 2 | True | 1 | ROZPOCET
6 | K | 119001421 | Dočasné zajištění kabelů ve výkopišti ve stavu i poloze,ve kterých byla na začátku zem.prací a to s podepřením,vzepřením nebo vyvěšením,příp.s ochr.bedněním,se zřízením a odstraněním zajišťovací konst.,s opotř.hmot kabelů a to do 3 volně ložených kabelů |  |  | m | 3.3 |  |  | 0 |  |  |  | základní | 0.547 | 1.8051 | 0.0369 | 0.12177 | 0 | 0 | 4 | K | 2 |  |  |  | ROZPOCET | 0 | 0 | 0 | 0 | 0 | 1 | 0 | 4 | -1358176230
|  |  | příl. č.: A., B., C.1.1 až C.4.9, D.2.a až D.2.b-4.6, E.2.a až E.2-4.2, F.1 až F.2 | [18 empty] | P | 2
|  |  | 3,3 |  |  |  | 3.3 | [14 empty] | VV | 2 | 2 | True | 1 | ROZPOCET
7 | K | 120001101 | Příplatek za ztížení vykopávky v blízkosti podzemního vedení |  |  | m3 | 2.4 |  |  | 0 |  |  |  | základní | 1.548 | 3.7152 | 0 | 0 | 0 | 0 | 4 | K | 2 |  |  |  | ROZPOCET | 0 | 0 | 0 | 0 | 0 | 1 | 0 | 4 | -1489690901
|  |  | příl. č.: A., B., C.1.1 až C.4.9, D.2.a až D.2.b-4.6, E.2.a až E.2-4.2, F.1 až F.2 | [18 empty] | P | 2
|  |  | 2,4 |  |  |  | 2.4 | [14 empty] | VV | 2 | 2 | True | 1 | ROZPOCET
8 | K | 132101203 | Hloubení rýh š do 2000 mm v hornině tř. 2 objemu do 5000 m3 |  |  | m3 | 5 |  |  | 0 |  |  |  | základní | 0.294 | 1.47 | 0 | 0 | 0 | 0 | 4 | K | 2 |  |  |  | ROZPOCET | 0 | 0 | 0 | 0 | 0 | 1 | 0 | 4 | 1896737077
|  |  | příl. č.: A., B., C.1.1 až C.4.9, D.2.a až D.2.b-4.6, E.2.a až E.2-4.2, F.1 až F.2 | [18 empty] | P | 2
|  |  | 100*0,05 |  |  |  | 5 | [14 empty] | VV | 2 | 2 | True | 1 | ROZPOCET
9 | K | 132201203 | Hloubení rýh š do 2000 mm v hornině tř. 3 objemu do 5000 m3 |  |  | m3 | 70 |  |  | 0 |  |  |  | základní | 0.609 | 42.63 | 0 | 0 | 0 | 0 | 4 | K | 2 |  |  |  | ROZPOCET | 0 | 0 | 0 | 0 | 0 | 1 | 0 | 4 | 1330260041
|  |  | příl. č.: A., B., C.1.1 až C.4.9, D.2.a až D.2.b-4.6, E.2.a až E.2-4.2, F.1 až F.2 | [18 empty] | P | 2
|  |  | 100*0,7 |  |  |  | 70 | [14 empty] | VV | 2 | 2 | True | 1 | ROZPOCET
10 | K | 132201209 | Příplatek za lepivost u rýh do 2000 mm v hornině tř. 3 |  |  | m3 | 21 |  |  | 0 |  |  |  | základní | 0.085 | 1.785 | 0 | 0 | 0 | 0 | 4 | K | 2 |  |  |  | ROZPOCET | 0 | 0 | 0 | 0 | 0 | 1 | 0 | 4 | 790708188
|  |  | příl. č.: A., B., C.1.1 až C.4.9, D.2.a až D.2.b-4.6, E.2.a až E.2-4.2, F.1 až F.2 | [18 empty] | P | 2
|  |  | 70*0,3 |  |  |  | 21 | [14 empty] | VV | 2 | 2 | True | 1 | ROZPOCET
11 | K | 132301203 | Hloubení rýh š do 2000 mm v hornině tř. 4 objemu do 5000 m3 |  |  | m3 | 25 |  |  | 0 |  |  |  | základní | 0.764 | 19.1 | 0 | 0 | 0 | 0 | 4 | K | 2 |  |  |  | ROZPOCET | 0 | 0 | 0 | 0 | 0 | 1 | 0 | 4 | -1484981820
|  |  | příl. č.: A., B., C.1.1 až C.4.9, D.2.a až D.2.b-4.6, E.2.a až E.2-4.2, F.1 až F.2 | [18 empty] | P | 2
|  |  | 100*0,25 |  |  |  | 25 | [14 empty] | VV | 2 | 2 | True | 1 | ROZPOCET
12 | K | 132301209 | Příplatek za lepivost u rýh do 2000 mm v hornině tř. 4 |  |  | m3 | 9 |  |  | 0 |  |  |  | základní | 0.152 | 1.368 | 0 | 0 | 0 | 0 | 4 | K | 2 |  |  |  | ROZPOCET | 0 | 0 | 0 | 0 | 0 | 1 | 0 | 4 | -1141972674
|  |  | příl. č.: A., B., C.1.1 až C.4.9, D.2.a až D.2.b-4.6, E.2.a až E.2-4.2, F.1 až F.2 | [18 empty] | P | 2
|  |  | 30*0,3 |  |  |  | 9 | [14 empty] | VV | 2 | 2 | True | 1 | ROZPOCET
13 | K | 151201102 | Pažení zátažné hl do 4 m rýhy |  |  | m2 | 140 |  |  | 0 |  |  |  | základní | 0.458 | 64.12 | 0.00201 | 0.2814 | 0 | 0 | 4 | K | 2 |  |  |  | ROZPOCET | 0 | 0 | 0 | 0 | 0 | 1 | 0 | 4 | 769232031
|  |  | příl. č.: A., B., C.1.1 až C.4.9, D.2.a až D.2.b-4.6, E.2.a až E.2-4.2, F.1 až F.2 | [18 empty] | P | 2
|  |  | 12,8*2*3,8 |  |  |  | 97.28 | [14 empty] | VV | 2 | 2 | True | 0 | ROZPOCET
|  |  | 4*3,8 |  |  |  | 15.2 | [14 empty] | VV | 2 | 2 | True | 0 | ROZPOCET
|  |  | Součet |  |  |  | 112.48 | [14 empty] | VV | 2 | 4 | True | 0 | ROZPOCET
|  |  | 140 |  |  |  | 140 | [14 empty] | VV | 2 | 2 | True | 1 | ROZPOCET
14 | K | 151201112 | Odstranění pažení zátažné rýh hl do 4 m |  |  | m2 | 140 |  |  | 0 |  |  |  | základní | 0.218 | 30.52 | 0 | 0 | 0 | 0 | 4 | K | 2 |  |  |  | ROZPOCET | 0 | 0 | 0 | 0 | 0 | 1 | 0 | 4 | 90070820
|  |  | příl. č.: A., B., C.1.1 až C.4.9, D.2.a až D.2.b-4.6, E.2.a až E.2-4.2, F.1 až F.2 | [18 empty] | P | 2
|  |  | 140 |  |  |  | 140 | [14 empty] | VV | 2 | 2 | True | 1 | ROZPOCET
15 | K | 161101102 | Svislé přemístění výkopku z horniny tř. 1 až 4 hl výkopu do 4 m |  |  | m3 | 100 |  |  | 0 |  |  |  | základní | 0.519 | 51.9 | 0 | 0 | 0 | 0 | 4 | K | 2 |  |  |  | ROZPOCET | 0 | 0 | 0 | 0 | 0 | 1 | 0 | 4 | -550912576
|  |  | příl. č.: A., B., C.1.1 až C.4.9, D.2.a až D.2.b-4.6, E.2.a až E.2-4.2, F.1 až F.2 | [18 empty] | P | 2
|  |  | 12,8*1,155*(3,8-0,3) |  |  |  | 51.744 | [14 empty] | VV | 2 | 2 | True | 0 | ROZPOCET
|  |  | 3,5*3,5*3,8 |  |  |  | 46.55 | [14 empty] | VV | 2 | 2 | True | 0 | ROZPOCET
|  |  | Součet |  |  |  | 98.294 | [14 empty] | VV | 2 | 4 | True | 0 | ROZPOCET
|  |  | 100 |  |  |  | 100 | [14 empty] | VV | 2 | 2 | True | 1 | ROZPOCET
16 | K | 162701105 | Vodorovné přemístění do 10000 m výkopku z horniny tř. 1 až 4 |  |  | m3 | 100 |  |  | 0 |  |  |  | základní | 0.011 | 1.1 | 0 | 0 | 0 | 0 | 4 | K | 2 |  |  |  | ROZPOCET | 0 | 0 | 0 | 0 | 0 | 1 | 0 | 4 | -939176363
|  |  | příl. č.: A., B., C.1.1 až C.4.9, D.2.a až D.2.b-4.6, E.2.a až E.2-4.2, F.1 až F.2 | [18 empty] | P | 2
|  |  | 100 |  |  |  | 100 | [14 empty] | VV | 2 | 2 | True | 1 | ROZPOCET
17 | K | 174101101 | Zásyp zhutněný jam šachet rýh nebo kolem objektů |  |  | m3 | 80 |  |  | 0 |  |  |  | základní | 0.299 | 23.92 | 0 | 0 | 0 | 0 | 4 | K | 2 |  |  |  | ROZPOCET | 0 | 0 | 0 | 0 | 0 | 1 | 0 | 4 | -1136706407
|  |  | příl. č.: A., B., C.1.1 až C.4.9, D.2.a až D.2.b-4.6, E.2.a až E.2-4.2, F.1 až F.2 | [18 empty] | P | 2
|  |  | 12,8*1,155*(3,8-0,1-0,603) |  |  |  | 45.786 | [14 empty] | VV | 2 | 2 | True | 0 | ROZPOCET
|  |  | 3*3*3,8 |  |  |  | 34.2 | [14 empty] | VV | 2 | 2 | True | 0 | ROZPOCET
|  |  | Součet |  |  |  | 79.986 | [14 empty] | VV | 2 | 4 | True | 0 | ROZPOCET
|  |  | 80 |  |  |  | 80 | [14 empty] | VV | 2 | 2 | True | 1 | ROZPOCET
18 | M | 122614300 | hutněné drcené přírodní kamenivo štěrkodrť frakce 0-63 mm, včet. dopravy |  |  | t | 112 |  |  | 0 |  |  |  | základní | 0 | 0 | 1 | 112 | 0 | 0 | 8 | M | 2 |  |  |  | ROZPOCET | 0 | 0 | 0 | 0 | 0 | 1 | 0 | 4 | 352810505
|  |  | příl. č.: A., B., C.1.1 až C.4.9, D.2.a až D.2.b-4.6, E.2.a až E.2-4.2, F.1 až F.2 | [18 empty] | P | 2
|  |  | 80*1,4 |  |  |  | 112 | [14 empty] | VV | 2 | 2 | True | 1 | ROZPOCET
19 | K | 175101101 | Obsyp potrubí sypaninou z vhodných hornin tř. 1 až 4 nebo materiálem připraveným podél výkopu ve vzdálenosti do 3 m od jeho kraje, pro jakoukoliv hloubku výkopu a míru zhutnění bez prohození sypaniny |  |  | m3 | 12 |  |  | 0 |  |  |  | základní | 1.587 | 19.044 | 0 | 0 | 0 | 0 | 4 | K | 2 |  |  |  | ROZPOCET | 0 | 0 | 0 | 0 | 0 | 1 | 0 | 4 | 1600735716
|  |  | příl. č.: A., B., C.1.1 až C.4.9, D.2.a až D.2.b-4.6, E.2.a až E.2-4.2, F.1 až F.2 | [18 empty] | P | 2
|  |  | -0,3*0,3*3,14/4*12,8 |  |  |  | -0.90432 | [14 empty] | VV | 2 | 2 | True | 0 | ROZPOCET
|  |  | 12,8*1,155*(0,755-0,152) |  |  |  | 8.9148 | [14 empty] | VV | 2 | 2 | True | 0 | ROZPOCET
|  |  | Součet |  |  |  | 8.0104 | [14 empty] | VV | 2 | 4 | True | 0 | ROZPOCET
|  |  | 12,0 |  |  |  | 12 | [14 empty] | VV | 2 | 2 | True | 1 | ROZPOCET
20 | M | 122614200 | hutněné drcené přírodní kamenivo frakce 0-8 mm ( max. 0-11 mm), včet. dopravy |  |  | t | 19 |  |  | 0 |  |  |  | základní | 0 | 0 | 1 | 19 | 0 | 0 | 8 | M | 2 |  |  |  | ROZPOCET | 0 | 0 | 0 | 0 | 0 | 1 | 0 | 4 | -334133975
|  |  | příl. č.: A., B., C.1.1 až C.4.9, D.2.a až D.2.b-4.6, E.2.a až E.2-4.2, F.1 až F.2 | [18 empty] | P | 2
|  |  | 12,000*1,4*1,1*1,03 |  |  |  | 19.0344 | [14 empty] | VV | 2 | 2 | True | 0 | ROZPOCET
|  |  | 19,000 "zaokr." |  |  |  | 19 | [14 empty] | VV | 2 | 2 | True | 1 | ROZPOCET
| 4 - Vodorovné konstrukce | [8 empty] | 0 | [5 empty] | 10.6651 |  | 15.4042 |  | 0 | 1 | D | 1 |  |  |  | ROZPOCET | [6 empty] | 0
21 | K | 451573111 | Lože pod potrubí otevřený výkop z přírodního těženého kameniva štěrk frakce 11-22 mm ( max. 32-63 mm), včet.D+M oddělení separační geotextílií min. 200g/m2 - drenážní vrstva |  |  | m3 | 4.158 |  |  | 0 |  |  |  | základní | 1.317 | 5.4761 | 1.8908 | 7.8618 | 0 | 0 | 4 | K | 2 |  |  |  | ROZPOCET | 0 | 0 | 0 | 0 | 0 | 1 | 0 | 4 | -881463005
|  |  | příl. č.: A., B., C.1.1 až C.4.9, D.2.a až D.2.b-4.6, E.2.a až E.2-4.2, F.1 až F.2 | [18 empty] | P | 2
|  |  | 18,0*1,155*0,2 |  |  |  | 4.158 | [14 empty] | VV | 2 | 2 | True | 1 | ROZPOCET
22 | K | 452312131 | Sedlové lože z betonu prostého C 12/15 otevřený výkop |  |  | m3 | 3.2 |  |  | 0 |  |  |  | základní | 1.365 | 4.368 | 2.355 | 7.536 | 0 | 0 | 4 | K | 2 |  |  |  | ROZPOCET | 0 | 0 | 0 | 0 | 0 | 1 | 0 | 4 | -1437491320
|  |  | příl. č.: A., B., C.1.1 až C.4.9, D.2.a až D.2.b-4.6, E.2.a až E.2-4.2, F.1 až F.2 | [18 empty] | P | 2
|  |  | 18,0*1,155*0,152 |  |  |  | 3.1601 | [14 empty] | VV | 2 | 2 | True | 0 | ROZPOCET
|  |  | 3,200 "zaokr." |  |  |  | 3.2 | [14 empty] | VV | 2 | 2 | True | 1 | ROZPOCET
23 | K | 452351101 | Bednění podkladních a zajišťovacích konstrukcí v otevřeném výkopu desek nebo sedlových loží pod potrubí, stoky a drobné objekty |  |  | m2 | 1 |  |  | 0 |  |  |  | základní | 0.821 | 0.821 | 0.00635 | 0.00635 | 0 | 0 | 4 | K | 2 |  |  |  | ROZPOCET | 0 | 0 | 0 | 0 | 0 | 1 | 0 | 4 | -157984035
|  |  | příl. č.: A., B., C.1.1 až C.4.9, D.2.a až D.2.b-4.6, E.2.a až E.2-4.2, F.1 až F.2 | [18 empty] | P | 2
|  |  | 1 |  |  |  | 1 | [14 empty] | VV | 2 | 2 | True | 1 | ROZPOCET
| 5 - Komunikace | [8 empty] | 0 | [5 empty] | 2.982 |  | 0 |  | 0 | 1 | D | 1 |  |  |  | ROZPOCET | [6 empty] | 0
24 | K | 565165111 | Asfaltový beton vrstva podkladní ACP 16 (obalov.kamenivo střednězrn.-OKS) s rozprostřením a zhutněním v pruhu šířky do 3 m, po zhutnění tl. 80 mm; včet. příp. Infiltračního ( příp. Spojovacího) postřiku 0,8 kg/m2 ( viz. Skladby komunikací v Tech.zprávě) |  |  | m2 | 21 |  |  | 0 |  |  |  | základní | 0.071 | 1.491 | 0 | 0 | 0 | 0 | 4 | K | 2 |  |  |  | ROZPOCET | 0 | 0 | 0 | 0 | 0 | 1 | 0 | 4 | -1053287576
|  |  | příl. č.: A., B., C.1.1 až C.4.9, D.2.a až D.2.b-4.6, E.2.a až E.2-4.2, F.1 až F.2 | [18 empty] | P | 2
|  |  | 3*3 |  |  |  | 9 | [14 empty] | VV | 2 | 2 | True | 0 | ROZPOCET
|  |  | 10,5*1,155 |  |  |  | 12.1275 | [14 empty] | VV | 2 | 2 | True | 0 | ROZPOCET
|  |  | Součet |  |  |  | 21.1275 | [14 empty] | VV | 2 | 4 | True | 0 | ROZPOCET
|  |  | 21 |  |  |  | 21 | [14 empty] | VV | 2 | 2 | True | 1 | ROZPOCET
25 | K | 577145131 | Asfaltový beton vrstva obrusná ACO 11 (ABS) s rozprostřením a se zhutněním v pruhu šířky do 3 m tř. I, po zhutnění tl. 50 mm; včet. příp. Spojovacího postřiku 0,3 kg/m2 ( viz. Skladby komunikací v Technické zprávě) |  |  | m2 | 21 |  |  | 0 |  |  |  | základní | 0.071 | 1.491 | 0 | 0 | 0 | 0 | 4 | K | 2 |  |  |  | ROZPOCET | 0 | 0 | 0 | 0 | 0 | 1 | 0 | 4 | -2090421072
|  |  | příl. č.: A., B., C.1.1 až C.4.9, D.2.a až D.2.b-4.6, E.2.a až E.2-4.2, F.1 až F.2 | [18 empty] | P | 2
|  |  | 21 |  |  |  | 21 | [14 empty] | VV | 2 | 2 | True | 1 | ROZPOCET
26 | K | 175-srov | Provizorní kryt vozovky asfaltovým recyklátem min. tl. 100 mm (zřízení, odstranění), výtluky vznikající v provizorním krytu po dobu realizace budou průběžně dodavatelem doplňovány |  |  | m2 | 21 |  |  | 0 |  |  |  | základní | 0 | 0 | 0 | 0 | 0 | 0 | 4 | K | 2 |  |  |  | ROZPOCET | 0 | 0 | 0 | 0 | 0 | 1 | 0 | 4 | -762335543
|  |  | příl. č.: A., B., C.1.1 až C.4.9, D.2.a až D.2.b-4.6, E.2.a až E.2-4.2, F.1 až F.2 | [18 empty] | P | 2
|  |  | 21 |  |  |  | 21 | [14 empty] | VV | 2 | 2 | True | 1 | ROZPOCET
| 8 - Trubní vedení | [8 empty] | 0 | [5 empty] | 14.042 |  | 1.4479 |  | 0 | 1 | D | 1 |  |  |  | ROZPOCET | [6 empty] | 0
27 | K | 831372121 | Montáž potrubí z trub kameninových hrdlových s integrovaným těsněním v otevřeném výkopu ve sklonu do 20 % DN 300 |  |  | m | 18 |  |  | 0 |  |  |  | základní | 0.686 | 12.348 | 8e-05 | 0.00144 | 0 | 0 | 4 | K | 2 |  |  |  | ROZPOCET | 0 | 0 | 0 | 0 | 0 | 1 | 0 | 4 | -343922429
|  |  | příl. č.: A., B., C.1.1 až C.4.9, D.2.a až D.2.b-4.6, E.2.a až E.2-4.2, F.1 až F.2 | [18 empty] | P | 2
28 | M | 597107110 | trouby kameninové kanalizační hrdlové trouby kameninové glazované s integrovaným spojem stavební délka 2,50 m DN 300 mm, spojovací systém C tř.160 |  |  | m | 18.27 |  |  | 0 |  |  |  | základní | 0 | 0 | 0.072 | 1.3154 | 0 | 0 | 8 | M | 2 |  |  |  | ROZPOCET | 0 | 0 | 0 | 0 | 0 | 1 | 0 | 4 | -190681431
|  |  | příl. č.: A., B., C.1.1 až C.4.9, D.2.a až D.2.b-4.6, E.2.a až E.2-4.2, F.1 až F.2 | [18 empty] | P | 2
29 | K | 899104111 | Osazení poklopů litinových nebo ocelových včetně rámů hmotnosti nad 150 kg; včet. stabilizace konstrukce vozovky v okolí vyrovnávacích prstenců prolitím rychletuhnoucí maltou |  |  | kus | 1 |  |  | 0 |  |  |  | základní | 1.694 | 1.694 | 0.00702 | 0.00702 | 0 | 0 | 4 | K | 2 |  |  |  | ROZPOCET | 0 | 0 | 0 | 0 | 0 | 1 | 0 | 4 | -1962228433
|  |  | příl. č.: A., B., C.1.1 až C.4.9, D.2.a až D.2.b-4.6, E.2.a až E.2-4.2, F.1 až F.2 | [18 empty] | P | 2
|  |  | 1 |  |  |  | 1 | [14 empty] | VV | 2 | 2 | True | 1 | ROZPOCET
30 | M | 552434-S | poklop na vstupní šachtu litinový s betonovou výplní, typ , zatížení dle umístění A 30 - D 400 |  |  | kus | 1 |  |  | 0 |  |  |  | základní | 0 | 0 | 0.124 | 0.124 | 0 | 0 | 8 | M | 2 |  |  |  | ROZPOCET | 0 | 0 | 0 | 0 | 0 | 1 | 0 | 4 | 691509248
|  |  | příl. č.: A., B., C.1.1 až C.4.9, D.2.a až D.2.b-4.6, E.2.a až E.2-4.2, F.1 až F.2 | [18 empty] | P | 2
31 | K | nab-30 | Vstupní šachta kanalizační, prefabrikovaná DIN 4034.1, vnitř. průměr 1,2m tl. stěny 120 mm, žlab a nástupnice v prov. kamenina (dno potrubí do 4 m), včetně podkladního betonu |  |  | ks | 1 |  |  | 0 |  |  |  | základní | 0 | 0 | 0 | 0 | 0 | 0 | 4 | K | 2 |  |  |  | ROZPOCET | 0 | 0 | 0 | 0 | 0 | 1 | 0 | 4 | 1734517705
|  |  | příl. č.: A., B., C.1.1 až C.4.9, D.2.a až D.2.b-4.6, E.2.a až E.2-4.2, F.1 až F.2 | [18 empty] | P | 2
|  |  | 1 |  |  |  | 1 | [14 empty] | VV | 2 | 2 | True | 1 | ROZPOCET
32 | K | nab-33 | Povrchová ochrana vnějšího pláště šachty hydroizolačním krystalizačním nátěrem na zvýšení odolnosti betonu proti kapalinám |  |  | soub | 1 |  |  | 0 |  |  |  | základní | 0 | 0 | 0 | 0 | 0 | 0 | 4 | K | 2 |  |  |  | ROZPOCET | 0 | 0 | 0 | 0 | 0 | 1 | 0 | 4 | 1204765014
|  |  | příl. č.: A., B., C.1.1 až C.4.9, D.2.a až D.2.b-4.6, E.2.a až E.2-4.2, F.1 až F.2 | [18 empty] | P | 2
|  |  | 1 |  |  |  | 1 | [14 empty] | VV | 2 | 2 | True | 1 | ROZPOCET
| 9 - Ostatní konstrukce a práce-bourání | [8 empty] | 0 | [5 empty] | 7.574 |  | 0 |  | 1.2 | 1 | D | 1 |  |  |  | ROZPOCET | [6 empty] | 0
33 | K | 919735112 | Řezání stávajícího živičného krytu nebo podkladu hloubky přes 50 do 100 mm |  |  | m | 48 |  |  | 0 |  |  |  | základní | 0.155 | 7.44 | 0 | 0 | 0 | 0 | 4 | K | 2 |  |  |  | ROZPOCET | 0 | 0 | 0 | 0 | 0 | 1 | 0 | 4 | -1062887563
|  |  | příl. č.: A., B., C.1.1 až C.4.9, D.2.a až D.2.b-4.6, E.2.a až E.2-4.2, F.1 až F.2 | [18 empty] | P | 2
|  |  | 3*4 |  |  |  | 12 | [14 empty] | VV | 2 | 2 | True | 0 | ROZPOCET
|  |  | 18*2 |  |  |  | 36 | [14 empty] | VV | 2 | 2 | True | 0 | ROZPOCET
|  |  | Součet |  |  |  | 48 | [14 empty] | VV | 2 | 4 | True | 1 | ROZPOCET
34 | K | 979082213 | Vodorovná doprava suti po suchu bez naložení, ale se složením a s hrubým urovnáním na vzdálenost do 1 km |  |  | t | 13.401 |  |  | 0 |  |  |  | základní | 0.01 | 0.13401 | 0 | 0 | 0 | 0 | 4 | K | 2 |  |  |  | ROZPOCET | 0 | 0 | 0 | 0 | 0 | 1 | 0 | 4 | -2092989905
|  |  | příl. č.: A., B., C.1.1 až C.4.9, D.2.a až D.2.b-4.6, E.2.a až E.2-4.2, F.1 až F.2 | [18 empty] | P | 2
35 | K | 979082219 | Příplatek ZKD 1 km u vodorovné dopravy suti po suchu do 1 km |  |  | t | 120.609 |  |  | 0 |  |  |  | základní | 0 | 0 | 0 | 0 | 0 | 0 | 4 | K | 2 |  |  |  | ROZPOCET | 0 | 0 | 0 | 0 | 0 | 1 | 0 | 4 | 940992570
|  |  | příl. č.: A., B., C.1.1 až C.4.9, D.2.a až D.2.b-4.6, E.2.a až E.2-4.2, F.1 až F.2 | [18 empty] | P | 2
36 | K | 9790991211 | Poplatek za řízenou skládku |  |  | t | 13.401 |  |  | 0 |  |  |  | základní | 0 | 0 | 0 | 0 | 0 | 0 | 4 | K | 2 |  |  |  | ROZPOCET | 0 | 0 | 0 | 0 | 0 | 1 | 0 | 4 | 499452718
|  |  | příl. č.: A., B., C.1.1 až C.4.9, D.2.a až D.2.b-4.6, E.2.a až E.2-4.2, F.1 až F.2 | [18 empty] | P | 2
37 | K | Srov-980 | Poplatek za skládku přebytečné zeminy, vč. analýz rozboru o uložení odpadu na skládku |  |  | m3 | 100 |  |  | 0 |  |  |  | základní | 0 | 0 | 0 | 0 | 0 | 0 | 4 | K | 2 |  |  |  | ROZPOCET | 0 | 0 | 0 | 0 | 0 | 1 | 0 | 4 | -1244747629
|  |  | příl. č.: A., B., C.1.1 až C.4.9, D.2.a až D.2.b-4.6, E.2.a až E.2-4.2, F.1 až F.2 | [18 empty] | P | 2
|  |  | 100 |  |  |  | 100 | [14 empty] | VV | 2 | 2 | True | 1 | ROZPOCET
38 | K | Srov-981 | Odstavení stávající kanalizace DN 300 - (vyplněním vhodným materiálem např. CPS) - 1 m3 |  |  | m | 6 |  |  | 0 |  |  |  | základní | 0 | 0 | 0 | 0 | 0.2 | 1.2 | 4 | K | 2 |  |  |  | ROZPOCET | 0 | 0 | 0 | 0 | 0 | 1 | 0 | 4 | -861948201
|  |  | příl. č.: A., B., C.1.1 až C.4.9, D.2.a až D.2.b-4.6, E.2.a až E.2-4.2, F.1 až F.2 | [18 empty] | P | 2
| 99 - Přesun hmot | [8 empty] | 0 | [5 empty] | 124.2342 |  | 0 |  | 0 | 1 | D | 1 |  |  |  | ROZPOCET | [6 empty] | 0
39 | K | 9982751011 | Přesun hmot pro trubní vedení z trub otevřený výkop |  |  | t | 148.428 |  |  | 0 |  |  |  | základní | 0.837 | 124.2342 | 0 | 0 | 0 | 0 | 4 | K | 2 |  |  |  | ROZPOCET | 0 | 0 | 0 | 0 | 0 | 1 | 0 | 4 | 742766507
|  |  | příl. č.: A., B., C.1.1 až C.4.9, D.2.a až D.2.b-4.6, E.2.a až E.2-4.2, F.1 až F.2 | [18 empty] | P | 2
| M - Práce a dodávky M | [8 empty] | 0 | [5 empty] | 14.01 |  | 0 |  | 0 | 3 | D | 0 |  |  |  | ROZPOCET | [6 empty] | 0
| 23-M - Montáže potrubí | [8 empty] | 0 | [5 empty] | 14.01 |  | 0 |  | 0 | 3 | D | 1 |  |  |  | ROZPOCET | [6 empty] | 0
40 | K | 230170005 | zkoušky těsnosti potrubí - příprava DN do 350 |  |  | sada | 1 |  |  | 0 |  |  |  | základní | 12.21 | 12.21 | 0 | 0 | 0 | 0 | 64 | K | 2 |  |  |  | ROZPOCET | 0 | 0 | 0 | 0 | 0 | 1 | 0 | 64 | -1258042290
|  |  | příl. č.: A., B., C.1.1 až C.4.9, D.2.a až D.2.b-4.6, E.2.a až E.2-4.2, F.1 až F.2 | [18 empty] | P | 2
41 | K | 230170015 | zkoušky těsnosti potrubí - zkouška DN do 350, včet.šachet |  |  | m | 18 |  |  | 0 |  |  |  | základní | 0.1 | 1.8 | 0 | 0 | 0 | 0 | 64 | K | 2 |  |  |  | ROZPOCET | 0 | 0 | 0 | 0 | 0 | 1 | 0 | 64 | 847355127
|  |  | příl. č.: A., B., C.1.1 až C.4.9, D.2.a až D.2.b-4.6, E.2.a až E.2-4.2, F.1 až F.2 | [18 empty] | P | 2
|  |  | 18 |  |  |  | 18 | [14 empty] | VV | 2 | 2 | True | 1 | ROZPOCET

## 24 - SO 01.4 Sběrač B - 4...
| List obsahuje: |  | 1) KRYCÍ LIST SOUPISU STAVEBNÍCH PRACÍ, DODÁVEK A SLUŽEB S VÝKAZEM VÝMĚR |  | 2) REKAPITULACE SOUPISU STAVEBNÍCH PRACÍ, DODÁVEK A SLUŽEB S VÝKAZEM VÝMĚR |  |  | 3) Rozpočet |  |  | Zpět na list: | Rekapitulace stavby
optimalizováno pro tisk sestav ve formátu A4 - na výšku | [11 empty] | >> skryté sloupce << | [9 empty] | {0e4544b1-f6cf-4252-b909-c3af4e0f3a55}
2
KRYCÍ LIST SOUPISU STAVEBNÍCH PRACÍ, DODÁVEK A SLUŽEB S VÝKAZEM VÝMĚR | [12 empty] | v --- níže se nacházejí doplnkové a pomocné údaje k sestavám --- v | [8 empty] | False
| Stavba: |  | Rekonstrukce a prodloužení sběrače B do Radvanic
| Objekt: |  | REKONSTR. - REKONSTRUKCE - hrazeno z prostředků MF ČR
| Část: |  | SO 01.4 - SO 01.4 Kanalizační sběrač B - 4.část
| Úroveň 3: |  | 24 - SO 01.4 Sběrač B - 4.část DN200KT_5m
| JKSO: |  | 827 2 | [5 empty] | CC-CZ: |  | 2
| Místo: |  | k. ú. Slezská Ostrava, Radvanice a Bartovice | [5 empty] | Datum: |  | 15.12.2015
| CZ-CPV: |  | 45232410-9
| Objednatel: | [7 empty] | IČ:
DIČ:
| Zhotovitel: | [7 empty] | IČ:
DIČ:
| Projektant: | [7 empty] | IČ:
DIČ:
| Zpracovatel: | [7 empty] | IČ:
DIČ:
Poznámka:
CZ-CPV: 45232410-9 Stavební práce na výstavbě kanalizačních sítí
| Náklady z rozpočtu | [7 empty] | 0
| Ostatní náklady | [7 empty] | 0
| Cena bez DPH | [7 empty] | 0
| DPH | základní | 21% | ze | 0 |  |  |  | 0
|  | snížená | 15% | ze | 0 |  |  |  | 0
|  | zákl. přenesená | 21% | ze | 0 |  |  |  | 0
|  | sníž. přenesená | 15% | ze | 0 |  |  |  | 0
|  | nulová | 0% | ze | 0 |  |  |  | 0
| Cena s DPH |  |  | v | CZK |  |  | 0
| Projektant |  |  |  |  | Zpracovatel
| Datum a podpis: |  |  | Razítko |  | Datum a podpis: |  |  |  | Razítko
| Objednavatel |  |  |  |  | Zhotovitel
| Datum a podpis: |  |  | Razítko |  | Datum a podpis: |  |  |  | Razítko
REKAPITULACE SOUPISU STAVEBNÍCH PRACÍ, DODÁVEK A SLUŽEB S VÝKAZEM VÝMĚR
Stavba: |  |  | Rekonstrukce a prodloužení sběrače B do Radvanic
Objekt: |  |  | REKONSTR. - REKONSTRUKCE - hrazeno z prostředků MF ČR
Část: |  |  | SO 01.4 - SO 01.4 Kanalizační sběrač B - 4.část
Úroveň 3: |  |  | 24 - SO 01.4 Sběrač B - 4.část DN200KT_5m
Místo: |  |  | k. ú. Slezská Ostrava, Radvanice a Bartovice |  |  |  | Datum: |  | 15.12.2015
Objednatel: |  |  | 0 |  |  |  | Projektant: |  | 0
Zhotovitel: | [6 empty] | Zpracovatel: |  | 0
Kód - Popis | [9 empty] | Cena celkem [CZK]
1) Náklady z rozpočtu | [9 empty] | 0 | [12 empty] | -1
| HSV - Práce a dodávky HSV | [8 empty] | 0
| 1 - Zemní práce | [8 empty] | 0
| 4 - Vodorovné konstrukce | [8 empty] | 0
| 5 - Komunikace | [8 empty] | 0
| 8 - Trubní vedení | [8 empty] | 0
| 9 - Ostatní konstrukce a práce-bourání | [8 empty] | 0
| 99 - Přesun hmot | [8 empty] | 0
| M - Práce a dodávky M | [8 empty] | 0
| 23-M - Montáže potrubí | [8 empty] | 0
2) Ostatní náklady | [9 empty] | 0 |  |  |  | DPH
Celkové náklady za stavbu 1) + 2) | [7 empty] | 0
SOUPIS STAVEBNÍCH PRACÍ, DODÁVEK A SLUŽEB S VÝKAZEM VÝMĚR
Stavba: |  |  | Rekonstrukce a prodloužení sběrače B do Radvanic
Objekt: |  |  | REKONSTR. - REKONSTRUKCE - hrazeno z prostředků MF ČR
Část: |  |  | SO 01.4 - SO 01.4 Kanalizační sběrač B - 4.část
Úroveň 3: |  |  | 24 - SO 01.4 Sběrač B - 4.část DN200KT_5m
Místo: |  |  | k. ú. Slezská Ostrava, Radvanice a Bartovice |  |  |  | Datum: |  | 15.12.2015
Objednatel: |  |  | 0 |  |  |  | Projektant: |  | 0
Zhotovitel: | [6 empty] | Zpracovatel: |  | 0
PČ | Typ | Kód | Popis |  |  | MJ | Množství | J.cena [CZK] |  | Cena celkem [CZK] |  |  | Poznámka | DPH | J. Nh [h] | Nh celkem [h] | J. hmotnost [t] | Hmotnost celkem [t] | J. suť [t] | Suť Celkem [t]
Náklady z rozpočtu | [9 empty] | 0 | [5 empty] | 138.0946 |  | 39.4809 |  | 3.1955 |  | D | -1 | [10 empty] | 0
| HSV - Práce a dodávky HSV | [8 empty] | 0 | [5 empty] | 128.7246 |  | 39.4809 |  | 3.1955 | 1 | D | 0 |  |  |  | ROZPOCET | [6 empty] | 0
| 1 - Zemní práce | [8 empty] | 0 | [5 empty] | 84.6219 |  | 34.5807 |  | 3.1955 | 1 | D | 1 |  |  |  | ROZPOCET | [6 empty] | 0
1 | K | 003 | Prohlídka televizní kamerou, vč. záznamu a protokolu |  |  | m | 5 |  |  | 0 |  |  |  | základní | 0 | 0 | 0 | 0 | 0 | 0 | 4 | K | 2 |  |  |  | ROZPOCET | 0 | 0 | 0 | 0 | 0 | 1 | 0 | 4 | 1113804545
|  |  | příl. č.: A., B., C.1.1 až C.4.9, D.2.a až D.2.b-4.6, E.2.a až E.2-4.2, F.1 až F.2 | [18 empty] | P | 2
|  |  | 5 |  |  |  | 5 | [14 empty] | VV | 2 | 2 | True | 1 | ROZPOCET
2 | K | 1150011021 | Převedení odpadní vody-v ceně započteny komplet.náklady na převedení odpad.vody,potrubím (popř.žlaby),gravitačně nebo čerpáním. Montáž a demontáž čerp.jímky, potrubí (žlabů), těsnění po dobu provozu (např.přepážkou),opotřebení hmot,vč.pomocných konstrukcí |  |  | m | 5 |  |  | 0 |  |  |  | základní | 0.621 | 3.105 | 0.00792 | 0.0396 | 0 | 0 | 4 | K | 2 |  |  |  | ROZPOCET | 0 | 0 | 0 | 0 | 0 | 1 | 0 | 4 | 895994432
|  |  | příl. č.: A., B., C.1.1 až C.4.9, D.2.a až D.2.b-4.6, E.2.a až E.2-4.2, F.1 až F.2 | [18 empty] | P | 2
3 | K | 113107142 | Odstranění podkladu pl do 200 m2 živičných tl 100 mm |  |  | m2 | 5.5 |  |  | 0 |  |  |  | základní | 0.375 | 2.0625 | 0 | 0 | 0.181 | 0.9955 | 4 | K | 2 |  |  |  | ROZPOCET | 0 | 0 | 0 | 0 | 0 | 1 | 0 | 4 | 682997623
|  |  | příl. č.: A., B., C.1.1 až C.4.9, D.2.a až D.2.b-4.6, E.2.a až E.2-4.2, F.1 až F.2 | [18 empty] | P | 2
4 | K | 113107163 | Odstranění podkladu pl přes 50 do 200 m2 z kameniva drceného tl 300 mm |  |  | m2 | 5.5 |  |  | 0 |  |  |  | základní | 0.166 | 0.913 | 0 | 0 | 0.4 | 2.2 | 4 | K | 2 |  |  |  | ROZPOCET | 0 | 0 | 0 | 0 | 0 | 1 | 0 | 4 | -1784077435
|  |  | příl. č.: A., B., C.1.1 až C.4.9, D.2.a až D.2.b-4.6, E.2.a až E.2-4.2, F.1 až F.2 | [18 empty] | P | 2
5 | K | 119001421 | Dočasné zajištění kabelů ve výkopišti ve stavu i poloze,ve kterých byla na začátku zem.prací a to s podepřením,vzepřením nebo vyvěšením,příp.s ochr.bedněním,se zřízením a odstraněním zajišťovací konst.,s opotř.hmot kabelů a to do 3 volně ložených kabelů |  |  | m | 1.1 |  |  | 0 |  |  |  | základní | 0.547 | 0.6017 | 0.0369 | 0.04059 | 0 | 0 | 4 | K | 2 |  |  |  | ROZPOCET | 0 | 0 | 0 | 0 | 0 | 1 | 0 | 4 | -1358176230
|  |  | příl. č.: A., B., C.1.1 až C.4.9, D.2.a až D.2.b-4.6, E.2.a až E.2-4.2, F.1 až F.2 | [18 empty] | P | 2
6 | K | 120001101 | Příplatek za ztížení vykopávky v blízkosti podzemního vedení |  |  | m3 | 2.4 |  |  | 0 |  |  |  | základní | 1.548 | 3.7152 | 0 | 0 | 0 | 0 | 4 | K | 2 |  |  |  | ROZPOCET | 0 | 0 | 0 | 0 | 0 | 1 | 0 | 4 | -1489690901
|  |  | příl. č.: A., B., C.1.1 až C.4.9, D.2.a až D.2.b-4.6, E.2.a až E.2-4.2, F.1 až F.2 | [18 empty] | P | 2
|  |  | 2,4 |  |  |  | 2.4 | [14 empty] | VV | 2 | 2 | True | 1 | ROZPOCET
7 | K | 132101203 | Hloubení rýh š do 2000 mm v hornině tř. 2 objemu do 5000 m3 |  |  | m3 | 1.25 |  |  | 0 |  |  |  | základní | 0.294 | 0.3675 | 0 | 0 | 0 | 0 | 4 | K | 2 |  |  |  | ROZPOCET | 0 | 0 | 0 | 0 | 0 | 1 | 0 | 4 | 119034795
|  |  | příl. č.: A., B., C.1.1 až C.4.9, D.2.a až D.2.b-4.6, E.2.a až E.2-4.2, F.1 až F.2 | [18 empty] | P | 2
|  |  | 25*0,05 |  |  |  | 1.25 | [14 empty] | VV | 2 | 2 | True | 1 | ROZPOCET
8 | K | 132201203 | Hloubení rýh š do 2000 mm v hornině tř. 3 objemu do 5000 m3 |  |  | m3 | 17.5 |  |  | 0 |  |  |  | základní | 0.609 | 10.6575 | 0 | 0 | 0 | 0 | 4 | K | 2 |  |  |  | ROZPOCET | 0 | 0 | 0 | 0 | 0 | 1 | 0 | 4 | 1330260041
|  |  | příl. č.: A., B., C.1.1 až C.4.9, D.2.a až D.2.b-4.6, E.2.a až E.2-4.2, F.1 až F.2 | [18 empty] | P | 2
|  |  | 25*0,7 |  |  |  | 17.5 | [14 empty] | VV | 2 | 2 | True | 1 | ROZPOCET
9 | K | 132201209 | Příplatek za lepivost u rýh do 2000 mm v hornině tř. 3 |  |  | m3 | 5.25 |  |  | 0 |  |  |  | základní | 0.085 | 0.44625 | 0 | 0 | 0 | 0 | 4 | K | 2 |  |  |  | ROZPOCET | 0 | 0 | 0 | 0 | 0 | 1 | 0 | 4 | 790708188
|  |  | příl. č.: A., B., C.1.1 až C.4.9, D.2.a až D.2.b-4.6, E.2.a až E.2-4.2, F.1 až F.2 | [18 empty] | P | 2
|  |  | 17,5*0,3 |  |  |  | 5.25 | [14 empty] | VV | 2 | 2 | True | 1 | ROZPOCET
10 | K | 132301203 | Hloubení rýh š do 2000 mm v hornině tř. 4 objemu do 5000 m3 |  |  | m3 | 6.25 |  |  | 0 |  |  |  | základní | 0.764 | 4.775 | 0 | 0 | 0 | 0 | 4 | K | 2 |  |  |  | ROZPOCET | 0 | 0 | 0 | 0 | 0 | 1 | 0 | 4 | -1484981820
|  |  | příl. č.: A., B., C.1.1 až C.4.9, D.2.a až D.2.b-4.6, E.2.a až E.2-4.2, F.1 až F.2 | [18 empty] | P | 2
|  |  | 25*0,25 |  |  |  | 6.25 | [14 empty] | VV | 2 | 2 | True | 1 | ROZPOCET
11 | K | 132301209 | Příplatek za lepivost u rýh do 2000 mm v hornině tř. 4 |  |  | m3 | 1.875 |  |  | 0 |  |  |  | základní | 0.152 | 0.285 | 0 | 0 | 0 | 0 | 4 | K | 2 |  |  |  | ROZPOCET | 0 | 0 | 0 | 0 | 0 | 1 | 0 | 4 | -1141972674
|  |  | příl. č.: A., B., C.1.1 až C.4.9, D.2.a až D.2.b-4.6, E.2.a až E.2-4.2, F.1 až F.2 | [18 empty] | P | 2
|  |  | 6,25*0,3 |  |  |  | 1.875 | [14 empty] | VV | 2 | 2 | True | 1 | ROZPOCET
12 | K | 151201102 | Pažení zátažné hl do 4 m rýhy |  |  | m2 | 50 |  |  | 0 |  |  |  | základní | 0.458 | 22.9 | 0.00201 | 0.1005 | 0 | 0 | 4 | K | 2 |  |  |  | ROZPOCET | 0 | 0 | 0 | 0 | 0 | 1 | 0 | 4 | 769232031
|  |  | příl. č.: A., B., C.1.1 až C.4.9, D.2.a až D.2.b-4.6, E.2.a až E.2-4.2, F.1 až F.2 | [18 empty] | P | 2
13 | K | 151201112 | Odstranění pažení zátažné rýh hl do 4 m |  |  | m2 | 50 |  |  | 0 |  |  |  | základní | 0.218 | 10.9 | 0 | 0 | 0 | 0 | 4 | K | 2 |  |  |  | ROZPOCET | 0 | 0 | 0 | 0 | 0 | 1 | 0 | 4 | 90070820
|  |  | příl. č.: A., B., C.1.1 až C.4.9, D.2.a až D.2.b-4.6, E.2.a až E.2-4.2, F.1 až F.2 | [18 empty] | P | 2
14 | K | 161101102 | Svislé přemístění výkopku z horniny tř. 1 až 4 hl výkopu do 4 m |  |  | m3 | 25 |  |  | 0 |  |  |  | základní | 0.519 | 12.975 | 0 | 0 | 0 | 0 | 4 | K | 2 |  |  |  | ROZPOCET | 0 | 0 | 0 | 0 | 0 | 1 | 0 | 4 | -550912576
|  |  | příl. č.: A., B., C.1.1 až C.4.9, D.2.a až D.2.b-4.6, E.2.a až E.2-4.2, F.1 až F.2 | [18 empty] | P | 2
15 | K | 162701105 | Vodorovné přemístění do 10000 m výkopku z horniny tř. 1 až 4 |  |  | m3 | 25 |  |  | 0 |  |  |  | základní | 0.011 | 0.275 | 0 | 0 | 0 | 0 | 4 | K | 2 |  |  |  | ROZPOCET | 0 | 0 | 0 | 0 | 0 | 1 | 0 | 4 | -939176363
|  |  | příl. č.: A., B., C.1.1 až C.4.9, D.2.a až D.2.b-4.6, E.2.a až E.2-4.2, F.1 až F.2 | [18 empty] | P | 2
|  |  | 25 |  |  |  | 25 | [14 empty] | VV | 2 | 2 | True | 1 | ROZPOCET
16 | K | 174101101 | Zásyp zhutněný jam šachet rýh nebo kolem objektů |  |  | m3 | 21 |  |  | 0 |  |  |  | základní | 0.299 | 6.279 | 0 | 0 | 0 | 0 | 4 | K | 2 |  |  |  | ROZPOCET | 0 | 0 | 0 | 0 | 0 | 1 | 0 | 4 | -1136706407
|  |  | příl. č.: A., B., C.1.1 až C.4.9, D.2.a až D.2.b-4.6, E.2.a až E.2-4.2, F.1 až F.2 | [18 empty] | P | 2
17 | M | 122614300 | hutněné drcené přírodní kamenivo štěrkodrť frakce 0-63 mm, včet. dopravy |  |  | t | 30 |  |  | 0 |  |  |  | základní | 0 | 0 | 1 | 30 | 0 | 0 | 8 | M | 2 |  |  |  | ROZPOCET | 0 | 0 | 0 | 0 | 0 | 1 | 0 | 4 | 352810505
|  |  | příl. č.: A., B., C.1.1 až C.4.9, D.2.a až D.2.b-4.6, E.2.a až E.2-4.2, F.1 až F.2 | [18 empty] | P | 2
|  |  | 21*1,4 |  |  |  | 29.4 | [14 empty] | VV | 2 | 2 | True | 0 | ROZPOCET
|  |  | 30 "zaokr." |  |  |  | 30 | [14 empty] | VV | 2 | 2 | True | 1 | ROZPOCET
18 | K | 175101101 | Obsyp potrubí sypaninou z vhodných hornin tř. 1 až 4 nebo materiálem připraveným podél výkopu ve vzdálenosti do 3 m od jeho kraje, pro jakoukoliv hloubku výkopu a míru zhutnění bez prohození sypaniny |  |  | m3 | 2.75 |  |  | 0 |  |  |  | základní | 1.587 | 4.3643 | 0 | 0 | 0 | 0 | 4 | K | 2 |  |  |  | ROZPOCET | 0 | 0 | 0 | 0 | 0 | 1 | 0 | 4 | 1600735716
|  |  | příl. č.: A., B., C.1.1 až C.4.9, D.2.a až D.2.b-4.6, E.2.a až E.2-4.2, F.1 až F.2 | [18 empty] | P | 2
19 | M | 122614200 | hutněné drcené přírodní kamenivo frakce 0-8 mm ( max. 0-11 mm), včet. dopravy |  |  | t | 4.4 |  |  | 0 |  |  |  | základní | 0 | 0 | 1 | 4.4 | 0 | 0 | 8 | M | 2 |  |  |  | ROZPOCET | 0 | 0 | 0 | 0 | 0 | 1 | 0 | 4 | -334133975
|  |  | příl. č.: A., B., C.1.1 až C.4.9, D.2.a až D.2.b-4.6, E.2.a až E.2-4.2, F.1 až F.2 | [18 empty] | P | 2
|  |  | 2,75*1,4*1,1*1,03 |  |  |  | 4.362 | [14 empty] | VV | 2 | 2 | True | 0 | ROZPOCET
|  |  | 4,4 "zaokr." |  |  |  | 4.4 | [14 empty] | VV | 2 | 2 | True | 1 | ROZPOCET
| 4 - Vodorovné konstrukce | [8 empty] | 0 | [5 empty] | 3.1301 |  | 4.2547 |  | 0 | 1 | D | 1 |  |  |  | ROZPOCET | [6 empty] | 0
20 | K | 451573111 | Lože pod potrubí otevřený výkop z přírodního těženého kameniva štěrk frakce 11-22 mm ( max. 32-63 mm), včet.D+M oddělení separační geotextílií min. 200g/m2 - drenážní vrstva |  |  | m3 | 1.155 |  |  | 0 |  |  |  | základní | 1.317 | 1.5211 | 1.8908 | 2.1838 | 0 | 0 | 4 | K | 2 |  |  |  | ROZPOCET | 0 | 0 | 0 | 0 | 0 | 1 | 0 | 4 | -881463005
|  |  | příl. č.: A., B., C.1.1 až C.4.9, D.2.a až D.2.b-4.6, E.2.a až E.2-4.2, F.1 až F.2 | [18 empty] | P | 2
|  |  | 5,0*1,155*0,2 |  |  |  | 1.155 | [14 empty] | VV | 2 | 2 | True | 1 | ROZPOCET
21 | K | 452312131 | Sedlové lože z betonu prostého C 12/15 otevřený výkop |  |  | m3 | 0.878 |  |  | 0 |  |  |  | základní | 1.365 | 1.1985 | 2.355 | 2.0677 | 0 | 0 | 4 | K | 2 |  |  |  | ROZPOCET | 0 | 0 | 0 | 0 | 0 | 1 | 0 | 4 | -1437491320
|  |  | příl. č.: A., B., C.1.1 až C.4.9, D.2.a až D.2.b-4.6, E.2.a až E.2-4.2, F.1 až F.2 | [18 empty] | P | 2
|  |  | 5,0*1,155*0,152 |  |  |  | 0.8778 | [14 empty] | VV | 2 | 2 | True | 1 | ROZPOCET
22 | K | 452351101 | Bednění podkladních a zajišťovacích konstrukcí v otevřeném výkopu desek nebo sedlových loží pod potrubí, stoky a drobné objekty |  |  | m2 | 0.5 |  |  | 0 |  |  |  | základní | 0.821 | 0.4105 | 0.00635 | 0.003175 | 0 | 0 | 4 | K | 2 |  |  |  | ROZPOCET | 0 | 0 | 0 | 0 | 0 | 1 | 0 | 4 | -157984035
|  |  | příl. č.: A., B., C.1.1 až C.4.9, D.2.a až D.2.b-4.6, E.2.a až E.2-4.2, F.1 až F.2 | [18 empty] | P | 2
| 5 - Komunikace | [8 empty] | 0 | [5 empty] | 0.781 |  | 0 |  | 0 | 1 | D | 1 |  |  |  | ROZPOCET | [6 empty] | 0
23 | K | 565165111 | Asfaltový beton vrstva podkladní ACP 16 (obalov.kamenivo střednězrn.-OKS) s rozprostřením a zhutněním v pruhu šířky do 3 m, po zhutnění tl. 80 mm; včet. příp. Infiltračního ( příp. Spojovacího) postřiku 0,8 kg/m2 ( viz. Skladby komunikací v Tech.zprávě) |  |  | m2 | 5.5 |  |  | 0 |  |  |  | základní | 0.071 | 0.3905 | 0 | 0 | 0 | 0 | 4 | K | 2 |  |  |  | ROZPOCET | 0 | 0 | 0 | 0 | 0 | 1 | 0 | 4 | -1053287576
|  |  | příl. č.: A., B., C.1.1 až C.4.9, D.2.a až D.2.b-4.6, E.2.a až E.2-4.2, F.1 až F.2 | [18 empty] | P | 2
24 | K | 577145131 | Asfaltový beton vrstva obrusná ACO 11 (ABS) s rozprostřením a se zhutněním v pruhu šířky do 3 m tř. I, po zhutnění tl. 50 mm; včet. příp. Spojovacího postřiku 0,3 kg/m2 ( viz. Skladby komunikací v Technické zprávě) |  |  | m2 | 5.5 |  |  | 0 |  |  |  | základní | 0.071 | 0.3905 | 0 | 0 | 0 | 0 | 4 | K | 2 |  |  |  | ROZPOCET | 0 | 0 | 0 | 0 | 0 | 1 | 0 | 4 | -2090421072
|  |  | příl. č.: A., B., C.1.1 až C.4.9, D.2.a až D.2.b-4.6, E.2.a až E.2-4.2, F.1 až F.2 | [18 empty] | P | 2
25 | K | 175-srov | Provizorní kryt vozovky asfaltovým recyklátem min. tl. 100 mm (zřízení, odstranění), výtluky vznikající v provizorním krytu po dobu realizace budou průběžně dodavatelem doplňovány |  |  | m2 | 5.5 |  |  | 0 |  |  |  | základní | 0 | 0 | 0 | 0 | 0 | 0 | 4 | K | 2 |  |  |  | ROZPOCET | 0 | 0 | 0 | 0 | 0 | 1 | 0 | 4 | -762335543
|  |  | příl. č.: A., B., C.1.1 až C.4.9, D.2.a až D.2.b-4.6, E.2.a až E.2-4.2, F.1 až F.2 | [18 empty] | P | 2
| 8 - Trubní vedení | [8 empty] | 0 | [5 empty] | 4.944 |  | 0.64553 |  | 0 | 1 | D | 1 |  |  |  | ROZPOCET | [6 empty] | 0
26 | K | 831352121 | Montáž potrubí z trub kameninových hrdlových s integrovaným těsněním výkop sklon do 20 % DN 200 |  |  | m | 5 |  |  | 0 |  |  |  | základní | 0.35 | 1.75 | 4e-05 | 0.0002 | 0 | 0 | 4 | K | 2 |  |  |  | ROZPOCET | 0 | 0 | 0 | 0 | 0 | 1 | 0 | 4 | -1493932976
|  |  | příl. č.: A., B., C.1.1 až C.4.9, D.2.a až D.2.b-4.6, E.2.a až E.2-4.2, F.1 až F.2 | [18 empty] | P | 2
|  |  | 5 |  |  |  | 5 | [14 empty] | VV | 2 | 2 | True | 1 | ROZPOCET
27 | M | 597107030 | trouba kameninová glazovaná DN200mm L2,50m spojovací systém F Třida 160 |  |  | m | 5.075 |  |  | 0 |  |  |  | základní | 0 | 0 | 0.037 | 0.18777 | 0 | 0 | 8 | M | 2 |  |  |  | ROZPOCET | 0 | 0 | 0 | 0 | 0 | 1 | 0 | 4 | 831867595
|  |  | příl. č.: A., B., C.1.1 až C.4.9, D.2.a až D.2.b-4.6, E.2.a až E.2-4.2, F.1 až F.2 | [18 empty] | P | 2
28 | K | 894812358-S | D+M Revizní kanalizační plast.šachta DN600 o vnitř.průměru šachtové roury 600 mm s šachtovým dnem DN 600, s teleskopic. adaptérem a beton.roznášecím prstencem; včet. těsnění a napojení na potrubí KT; včet. dopravy a osazení; |  |  | soub | 1 |  |  | 0 |  |  |  | základní | 1.5 | 1.5 | 0.25653 | 0.25653 | 0 | 0 | 4 | K | 2 |  |  |  | ROZPOCET | 0 | 0 | 0 | 0 | 0 | 1 | 0 | 4 | 1281285758
|  |  | - včet. pískového podsypu tl.100mm příl. č.: A., B., C.1.1 až C.4.9, D.2.a až D.2.b-4.6, E.2.a až E.2-4.2, F.1 až F.2 | [18 empty] | P | 2
29 | K | 899104111 | Osazení poklopů litinových nebo ocelových včetně rámů hmotnosti nad 150 kg; včet. stabilizace konstrukce vozovky v okolí vyrovnávacích prstenců prolitím rychletuhnoucí maltou |  |  | kus | 1 |  |  | 0 |  |  |  | základní | 1.694 | 1.694 | 0.00702 | 0.00702 | 0 | 0 | 4 | K | 2 |  |  |  | ROZPOCET | 0 | 0 | 0 | 0 | 0 | 1 | 0 | 4 | 1691981042
|  |  | příl. č.: A., B., C.1.1 až C.4.9, D.2.a až D.2.b-4.6, E.2.a až E.2-4.2, F.1 až F.2 | [18 empty] | P | 2
30 | M | 5524344-S | poklop na vstupní šachtu litinový třídy zatížení B125 - D400 |  |  | kus | 1 |  |  | 0 |  |  |  | základní | 0 | 0 | 0.194 | 0.194 | 0 | 0 | 8 | M | 2 |  |  |  | ROZPOCET | 0 | 0 | 0 | 0 | 0 | 1 | 0 | 4 | 1555362387
|  |  | příl. č.: A., B., C.1.1 až C.4.9, D.2.a až D.2.b-4.6, E.2.a až E.2-4.2, F.1 až F.2 | [18 empty] | P | 2
| 9 - Ostatní konstrukce a práce-bourání | [8 empty] | 0 | [5 empty] | 2.202 |  | 0 |  | 0 | 1 | D | 1 |  |  |  | ROZPOCET | [6 empty] | 0
31 | K | 919735112 | Řezání stávajícího živičného krytu nebo podkladu hloubky přes 50 do 100 mm |  |  | m | 14 |  |  | 0 |  |  |  | základní | 0.155 | 2.17 | 0 | 0 | 0 | 0 | 4 | K | 2 |  |  |  | ROZPOCET | 0 | 0 | 0 | 0 | 0 | 1 | 0 | 4 | -1062887563
|  |  | příl. č.: A., B., C.1.1 až C.4.9, D.2.a až D.2.b-4.6, E.2.a až E.2-4.2, F.1 až F.2 | [18 empty] | P | 2
|  |  | 3*4 |  |  |  | 12 | [14 empty] | VV | 2 | 2 | True | 0 | ROZPOCET
|  |  | 7*2 |  |  |  | 14 | [14 empty] | VV | 2 | 2 | True | 1 | ROZPOCET
|  |  | Součet |  |  |  | 26 | [14 empty] | VV | 2 | 4 | True | 0 | ROZPOCET
32 | K | 979082213 | Vodorovná doprava suti po suchu bez naložení, ale se složením a s hrubým urovnáním na vzdálenost do 1 km |  |  | t | 3.196 |  |  | 0 |  |  |  | základní | 0.01 | 0.03196 | 0 | 0 | 0 | 0 | 4 | K | 2 |  |  |  | ROZPOCET | 0 | 0 | 0 | 0 | 0 | 1 | 0 | 4 | -2092989905
|  |  | příl. č.: A., B., C.1.1 až C.4.9, D.2.a až D.2.b-4.6, E.2.a až E.2-4.2, F.1 až F.2 | [18 empty] | P | 2
33 | K | 979082219 | Příplatek ZKD 1 km u vodorovné dopravy suti po suchu do 1 km |  |  | t | 28.764 |  |  | 0 |  |  |  | základní | 0 | 0 | 0 | 0 | 0 | 0 | 4 | K | 2 |  |  |  | ROZPOCET | 0 | 0 | 0 | 0 | 0 | 1 | 0 | 4 | 940992570
|  |  | příl. č.: A., B., C.1.1 až C.4.9, D.2.a až D.2.b-4.6, E.2.a až E.2-4.2, F.1 až F.2 | [18 empty] | P | 2
34 | K | 9790991211 | Poplatek za řízenou skládku |  |  | t | 3.196 |  |  | 0 |  |  |  | základní | 0 | 0 | 0 | 0 | 0 | 0 | 4 | K | 2 |  |  |  | ROZPOCET | 0 | 0 | 0 | 0 | 0 | 1 | 0 | 4 | 499452718
|  |  | příl. č.: A., B., C.1.1 až C.4.9, D.2.a až D.2.b-4.6, E.2.a až E.2-4.2, F.1 až F.2 | [18 empty] | P | 2
35 | K | Srov-980 | Poplatek za skládku přebytečné zeminy, vč. analýz rozboru o uložení odpadu na skládku |  |  | m3 | 40 |  |  | 0 |  |  |  | základní | 0 | 0 | 0 | 0 | 0 | 0 | 4 | K | 2 |  |  |  | ROZPOCET | 0 | 0 | 0 | 0 | 0 | 1 | 0 | 4 | -1244747629
|  |  | příl. č.: A., B., C.1.1 až C.4.9, D.2.a až D.2.b-4.6, E.2.a až E.2-4.2, F.1 až F.2 | [18 empty] | P | 2
| 99 - Přesun hmot | [8 empty] | 0 | [5 empty] | 33.0456 |  | 0 |  | 0 | 1 | D | 1 |  |  |  | ROZPOCET | [6 empty] | 0
36 | K | 9982751011 | Přesun hmot pro trubní vedení z trub otevřený výkop |  |  | t | 39.481 |  |  | 0 |  |  |  | základní | 0.837 | 33.0456 | 0 | 0 | 0 | 0 | 4 | K | 2 |  |  |  | ROZPOCET | 0 | 0 | 0 | 0 | 0 | 1 | 0 | 4 | 742766507
|  |  | příl. č.: A., B., C.1.1 až C.4.9, D.2.a až D.2.b-4.6, E.2.a až E.2-4.2, F.1 až F.2 | [18 empty] | P | 2
| M - Práce a dodávky M | [8 empty] | 0 | [5 empty] | 9.37 |  | 0 |  | 0 | 3 | D | 0 |  |  |  | ROZPOCET | [6 empty] | 0
| 23-M - Montáže potrubí | [8 empty] | 0 | [5 empty] | 9.37 |  | 0 |  | 0 | 3 | D | 1 |  |  |  | ROZPOCET | [6 empty] | 0
37 | K | 230170004 | zkoušky těsnosti potrubí - příprava DN do 200 |  |  | sada | 1 |  |  | 0 |  |  |  | základní | 8.97 | 8.97 | 0 | 0 | 0 | 0 | 64 | K | 2 |  |  |  | ROZPOCET | 0 | 0 | 0 | 0 | 0 | 1 | 0 | 64 | 1950457549
|  |  | příl. č.: A., B., C.1.1 až C.4.9, D.2.a až D.2.b-4.6, E.2.a až E.2-4.2, F.1 až F.2 | [18 empty] | P | 2
38 | K | 230170014 | zkoušky těsnosti potrubí - zkouška DN do 200, včet. šachet |  |  | m | 5 |  |  | 0 |  |  |  | základní | 0.08 | 0.4 | 0 | 0 | 0 | 0 | 64 | K | 2 |  |  |  | ROZPOCET | 0 | 0 | 0 | 0 | 0 | 1 | 0 | 64 | 1623703288
|  |  | příl. č.: A., B., C.1.1 až C.4.9, D.2.a až D.2.b-4.6, E.2.a až E.2-4.2, F.1 až F.2 | [18 empty] | P | 2
|  |  | 5 |  |  |  | 5 | [14 empty] | VV | 2 | 2 | True | 1 | ROZPOCET

## 25 - SO 01.4 Sběrač B - 4...
| List obsahuje: |  | 1) KRYCÍ LIST SOUPISU STAVEBNÍCH PRACÍ, DODÁVEK A SLUŽEB S VÝKAZEM VÝMĚR |  | 2) REKAPITULACE SOUPISU STAVEBNÍCH PRACÍ, DODÁVEK A SLUŽEB S VÝKAZEM VÝMĚR |  |  | 3) Rozpočet |  |  | Zpět na list: | Rekapitulace stavby
optimalizováno pro tisk sestav ve formátu A4 - na výšku | [11 empty] | >> skryté sloupce << | [9 empty] | {28bf2520-7697-4089-a959-7de999e93c27}
2
KRYCÍ LIST SOUPISU STAVEBNÍCH PRACÍ, DODÁVEK A SLUŽEB S VÝKAZEM VÝMĚR | [12 empty] | v --- níže se nacházejí doplnkové a pomocné údaje k sestavám --- v | [8 empty] | False
| Stavba: |  | Rekonstrukce a prodloužení sběrače B do Radvanic
| Objekt: |  | REKONSTR. - REKONSTRUKCE - hrazeno z prostředků MF ČR
| Část: |  | SO 01.4 - SO 01.4 Kanalizační sběrač B - 4.část
| Úroveň 3: |  | 25 - SO 01.4 Sběrač B - 4.část DN300KT_4m
| JKSO: |  | 827 2 | [5 empty] | CC-CZ: |  | 2
| Místo: |  | k. ú. Slezská Ostrava, Radvanice a Bartovice | [5 empty] | Datum: |  | 15.12.2015
| CZ-CPV: |  | 45232410-9
| Objednatel: | [7 empty] | IČ:
DIČ:
| Zhotovitel: | [7 empty] | IČ:
DIČ:
| Projektant: | [7 empty] | IČ:
DIČ:
| Zpracovatel: | [7 empty] | IČ:
DIČ:
Poznámka:
CZ-CPV: 45232410-9 Stavební práce na výstavbě kanalizačních sítí
| Náklady z rozpočtu | [7 empty] | 0
| Ostatní náklady | [7 empty] | 0
| Cena bez DPH | [7 empty] | 0
| DPH | základní | 21% | ze | 0 |  |  |  | 0
|  | snížená | 15% | ze | 0 |  |  |  | 0
|  | zákl. přenesená | 21% | ze | 0 |  |  |  | 0
|  | sníž. přenesená | 15% | ze | 0 |  |  |  | 0
|  | nulová | 0% | ze | 0 |  |  |  | 0
| Cena s DPH |  |  | v | CZK |  |  | 0
| Projektant |  |  |  |  | Zpracovatel
| Datum a podpis: |  |  | Razítko |  | Datum a podpis: |  |  |  | Razítko
| Objednavatel |  |  |  |  | Zhotovitel
| Datum a podpis: |  |  | Razítko |  | Datum a podpis: |  |  |  | Razítko
REKAPITULACE SOUPISU STAVEBNÍCH PRACÍ, DODÁVEK A SLUŽEB S VÝKAZEM VÝMĚR
Stavba: |  |  | Rekonstrukce a prodloužení sběrače B do Radvanic
Objekt: |  |  | REKONSTR. - REKONSTRUKCE - hrazeno z prostředků MF ČR
Část: |  |  | SO 01.4 - SO 01.4 Kanalizační sběrač B - 4.část
Úroveň 3: |  |  | 25 - SO 01.4 Sběrač B - 4.část DN300KT_4m
Místo: |  |  | k. ú. Slezská Ostrava, Radvanice a Bartovice |  |  |  | Datum: |  | 15.12.2015
Objednatel: |  |  | 0 |  |  |  | Projektant: |  | 0
Zhotovitel: | [6 empty] | Zpracovatel: |  | 0
Kód - Popis | [9 empty] | Cena celkem [CZK]
1) Náklady z rozpočtu | [9 empty] | 0 | [12 empty] | -1
| HSV - Práce a dodávky HSV | [8 empty] | 0
| 1 - Zemní práce | [8 empty] | 0
| 4 - Vodorovné konstrukce | [8 empty] | 0
| 5 - Komunikace | [8 empty] | 0
| 8 - Trubní vedení | [8 empty] | 0
| 9 - Ostatní konstrukce a práce-bourání | [8 empty] | 0
| 99 - Přesun hmot | [8 empty] | 0
| M - Práce a dodávky M | [8 empty] | 0
| 23-M - Montáže potrubí | [8 empty] | 0
2) Ostatní náklady | [9 empty] | 0 |  |  |  | DPH
Celkové náklady za stavbu 1) + 2) | [7 empty] | 0
SOUPIS STAVEBNÍCH PRACÍ, DODÁVEK A SLUŽEB S VÝKAZEM VÝMĚR
Stavba: |  |  | Rekonstrukce a prodloužení sběrače B do Radvanic
Objekt: |  |  | REKONSTR. - REKONSTRUKCE - hrazeno z prostředků MF ČR
Část: |  |  | SO 01.4 - SO 01.4 Kanalizační sběrač B - 4.část
Úroveň 3: |  |  | 25 - SO 01.4 Sběrač B - 4.část DN300KT_4m
Místo: |  |  | k. ú. Slezská Ostrava, Radvanice a Bartovice |  |  |  | Datum: |  | 15.12.2015
Objednatel: |  |  | 0 |  |  |  | Projektant: |  | 0
Zhotovitel: | [6 empty] | Zpracovatel: |  | 0
PČ | Typ | Kód | Popis |  |  | MJ | Množství | J.cena [CZK] |  | Cena celkem [CZK] |  |  | Poznámka | DPH | J. Nh [h] | Nh celkem [h] | J. hmotnost [t] | Hmotnost celkem [t] | J. suť [t] | Suť Celkem [t]
Náklady z rozpočtu | [9 empty] | 0 | [5 empty] | 126.7437 |  | 37.8407 |  | 3.9955 |  | D | -1 | [10 empty] | 0
| HSV - Práce a dodávky HSV | [8 empty] | 0 | [5 empty] | 114.1337 |  | 37.8407 |  | 3.9955 | 1 | D | 0 |  |  |  | ROZPOCET | [6 empty] | 0
| 1 - Zemní práce | [8 empty] | 0 | [5 empty] | 74.1402 |  | 34.1446 |  | 3.1955 | 1 | D | 1 |  |  |  | ROZPOCET | [6 empty] | 0
1 | K | 003 | Prohlídka televizní kamerou, vč. záznamu a protokolu |  |  | m | 4 |  |  | 0 |  |  |  | základní | 0 | 0 | 0 | 0 | 0 | 0 | 4 | K | 2 |  |  |  | ROZPOCET | 0 | 0 | 0 | 0 | 0 | 1 | 0 | 4 | 1113804545
|  |  | příl. č.: A., B., C.1.1 až C.4.9, D.2.a až D.2.b-4.6, E.2.a až E.2-4.2, F.1 až F.2 | [18 empty] | P | 2
|  |  | 4 |  |  |  | 4 | [14 empty] | VV | 2 | 2 | True | 1 | ROZPOCET
2 | K | 1150011021 | Převedení odpadní vody-v ceně započteny komplet.náklady na převedení odpad.vody,potrubím (popř.žlaby),gravitačně nebo čerpáním. Montáž a demontáž čerp.jímky, potrubí (žlabů), těsnění po dobu provozu (např.přepážkou),opotřebení hmot,vč.pomocných konstrukcí |  |  | m | 4 |  |  | 0 |  |  |  | základní | 0.621 | 2.484 | 0.00792 | 0.03168 | 0 | 0 | 4 | K | 2 |  |  |  | ROZPOCET | 0 | 0 | 0 | 0 | 0 | 1 | 0 | 4 | 1999431902
|  |  | příl. č.: A., B., C.1.1 až C.4.9, D.2.a až D.2.b-4.6, E.2.a až E.2-4.2, F.1 až F.2 | [18 empty] | P | 2
3 | K | 113107142 | Odstranění podkladu pl do 200 m2 živičných tl 100 mm |  |  | m2 | 5.5 |  |  | 0 |  |  |  | základní | 0.375 | 2.0625 | 0 | 0 | 0.181 | 0.9955 | 4 | K | 2 |  |  |  | ROZPOCET | 0 | 0 | 0 | 0 | 0 | 1 | 0 | 4 | 682997623
|  |  | příl. č.: A., B., C.1.1 až C.4.9, D.2.a až D.2.b-4.6, E.2.a až E.2-4.2, F.1 až F.2 | [18 empty] | P | 2
4 | K | 113107163 | Odstranění podkladu pl přes 50 do 200 m2 z kameniva drceného tl 300 mm |  |  | m2 | 5.5 |  |  | 0 |  |  |  | základní | 0.166 | 0.913 | 0 | 0 | 0.4 | 2.2 | 4 | K | 2 |  |  |  | ROZPOCET | 0 | 0 | 0 | 0 | 0 | 1 | 0 | 4 | -1784077435
|  |  | příl. č.: A., B., C.1.1 až C.4.9, D.2.a až D.2.b-4.6, E.2.a až E.2-4.2, F.1 až F.2 | [18 empty] | P | 2
5 | K | 119001421 | Dočasné zajištění kabelů ve výkopišti ve stavu i poloze,ve kterých byla na začátku zem.prací a to s podepřením,vzepřením nebo vyvěšením,příp.s ochr.bedněním,se zřízením a odstraněním zajišťovací konst.,s opotř.hmot kabelů a to do 3 volně ložených kabelů |  |  | m | 1.1 |  |  | 0 |  |  |  | základní | 0.547 | 0.6017 | 0.0369 | 0.04059 | 0 | 0 | 4 | K | 2 |  |  |  | ROZPOCET | 0 | 0 | 0 | 0 | 0 | 1 | 0 | 4 | -1358176230
|  |  | příl. č.: A., B., C.1.1 až C.4.9, D.2.a až D.2.b-4.6, E.2.a až E.2-4.2, F.1 až F.2 | [18 empty] | P | 2
6 | K | 120001101 | Příplatek za ztížení vykopávky v blízkosti podzemního vedení |  |  | m3 | 2.4 |  |  | 0 |  |  |  | základní | 1.548 | 3.7152 | 0 | 0 | 0 | 0 | 4 | K | 2 |  |  |  | ROZPOCET | 0 | 0 | 0 | 0 | 0 | 1 | 0 | 4 | -1489690901
|  |  | příl. č.: A., B., C.1.1 až C.4.9, D.2.a až D.2.b-4.6, E.2.a až E.2-4.2, F.1 až F.2 | [18 empty] | P | 2
|  |  | 2,4 |  |  |  | 2.4 | [14 empty] | VV | 2 | 2 | True | 1 | ROZPOCET
7 | K | 132101203 | Hloubení rýh š do 2000 mm v hornině tř. 2 objemu do 5000 m3 |  |  | m3 | 1.25 |  |  | 0 |  |  |  | základní | 0.294 | 0.3675 | 0 | 0 | 0 | 0 | 4 | K | 2 |  |  |  | ROZPOCET | 0 | 0 | 0 | 0 | 0 | 1 | 0 | 4 | 51936612
|  |  | příl. č.: A., B., C.1.1 až C.4.9, D.2.a až D.2.b-4.6, E.2.a až E.2-4.2, F.1 až F.2 | [18 empty] | P | 2
|  |  | 25*0,05 |  |  |  | 1.25 | [14 empty] | VV | 2 | 2 | True | 1 | ROZPOCET
8 | K | 132201203 | Hloubení rýh š do 2000 mm v hornině tř. 3 objemu do 5000 m3 |  |  | m3 | 17.5 |  |  | 0 |  |  |  | základní | 0.609 | 10.6575 | 0 | 0 | 0 | 0 | 4 | K | 2 |  |  |  | ROZPOCET | 0 | 0 | 0 | 0 | 0 | 1 | 0 | 4 | 1330260041
|  |  | příl. č.: A., B., C.1.1 až C.4.9, D.2.a až D.2.b-4.6, E.2.a až E.2-4.2, F.1 až F.2 | [18 empty] | P | 2
|  |  | 25*0,7 |  |  |  | 17.5 | [14 empty] | VV | 2 | 2 | True | 1 | ROZPOCET
9 | K | 132201209 | Příplatek za lepivost u rýh do 2000 mm v hornině tř. 3 |  |  | m3 | 5.25 |  |  | 0 |  |  |  | základní | 0.085 | 0.44625 | 0 | 0 | 0 | 0 | 4 | K | 2 |  |  |  | ROZPOCET | 0 | 0 | 0 | 0 | 0 | 1 | 0 | 4 | 790708188
|  |  | příl. č.: A., B., C.1.1 až C.4.9, D.2.a až D.2.b-4.6, E.2.a až E.2-4.2, F.1 až F.2 | [18 empty] | P | 2
|  |  | 17,5*0,3 |  |  |  | 5.25 | [14 empty] | VV | 2 | 2 | True | 1 | ROZPOCET
10 | K | 132301203 | Hloubení rýh š do 2000 mm v hornině tř. 4 objemu do 5000 m3 |  |  | m3 | 6.25 |  |  | 0 |  |  |  | základní | 0.764 | 4.775 | 0 | 0 | 0 | 0 | 4 | K | 2 |  |  |  | ROZPOCET | 0 | 0 | 0 | 0 | 0 | 1 | 0 | 4 | -1484981820
|  |  | příl. č.: A., B., C.1.1 až C.4.9, D.2.a až D.2.b-4.6, E.2.a až E.2-4.2, F.1 až F.2 | [18 empty] | P | 2
|  |  | 25*0,25 |  |  |  | 6.25 | [14 empty] | VV | 2 | 2 | True | 1 | ROZPOCET
11 | K | 132301209 | Příplatek za lepivost u rýh do 2000 mm v hornině tř. 4 |  |  | m3 | 1.875 |  |  | 0 |  |  |  | základní | 0.152 | 0.285 | 0 | 0 | 0 | 0 | 4 | K | 2 |  |  |  | ROZPOCET | 0 | 0 | 0 | 0 | 0 | 1 | 0 | 4 | -1141972674
|  |  | příl. č.: A., B., C.1.1 až C.4.9, D.2.a až D.2.b-4.6, E.2.a až E.2-4.2, F.1 až F.2 | [18 empty] | P | 2
|  |  | 6,25*0,3 |  |  |  | 1.875 | [14 empty] | VV | 2 | 2 | True | 1 | ROZPOCET
12 | K | 151201102 | Pažení zátažné hl do 4 m rýhy |  |  | m2 | 36 |  |  | 0 |  |  |  | základní | 0.458 | 16.488 | 0.00201 | 0.07236 | 0 | 0 | 4 | K | 2 |  |  |  | ROZPOCET | 0 | 0 | 0 | 0 | 0 | 1 | 0 | 4 | 769232031
|  |  | příl. č.: A., B., C.1.1 až C.4.9, D.2.a až D.2.b-4.6, E.2.a až E.2-4.2, F.1 až F.2 | [18 empty] | P | 2
13 | K | 151201112 | Odstranění pažení zátažné rýh hl do 4 m |  |  | m2 | 36 |  |  | 0 |  |  |  | základní | 0.218 | 7.848 | 0 | 0 | 0 | 0 | 4 | K | 2 |  |  |  | ROZPOCET | 0 | 0 | 0 | 0 | 0 | 1 | 0 | 4 | 90070820
|  |  | příl. č.: A., B., C.1.1 až C.4.9, D.2.a až D.2.b-4.6, E.2.a až E.2-4.2, F.1 až F.2 | [18 empty] | P | 2
14 | K | 161101102 | Svislé přemístění výkopku z horniny tř. 1 až 4 hl výkopu do 4 m |  |  | m3 | 25 |  |  | 0 |  |  |  | základní | 0.519 | 12.975 | 0 | 0 | 0 | 0 | 4 | K | 2 |  |  |  | ROZPOCET | 0 | 0 | 0 | 0 | 0 | 1 | 0 | 4 | -550912576
|  |  | příl. č.: A., B., C.1.1 až C.4.9, D.2.a až D.2.b-4.6, E.2.a až E.2-4.2, F.1 až F.2 | [18 empty] | P | 2
15 | K | 162701105 | Vodorovné přemístění do 10000 m výkopku z horniny tř. 1 až 4 |  |  | m3 | 25 |  |  | 0 |  |  |  | základní | 0.011 | 0.275 | 0 | 0 | 0 | 0 | 4 | K | 2 |  |  |  | ROZPOCET | 0 | 0 | 0 | 0 | 0 | 1 | 0 | 4 | -939176363
|  |  | příl. č.: A., B., C.1.1 až C.4.9, D.2.a až D.2.b-4.6, E.2.a až E.2-4.2, F.1 až F.2 | [18 empty] | P | 2
16 | K | 174101101 | Zásyp zhutněný jam šachet rýh nebo kolem objektů |  |  | m3 | 21 |  |  | 0 |  |  |  | základní | 0.299 | 6.279 | 0 | 0 | 0 | 0 | 4 | K | 2 |  |  |  | ROZPOCET | 0 | 0 | 0 | 0 | 0 | 1 | 0 | 4 | -1136706407
|  |  | příl. č.: A., B., C.1.1 až C.4.9, D.2.a až D.2.b-4.6, E.2.a až E.2-4.2, F.1 až F.2 | [18 empty] | P | 2
17 | M | 122614300 | hutněné drcené přírodní kamenivo štěrkodrť frakce 0-63 mm, včet. dopravy |  |  | t | 30 |  |  | 0 |  |  |  | základní | 0 | 0 | 1 | 30 | 0 | 0 | 8 | M | 2 |  |  |  | ROZPOCET | 0 | 0 | 0 | 0 | 0 | 1 | 0 | 4 | 352810505
|  |  | příl. č.: A., B., C.1.1 až C.4.9, D.2.a až D.2.b-4.6, E.2.a až E.2-4.2, F.1 až F.2 | [18 empty] | P | 2
|  |  | 21*1,4 |  |  |  | 29.4 | [14 empty] | VV | 2 | 2 | True | 0 | ROZPOCET
|  |  | 30,000 "zaokr." |  |  |  | 30 | [14 empty] | VV | 2 | 2 | True | 1 | ROZPOCET
18 | K | 175101101 | Obsyp potrubí sypaninou z vhodných hornin tř. 1 až 4 nebo materiálem připraveným podél výkopu ve vzdálenosti do 3 m od jeho kraje, pro jakoukoliv hloubku výkopu a míru zhutnění bez prohození sypaniny |  |  | m3 | 2.5 |  |  | 0 |  |  |  | základní | 1.587 | 3.9675 | 0 | 0 | 0 | 0 | 4 | K | 2 |  |  |  | ROZPOCET | 0 | 0 | 0 | 0 | 0 | 1 | 0 | 4 | 1600735716
|  |  | příl. č.: A., B., C.1.1 až C.4.9, D.2.a až D.2.b-4.6, E.2.a až E.2-4.2, F.1 až F.2 | [18 empty] | P | 2
19 | M | 122614200 | hutněné drcené přírodní kamenivo frakce 0-8 mm ( max. 0-11 mm), včet. dopravy |  |  | t | 4 |  |  | 0 |  |  |  | základní | 0 | 0 | 1 | 4 | 0 | 0 | 8 | M | 2 |  |  |  | ROZPOCET | 0 | 0 | 0 | 0 | 0 | 1 | 0 | 4 | -334133975
|  |  | příl. č.: A., B., C.1.1 až C.4.9, D.2.a až D.2.b-4.6, E.2.a až E.2-4.2, F.1 až F.2 | [18 empty] | P | 2
|  |  | 2,5*1,4*1,1*1,03 |  |  |  | 3.9655 | [14 empty] | VV | 2 | 2 | True | 0 | ROZPOCET
|  |  | 4,0 "zaokr." |  |  |  | 4 | [14 empty] | VV | 2 | 2 | True | 1 | ROZPOCET
| 4 - Vodorovné konstrukce | [8 empty] | 0 | [5 empty] | 2.5856 |  | 3.4035 |  | 0 | 1 | D | 1 |  |  |  | ROZPOCET | [6 empty] | 0
20 | K | 451573111 | Lože pod potrubí otevřený výkop z přírodního těženého kameniva štěrk frakce 11-22 mm ( max. 32-63 mm), včet.D+M oddělení separační geotextílií min. 200g/m2 - drenážní vrstva |  |  | m3 | 0.924 |  |  | 0 |  |  |  | základní | 1.317 | 1.2169 | 1.8908 | 1.7471 | 0 | 0 | 4 | K | 2 |  |  |  | ROZPOCET | 0 | 0 | 0 | 0 | 0 | 1 | 0 | 4 | -881463005
|  |  | příl. č.: A., B., C.1.1 až C.4.9, D.2.a až D.2.b-4.6, E.2.a až E.2-4.2, F.1 až F.2 | [18 empty] | P | 2
|  |  | 4*1,155*0,2 |  |  |  | 0.924 | [14 empty] | VV | 2 | 2 | True | 1 | ROZPOCET
21 | K | 452312131 | Sedlové lože z betonu prostého C 12/15 otevřený výkop |  |  | m3 | 0.702 |  |  | 0 |  |  |  | základní | 1.365 | 0.95823 | 2.355 | 1.6532 | 0 | 0 | 4 | K | 2 |  |  |  | ROZPOCET | 0 | 0 | 0 | 0 | 0 | 1 | 0 | 4 | -1437491320
|  |  | příl. č.: A., B., C.1.1 až C.4.9, D.2.a až D.2.b-4.6, E.2.a až E.2-4.2, F.1 až F.2 | [18 empty] | P | 2
|  |  | 4,0*1,155*0,152 |  |  |  | 0.70224 | [14 empty] | VV | 2 | 2 | True | 1 | ROZPOCET
22 | K | 452351101 | Bednění podkladních a zajišťovacích konstrukcí v otevřeném výkopu desek nebo sedlových loží pod potrubí, stoky a drobné objekty |  |  | m2 | 0.5 |  |  | 0 |  |  |  | základní | 0.821 | 0.4105 | 0.00635 | 0.003175 | 0 | 0 | 4 | K | 2 |  |  |  | ROZPOCET | 0 | 0 | 0 | 0 | 0 | 1 | 0 | 4 | -157984035
|  |  | příl. č.: A., B., C.1.1 až C.4.9, D.2.a až D.2.b-4.6, E.2.a až E.2-4.2, F.1 až F.2 | [18 empty] | P | 2
| 5 - Komunikace | [8 empty] | 0 | [5 empty] | 0.781 |  | 0 |  | 0 | 1 | D | 1 |  |  |  | ROZPOCET | [6 empty] | 0
23 | K | 565165111 | Asfaltový beton vrstva podkladní ACP 16 (obalov.kamenivo střednězrn.-OKS) s rozprostřením a zhutněním v pruhu šířky do 3 m, po zhutnění tl. 80 mm; včet. příp. Infiltračního ( příp. Spojovacího) postřiku 0,8 kg/m2 ( viz. Skladby komunikací v Tech.zprávě) |  |  | m2 | 5.5 |  |  | 0 |  |  |  | základní | 0.071 | 0.3905 | 0 | 0 | 0 | 0 | 4 | K | 2 |  |  |  | ROZPOCET | 0 | 0 | 0 | 0 | 0 | 1 | 0 | 4 | -1053287576
|  |  | příl. č.: A., B., C.1.1 až C.4.9, D.2.a až D.2.b-4.6, E.2.a až E.2-4.2, F.1 až F.2 | [18 empty] | P | 2
24 | K | 577145131 | Asfaltový beton vrstva obrusná ACO 11 (ABS) s rozprostřením a se zhutněním v pruhu šířky do 3 m tř. I, po zhutnění tl. 50 mm; včet. příp. Spojovacího postřiku 0,3 kg/m2 ( viz. Skladby komunikací v Technické zprávě) |  |  | m2 | 5.5 |  |  | 0 |  |  |  | základní | 0.071 | 0.3905 | 0 | 0 | 0 | 0 | 4 | K | 2 |  |  |  | ROZPOCET | 0 | 0 | 0 | 0 | 0 | 1 | 0 | 4 | -2090421072
|  |  | příl. č.: A., B., C.1.1 až C.4.9, D.2.a až D.2.b-4.6, E.2.a až E.2-4.2, F.1 až F.2 | [18 empty] | P | 2
25 | K | 175-srov | Provizorní kryt vozovky asfaltovým recyklátem min. tl. 100 mm (zřízení, odstranění), výtluky vznikající v provizorním krytu po dobu realizace budou průběžně dodavatelem doplňovány |  |  | m2 | 5.5 |  |  | 0 |  |  |  | základní | 0 | 0 | 0 | 0 | 0 | 0 | 4 | K | 2 |  |  |  | ROZPOCET | 0 | 0 | 0 | 0 | 0 | 1 | 0 | 4 | -762335543
|  |  | příl. č.: A., B., C.1.1 až C.4.9, D.2.a až D.2.b-4.6, E.2.a až E.2-4.2, F.1 až F.2 | [18 empty] | P | 2
| 8 - Trubní vedení | [8 empty] | 0 | [5 empty] | 2.744 |  | 0.29264 |  | 0 | 1 | D | 1 |  |  |  | ROZPOCET | [6 empty] | 0
26 | K | 831372121 | Montáž potrubí z trub kameninových hrdlových s integrovaným těsněním v otevřeném výkopu ve sklonu do 20 % DN 300 |  |  | m | 4 |  |  | 0 |  |  |  | základní | 0.686 | 2.744 | 8e-05 | 0.00032 | 0 | 0 | 4 | K | 2 |  |  |  | ROZPOCET | 0 | 0 | 0 | 0 | 0 | 1 | 0 | 4 | -118513999
|  |  | příl. č.: A., B., C.1.1 až C.4.9, D.2.a až D.2.b-4.6, E.2.a až E.2-4.2, F.1 až F.2 | [18 empty] | P | 2
27 | M | 597107110 | trouby kameninové kanalizační hrdlové trouby kameninové glazované s integrovaným spojem stavební délka 2,50 m DN 300 mm, spojovací systém C tř.160 |  |  | m | 4.06 |  |  | 0 |  |  |  | základní | 0 | 0 | 0.072 | 0.29232 | 0 | 0 | 8 | M | 2 |  |  |  | ROZPOCET | 0 | 0 | 0 | 0 | 0 | 1 | 0 | 4 | 1451850515
|  |  | příl. č.: A., B., C.1.1 až C.4.9, D.2.a až D.2.b-4.6, E.2.a až E.2-4.2, F.1 až F.2 | [18 empty] | P | 2
| 9 - Ostatní konstrukce a práce-bourání | [8 empty] | 0 | [5 empty] | 2.21 |  | 0 |  | 0.8 | 1 | D | 1 |  |  |  | ROZPOCET | [6 empty] | 0
28 | K | 919735112 | Řezání stávajícího živičného krytu nebo podkladu hloubky přes 50 do 100 mm |  |  | m | 14 |  |  | 0 |  |  |  | základní | 0.155 | 2.17 | 0 | 0 | 0 | 0 | 4 | K | 2 |  |  |  | ROZPOCET | 0 | 0 | 0 | 0 | 0 | 1 | 0 | 4 | -1062887563
|  |  | příl. č.: A., B., C.1.1 až C.4.9, D.2.a až D.2.b-4.6, E.2.a až E.2-4.2, F.1 až F.2 | [18 empty] | P | 2
|  |  | 3*4 |  |  |  | 12 | [14 empty] | VV | 2 | 2 | True | 0 | ROZPOCET
|  |  | 7*2 |  |  |  | 14 | [14 empty] | VV | 2 | 2 | True | 1 | ROZPOCET
|  |  | Součet |  |  |  | 26 | [14 empty] | VV | 2 | 4 | True | 0 | ROZPOCET
29 | K | 979082213 | Vodorovná doprava suti po suchu bez naložení, ale se složením a s hrubým urovnáním na vzdálenost do 1 km |  |  | t | 3.996 |  |  | 0 |  |  |  | základní | 0.01 | 0.03996 | 0 | 0 | 0 | 0 | 4 | K | 2 |  |  |  | ROZPOCET | 0 | 0 | 0 | 0 | 0 | 1 | 0 | 4 | -2092989905
|  |  | příl. č.: A., B., C.1.1 až C.4.9, D.2.a až D.2.b-4.6, E.2.a až E.2-4.2, F.1 až F.2 | [18 empty] | P | 2
30 | K | 979082219 | Příplatek ZKD 1 km u vodorovné dopravy suti po suchu do 1 km |  |  | t | 35.964 |  |  | 0 |  |  |  | základní | 0 | 0 | 0 | 0 | 0 | 0 | 4 | K | 2 |  |  |  | ROZPOCET | 0 | 0 | 0 | 0 | 0 | 1 | 0 | 4 | 940992570
|  |  | příl. č.: A., B., C.1.1 až C.4.9, D.2.a až D.2.b-4.6, E.2.a až E.2-4.2, F.1 až F.2 | [18 empty] | P | 2
31 | K | 9790991211 | Poplatek za řízenou skládku |  |  | t | 3.996 |  |  | 0 |  |  |  | základní | 0 | 0 | 0 | 0 | 0 | 0 | 4 | K | 2 |  |  |  | ROZPOCET | 0 | 0 | 0 | 0 | 0 | 1 | 0 | 4 | 499452718
|  |  | příl. č.: A., B., C.1.1 až C.4.9, D.2.a až D.2.b-4.6, E.2.a až E.2-4.2, F.1 až F.2 | [18 empty] | P | 2
32 | K | Srov-980 | Poplatek za skládku přebytečné zeminy, vč. analýz rozboru o uložení odpadu na skládku |  |  | m3 | 65 |  |  | 0 |  |  |  | základní | 0 | 0 | 0 | 0 | 0 | 0 | 4 | K | 2 |  |  |  | ROZPOCET | 0 | 0 | 0 | 0 | 0 | 1 | 0 | 4 | -1244747629
|  |  | příl. č.: A., B., C.1.1 až C.4.9, D.2.a až D.2.b-4.6, E.2.a až E.2-4.2, F.1 až F.2 | [18 empty] | P | 2
|  |  | 65 |  |  |  | 65 | [14 empty] | VV | 2 | 2 | True | 1 | ROZPOCET
33 | K | Srov-981 | Odstavení stávající kanalizace DN 300 - (vyplněním vhodným materiálem např. CPS) - 1 m3 |  |  | m | 4 |  |  | 0 |  |  |  | základní | 0 | 0 | 0 | 0 | 0.2 | 0.8 | 4 | K | 2 |  |  |  | ROZPOCET | 0 | 0 | 0 | 0 | 0 | 1 | 0 | 4 | -861948201
|  |  | příl. č.: A., B., C.1.1 až C.4.9, D.2.a až D.2.b-4.6, E.2.a až E.2-4.2, F.1 až F.2 | [18 empty] | P | 2
|  |  | 4 |  |  |  | 4 | [14 empty] | VV | 2 | 2 | True | 1 | ROZPOCET
| 99 - Přesun hmot | [8 empty] | 0 | [5 empty] | 31.6729 |  | 0 |  | 0 | 1 | D | 1 |  |  |  | ROZPOCET | [6 empty] | 0
34 | K | 9982751011 | Přesun hmot pro trubní vedení z trub otevřený výkop |  |  | t | 37.841 |  |  | 0 |  |  |  | základní | 0.837 | 31.6729 | 0 | 0 | 0 | 0 | 4 | K | 2 |  |  |  | ROZPOCET | 0 | 0 | 0 | 0 | 0 | 1 | 0 | 4 | 742766507
|  |  | příl. č.: A., B., C.1.1 až C.4.9, D.2.a až D.2.b-4.6, E.2.a až E.2-4.2, F.1 až F.2 | [18 empty] | P | 2
| M - Práce a dodávky M | [8 empty] | 0 | [5 empty] | 12.61 |  | 0 |  | 0 | 3 | D | 0 |  |  |  | ROZPOCET | [6 empty] | 0
| 23-M - Montáže potrubí | [8 empty] | 0 | [5 empty] | 12.61 |  | 0 |  | 0 | 3 | D | 1 |  |  |  | ROZPOCET | [6 empty] | 0
35 | K | 230170005 | zkoušky těsnosti potrubí - příprava DN do 350 |  |  | sada | 1 |  |  | 0 |  |  |  | základní | 12.21 | 12.21 | 0 | 0 | 0 | 0 | 64 | K | 2 |  |  |  | ROZPOCET | 0 | 0 | 0 | 0 | 0 | 1 | 0 | 64 | 715358325
|  |  | příl. č.: A., B., C.1.1 až C.4.9, D.2.a až D.2.b-4.6, E.2.a až E.2-4.2, F.1 až F.2 | [18 empty] | P | 2
36 | K | 230170015 | zkoušky těsnosti potrubí - zkouška DN do 350, včet.šachet |  |  | m | 4 |  |  | 0 |  |  |  | základní | 0.1 | 0.4 | 0 | 0 | 0 | 0 | 64 | K | 2 |  |  |  | ROZPOCET | 0 | 0 | 0 | 0 | 0 | 1 | 0 | 64 | 1352524089
|  |  | příl. č.: A., B., C.1.1 až C.4.9, D.2.a až D.2.b-4.6, E.2.a až E.2-4.2, F.1 až F.2 | [18 empty] | P | 2

## 26 - SO 01.4 Sběrač B - 4...
| List obsahuje: |  | 1) KRYCÍ LIST SOUPISU STAVEBNÍCH PRACÍ, DODÁVEK A SLUŽEB S VÝKAZEM VÝMĚR |  | 2) REKAPITULACE SOUPISU STAVEBNÍCH PRACÍ, DODÁVEK A SLUŽEB S VÝKAZEM VÝMĚR |  |  | 3) Rozpočet |  |  | Zpět na list: | Rekapitulace stavby
optimalizováno pro tisk sestav ve formátu A4 - na výšku | [11 empty] | >> skryté sloupce << | [9 empty] | {81c81b5e-d228-4350-a7a4-e7612b12807f}
2
KRYCÍ LIST SOUPISU STAVEBNÍCH PRACÍ, DODÁVEK A SLUŽEB S VÝKAZEM VÝMĚR | [12 empty] | v --- níže se nacházejí doplnkové a pomocné údaje k sestavám --- v | [8 empty] | False
| Stavba: |  | Rekonstrukce a prodloužení sběrače B do Radvanic
| Objekt: |  | REKONSTR. - REKONSTRUKCE - hrazeno z prostředků MF ČR
| Část: |  | SO 01.4 - SO 01.4 Kanalizační sběrač B - 4.část
| Úroveň 3: |  | 26 - SO 01.4 Sběrač B - 4.část DN800SKLL_649,5m
| JKSO: |  | 827 2 | [5 empty] | CC-CZ: |  | 2
| Místo: |  | k. ú. Slezská Ostrava, Radvanice a Bartovice | [5 empty] | Datum: |  | 15.12.2015
| CZ-CPV: |  | 45232410-9
| Objednatel: | [7 empty] | IČ:
DIČ:
| Zhotovitel: | [7 empty] | IČ:
DIČ:
| Projektant: | [7 empty] | IČ:
DIČ:
| Zpracovatel: | [7 empty] | IČ:
DIČ:
Poznámka:
CZ-CPV: 45232410-9 Stavební práce na výstavbě kanalizačních sítí
| Náklady z rozpočtu | [7 empty] | 0
| Ostatní náklady | [7 empty] | 0
| Cena bez DPH | [7 empty] | 0
| DPH | základní | 21% | ze | 0 |  |  |  | 0
|  | snížená | 15% | ze | 0 |  |  |  | 0
|  | zákl. přenesená | 21% | ze | 0 |  |  |  | 0
|  | sníž. přenesená | 15% | ze | 0 |  |  |  | 0
|  | nulová | 0% | ze | 0 |  |  |  | 0
| Cena s DPH |  |  | v | CZK |  |  | 0
| Projektant |  |  |  |  | Zpracovatel
| Datum a podpis: |  |  | Razítko |  | Datum a podpis: |  |  |  | Razítko
| Objednavatel |  |  |  |  | Zhotovitel
| Datum a podpis: |  |  | Razítko |  | Datum a podpis: |  |  |  | Razítko
REKAPITULACE SOUPISU STAVEBNÍCH PRACÍ, DODÁVEK A SLUŽEB S VÝKAZEM VÝMĚR
Stavba: |  |  | Rekonstrukce a prodloužení sběrače B do Radvanic
Objekt: |  |  | REKONSTR. - REKONSTRUKCE - hrazeno z prostředků MF ČR
Část: |  |  | SO 01.4 - SO 01.4 Kanalizační sběrač B - 4.část
Úroveň 3: |  |  | 26 - SO 01.4 Sběrač B - 4.část DN800SKLL_649,5m
Místo: |  |  | k. ú. Slezská Ostrava, Radvanice a Bartovice |  |  |  | Datum: |  | 15.12.2015
Objednatel: |  |  | 0 |  |  |  | Projektant: |  | 0
Zhotovitel: | [6 empty] | Zpracovatel: |  | 0
Kód - Popis | [9 empty] | Cena celkem [CZK]
1) Náklady z rozpočtu | [9 empty] | 0 | [12 empty] | -1
| HSV - Práce a dodávky HSV | [8 empty] | 0
| 1 - Zemní práce | [8 empty] | 0
| 2 - Zakládání | [8 empty] | 0
| 4 - Vodorovné konstrukce | [8 empty] | 0
| 5 - Komunikace | [8 empty] | 0
| 8 - Trubní vedení | [8 empty] | 0
| 9 - Ostatní konstrukce a práce-bourání | [8 empty] | 0
| 99 - Přesun hmot | [8 empty] | 0
| M - Práce a dodávky M | [8 empty] | 0
| 23-M - Montáže potrubí | [8 empty] | 0
2) Ostatní náklady | [9 empty] | 0 |  |  |  | DPH
Celkové náklady za stavbu 1) + 2) | [7 empty] | 0
SOUPIS STAVEBNÍCH PRACÍ, DODÁVEK A SLUŽEB S VÝKAZEM VÝMĚR
Stavba: |  |  | Rekonstrukce a prodloužení sběrače B do Radvanic
Objekt: |  |  | REKONSTR. - REKONSTRUKCE - hrazeno z prostředků MF ČR
Část: |  |  | SO 01.4 - SO 01.4 Kanalizační sběrač B - 4.část
Úroveň 3: |  |  | 26 - SO 01.4 Sběrač B - 4.část DN800SKLL_649,5m
Místo: |  |  | k. ú. Slezská Ostrava, Radvanice a Bartovice |  |  |  | Datum: |  | 15.12.2015
Objednatel: |  |  | 0 |  |  |  | Projektant: |  | 0
Zhotovitel: | [6 empty] | Zpracovatel: |  | 0
PČ | Typ | Kód | Popis |  |  | MJ | Množství | J.cena [CZK] |  | Cena celkem [CZK] |  |  | Poznámka | DPH | J. Nh [h] | Nh celkem [h] | J. hmotnost [t] | Hmotnost celkem [t] | J. suť [t] | Suť Celkem [t]
Náklady z rozpočtu | [9 empty] | 0 | [5 empty] | 53709.7989 |  | 10809.7042 |  | 1356.45 |  | D | -1 | [10 empty] | 0
| HSV - Práce a dodávky HSV | [8 empty] | 0 | [5 empty] | 53290.2579 |  | 10809.7042 |  | 1356.45 | 1 | D | 0 |  |  |  | ROZPOCET | [6 empty] | 0
| 1 - Zemní práce | [8 empty] | 0 | [5 empty] | 20070.4338 |  | 9727.8727 |  | 755.25 | 1 | D | 1 |  |  |  | ROZPOCET | [6 empty] | 0
1 | K | 003 | Prohlídka televizní kamerou, vč. záznamu a protokolu |  |  | m | 649.5 |  |  | 0 |  |  |  | základní | 0 | 0 | 0 | 0 | 0 | 0 | 4 | K | 2 |  |  |  | ROZPOCET | 0 | 0 | 0 | 0 | 0 | 1 | 0 | 4 | -2102363583
|  |  | příl. č.: A., B., C.1.1 až C.4.9, D.2.a až D.2.b-4.6, E.2.a až E.2-4.2, F.1 až F.2 | [18 empty] | P | 2
|  |  | 649,5 |  |  |  | 649.5 | [14 empty] | VV | 2 | 2 | True | 1 | ROZPOCET
2 | K | 1150011021 | Převedení odpadní vody-v ceně započteny komplet.náklady na převedení odpad.vody,potrubím (popř.žlaby),gravitačně nebo čerpáním. Montáž a demontáž čerp.jímky, potrubí (žlabů), těsnění po dobu provozu (např.přepážkou),opotřebení hmot,vč.pomocných konstrukcí |  |  | m | 649.5 |  |  | 0 |  |  |  | základní | 0.621 | 403.3395 | 0.00792 | 5.144 | 0 | 0 | 4 | K | 2 |  |  |  | ROZPOCET | 0 | 0 | 0 | 0 | 0 | 1 | 0 | 4 | -1422895302
|  |  | příl. č.: A., B., C.1.1 až C.4.9, D.2.a až D.2.b-4.6, E.2.a až E.2-4.2, F.1 až F.2 | [18 empty] | P | 2
|  |  | 649,5 |  |  |  | 649.5 | [14 empty] | VV | 2 | 2 | True | 1 | ROZPOCET
3 | K | 113107223 | Odstranění podkladu pl nad 200 m2 z kameniva drceného tl 300 mm |  |  | m2 | 1250 |  |  | 0 |  |  |  | základní | 0.119 | 148.75 | 0 | 0 | 0.4 | 500 | 4 | K | 2 |  |  |  | ROZPOCET | 0 | 0 | 0 | 0 | 0 | 1 | 0 | 4 | 413274178
|  |  | příl. č.: A., B., C.1.1 až C.4.9, D.2.a až D.2.b-4.6, E.2.a až E.2-4.2, F.1 až F.2 | [18 empty] | P | 2
4 | K | 113107242 | Odstranění podkladu pl nad 200 m2 živičných tl 100 mm |  |  | m2 | 1250 |  |  | 0 |  |  |  | základní | 0.078 | 97.5 | 0 | 0 | 0.181 | 226.25 | 4 | K | 2 |  |  |  | ROZPOCET | 0 | 0 | 0 | 0 | 0 | 1 | 0 | 4 | 1687276001
|  |  | příl. č.: A., B., C.1.1 až C.4.9, D.2.a až D.2.b-4.6, E.2.a až E.2-4.2, F.1 až F.2 | [18 empty] | P | 2
5 | K | 113202111 | Vytrhání obrub krajníků obrubníků stojatých |  |  | m | 200 |  |  | 0 |  |  |  | základní | 0.133 | 26.6 | 0 | 0 | 0.145 | 29 | 4 | K | 2 |  |  |  | ROZPOCET | 0 | 0 | 0 | 0 | 0 | 1 | 0 | 4 | -266041522
|  |  | příl. č.: A., B., C.1.1 až C.4.9, D.2.a až D.2.b-4.6, E.2.a až E.2-4.2, F.1 až F.2 | [18 empty] | P | 2
|  |  | 200 |  |  |  | 200 | [14 empty] | VV | 2 | 2 | True | 1 | ROZPOCET
6 | K | 115101201 | Čerpání podzemní vody na dopravní výšku do 10 m s uvažovaným průměrným přítokem do 500 l/min, přes odkalovací jímku |  |  | hr | 240 |  |  | 0 |  |  |  | základní | 0.203 | 48.72 | 4e-05 | 0.0096 | 0 | 0 | 4 | K | 2 |  |  |  | ROZPOCET | 0 | 0 | 0 | 0 | 0 | 1 | 0 | 4 | -587040458
|  |  | příl. č.: A., B., C.1.1 až C.4.9, D.2.a až D.2.b-4.6, E.2.a až E.2-4.2, F.1 až F.2 | [18 empty] | P | 2
|  |  | 240 |  |  |  | 240 | [14 empty] | VV | 2 | 2 | True | 1 | ROZPOCET
7 | K | 115101301 | Pohotovost záložní čerpací soupravy pro dopravní výšku do 10 m s uvažovaným průměrným přítokem do 500 l/min |  |  | d | 60 |  |  | 0 |  |  |  | základní | 0 | 0 | 0 | 0 | 0 | 0 | 4 | K | 2 |  |  |  | ROZPOCET | 0 | 0 | 0 | 0 | 0 | 1 | 0 | 4 | 1605311652
|  |  | příl. č.: A., B., C.1.1 až C.4.9, D.2.a až D.2.b-4.6, E.2.a až E.2-4.2, F.1 až F.2 | [18 empty] | P | 2
|  |  | 60 |  |  |  | 60 | [14 empty] | VV | 2 | 2 | True | 1 | ROZPOCET
|  |  | 650/20 |  |  |  | 32.5 | [14 empty] | VV | 2 | 2 | True | 0 | ROZPOCET
8 | K | 119001401 | Dočasné zajištění podz.potrubí (vedení) ve výkopišti ve stavu i poloze,ve kterých byla na začátku zem.prací a to s podepřením,vzepřením nebo vyvěšením,příp.s ochr.bedněním,se zřízením a odstraněním zajišťovací konst.,s opotř.hmot potrubí DN do 200 |  |  | m | 12.5 |  |  | 0 |  |  |  | základní | 0.703 | 8.7875 | 0.00868 | 0.1085 | 0 | 0 | 4 | K | 2 |  |  |  | ROZPOCET | 0 | 0 | 0 | 0 | 0 | 1 | 0 | 4 | 675060462
|  |  | příl. č.: A., B., C.1.1 až C.4.9, D.2.a až D.2.b-4.6, E.2.a až E.2-4.2, F.1 až F.2 | [18 empty] | P | 2
|  |  | 12,5 |  |  |  | 12.5 | [14 empty] | VV | 2 | 2 | True | 1 | ROZPOCET
9 | K | 119001421 | Dočasné zajištění kabelů ve výkopišti ve stavu i poloze,ve kterých byla na začátku zem.prací a to s podepřením,vzepřením nebo vyvěšením,příp.s ochr.bedněním,se zřízením a odstraněním zajišťovací konst.,s opotř.hmot kabelů a to do 3 volně ložených kabelů |  |  | m | 24 |  |  | 0 |  |  |  | základní | 0.547 | 13.128 | 0.0369 | 0.8856 | 0 | 0 | 4 | K | 2 |  |  |  | ROZPOCET | 0 | 0 | 0 | 0 | 0 | 1 | 0 | 4 | 40984085
|  |  | příl. č.: A., B., C.1.1 až C.4.9, D.2.a až D.2.b-4.6, E.2.a až E.2-4.2, F.1 až F.2 | [18 empty] | P | 2
|  |  | 24 |  |  |  | 24 | [14 empty] | VV | 2 | 2 | True | 1 | ROZPOCET
10 | K | 120001101 | Příplatek za ztížení vykopávky v blízkosti podzemního vedení |  |  | m3 | 140 |  |  | 0 |  |  |  | základní | 1.548 | 216.72 | 0 | 0 | 0 | 0 | 4 | K | 2 |  |  |  | ROZPOCET | 0 | 0 | 0 | 0 | 0 | 1 | 0 | 4 | -1933865915
|  |  | příl. č.: A., B., C.1.1 až C.4.9, D.2.a až D.2.b-4.6, E.2.a až E.2-4.2, F.1 až F.2 | [18 empty] | P | 2
|  |  | 140 |  |  |  | 140 | [14 empty] | VV | 2 | 2 | True | 1 | ROZPOCET
11 | K | 132101203 | Hloubení rýh š do 2000 mm v hornině tř. 2 objemu do 5000 m3 |  |  | m3 | 351.75 |  |  | 0 |  |  |  | základní | 0.294 | 103.4145 | 0 | 0 | 0 | 0 | 4 | K | 2 |  |  |  | ROZPOCET | 0 | 0 | 0 | 0 | 0 | 1 | 0 | 4 | -1950589661
|  |  | příl. č.: A., B., C.1.1 až C.4.9, D.2.a až D.2.b-4.6, E.2.a až E.2-4.2, F.1 až F.2 | [18 empty] | P | 2
|  |  | 7035*0,05 |  |  |  | 351.75 | [14 empty] | VV | 2 | 2 | True | 1 | ROZPOCET
12 | K | 132201203 | Hloubení rýh š do 2000 mm v hornině tř. 3 objemu do 5000 m3 |  |  | m3 | 4924.5 |  |  | 0 |  |  |  | základní | 0.609 | 2999.0205 | 0 | 0 | 0 | 0 | 4 | K | 2 |  |  |  | ROZPOCET | 0 | 0 | 0 | 0 | 0 | 1 | 0 | 4 | -49238157
|  |  | příl. č.: A., B., C.1.1 až C.4.9, D.2.a až D.2.b-4.6, E.2.a až E.2-4.2, F.1 až F.2 | [18 empty] | P | 2
|  |  | 7035*0,7 |  |  |  | 4924.5 | [14 empty] | VV | 2 | 2 | True | 1 | ROZPOCET
13 | K | 132201209 | Příplatek za lepivost k hloubení rýh š do 2000 mm v hornině tř. 3 |  |  | m3 | 1477.35 |  |  | 0 |  |  |  | základní | 0.085 | 125.5747 | 0 | 0 | 0 | 0 | 4 | K | 2 |  |  |  | ROZPOCET | 0 | 0 | 0 | 0 | 0 | 1 | 0 | 4 | -2029382788
|  |  | příl. č.: A., B., C.1.1 až C.4.9, D.2.a až D.2.b-4.6, E.2.a až E.2-4.2, F.1 až F.2 | [18 empty] | P | 2
|  |  | 4924,500*0,3 |  |  |  | 1477.35 | [14 empty] | VV | 2 | 2 | True | 1 | ROZPOCET
14 | K | 132301203 | Hloubení rýh š do 2000 mm v hornině tř. 4 objemu do 5000 m3 |  |  | m3 | 1758.75 |  |  | 0 |  |  |  | základní | 0.764 | 1343.685 | 0 | 0 | 0 | 0 | 4 | K | 2 |  |  |  | ROZPOCET | 0 | 0 | 0 | 0 | 0 | 1 | 0 | 4 | -1620801955
|  |  | příl. č.: A., B., C.1.1 až C.4.9, D.2.a až D.2.b-4.6, E.2.a až E.2-4.2, F.1 až F.2 | [18 empty] | P | 2
|  |  | 7035*0,25 |  |  |  | 1758.75 | [14 empty] | VV | 2 | 2 | True | 1 | ROZPOCET
15 | K | 132301209 | Příplatek za lepivost k hloubení rýh š do 2000 mm v hornině tř. 4 |  |  | m3 | 527.625 |  |  | 0 |  |  |  | základní | 0.152 | 80.199 | 0 | 0 | 0 | 0 | 4 | K | 2 |  |  |  | ROZPOCET | 0 | 0 | 0 | 0 | 0 | 1 | 0 | 4 | -323890700
|  |  | příl. č.: A., B., C.1.1 až C.4.9, D.2.a až D.2.b-4.6, E.2.a až E.2-4.2, F.1 až F.2 | [18 empty] | P | 2
|  |  | 1758,750*0,3 |  |  |  | 527.625 | [14 empty] | VV | 2 | 2 | True | 1 | ROZPOCET
16 | K | 151201103 | Zřízení zátažného pažení a rozepření stěn rýh hl do 8 m |  |  | m2 | 7500 |  |  | 0 |  |  |  | základní | 0.556 | 4170 | 0.00207 | 15.525 | 0 | 0 | 4 | K | 2 |  |  |  | ROZPOCET | 0 | 0 | 0 | 0 | 0 | 1 | 0 | 4 | -230995625
|  |  | příl. č.: A., B., C.1.1 až C.4.9, D.2.a až D.2.b-4.6, E.2.a až E.2-4.2, F.1 až F.2 | [18 empty] | P | 2
|  |  | 15*1,2*2*6 |  |  |  | 216 | [14 empty] | VV | 2 | 2 | True | 0 | ROZPOCET
|  |  | 2*5,6*649,5 |  |  |  | 7274.4 | [14 empty] | VV | 2 | 2 | True | 0 | ROZPOCET
|  |  | Součet |  |  |  | 7490.4 | [14 empty] | VV | 2 | 4 | True | 0 | ROZPOCET
|  |  | 7500 |  |  |  | 7500 | [14 empty] | VV | 2 | 2 | True | 1 | ROZPOCET
17 | K | 151201113 | Odstranění zátažného pažení a rozepření stěn rýh hl do 8 m |  |  | m2 | 7500 |  |  | 0 |  |  |  | základní | 0.331 | 2482.5 | 0 | 0 | 0 | 0 | 4 | K | 2 |  |  |  | ROZPOCET | 0 | 0 | 0 | 0 | 0 | 1 | 0 | 4 | -1286902318
|  |  | příl. č.: A., B., C.1.1 až C.4.9, D.2.a až D.2.b-4.6, E.2.a až E.2-4.2, F.1 až F.2 | [18 empty] | P | 2
|  |  | 7500 |  |  |  | 7500 | [14 empty] | VV | 2 | 2 | True | 1 | ROZPOCET
18 | K | 161101103 | Svislé přemístění výkopku z horniny tř. 1 až 4 hl výkopu do 6 m |  |  | m3 | 7035 |  |  | 0 |  |  |  | základní | 0.626 | 4403.91 | 0 | 0 | 0 | 0 | 4 | K | 2 |  |  |  | ROZPOCET | 0 | 0 | 0 | 0 | 0 | 1 | 0 | 4 | 1079848116
|  |  | příl. č.: A., B., C.1.1 až C.4.9, D.2.a až D.2.b-4.6, E.2.a až E.2-4.2, F.1 až F.2 | [18 empty] | P | 2
|  |  | 15*1,2*3*6 |  |  |  | 324 | [14 empty] | VV | 2 | 2 | True | 0 | ROZPOCET
|  |  | 2,02*(5,6-0,35)*649,5 |  |  |  | 6887.9475 | [14 empty] | VV | 2 | 2 | True | 0 | ROZPOCET
|  |  | Součet |  |  |  | 7211.9475 | [14 empty] | VV | 2 | 4 | True | 0 | ROZPOCET
|  |  | 7035 |  |  |  | 7035 | [14 empty] | VV | 2 | 2 | True | 1 | ROZPOCET
19 | K | 162701105 | Vodorovné přemístění do 10000 m výkopku z horniny tř. 1 až 4 |  |  | m3 | 7035 |  |  | 0 |  |  |  | základní | 0.011 | 77.385 | 0 | 0 | 0 | 0 | 4 | K | 2 |  |  |  | ROZPOCET | 0 | 0 | 0 | 0 | 0 | 1 | 0 | 4 | -2069573054
|  |  | příl. č.: A., B., C.1.1 až C.4.9, D.2.a až D.2.b-4.6, E.2.a až E.2-4.2, F.1 až F.2 | [18 empty] | P | 2
20 | K | 174101101 | Zásyp jam, šachet rýh nebo kolem objektů sypaninou se zhutněním |  |  | m3 | 5800 |  |  | 0 |  |  |  | základní | 0.299 | 1734.2 | 0 | 0 | 0 | 0 | 4 | K | 2 |  |  |  | ROZPOCET | 0 | 0 | 0 | 0 | 0 | 1 | 0 | 4 | -1577320514
|  |  | příl. č.: A., B., C.1.1 až C.4.9, D.2.a až D.2.b-4.6, E.2.a až E.2-4.2, F.1 až F.2 | [18 empty] | P | 2
|  |  | 15*1,2*3*6 |  |  |  | 324 | [14 empty] | VV | 2 | 2 | True | 0 | ROZPOCET
|  |  | 2,02*(5,6-0,1-1,12)*649,5 |  |  |  | 5746.5162 | [14 empty] | VV | 2 | 2 | True | 0 | ROZPOCET
|  |  | Součet |  |  |  | 6070.5162 | [14 empty] | VV | 2 | 4 | True | 0 | ROZPOCET
|  |  | 5800 |  |  |  | 5800 | [14 empty] | VV | 2 | 2 | True | 1 | ROZPOCET
21 | M | 122614300 | hutněné drcené přírodní kamenivo štěrkodrť frakce 0-63 mm, včet. dopravy |  |  | t | 8120 |  |  | 0 |  |  |  | základní | 0 | 0 | 1 | 8120 | 0 | 0 | 8 | M | 2 |  |  |  | ROZPOCET | 0 | 0 | 0 | 0 | 0 | 1 | 0 | 4 | 454202744
|  |  | příl. č.: A., B., C.1.1 až C.4.9, D.2.a až D.2.b-4.6, E.2.a až E.2-4.2, F.1 až F.2 | [18 empty] | P | 2
|  |  | 5800,000*1,4 |  |  |  | 8120 | [14 empty] | VV | 2 | 2 | True | 1 | ROZPOCET
22 | K | 175101101 | Obsyp potrubí sypaninou z vhodných hornin tř. 1 až 4 nebo materiálem připraveným podél výkopu ve vzdálenosti do 3 m od jeho kraje, pro jakoukoliv hloubku výkopu a míru zhutnění bez prohození sypaniny |  |  | m3 | 1000 |  |  | 0 |  |  |  | základní | 1.587 | 1587 | 0 | 0 | 0 | 0 | 4 | K | 2 |  |  |  | ROZPOCET | 0 | 0 | 0 | 0 | 0 | 1 | 0 | 4 | 1247319574
|  |  | příl. č.: A., B., C.1.1 až C.4.9, D.2.a až D.2.b-4.6, E.2.a až E.2-4.2, F.1 až F.2 | [18 empty] | P | 2
23 | M | 122614050 | hutněné drcené přírodní kamenivo frakce 0-8 mm ( max. 0-16 mm), včet. dopravy |  |  | t | 1586.2 |  |  | 0 |  |  |  | základní | 0 | 0 | 1 | 1586.2 | 0 | 0 | 8 | M | 2 |  |  |  | ROZPOCET | 0 | 0 | 0 | 0 | 0 | 1 | 0 | 4 | -405785970
|  |  | příl. č.: A., B., C.1.1 až C.4.9, D.2.a až D.2.b-4.6, E.2.a až E.2-4.2, F.1 až F.2 | [18 empty] | P | 2
|  |  | 1000*1,4*1,1*1,03 |  |  |  | 1586.2 | [14 empty] | VV | 2 | 2 | True | 1 | ROZPOCET
| 2 - Zakládání | [8 empty] | 0 | [5 empty] | 25.35 |  | 0.24908 |  | 0 | 1 | D | 1 |  |  |  | ROZPOCET | [6 empty] | 0
24 | K | 24211111S | Osazení čerpací jímky ( perforovaná trubka DN max. 500 PVC, obalená třemi vrstvami geotextilie 200 g/m2 na celou výšku, založená do hloubky 1,0 m pod základovou spáru) - funkce drenáže po vybudování bude zrušena |  |  | m | 13 |  |  | 0 |  |  |  | základní | 1.95 | 25.35 | 0.01916 | 0.24908 | 0 | 0 | 4 | K | 2 |  |  |  | ROZPOCET | 0 | 0 | 0 | 0 | 0 | 1 | 0 | 4 | 644534470
|  |  | příl. č.: A., B., C.1.1 až C.4.9, D.2.a až D.2.b-4.6, E.2.a až E.2-4.2, F.1 až F.2 | [18 empty] | P | 2
|  |  | 650/50 |  |  |  | 13 | [14 empty] | VV | 2 | 2 | True | 1 | ROZPOCET
| 4 - Vodorovné konstrukce | [8 empty] | 0 | [5 empty] | 787.68 |  | 1023.4239 |  | 0 | 1 | D | 1 |  |  |  | ROZPOCET | [6 empty] | 0
25 | K | 451541111 | Lože pod potrubí otevřený výkop z přírodního těženého kameniva štěrk frakce 11-22 mm ( max. 32-63 mm), včet.D+M oddělení separační geotextílií min. 200g/m2 - drenážní vrstva |  |  | m3 | 236.418 |  |  | 0 |  |  |  | základní | 1.303 | 308.0527 | 1.7034 | 402.7144 | 0 | 0 | 4 | K | 2 |  |  |  | ROZPOCET | 0 | 0 | 0 | 0 | 0 | 1 | 0 | 4 | -2105323072
|  |  | příl. č.: A., B., C.1.1 až C.4.9, D.2.a až D.2.b-4.6, E.2.a až E.2-4.2, F.1 až F.2 | [18 empty] | P | 2
|  |  | 649,5*1,82*0,2 |  |  |  | 236.418 | [14 empty] | VV | 2 | 2 | True | 1 | ROZPOCET
26 | K | 451573111 | Lože pod potrubí otevřený výkop z hutněného drceného kameniva frakce 0-8 mm |  |  | m3 | 177.314 |  |  | 0 |  |  |  | základní | 1.317 | 233.5225 | 1.8908 | 335.26 | 0 | 0 | 4 | K | 2 |  |  |  | ROZPOCET | 0 | 0 | 0 | 0 | 0 | 1 | 0 | 4 | -1753196175
|  |  | příl. č.: A., B., C.1.1 až C.4.9, D.2.a až D.2.b-4.6, E.2.a až E.2-4.2, F.1 až F.2 | [18 empty] | P | 2
|  |  | 649,5*1,82*0,15 |  |  |  | 177.3135 | [14 empty] | VV | 2 | 2 | True | 1 | ROZPOCET
27 | K | 452312131 | Sedlové lože z betonu prostého C 12/15 otevřený výkop |  |  | m3 | 121.183 |  |  | 0 |  |  |  | základní | 1.365 | 165.4148 | 2.355 | 285.386 | 0 | 0 | 4 | K | 2 |  |  |  | ROZPOCET | 0 | 0 | 0 | 0 | 0 | 1 | 0 | 4 | 1459466593
|  |  | příl. č.: A., B., C.1.1 až C.4.9, D.2.a až D.2.b-4.6, E.2.a až E.2-4.2, F.1 až F.2 | [18 empty] | P | 2
|  |  | 116*1,82*0,574 |  |  |  | 121.1829 | [14 empty] | VV | 2 | 2 | True | 1 | ROZPOCET
28 | K | 452351101 | Bednění podkladních a zajišťovacích konstrukcí v otevřeném výkopu desek nebo sedlových loží pod potrubí, stoky a drobné objekty |  |  | m2 | 10 |  |  | 0 |  |  |  | základní | 0.821 | 8.21 | 0.00635 | 0.0635 | 0 | 0 | 4 | K | 2 |  |  |  | ROZPOCET | 0 | 0 | 0 | 0 | 0 | 1 | 0 | 4 | -6580069
|  |  | příl. č.: A., B., C.1.1 až C.4.9, D.2.a až D.2.b-4.6, E.2.a až E.2-4.2, F.1 až F.2 | [18 empty] | P | 2
29 | K | 4523131211 | Příčné těsnící jílové zábrany - zábrany budou provedeny v minimální tloušťce 1,0 m v celé šířce výkopové rýhy, do výše 50% hloubky rýhy, cena obsahuje náklady na zhotovení zábrany, dodání a dopravu materiálu, vč. bednění a odbednění a dozoru hydrogeologa |  |  | m3 | 60 |  |  | 0 |  |  |  | základní | 1.208 | 72.48 | 0 | 0 | 0 | 0 | 4 | K | 2 |  |  |  | ROZPOCET | 0 | 0 | 0 | 0 | 0 | 1 | 0 | 4 | 1904453965
|  |  | příl. č.: A., B., C.1.1 až C.4.9, D.2.a až D.2.b-4.6, E.2.a až E.2-4.2, F.1 až F.2 | [18 empty] | P | 2
| 5 - Komunikace | [8 empty] | 0 | [5 empty] | 177.5 |  | 0 |  | 0 | 1 | D | 1 |  |  |  | ROZPOCET | [6 empty] | 0
30 | K | 565165111 | Asfaltový beton vrstva podkladní ACP 16 (obalov.kamenivo střednězrn.-OKS) s rozprostřením a zhutněním v pruhu šířky do 3 m, po zhutnění tl. 80 mm; včet. příp. Infiltračního ( příp. Spojovacího) postřiku 0,8 kg/m2 ( viz. Skladby komunikací v Tech.zprávě) |  |  | m2 | 1250 |  |  | 0 |  |  |  | základní | 0.071 | 88.75 | 0 | 0 | 0 | 0 | 4 | K | 2 |  |  |  | ROZPOCET | 0 | 0 | 0 | 0 | 0 | 1 | 0 | 4 | 740285887
|  |  | příl. č.: A., B., C.1.1 až C.4.9, D.2.a až D.2.b-4.6, E.2.a až E.2-4.2, F.1 až F.2 | [18 empty] | P | 2
31 | K | 577144111 | Asfaltový beton vrstva obrusná ACO 11 (ABS) s rozprostřením a se zhutněním v pruhu šířky do 3 m tř. I, po zhutnění tl. 50 mm; včet. příp. Spojovacího postřiku 0,3 kg/m2 ( viz. Skladby komunikací v Technické zprávě) |  |  | m2 | 1250 |  |  | 0 |  |  |  | základní | 0.071 | 88.75 | 0 | 0 | 0 | 0 | 4 | K | 2 |  |  |  | ROZPOCET | 0 | 0 | 0 | 0 | 0 | 1 | 0 | 4 | -867367053
|  |  | příl. č.: A., B., C.1.1 až C.4.9, D.2.a až D.2.b-4.6, E.2.a až E.2-4.2, F.1 až F.2 | [18 empty] | P | 2
32 | K | 57714-S | Provizorní kryt vozovky asfaltovým recyklátem min. tl. 100 mm (zřízení, odstranění), výtluky vznikající v provizorním krytu po dobu realizace budou průběžně dodavatelem doplňovány |  |  | m2 | 1250 |  |  | 0 |  |  |  | základní | 0 | 0 | 0 | 0 | 0 | 0 | 4 | K | 2 |  |  |  | ROZPOCET | 0 | 0 | 0 | 0 | 0 | 1 | 0 | 4 | -1070701390
|  |  | příl. č.: A., B., C.1.1 až C.4.9, D.2.a až D.2.b-4.6, E.2.a až E.2-4.2, F.1 až F.2 | [18 empty] | P | 2
| 8 - Trubní vedení | [8 empty] | 0 | [5 empty] | 273.519 |  | 32.2645 |  | 0 | 1 | D | 1 |  |  |  | ROZPOCET | [6 empty] | 0
33 | K | 871228111 | Kladení drenážního potrubí z tvrdého PVC průměru do 150 mm |  |  | m | 649.5 |  |  | 0 |  |  |  | základní | 0.033 | 21.4335 | 0 | 0 | 0 | 0 | 4 | K | 2 |  |  |  | ROZPOCET | 0 | 0 | 0 | 0 | 0 | 1 | 0 | 4 | 299286738
|  |  | příl. č.: A., B., C.1.1 až C.4.9, D.2.a až D.2.b-4.6, E.2.a až E.2-4.2, F.1 až F.2 | [18 empty] | P | 2
|  |  | 649,5 |  |  |  | 649.5 | [14 empty] | VV | 2 | 2 | True | 1 | ROZPOCET
34 | M | 286112040 | trubka PVC drenážní D 100 |  |  | m | 649.5 |  |  | 0 |  |  |  | základní | 0 | 0 | 0.00065 | 0.42218 | 0 | 0 | 8 | M | 2 |  |  |  | ROZPOCET | 0 | 0 | 0 | 0 | 0 | 1 | 0 | 4 | -763960129
|  |  | příl. č.: A., B., C.1.1 až C.4.9, D.2.a až D.2.b-4.6, E.2.a až E.2-4.2, F.1 až F.2 | [18 empty] | P | 2
35 | K | 871472111 | Montáž kanalizačního potrubí ze sklolaminátových trub DN 800 se spojkami v otevřeném výkopu |  |  | m | 649.5 |  |  | 0 |  |  |  | základní | 0.349 | 226.6755 | 0 | 0 | 0 | 0 | 4 | K | 2 |  |  |  | ROZPOCET | 0 | 0 | 0 | 0 | 0 | 1 | 0 | 4 | -1744046324
|  |  | příl. č.: A., B., C.1.1 až C.4.9, D.2.a až D.2.b-4.6, E.2.a až E.2-4.2, F.1 až F.2 | [18 empty] | P | 2
|  |  | 649,5 |  |  |  | 649.5 | [14 empty] | VV | 2 | 2 | True | 1 | ROZPOCET
36 | M | 286411330 | Sklolaminátové odstředivě lité potrubí DN 800 PN 1, SN 10 000. Spojení potrubí ve výkopu pomocí symetrické spojky (dvojité těsnění), norma ÖNORM B 5161 a ČSN EN 14 364 série B |  |  | m | 649.5 |  |  | 0 |  |  |  | základní | 0 | 0 | 0.046 | 29.877 | 0 | 0 | 8 | M | 2 |  |  |  | ROZPOCET | 0 | 0 | 0 | 0 | 0 | 1 | 0 | 4 | 1488898822
|  |  | příl. č.: A., B., C.1.1 až C.4.9, D.2.a až D.2.b-4.6, E.2.a až E.2-4.2, F.1 až F.2 | [18 empty] | P | 2
|  |  | 649,5 |  |  |  | 649.5 | [14 empty] | VV | 2 | 2 | True | 1 | ROZPOCET
37 | K | nab-31 | Vstupní šachta kanalizační, prefabrikovaná DIN 4034.1, průměr 1,2 m, nástupnice žlab v provedení čedič dno potrubí do 6 m, včetně podkladního betonu |  |  | soub | 10 |  |  | 0 |  |  |  | základní | 0 | 0 | 0 | 0 | 0 | 0 | 4 | K | 2 |  |  |  | ROZPOCET | 0 | 0 | 0 | 0 | 0 | 1 | 0 | 4 | -934723293
|  |  | příl. č.: A., B., C.1.1 až C.4.9, D.2.a až D.2.b-4.6, E.2.a až E.2-4.2, F.1 až F.2 | [18 empty] | P | 2
38 | K | nab-30 | Spadiště SP107,SP110 kanalizační z prefa.dílců DIN4034.1 s dnem z betonu C30/37-XA2 s výztuží,vnitř.pr.1,2m; vč.dna a nárazové stěny v prov. čedič (dno do 6 m) vč.obtok.potrubí DN300KT, včetně podklad.betonu; |  |  | soub | 2 |  |  | 0 |  |  |  | základní | 0 | 0 | 0 | 0 | 0 | 0 | 4 | K | 2 |  |  |  | ROZPOCET | 0 | 0 | 0 | 0 | 0 | 1 | 0 | 4 | 387326995
|  |  | _Obtok spadiště se obetonuje prostým betonem C16/20 s výztuží betonářskou ocelí prům. R10, ukotvenou do šachtového dna pomocí chemických kotev, komplet vč. skruží příl. č.: A., B., C.1.1 až C.4.9, D.2.a až D.2.b-4.6, E.2.a až E.2-4.2, F.1 až F.2 | [18 empty] | P | 2
39 | K | nab-301 | Vstupní šachta kanalizační, prefabrikovaná DIN 4034.1, vnitř. průměr 1,5 m(dno potrubí do 6 m ), nástupnice žlab v provedení čedič, včetně podkladního betonu |  |  | soub | 2 |  |  | 0 |  |  |  | základní | 0 | 0 | 0 | 0 | 0 | 0 | 4 | K | 2 |  |  |  | ROZPOCET | 0 | 0 | 0 | 0 | 0 | 1 | 0 | 4 | 1534610362
|  |  | příl. č.: A., B., C.1.1 až C.4.9, D.2.a až D.2.b-4.6, E.2.a až E.2-4.2, F.1 až F.2 | [18 empty] | P | 2
40 | K | srov-3120 | Spadiště kanalizační SP101 z prefabrik. dílců DIN 4034.1 s dnem z betonu C 30/37-XA2 s výztuží vnitř. pr.1,5 m, vč.dna a nárazové stěny v prov.čedič (dno do 5 m), vč.obtok. potrubí DN300KT, včetně podkladního betonu |  |  | soub | 1 |  |  | 0 |  |  |  | základní | 0 | 0 | 0 | 0 | 0 | 0 | 4 | K | 2 |  |  |  | ROZPOCET | 0 | 0 | 0 | 0 | 0 | 1 | 0 | 4 | -1040087097
|  |  | _Obtok spadiště se obetonuje prostým betonem C16/20 s výztuží betonářskou ocelí prům. R10, ukotvenou do šachtového dna pomocí chemických kotev, komplet vč. skruží příl. č.: A., B., C.1.1 až C.4.9, D.2.a až D.2.b-4.6, E.2.a až E.2-4.2, F.1 až F.2 | [18 empty] | P | 2
41 | K | nab-32 | Povrchová ochrana vnějšího pláště šachty hydroizolačním krystalizačním nátěrem na zvýšení odolnosti betonu proti kapalinám |  |  | soub | 15 |  |  | 0 |  |  |  | základní | 0 | 0 | 0 | 0 | 0 | 0 | 4 | K | 2 |  |  |  | ROZPOCET | 0 | 0 | 0 | 0 | 0 | 1 | 0 | 4 | 1000338881
|  |  | příl. č.: A., B., C.1.1 až C.4.9, D.2.a až D.2.b-4.6, E.2.a až E.2-4.2, F.1 až F.2 | [18 empty] | P | 2
|  |  | 15 |  |  |  | 15 | [14 empty] | VV | 2 | 2 | True | 1 | ROZPOCET
42 | K | 899104111 | Osazení poklopů litinových nebo ocelových včetně rámů hmotnosti nad 150 kg; včet. stabilizace konstrukce vozovky v okolí vyrovnávacích prstenců prolitím rychletuhnoucí maltou |  |  | kus | 15 |  |  | 0 |  |  |  | základní | 1.694 | 25.41 | 0.00702 | 0.1053 | 0 | 0 | 4 | K | 2 |  |  |  | ROZPOCET | 0 | 0 | 0 | 0 | 0 | 1 | 0 | 4 | 1867214344
|  |  | příl. č.: A., B., C.1.1 až C.4.9, D.2.a až D.2.b-4.6, E.2.a až E.2-4.2, F.1 až F.2 | [18 empty] | P | 2
|  |  | 15 |  |  |  | 15 | [14 empty] | VV | 2 | 2 | True | 1 | ROZPOCET
43 | M | 552434-S | poklop na vstupní šachtu litinový s betonovou výplní, typ , zatížení dle umístění A 30 - D 400 |  |  | kus | 15 |  |  | 0 |  |  |  | základní | 0 | 0 | 0.124 | 1.86 | 0 | 0 | 8 | M | 2 |  |  |  | ROZPOCET | 0 | 0 | 0 | 0 | 0 | 1 | 0 | 4 | -1324993675
|  |  | příl. č.: A., B., C.1.1 až C.4.9, D.2.a až D.2.b-4.6, E.2.a až E.2-4.2, F.1 až F.2 | [18 empty] | P | 2
| 9 - Ostatní konstrukce a práce-bourání | [8 empty] | 0 | [5 empty] | 391.4395 |  | 25.8941 |  | 601.2 | 1 | D | 1 |  |  |  | ROZPOCET | [6 empty] | 0
44 | K | 916561111 | Osazení záhonového obrubníku betonového s ložem z betonu prostého tř. C 12/15, tl. 50 až 100 mm se zalitím a zatřením spár cementovou maltou, obrubníku s boční opěrou z betonu prostého tř. C 12/15 |  |  | m | 200 |  |  | 0 |  |  |  | základní | 0.14 | 28 | 0.10108 | 20.216 | 0 | 0 | 4 | K | 2 |  |  |  | ROZPOCET | 0 | 0 | 0 | 0 | 0 | 1 | 0 | 4 | 825548490
|  |  | příl. č.: A., B., C.1.1 až C.4.9, D.2.a až D.2.b-4.6, E.2.a až E.2-4.2, F.1 až F.2 | [18 empty] | P | 2
45 | M | 592172110 | obrubník betonový zahradní ABO100/5/25 II šedý 100 x 5 x 25 cm |  |  | kus | 202 |  |  | 0 |  |  |  | základní | 0 | 0 | 0.028 | 5.656 | 0 | 0 | 8 | M | 2 |  |  |  | ROZPOCET | 0 | 0 | 0 | 0 | 0 | 1 | 0 | 4 | 1086593407
|  |  | příl. č.: A., B., C.1.1 až C.4.9, D.2.a až D.2.b-4.6, E.2.a až E.2-4.2, F.1 až F.2 | [18 empty] | P | 2
46 | K | 919735112 | Řezání stávajícího živičného krytu nebo podkladu hloubky přes 50 do 100 mm |  |  | m | 1350 |  |  | 0 |  |  |  | základní | 0.155 | 209.25 | 0 | 0 | 0 | 0 | 4 | K | 2 |  |  |  | ROZPOCET | 0 | 0 | 0 | 0 | 0 | 1 | 0 | 4 | -912685571
|  |  | příl. č.: A., B., C.1.1 až C.4.9, D.2.a až D.2.b-4.6, E.2.a až E.2-4.2, F.1 až F.2 | [18 empty] | P | 2
|  |  | 15*2,4 |  |  |  | 36 | [14 empty] | VV | 2 | 2 | True | 0 | ROZPOCET
|  |  | 649,5*2 |  |  |  | 1299 | [14 empty] | VV | 2 | 2 | True | 0 | ROZPOCET
|  |  | Součet |  |  |  | 1335 | [14 empty] | VV | 2 | 4 | True | 0 | ROZPOCET
|  |  | 1350 |  |  |  | 1350 | [14 empty] | VV | 2 | 2 | True | 1 | ROZPOCET
47 | K | 981511113 | Demolice konstrukcí objektů z betonu, na stávající stokové síti při výkopových pracích (15 ks šachet, průměrná hloubka do 6,5 m) s naložením suti na dopravní prostředek |  |  | kpl | 15 |  |  | 0 |  |  |  | základní | 9.375 | 140.625 | 0.00147 | 0.02205 | 2.38 | 35.7 | 4 | K | 2 |  |  |  | ROZPOCET | 0 | 0 | 0 | 0 | 0 | 1 | 0 | 4 | -671051474
|  |  | příl. č.: A., B., C.1.1 až C.4.9, D.2.a až D.2.b-4.6, E.2.a až E.2-4.2, F.1 až F.2 | [18 empty] | P | 2
48 | K | 979082213 | Vodorovná doprava suti po suchu bez naložení, ale se složením a s hrubým urovnáním na vzdálenost do 1 km |  |  | t | 1356.45 |  |  | 0 |  |  |  | základní | 0.01 | 13.5645 | 0 | 0 | 0 | 0 | 4 | K | 2 |  |  |  | ROZPOCET | 0 | 0 | 0 | 0 | 0 | 1 | 0 | 4 | 262323909
|  |  | příl. č.: A., B., C.1.1 až C.4.9, D.2.a až D.2.b-4.6, E.2.a až E.2-4.2, F.1 až F.2 | [18 empty] | P | 2
49 | K | 979082219 | Příplatek ZKD 1 km u vodorovné dopravy suti po suchu do 1 km |  |  | t | 12208.05 |  |  | 0 |  |  |  | základní | 0 | 0 | 0 | 0 | 0 | 0 | 4 | K | 2 |  |  |  | ROZPOCET | 0 | 0 | 0 | 0 | 0 | 1 | 0 | 4 | -737104295
|  |  | příl. č.: A., B., C.1.1 až C.4.9, D.2.a až D.2.b-4.6, E.2.a až E.2-4.2, F.1 až F.2 | [18 empty] | P | 2
50 | K | 979099-S10 | Poplatek za řízenou skládku |  |  | t | 1356.45 |  |  | 0 |  |  |  | základní | 0 | 0 | 0 | 0 | 0 | 0 | 4 | K | 2 |  |  |  | ROZPOCET | 0 | 0 | 0 | 0 | 0 | 1 | 0 | 4 | -33424993
|  |  | příl. č.: A., B., C.1.1 až C.4.9, D.2.a až D.2.b-4.6, E.2.a až E.2-4.2, F.1 až F.2 | [18 empty] | P | 2
51 | K | Srov-980 | Poplatek za skládku přebytečné zeminy, vč. analýz rozboru o uložení odpadu na skládku |  |  | m3 | 7035 |  |  | 0 |  |  |  | základní | 0 | 0 | 0 | 0 | 0 | 0 | 4 | K | 2 |  |  |  | ROZPOCET | 0 | 0 | 0 | 0 | 0 | 1 | 0 | 4 | 1068628742
|  |  | příl. č.: A., B., C.1.1 až C.4.9, D.2.a až D.2.b-4.6, E.2.a až E.2-4.2, F.1 až F.2 | [18 empty] | P | 2
52 | K | Srov-986 | Odstranění stávající kanalizace při výkopových pracích - demontáž stávající betonové kanalizace DN 300 - 500 s naložením na dopravní prostředek s dopravou do 10 km a uložením na řízenou skládku |  |  | m | 650 |  |  | 0 |  |  |  | základní | 0 | 0 | 0 | 0 | 0.87 | 565.5 | 4 | K | 2 |  |  |  | ROZPOCET | 0 | 0 | 0 | 0 | 0 | 1 | 0 | 4 | -1031968520
|  |  | příl. č.: A., B., C.1.1 až C.4.9, D.2.a až D.2.b-4.6, E.2.a až E.2-4.2, F.1 až F.2 | [18 empty] | P | 2
|  |  | 649,5 |  |  |  | 649.5 | [14 empty] | VV | 2 | 2 | True | 0 | ROZPOCET
|  |  | 650,000 "zaokr." |  |  |  | 650 | [14 empty] | VV | 2 | 2 | True | 1 | ROZPOCET
| 99 - Přesun hmot | [8 empty] | 0 | [5 empty] | 31564.3357 |  | 0 |  | 0 | 1 | D | 1 |  |  |  | ROZPOCET | [6 empty] | 0
53 | K | 9983110111 | Přesun hmot |  |  | t | 10809.704 |  |  | 0 |  |  |  | základní | 2.92 | 31564.3357 | 0 | 0 | 0 | 0 | 4 | K | 2 |  |  |  | ROZPOCET | 0 | 0 | 0 | 0 | 0 | 1 | 0 | 4 | 676326691
|  |  | příl. č.: A., B., C.1.1 až C.4.9, D.2.a až D.2.b-4.6, E.2.a až E.2-4.2, F.1 až F.2 | [18 empty] | P | 2
| M - Práce a dodávky M | [8 empty] | 0 | [5 empty] | 419.541 |  | 0 |  | 0 | 3 | D | 0 |  |  |  | ROZPOCET | [6 empty] | 0
| 23-M - Montáže potrubí | [8 empty] | 0 | [5 empty] | 419.541 |  | 0 |  | 0 | 3 | D | 1 |  |  |  | ROZPOCET | [6 empty] | 0
54 | K | 230170007 | zkoušky těsnosti potrubí - příprava DN do 800 |  |  | sada | 15 |  |  | 0 |  |  |  | základní | 18.53 | 277.95 | 0 | 0 | 0 | 0 | 64 | K | 2 |  |  |  | ROZPOCET | 0 | 0 | 0 | 0 | 0 | 1 | 0 | 64 | 935146125
|  |  | příl. č.: A., B., C.1.1 až C.4.9, D.2.a až D.2.b-4.6, E.2.a až E.2-4.2, F.1 až F.2 | [18 empty] | P | 2
55 | K | 230170017 | zkoušky těsnosti potrubí - zkouška DN do 800, včet.šachet |  |  | m | 649.5 |  |  | 0 |  |  |  | základní | 0.218 | 141.591 | 0 | 0 | 0 | 0 | 64 | K | 2 |  |  |  | ROZPOCET | 0 | 0 | 0 | 0 | 0 | 1 | 0 | 64 | -95048915
|  |  | příl. č.: A., B., C.1.1 až C.4.9, D.2.a až D.2.b-4.6, E.2.a až E.2-4.2, F.1 až F.2 | [18 empty] | P | 2
|  |  | 649,5 |  |  |  | 649.5 | [14 empty] | VV | 2 | 2 | True | 1 | ROZPOCET

## 27 - SO 01.4 Sběrač B - 4...
| List obsahuje: |  | 1) KRYCÍ LIST SOUPISU STAVEBNÍCH PRACÍ, DODÁVEK A SLUŽEB S VÝKAZEM VÝMĚR |  | 2) REKAPITULACE SOUPISU STAVEBNÍCH PRACÍ, DODÁVEK A SLUŽEB S VÝKAZEM VÝMĚR |  |  | 3) Rozpočet |  |  | Zpět na list: | Rekapitulace stavby
optimalizováno pro tisk sestav ve formátu A4 - na výšku | [11 empty] | >> skryté sloupce << | [9 empty] | {056ff965-7638-403a-b006-681a8e0d8271}
2
KRYCÍ LIST SOUPISU STAVEBNÍCH PRACÍ, DODÁVEK A SLUŽEB S VÝKAZEM VÝMĚR | [12 empty] | v --- níže se nacházejí doplnkové a pomocné údaje k sestavám --- v | [8 empty] | False
| Stavba: |  | Rekonstrukce a prodloužení sběrače B do Radvanic
| Objekt: |  | REKONSTR. - REKONSTRUKCE - hrazeno z prostředků MF ČR
| Část: |  | SO 01.4 - SO 01.4 Kanalizační sběrač B - 4.část
| Úroveň 3: |  | 27 - SO 01.4 Sběrač B - 4.část DN500KT_94,6m
| JKSO: |  | 827 2 | [5 empty] | CC-CZ: |  | 2
| Místo: |  | k. ú. Slezská Ostrava, Radvanice a Bartovice | [5 empty] | Datum: |  | 15.12.2015
| CZ-CPV: |  | 45232410-9
| Objednatel: | [7 empty] | IČ:
DIČ:
| Zhotovitel: | [7 empty] | IČ:
DIČ:
| Projektant: | [7 empty] | IČ:
DIČ:
| Zpracovatel: | [7 empty] | IČ:
DIČ:
Poznámka:
CZ-CPV: 45232410-9 Stavební práce na výstavbě kanalizačních sítí
| Náklady z rozpočtu | [7 empty] | 0
| Ostatní náklady | [7 empty] | 0
| Cena bez DPH | [7 empty] | 0
| DPH | základní | 21% | ze | 0 |  |  |  | 0
|  | snížená | 15% | ze | 0 |  |  |  | 0
|  | zákl. přenesená | 21% | ze | 0 |  |  |  | 0
|  | sníž. přenesená | 15% | ze | 0 |  |  |  | 0
|  | nulová | 0% | ze | 0 |  |  |  | 0
| Cena s DPH |  |  | v | CZK |  |  | 0
| Projektant |  |  |  |  | Zpracovatel
| Datum a podpis: |  |  | Razítko |  | Datum a podpis: |  |  |  | Razítko
| Objednavatel |  |  |  |  | Zhotovitel
| Datum a podpis: |  |  | Razítko |  | Datum a podpis: |  |  |  | Razítko
REKAPITULACE SOUPISU STAVEBNÍCH PRACÍ, DODÁVEK A SLUŽEB S VÝKAZEM VÝMĚR
Stavba: |  |  | Rekonstrukce a prodloužení sběrače B do Radvanic
Objekt: |  |  | REKONSTR. - REKONSTRUKCE - hrazeno z prostředků MF ČR
Část: |  |  | SO 01.4 - SO 01.4 Kanalizační sběrač B - 4.část
Úroveň 3: |  |  | 27 - SO 01.4 Sběrač B - 4.část DN500KT_94,6m
Místo: |  |  | k. ú. Slezská Ostrava, Radvanice a Bartovice |  |  |  | Datum: |  | 15.12.2015
Objednatel: |  |  | 0 |  |  |  | Projektant: |  | 0
Zhotovitel: | [6 empty] | Zpracovatel: |  | 0
Kód - Popis | [9 empty] | Cena celkem [CZK]
1) Náklady z rozpočtu | [9 empty] | 0 | [12 empty] | -1
| HSV - Práce a dodávky HSV | [8 empty] | 0
| 1 - Zemní práce | [8 empty] | 0
| 2 - Zakládání | [8 empty] | 0
| 4 - Vodorovné konstrukce | [8 empty] | 0
| 5 - Komunikace | [8 empty] | 0
| 8 - Trubní vedení | [8 empty] | 0
| 9 - Ostatní konstrukce a práce-bourání | [8 empty] | 0
| 99 - Přesun hmot | [8 empty] | 0
| PSV - Práce a dodávky PSV | [8 empty] | 0
| 711 - Izolace proti vodě, vlhkosti a plynům | [8 empty] | 0
| M - Práce a dodávky M | [8 empty] | 0
| 23-M - Montáže potrubí | [8 empty] | 0
2) Ostatní náklady | [9 empty] | 0 |  |  |  | DPH
Celkové náklady za stavbu 1) + 2) | [7 empty] | 0
SOUPIS STAVEBNÍCH PRACÍ, DODÁVEK A SLUŽEB S VÝKAZEM VÝMĚR
Stavba: |  |  | Rekonstrukce a prodloužení sběrače B do Radvanic
Objekt: |  |  | REKONSTR. - REKONSTRUKCE - hrazeno z prostředků MF ČR
Část: |  |  | SO 01.4 - SO 01.4 Kanalizační sběrač B - 4.část
Úroveň 3: |  |  | 27 - SO 01.4 Sběrač B - 4.část DN500KT_94,6m
Místo: |  |  | k. ú. Slezská Ostrava, Radvanice a Bartovice |  |  |  | Datum: |  | 15.12.2015
Objednatel: |  |  | 0 |  |  |  | Projektant: |  | 0
Zhotovitel: | [6 empty] | Zpracovatel: |  | 0
PČ | Typ | Kód | Popis |  |  | MJ | Množství | J.cena [CZK] |  | Cena celkem [CZK] |  |  | Poznámka | DPH | J. Nh [h] | Nh celkem [h] | J. hmotnost [t] | Hmotnost celkem [t] | J. suť [t] | Suť Celkem [t]
Náklady z rozpočtu | [9 empty] | 0 | [5 empty] | 4681.2518 |  | 1459.4588 |  | 93.541 |  | D | -1 | [10 empty] | 0
| HSV - Práce a dodávky HSV | [8 empty] | 0 | [5 empty] | 4617.4603 |  | 1459.3195 |  | 93.541 | 1 | D | 0 |  |  |  | ROZPOCET | [6 empty] | 0
| 1 - Zemní práce | [8 empty] | 0 | [5 empty] | 3039.3208 |  | 1247.7963 |  | 93.541 | 1 | D | 1 |  |  |  | ROZPOCET | [6 empty] | 0
1 | K | 003 | Prohlídka televizní kamerou, vč. záznamu a protokolu |  |  | m | 94.6 |  |  | 0 |  |  |  | základní | 0 | 0 | 0 | 0 | 0 | 0 | 4 | K | 2 |  |  |  | ROZPOCET | 0 | 0 | 0 | 0 | 0 | 1 | 0 | 4 | 1113804545
|  |  | příl. č.: A., B., C.1.1 až C.4.9, D.2.a až D.2.b-4.6, E.2.a až E.2-4.2, F.1 až F.2 | [18 empty] | P | 2
2 | K | 113107142 | Odstranění podkladu pl do 200 m2 živičných tl 100 mm |  |  | m2 | 161 |  |  | 0 |  |  |  | základní | 0.375 | 60.375 | 0 | 0 | 0.181 | 29.141 | 4 | K | 2 |  |  |  | ROZPOCET | 0 | 0 | 0 | 0 | 0 | 1 | 0 | 4 | 682997623
|  |  | příl. č.: A., B., C.1.1 až C.4.9, D.2.a až D.2.b-4.6, E.2.a až E.2-4.2, F.1 až F.2 | [18 empty] | P | 2
|  |  | 3*1,2*3 |  |  |  | 10.8 | [14 empty] | VV | 2 | 2 | True | 0 | ROZPOCET
|  |  | 94,6*1,581 |  |  |  | 149.5626 | [14 empty] | VV | 2 | 2 | True | 0 | ROZPOCET
|  |  | Součet |  |  |  | 160.3626 | [14 empty] | VV | 2 | 4 | True | 0 | ROZPOCET
|  |  | 161 |  |  |  | 161 | [14 empty] | VV | 2 | 2 | True | 1 | ROZPOCET
3 | K | 113107163 | Odstranění podkladu pl přes 50 do 200 m2 z kameniva drceného tl 300 mm |  |  | m2 | 161 |  |  | 0 |  |  |  | základní | 0.166 | 26.726 | 0 | 0 | 0.4 | 64.4 | 4 | K | 2 |  |  |  | ROZPOCET | 0 | 0 | 0 | 0 | 0 | 1 | 0 | 4 | -1784077435
|  |  | příl. č.: A., B., C.1.1 až C.4.9, D.2.a až D.2.b-4.6, E.2.a až E.2-4.2, F.1 až F.2 | [18 empty] | P | 2
|  |  | 161 |  |  |  | 161 | [14 empty] | VV | 2 | 2 | True | 1 | ROZPOCET
4 | K | 115101201 | Čerpání podzemní vody na dopravní výšku do 10 m s uvažovaným průměrným přítokem do 500 l/min, přes odkalovací jímku |  |  | hr | 40 |  |  | 0 |  |  |  | základní | 0.203 | 8.12 | 4e-05 | 0.0016 | 0 | 0 | 4 | K | 2 |  |  |  | ROZPOCET | 0 | 0 | 0 | 0 | 0 | 1 | 0 | 4 | -599435920
|  |  | příl. č.: A., B., C.1.1 až C.4.9, D.2.a až D.2.b-4.6, E.2.a až E.2-4.2, F.1 až F.2 | [18 empty] | P | 2
|  |  | 40 |  |  |  | 40 | [14 empty] | VV | 2 | 2 | True | 1 | ROZPOCET
5 | K | 115101301 | Pohotovost záložní čerpací soupravy pro dopravní výšku do 10 m s uvažovaným průměrným přítokem do 500 l/min |  |  | d | 10 |  |  | 0 |  |  |  | základní | 0 | 0 | 0 | 0 | 0 | 0 | 4 | K | 2 |  |  |  | ROZPOCET | 0 | 0 | 0 | 0 | 0 | 1 | 0 | 4 | -745342431
|  |  | příl. č.: A., B., C.1.1 až C.4.9, D.2.a až D.2.b-4.6, E.2.a až E.2-4.2, F.1 až F.2 | [18 empty] | P | 2
|  |  | 10 |  |  |  | 10 | [14 empty] | VV | 2 | 2 | True | 1 | ROZPOCET
6 | K | 119001401 | Dočasné zajištění podz.potrubí (vedení) ve výkopišti ve stavu i poloze,ve kterých byla na začátku zem.prací a to s podepřením,vzepřením nebo vyvěšením,příp.s ochr.bedněním,se zřízením a odstraněním zajišťovací konst.,s opotř.hmot potrubí DN do 200 |  |  | m | 22 |  |  | 0 |  |  |  | základní | 0.703 | 15.466 | 0.00868 | 0.19096 | 0 | 0 | 4 | K | 2 |  |  |  | ROZPOCET | 0 | 0 | 0 | 0 | 0 | 1 | 0 | 4 | 1335371542
|  |  | příl. č.: A., B., C.1.1 až C.4.9, D.2.a až D.2.b-4.6, E.2.a až E.2-4.2, F.1 až F.2 | [18 empty] | P | 2
|  |  | 22 |  |  |  | 22 | [14 empty] | VV | 2 | 2 | True | 1 | ROZPOCET
7 | K | 119001402 | Dočasné zajištění podz.potrubí(vedení) ve výkopišti ve stavu i poloze,ve kterých byla na začátku zem.prací a to s podepřením,vzepřením nebo vyvěšením,příp.s ochr.bedněním,se zřízením a odstraněním zajišťovací konst.,s opotř.hmot potrubí DN přes 200 do 500 |  |  | m | 14 |  |  | 0 |  |  |  | základní | 1.153 | 16.142 | 0.01269 | 0.17766 | 0 | 0 | 4 | K | 2 |  |  |  | ROZPOCET | 0 | 0 | 0 | 0 | 0 | 1 | 0 | 4 | -332281972
|  |  | příl. č.: A., B., C.1.1 až C.4.9, D.2.a až D.2.b-4.6, E.2.a až E.2-4.2, F.1 až F.2 | [18 empty] | P | 2
|  |  | 14 |  |  |  | 14 | [14 empty] | VV | 2 | 2 | True | 1 | ROZPOCET
8 | K | 119001421 | Dočasné zajištění kabelů ve výkopišti ve stavu i poloze,ve kterých byla na začátku zem.prací a to s podepřením,vzepřením nebo vyvěšením,příp.s ochr.bedněním,se zřízením a odstraněním zajišťovací konst.,s opotř.hmot kabelů a to do 3 volně ložených kabelů |  |  | m | 28 |  |  | 0 |  |  |  | základní | 0.547 | 15.316 | 0.0369 | 1.0332 | 0 | 0 | 4 | K | 2 |  |  |  | ROZPOCET | 0 | 0 | 0 | 0 | 0 | 1 | 0 | 4 | -1358176230
|  |  | příl. č.: A., B., C.1.1 až C.4.9, D.2.a až D.2.b-4.6, E.2.a až E.2-4.2, F.1 až F.2 | [18 empty] | P | 2
|  |  | 28 |  |  |  | 28 | [14 empty] | VV | 2 | 2 | True | 1 | ROZPOCET
9 | K | 120001101 | Příplatek za ztížení vykopávky v blízkosti podzemního vedení |  |  | m3 | 65 |  |  | 0 |  |  |  | základní | 1.548 | 100.62 | 0 | 0 | 0 | 0 | 4 | K | 2 |  |  |  | ROZPOCET | 0 | 0 | 0 | 0 | 0 | 1 | 0 | 4 | -1489690901
|  |  | příl. č.: A., B., C.1.1 až C.4.9, D.2.a až D.2.b-4.6, E.2.a až E.2-4.2, F.1 až F.2 | [18 empty] | P | 2
|  |  | 65 |  |  |  | 65 | [14 empty] | VV | 2 | 2 | True | 1 | ROZPOCET
10 | K | 132101203 | Hloubení rýh š do 2000 mm v hornině tř. 2 objemu do 5000 m3 |  |  | m3 | 45.5 |  |  | 0 |  |  |  | základní | 0.294 | 13.377 | 0 | 0 | 0 | 0 | 4 | K | 2 |  |  |  | ROZPOCET | 0 | 0 | 0 | 0 | 0 | 1 | 0 | 4 | 1791239180
|  |  | příl. č.: A., B., C.1.1 až C.4.9, D.2.a až D.2.b-4.6, E.2.a až E.2-4.2, F.1 až F.2 | [18 empty] | P | 2
|  |  | 910*0,05 |  |  |  | 45.5 | [14 empty] | VV | 2 | 2 | True | 1 | ROZPOCET
11 | K | 132201203 | Hloubení rýh š do 2000 mm v hornině tř. 3 objemu do 5000 m3 |  |  | m3 | 637 |  |  | 0 |  |  |  | základní | 0.609 | 387.933 | 0 | 0 | 0 | 0 | 4 | K | 2 |  |  |  | ROZPOCET | 0 | 0 | 0 | 0 | 0 | 1 | 0 | 4 | 1330260041
|  |  | příl. č.: A., B., C.1.1 až C.4.9, D.2.a až D.2.b-4.6, E.2.a až E.2-4.2, F.1 až F.2 | [18 empty] | P | 2
|  |  | 910*0,7 |  |  |  | 637 | [14 empty] | VV | 2 | 2 | True | 1 | ROZPOCET
12 | K | 132201209 | Příplatek za lepivost u rýh do 2000 mm v hornině tř. 3 |  |  | m3 | 191.1 |  |  | 0 |  |  |  | základní | 0.085 | 16.2435 | 0 | 0 | 0 | 0 | 4 | K | 2 |  |  |  | ROZPOCET | 0 | 0 | 0 | 0 | 0 | 1 | 0 | 4 | 790708188
|  |  | příl. č.: A., B., C.1.1 až C.4.9, D.2.a až D.2.b-4.6, E.2.a až E.2-4.2, F.1 až F.2 | [18 empty] | P | 2
|  |  | 637*0,3 |  |  |  | 191.1 | [14 empty] | VV | 2 | 2 | True | 1 | ROZPOCET
13 | K | 132301203 | Hloubení rýh š do 2000 mm v hornině tř. 4 objemu do 5000 m3 |  |  | m3 | 227.5 |  |  | 0 |  |  |  | základní | 0.764 | 173.81 | 0 | 0 | 0 | 0 | 4 | K | 2 |  |  |  | ROZPOCET | 0 | 0 | 0 | 0 | 0 | 1 | 0 | 4 | -1484981820
|  |  | příl. č.: A., B., C.1.1 až C.4.9, D.2.a až D.2.b-4.6, E.2.a až E.2-4.2, F.1 až F.2 | [18 empty] | P | 2
|  |  | 910*0,25 |  |  |  | 227.5 | [14 empty] | VV | 2 | 2 | True | 1 | ROZPOCET
14 | K | 132301209 | Příplatek za lepivost u rýh do 2000 mm v hornině tř. 4 |  |  | m3 | 68.25 |  |  | 0 |  |  |  | základní | 0.152 | 10.374 | 0 | 0 | 0 | 0 | 4 | K | 2 |  |  |  | ROZPOCET | 0 | 0 | 0 | 0 | 0 | 1 | 0 | 4 | -1141972674
|  |  | příl. č.: A., B., C.1.1 až C.4.9, D.2.a až D.2.b-4.6, E.2.a až E.2-4.2, F.1 až F.2 | [18 empty] | P | 2
|  |  | 227,5*0,3 |  |  |  | 68.25 | [14 empty] | VV | 2 | 2 | True | 1 | ROZPOCET
15 | K | 151201103 | Zřízení zátažného pažení a rozepření stěn rýh hl do 8 m |  |  | m2 | 1150.44 |  |  | 0 |  |  |  | základní | 0.556 | 639.6446 | 0.00208 | 2.3929 | 0 | 0 | 4 | K | 2 |  |  |  | ROZPOCET | 0 | 0 | 0 | 0 | 0 | 1 | 0 | 4 | 588759842
|  |  | příl. č.: A., B., C.1.1 až C.4.9, D.2.a až D.2.b-4.6, E.2.a až E.2-4.2, F.1 až F.2 | [18 empty] | P | 2
16 | K | 151201113 | Odstranění zátažného pažení a rozepření stěn rýh hl do 8 m |  |  | m2 | 1150.44 |  |  | 0 |  |  |  | základní | 0.331 | 380.7956 | 0 | 0 | 0 | 0 | 4 | K | 2 |  |  |  | ROZPOCET | 0 | 0 | 0 | 0 | 0 | 1 | 0 | 4 | -458914106
|  |  | příl. č.: A., B., C.1.1 až C.4.9, D.2.a až D.2.b-4.6, E.2.a až E.2-4.2, F.1 až F.2 | [18 empty] | P | 2
17 | K | 161101104 | Svislé přemístění výkopku z horniny tř. 1 až 4 hl výkopu do 8 m |  |  | m3 | 910 |  |  | 0 |  |  |  | základní | 0.831 | 756.21 | 0 | 0 | 0 | 0 | 4 | K | 2 |  |  |  | ROZPOCET | 0 | 0 | 0 | 0 | 0 | 1 | 0 | 4 | 369189351
|  |  | příl. č.: A., B., C.1.1 až C.4.9, D.2.a až D.2.b-4.6, E.2.a až E.2-4.2, F.1 až F.2 | [18 empty] | P | 2
18 | K | 162701105 | Vodorovné přemístění do 10000 m výkopku z horniny tř. 1 až 4 |  |  | m3 | 910 |  |  | 0 |  |  |  | základní | 0.011 | 10.01 | 0 | 0 | 0 | 0 | 4 | K | 2 |  |  |  | ROZPOCET | 0 | 0 | 0 | 0 | 0 | 1 | 0 | 4 | -939176363
|  |  | příl. č.: A., B., C.1.1 až C.4.9, D.2.a až D.2.b-4.6, E.2.a až E.2-4.2, F.1 až F.2 | [18 empty] | P | 2
|  |  | 910 |  |  |  | 910 | [14 empty] | VV | 2 | 2 | True | 1 | ROZPOCET
19 | K | 174101101 | Zásyp zhutněný jam šachet rýh nebo kolem objektů |  |  | m3 | 760 |  |  | 0 |  |  |  | základní | 0.299 | 227.24 | 0 | 0 | 0 | 0 | 4 | K | 2 |  |  |  | ROZPOCET | 0 | 0 | 0 | 0 | 0 | 1 | 0 | 4 | -1136706407
|  |  | příl. č.: A., B., C.1.1 až C.4.9, D.2.a až D.2.b-4.6, E.2.a až E.2-4.2, F.1 až F.2 | [18 empty] | P | 2
|  |  | 5*1,2*6*3 |  |  |  | 108 | [14 empty] | VV | 2 | 2 | True | 0 | ROZPOCET
|  |  | 94,6*1,581*(5,7-0,1-0,98) |  |  |  | 690.9792 | [14 empty] | VV | 2 | 2 | True | 0 | ROZPOCET
|  |  | Součet |  |  |  | 798.9792 | [14 empty] | VV | 2 | 4 | True | 0 | ROZPOCET
|  |  | 760 |  |  |  | 760 | [14 empty] | VV | 2 | 2 | True | 1 | ROZPOCET
20 | M | 122614300 | hutněné drcené přírodní kamenivo štěrkodrť frakce 0-63 mm, včet. dopravy |  |  | t | 1064 |  |  | 0 |  |  |  | základní | 0 | 0 | 1 | 1064 | 0 | 0 | 8 | M | 2 |  |  |  | ROZPOCET | 0 | 0 | 0 | 0 | 0 | 1 | 0 | 4 | 352810505
|  |  | příl. č.: A., B., C.1.1 až C.4.9, D.2.a až D.2.b-4.6, E.2.a až E.2-4.2, F.1 až F.2 | [18 empty] | P | 2
|  |  | 760*1,4 |  |  |  | 1064 | [14 empty] | VV | 2 | 2 | True | 1 | ROZPOCET
21 | K | 175101101 | Obsyp potrubí sypaninou z vhodných hornin tř. 1 až 4 nebo materiálem připraveným podél výkopu ve vzdálenosti do 3 m od jeho kraje, pro jakoukoliv hloubku výkopu a míru zhutnění bez prohození sypaniny |  |  | m3 | 114 |  |  | 0 |  |  |  | základní | 1.587 | 180.918 | 0 | 0 | 0 | 0 | 4 | K | 2 |  |  |  | ROZPOCET | 0 | 0 | 0 | 0 | 0 | 1 | 0 | 4 | 1600735716
|  |  | příl. č.: A., B., C.1.1 až C.4.9, D.2.a až D.2.b-4.6, E.2.a až E.2-4.2, F.1 až F.2 | [18 empty] | P | 2
22 | M | 122614200 | hutněné drcené přírodní kamenivo frakce 0-8 mm ( max. 0-11 mm), včet. dopravy |  |  | t | 180 |  |  | 0 |  |  |  | základní | 0 | 0 | 1 | 180 | 0 | 0 | 8 | M | 2 |  |  |  | ROZPOCET | 0 | 0 | 0 | 0 | 0 | 1 | 0 | 4 | -334133975
|  |  | příl. č.: A., B., C.1.1 až C.4.9, D.2.a až D.2.b-4.6, E.2.a až E.2-4.2, F.1 až F.2 | [18 empty] | P | 2
|  |  | 114,000*1,4*1,1*1,03 |  |  |  | 180.8268 | [14 empty] | VV | 2 | 2 | True | 0 | ROZPOCET
|  |  | 180,000 "zaokr." |  |  |  | 180 | [14 empty] | VV | 2 | 2 | True | 1 | ROZPOCET
| 2 - Zakládání | [8 empty] | 0 | [5 empty] | 16.499 |  | 0.03967 |  | 0 | 1 | D | 1 |  |  |  | ROZPOCET | [6 empty] | 0
23 | K | 226111214 | Vrty velkoprofilové svislé nezapaž. D do450 mm hl přes5,0 m hor. III.až IV.-včet.D+M čerpání (potrubím) vod vertikál.odvodňovacími vrty prům.350 mm umístěných jednostranně podél výkopu s rozestupy 8,0 m,včet.uvedení do původního stavu po skončení čerpání |  |  | m | 45 |  |  | 0 |  |  |  | základní | 0.267 | 12.015 | 3e-05 | 0.00135 | 0 | 0 | 4 | K | 2 |  |  |  | ROZPOCET | 0 | 0 | 0 | 0 | 0 | 1 | 0 | 4 | -1470627031
|  |  | příl. č.: A., B., C.1.1 až C.4.9, D.2.a až D.2.b-4.6, E.2.a až E.2-4.2, F.1 až F.2 | [18 empty] | P | 2
24 | K | 242111111 | Osazení čerpací jímky ( perforovaná trubka DN max. 500 PVC, obalená třemi vrstvami geotextilie 200 g/m2 na celou výšku, založená do hloubky 1,0 m pod základovou spáru) - funkce drenáže po vybudování bude zrušena |  |  | kus | 2 |  |  | 0 |  |  |  | základní | 2.242 | 4.484 | 0.01916 | 0.03832 | 0 | 0 | 4 | K | 2 |  |  |  | ROZPOCET | 0 | 0 | 0 | 0 | 0 | 1 | 0 | 4 | -131442320
|  |  | příl. č.: A., B., C.1.1 až C.4.9, D.2.a až D.2.b-4.6, E.2.a až E.2-4.2, F.1 až F.2 | [18 empty] | P | 2
|  |  | 2 |  |  |  | 2 | [14 empty] | VV | 2 | 2 | True | 1 | ROZPOCET
| 4 - Vodorovné konstrukce | [8 empty] | 0 | [5 empty] | 137.8203 |  | 194.3084 |  | 0 | 1 | D | 1 |  |  |  | ROZPOCET | [6 empty] | 0
25 | K | 451573111 | Lože pod potrubí otevřený výkop z přírodního těženého kameniva štěrk frakce 11-22 mm ( max. 32-63 mm), včet.D+M oddělení separační geotextílií min. 200g/m2 - drenážní vrstva |  |  | m3 | 29.913 |  |  | 0 |  |  |  | základní | 1.317 | 39.3954 | 1.8908 | 56.5586 | 0 | 0 | 4 | K | 2 |  |  |  | ROZPOCET | 0 | 0 | 0 | 0 | 0 | 1 | 0 | 4 | -881463005
|  |  | příl. č.: A., B., C.1.1 až C.4.9, D.2.a až D.2.b-4.6, E.2.a až E.2-4.2, F.1 až F.2 | [18 empty] | P | 2
|  |  | 94,6*1,581*0,2 |  |  |  | 29.9125 | [14 empty] | VV | 2 | 2 | True | 1 | ROZPOCET
26 | K | 452312131 | Sedlové lože z betonu prostého C 12/15 otevřený výkop |  |  | m3 | 58.479 |  |  | 0 |  |  |  | základní | 1.365 | 79.8238 | 2.355 | 137.718 | 0 | 0 | 4 | K | 2 |  |  |  | ROZPOCET | 0 | 0 | 0 | 0 | 0 | 1 | 0 | 4 | -1437491320
|  |  | příl. č.: A., B., C.1.1 až C.4.9, D.2.a až D.2.b-4.6, E.2.a až E.2-4.2, F.1 až F.2 | [18 empty] | P | 2
|  |  | 94,6*1,581*0,391 |  |  |  | 58.479 | [14 empty] | VV | 2 | 2 | True | 1 | ROZPOCET
27 | K | 4523131211 | Příčné těsnící jílové zábrany - zábrany budou provedeny v minimální tloušťce 1,0 m v celé šířce výkopové rýhy, do výše 50% hloubky rýhy, cena obsahuje náklady na zhotovení zábrany, dodání a dopravu materiálu, vč. bednění a odbednění a dozoru hydrogeologa |  |  | m3 | 12 |  |  | 0 |  |  |  | základní | 1.208 | 14.496 | 0 | 0 | 0 | 0 | 4 | K | 2 |  |  |  | ROZPOCET | 0 | 0 | 0 | 0 | 0 | 1 | 0 | 4 | -289913696
|  |  | příl. č.: A., B., C.1.1 až C.4.9, D.2.a až D.2.b-4.6, E.2.a až E.2-4.2, F.1 až F.2 | [18 empty] | P | 2
28 | K | 452351101 | Bednění podkladních a zajišťovacích konstrukcí v otevřeném výkopu desek nebo sedlových loží pod potrubí, stoky a drobné objekty |  |  | m2 | 5 |  |  | 0 |  |  |  | základní | 0.821 | 4.105 | 0.00635 | 0.03175 | 0 | 0 | 4 | K | 2 |  |  |  | ROZPOCET | 0 | 0 | 0 | 0 | 0 | 1 | 0 | 4 | -157984035
|  |  | příl. č.: A., B., C.1.1 až C.4.9, D.2.a až D.2.b-4.6, E.2.a až E.2-4.2, F.1 až F.2 | [18 empty] | P | 2
| 5 - Komunikace | [8 empty] | 0 | [5 empty] | 22.862 |  | 0 |  | 0 | 1 | D | 1 |  |  |  | ROZPOCET | [6 empty] | 0
29 | K | 565165111 | Asfaltový beton vrstva podkladní ACP 16 (obalov.kamenivo střednězrn.-OKS) s rozprostřením a zhutněním v pruhu šířky do 3 m, po zhutnění tl. 80 mm; včet. příp. Infiltračního ( příp. Spojovacího) postřiku 0,8 kg/m2 ( viz. Skladby komunikací v Tech.zprávě) |  |  | m2 | 161 |  |  | 0 |  |  |  | základní | 0.071 | 11.431 | 0 | 0 | 0 | 0 | 4 | K | 2 |  |  |  | ROZPOCET | 0 | 0 | 0 | 0 | 0 | 1 | 0 | 4 | -1053287576
|  |  | příl. č.: A., B., C.1.1 až C.4.9, D.2.a až D.2.b-4.6, E.2.a až E.2-4.2, F.1 až F.2 | [18 empty] | P | 2
|  |  | 161 |  |  |  | 161 | [14 empty] | VV | 2 | 2 | True | 1 | ROZPOCET
30 | K | 577145131 | Asfaltový beton vrstva obrusná ACO 11 (ABS) s rozprostřením a se zhutněním v pruhu šířky do 3 m tř. I, po zhutnění tl. 50 mm; včet. příp. Spojovacího postřiku 0,3 kg/m2 ( viz. Skladby komunikací v Technické zprávě) |  |  | m2 | 161 |  |  | 0 |  |  |  | základní | 0.071 | 11.431 | 0 | 0 | 0 | 0 | 4 | K | 2 |  |  |  | ROZPOCET | 0 | 0 | 0 | 0 | 0 | 1 | 0 | 4 | -2090421072
|  |  | příl. č.: A., B., C.1.1 až C.4.9, D.2.a až D.2.b-4.6, E.2.a až E.2-4.2, F.1 až F.2 | [18 empty] | P | 2
|  |  | 161 |  |  |  | 161 | [14 empty] | VV | 2 | 2 | True | 1 | ROZPOCET
31 | K | 175-srov | Provizorní kryt vozovky asfaltovým recyklátem min. tl. 100 mm (zřízení, odstranění), výtluky vznikající v provizorním krytu po dobu realizace budou průběžně dodavatelem doplňovány |  |  | m2 | 161 |  |  | 0 |  |  |  | základní | 0 | 0 | 0 | 0 | 0 | 0 | 4 | K | 2 |  |  |  | ROZPOCET | 0 | 0 | 0 | 0 | 0 | 1 | 0 | 4 | -762335543
|  |  | příl. č.: A., B., C.1.1 až C.4.9, D.2.a až D.2.b-4.6, E.2.a až E.2-4.2, F.1 až F.2 | [18 empty] | P | 2
|  |  | 161 |  |  |  | 161 | [14 empty] | VV | 2 | 2 | True | 1 | ROZPOCET
| 8 - Trubní vedení | [8 empty] | 0 | [5 empty] | 90.222 |  | 17.1751 |  | 0 | 1 | D | 1 |  |  |  | ROZPOCET | [6 empty] | 0
32 | K | 831422121 | Montáž potrubí z trub kameninových hrdlových s integrovaným těsněním výkop sklon do 20 % DN 500 |  |  | m | 94.6 |  |  | 0 |  |  |  | základní | 0.84 | 79.464 | 0.00014 | 0.013244 | 0 | 0 | 4 | K | 2 |  |  |  | ROZPOCET | 0 | 0 | 0 | 0 | 0 | 1 | 0 | 4 | 662011426
|  |  | příl. č.: A., B., C.1.1 až C.4.9, D.2.a až D.2.b-4.6, E.2.a až E.2-4.2, F.1 až F.2 | [18 empty] | P | 2
33 | M | 597107120 | trouba kameninová glazovaná DN500mm L2,50m spojovací systém C Třída 120 |  |  | m | 96.019 |  |  | 0 |  |  |  | základní | 0 | 0 | 0.174 | 16.7073 | 0 | 0 | 8 | M | 2 |  |  |  | ROZPOCET | 0 | 0 | 0 | 0 | 0 | 1 | 0 | 4 | -181751310
|  |  | příl. č.: A., B., C.1.1 až C.4.9, D.2.a až D.2.b-4.6, E.2.a až E.2-4.2, F.1 až F.2 | [18 empty] | P | 2
34 | K | 871218113 | Kladení drenážního potrubí z flexibilního PVC průměru do 80 mm |  |  | m | 94.6 |  |  | 0 |  |  |  | základní | 0.06 | 5.676 | 0 | 0 | 0 | 0 | 4 | K | 2 |  |  |  | ROZPOCET | 0 | 0 | 0 | 0 | 0 | 1 | 0 | 4 | 286427756
|  |  | příl. č.: A., B., C.1.1 až C.4.9, D.2.a až D.2.b-4.6, E.2.a až E.2-4.2, F.1 až F.2 | [18 empty] | P | 2
|  |  | 94,6 |  |  |  | 94.6 | [14 empty] | VV | 2 | 2 | True | 1 | ROZPOCET
35 | M | 286112040 | trubka PVC drenážní 90 |  |  | m | 94.6 |  |  | 0 |  |  |  | základní | 0 | 0 | 0.00065 | 0.06149 | 0 | 0 | 8 | M | 2 |  |  |  | ROZPOCET | 0 | 0 | 0 | 0 | 0 | 1 | 0 | 4 | -1947292379
|  |  | příl. č.: A., B., C.1.1 až C.4.9, D.2.a až D.2.b-4.6, E.2.a až E.2-4.2, F.1 až F.2 | [18 empty] | P | 2
36 | K | 899104111 | Osazení poklopů litinových nebo ocelových včetně rámů hmotnosti nad 150 kg; včet. stabilizace konstrukce vozovky v okolí vyrovnávacích prstenců prolitím rychletuhnoucí maltou |  |  | kus | 3 |  |  | 0 |  |  |  | základní | 1.694 | 5.082 | 0.00702 | 0.02106 | 0 | 0 | 4 | K | 2 |  |  |  | ROZPOCET | 0 | 0 | 0 | 0 | 0 | 1 | 0 | 4 | -1962228433
|  |  | příl. č.: A., B., C.1.1 až C.4.9, D.2.a až D.2.b-4.6, E.2.a až E.2-4.2, F.1 až F.2 | [18 empty] | P | 2
|  |  | 3 |  |  |  | 3 | [14 empty] | VV | 2 | 2 | True | 1 | ROZPOCET
37 | M | 552434-S | poklop na vstupní šachtu litinový s betonovou výplní, typ , zatížení dle umístění A 30 - D 400 |  |  | kus | 3 |  |  | 0 |  |  |  | základní | 0 | 0 | 0.124 | 0.372 | 0 | 0 | 8 | M | 2 |  |  |  | ROZPOCET | 0 | 0 | 0 | 0 | 0 | 1 | 0 | 4 | 691509248
|  |  | příl. č.: A., B., C.1.1 až C.4.9, D.2.a až D.2.b-4.6, E.2.a až E.2-4.2, F.1 až F.2 | [18 empty] | P | 2
38 | K | nab-300 | Vstupní šachta kanalizační, prefabrikovaná DIN 4034.1, vnitř. průměr 1m tl. stěny 120 mm, žlab a nástupnice v prov. kamenina (dno potrubí do 6 m), včetně podkladního betonu |  |  | ks | 3 |  |  | 0 |  |  |  | základní | 0 | 0 | 0 | 0 | 0 | 0 | 4 | K | 2 |  |  |  | ROZPOCET | 0 | 0 | 0 | 0 | 0 | 1 | 0 | 4 | 273501012
|  |  | příl. č.: A., B., C.1.1 až C.4.9, D.2.a až D.2.b-4.6, E.2.a až E.2-4.2, F.1 až F.2 | [18 empty] | P | 2
|  |  | 3 |  |  |  | 3 | [14 empty] | VV | 2 | 2 | True | 1 | ROZPOCET
39 | K | nab-33 | Povrchová ochrana vnějšího pláště šachty hydroizolačním krystalizačním nátěrem na zvýšení odolnosti betonu proti kapalinám |  |  | soub | 3 |  |  | 0 |  |  |  | základní | 0 | 0 | 0 | 0 | 0 | 0 | 4 | K | 2 |  |  |  | ROZPOCET | 0 | 0 | 0 | 0 | 0 | 1 | 0 | 4 | 1204765014
|  |  | příl. č.: A., B., C.1.1 až C.4.9, D.2.a až D.2.b-4.6, E.2.a až E.2-4.2, F.1 až F.2 | [18 empty] | P | 2
|  |  | 3 |  |  |  | 3 | [14 empty] | VV | 2 | 2 | True | 1 | ROZPOCET
| 9 - Ostatní konstrukce a práce-bourání | [8 empty] | 0 | [5 empty] | 89.2854 |  | 0 |  | 0 | 1 | D | 1 |  |  |  | ROZPOCET | [6 empty] | 0
40 | K | 919735112 | Řezání stávajícího živičného krytu nebo podkladu hloubky přes 50 do 100 mm |  |  | m | 570 |  |  | 0 |  |  |  | základní | 0.155 | 88.35 | 0 | 0 | 0 | 0 | 4 | K | 2 |  |  |  | ROZPOCET | 0 | 0 | 0 | 0 | 0 | 1 | 0 | 4 | -1062887563
|  |  | příl. č.: A., B., C.1.1 až C.4.9, D.2.a až D.2.b-4.6, E.2.a až E.2-4.2, F.1 až F.2 | [18 empty] | P | 2
|  |  | 15*2,4 |  |  |  | 36 | [14 empty] | VV | 2 | 2 | True | 0 | ROZPOCET
|  |  | 150*2 |  |  |  | 300 | [14 empty] | VV | 2 | 2 | True | 0 | ROZPOCET
|  |  | 117*2 |  |  |  | 234 | [14 empty] | VV | 2 | 2 | True | 0 | ROZPOCET
|  |  | Součet |  |  |  | 570 | [14 empty] | VV | 2 | 4 | True | 1 | ROZPOCET
41 | K | 979082213 | Vodorovná doprava suti po suchu bez naložení, ale se složením a s hrubým urovnáním na vzdálenost do 1 km |  |  | t | 93.541 |  |  | 0 |  |  |  | základní | 0.01 | 0.93541 | 0 | 0 | 0 | 0 | 4 | K | 2 |  |  |  | ROZPOCET | 0 | 0 | 0 | 0 | 0 | 1 | 0 | 4 | -2092989905
|  |  | příl. č.: A., B., C.1.1 až C.4.9, D.2.a až D.2.b-4.6, E.2.a až E.2-4.2, F.1 až F.2 | [18 empty] | P | 2
42 | K | 979082219 | Příplatek ZKD 1 km u vodorovné dopravy suti po suchu do 1 km |  |  | t | 841.869 |  |  | 0 |  |  |  | základní | 0 | 0 | 0 | 0 | 0 | 0 | 4 | K | 2 |  |  |  | ROZPOCET | 0 | 0 | 0 | 0 | 0 | 1 | 0 | 4 | -1566146854
|  |  | příl. č.: A., B., C.1.1 až C.4.9, D.2.a až D.2.b-4.6, E.2.a až E.2-4.2, F.1 až F.2 | [18 empty] | P | 2
43 | K | 9790991211 | Poplatek za řízenou skládku |  |  | t | 93.541 |  |  | 0 |  |  |  | základní | 0 | 0 | 0 | 0 | 0 | 0 | 4 | K | 2 |  |  |  | ROZPOCET | 0 | 0 | 0 | 0 | 0 | 1 | 0 | 4 | 499452718
|  |  | příl. č.: A., B., C.1.1 až C.4.9, D.2.a až D.2.b-4.6, E.2.a až E.2-4.2, F.1 až F.2 | [18 empty] | P | 2
44 | K | Srov-980 | Poplatek za skládku přebytečné zeminy, vč. analýz rozboru o uložení odpadu na skládku |  |  | m3 | 910 |  |  | 0 |  |  |  | základní | 0 | 0 | 0 | 0 | 0 | 0 | 4 | K | 2 |  |  |  | ROZPOCET | 0 | 0 | 0 | 0 | 0 | 1 | 0 | 4 | -1244747629
|  |  | příl. č.: A., B., C.1.1 až C.4.9, D.2.a až D.2.b-4.6, E.2.a až E.2-4.2, F.1 až F.2 | [18 empty] | P | 2
|  |  | 910 |  |  |  | 910 | [14 empty] | VV | 2 | 2 | True | 1 | ROZPOCET
| 99 - Přesun hmot | [8 empty] | 0 | [5 empty] | 1221.4508 |  | 0 |  | 0 | 1 | D | 1 |  |  |  | ROZPOCET | [6 empty] | 0
45 | K | 9982751011 | Přesun hmot pro trubní vedení z trub otevřený výkop |  |  | t | 1459.32 |  |  | 0 |  |  |  | základní | 0.837 | 1221.4508 | 0 | 0 | 0 | 0 | 4 | K | 2 |  |  |  | ROZPOCET | 0 | 0 | 0 | 0 | 0 | 1 | 0 | 4 | 742766507
|  |  | příl. č.: A., B., C.1.1 až C.4.9, D.2.a až D.2.b-4.6, E.2.a až E.2-4.2, F.1 až F.2 | [18 empty] | P | 2
| PSV - Práce a dodávky PSV | [8 empty] | 0 | [5 empty] | 1.0595 |  | 0.13925 |  | 0 | 2 | D | 0 |  |  |  | ROZPOCET | [6 empty] | 0
| 711 - Izolace proti vodě, vlhkosti a plynům | [8 empty] | 0 | [5 empty] | 1.0595 |  | 0.13925 |  | 0 | 2 | D | 1 |  |  |  | ROZPOCET | [6 empty] | 0
46 | K | 711431101 | Zřízení geotextilie |  |  | m2 | 151.36 |  |  | 0 |  |  |  | základní | 0.007 | 1.0595 | 0 | 0 | 0 | 0 | 16 | K | 2 |  |  |  | ROZPOCET | 0 | 0 | 0 | 0 | 0 | 1 | 0 | 16 | -583438256
|  |  | příl. č.: A., B., C.1.1 až C.4.9, D.2.a až D.2.b-4.6, E.2.a až E.2-4.2, F.1 až F.2 | [18 empty] | P | 2
|  |  | 94,6*1,6 |  |  |  | 151.36 | [14 empty] | VV | 2 | 2 | True | 1 | ROZPOCET
47 | M | 693660840 | Geotextilie |  |  | m2 | 174.064 |  |  | 0 |  |  |  | základní | 0 | 0 | 0.0008 | 0.13925 | 0 | 0 | 32 | M | 2 |  |  |  | ROZPOCET | 0 | 0 | 0 | 0 | 0 | 1 | 0 | 16 | 1323290015
|  |  | příl. č.: A., B., C.1.1 až C.4.9, D.2.a až D.2.b-4.6, E.2.a až E.2-4.2, F.1 až F.2 | [18 empty] | P | 2
|  |  | 151,36*1,15 |  |  |  | 174.064 | [14 empty] | VV | 2 | 2 | True | 1 | ROZPOCET
| M - Práce a dodávky M | [8 empty] | 0 | [5 empty] | 62.732 |  | 0 |  | 0 | 3 | D | 0 |  |  |  | ROZPOCET | [6 empty] | 0
| 23-M - Montáže potrubí | [8 empty] | 0 | [5 empty] | 62.732 |  | 0 |  | 0 | 3 | D | 1 |  |  |  | ROZPOCET | [6 empty] | 0
48 | K | 230170006 | zkoušky těsnosti potrubí - příprava DN do 500 |  |  | sada | 3 |  |  | 0 |  |  |  | základní | 15.55 | 46.65 | 0 | 0 | 0 | 0 | 64 | K | 2 |  |  |  | ROZPOCET | 0 | 0 | 0 | 0 | 0 | 1 | 0 | 64 | -1146432987
|  |  | příl. č.: A., B., C.1.1 až C.4.9, D.2.a až D.2.b-4.6, E.2.a až E.2-4.2, F.1 až F.2 | [18 empty] | P | 2
49 | K | 230170016 | zkoušky těsnosti potrubí - zkouška DN přes 350 do 500, včet. šachet |  |  | m | 94.6 |  |  | 0 |  |  |  | základní | 0.17 | 16.082 | 0 | 0 | 0 | 0 | 64 | K | 2 |  |  |  | ROZPOCET | 0 | 0 | 0 | 0 | 0 | 1 | 0 | 64 | 925465239
|  |  | příl. č.: A., B., C.1.1 až C.4.9, D.2.a až D.2.b-4.6, E.2.a až E.2-4.2, F.1 až F.2 | [18 empty] | P | 2
|  |  | 94,6 |  |  |  | 94.6 | [14 empty] | VV | 2 | 2 | True | 1 | ROZPOCET

## 28 - SO 01.4 Sběrač B - 4...
| List obsahuje: |  | 1) KRYCÍ LIST SOUPISU STAVEBNÍCH PRACÍ, DODÁVEK A SLUŽEB S VÝKAZEM VÝMĚR |  | 2) REKAPITULACE SOUPISU STAVEBNÍCH PRACÍ, DODÁVEK A SLUŽEB S VÝKAZEM VÝMĚR |  |  | 3) Rozpočet |  |  | Zpět na list: | Rekapitulace stavby
optimalizováno pro tisk sestav ve formátu A4 - na výšku | [11 empty] | >> skryté sloupce << | [9 empty] | {e0a83394-50a9-4af8-8d4a-d5293e679bc3}
2
KRYCÍ LIST SOUPISU STAVEBNÍCH PRACÍ, DODÁVEK A SLUŽEB S VÝKAZEM VÝMĚR | [12 empty] | v --- níže se nacházejí doplnkové a pomocné údaje k sestavám --- v | [8 empty] | False
| Stavba: |  | Rekonstrukce a prodloužení sběrače B do Radvanic
| Objekt: |  | REKONSTR. - REKONSTRUKCE - hrazeno z prostředků MF ČR
| Část: |  | SO 01.4 - SO 01.4 Kanalizační sběrač B - 4.část
| Úroveň 3: |  | 28 - SO 01.4 Sběrač B - 4.část DN400KT_107,6m
| JKSO: |  | 827 2 | [5 empty] | CC-CZ: |  | 2
| Místo: |  | k. ú. Slezská Ostrava, Radvanice a Bartovice | [5 empty] | Datum: |  | 15.12.2015
| CZ-CPV: |  | 45232410-9
| Objednatel: | [7 empty] | IČ:
DIČ:
| Zhotovitel: | [7 empty] | IČ:
DIČ:
| Projektant: | [7 empty] | IČ:
DIČ:
| Zpracovatel: | [7 empty] | IČ:
DIČ:
Poznámka:
CZ-CPV: 45232410-9 Stavební práce na výstavbě kanalizačních sítí
| Náklady z rozpočtu | [7 empty] | 0
| Ostatní náklady | [7 empty] | 0
| Cena bez DPH | [7 empty] | 0
| DPH | základní | 21% | ze | 0 |  |  |  | 0
|  | snížená | 15% | ze | 0 |  |  |  | 0
|  | zákl. přenesená | 21% | ze | 0 |  |  |  | 0
|  | sníž. přenesená | 15% | ze | 0 |  |  |  | 0
|  | nulová | 0% | ze | 0 |  |  |  | 0
| Cena s DPH |  |  | v | CZK |  |  | 0
| Projektant |  |  |  |  | Zpracovatel
| Datum a podpis: |  |  | Razítko |  | Datum a podpis: |  |  |  | Razítko
| Objednavatel |  |  |  |  | Zhotovitel
| Datum a podpis: |  |  | Razítko |  | Datum a podpis: |  |  |  | Razítko
REKAPITULACE SOUPISU STAVEBNÍCH PRACÍ, DODÁVEK A SLUŽEB S VÝKAZEM VÝMĚR
Stavba: |  |  | Rekonstrukce a prodloužení sběrače B do Radvanic
Objekt: |  |  | REKONSTR. - REKONSTRUKCE - hrazeno z prostředků MF ČR
Část: |  |  | SO 01.4 - SO 01.4 Kanalizační sběrač B - 4.část
Úroveň 3: |  |  | 28 - SO 01.4 Sběrač B - 4.část DN400KT_107,6m
Místo: |  |  | k. ú. Slezská Ostrava, Radvanice a Bartovice |  |  |  | Datum: |  | 15.12.2015
Objednatel: |  |  | 0 |  |  |  | Projektant: |  | 0
Zhotovitel: | [6 empty] | Zpracovatel: |  | 0
Kód - Popis | [9 empty] | Cena celkem [CZK]
1) Náklady z rozpočtu | [9 empty] | 0 | [12 empty] | -1
| HSV - Práce a dodávky HSV | [8 empty] | 0
| 1 - Zemní práce | [8 empty] | 0
| 2 - Zakládání | [8 empty] | 0
| 4 - Vodorovné konstrukce | [8 empty] | 0
| 5 - Komunikace | [8 empty] | 0
| 8 - Trubní vedení | [8 empty] | 0
| 9 - Ostatní konstrukce a práce-bourání | [8 empty] | 0
| 99 - Přesun hmot | [8 empty] | 0
| PSV - Práce a dodávky PSV | [8 empty] | 0
| 711 - Izolace proti vodě, vlhkosti a plynům | [8 empty] | 0
| M - Práce a dodávky M | [8 empty] | 0
| 23-M - Montáže potrubí | [8 empty] | 0
2) Ostatní náklady | [9 empty] | 0 |  |  |  | DPH
Celkové náklady za stavbu 1) + 2) | [7 empty] | 0
SOUPIS STAVEBNÍCH PRACÍ, DODÁVEK A SLUŽEB S VÝKAZEM VÝMĚR
Stavba: |  |  | Rekonstrukce a prodloužení sběrače B do Radvanic
Objekt: |  |  | REKONSTR. - REKONSTRUKCE - hrazeno z prostředků MF ČR
Část: |  |  | SO 01.4 - SO 01.4 Kanalizační sběrač B - 4.část
Úroveň 3: |  |  | 28 - SO 01.4 Sběrač B - 4.část DN400KT_107,6m
Místo: |  |  | k. ú. Slezská Ostrava, Radvanice a Bartovice |  |  |  | Datum: |  | 15.12.2015
Objednatel: |  |  | 0 |  |  |  | Projektant: |  | 0
Zhotovitel: | [6 empty] | Zpracovatel: |  | 0
PČ | Typ | Kód | Popis |  |  | MJ | Množství | J.cena [CZK] |  | Cena celkem [CZK] |  |  | Poznámka | DPH | J. Nh [h] | Nh celkem [h] | J. hmotnost [t] | Hmotnost celkem [t] | J. suť [t] | Suť Celkem [t]
Náklady z rozpočtu | [9 empty] | 0 | [5 empty] | 2884.5364 |  | 956.1941 |  | 114.3524 |  | D | -1 | [10 empty] | 0
| HSV - Práce a dodávky HSV | [8 empty] | 0 | [5 empty] | 2833.8721 |  | 956.0269 |  | 114.3524 | 1 | D | 0 |  |  |  | ROZPOCET | [6 empty] | 0
| 1 - Zemní práce | [8 empty] | 0 | [5 empty] | 1763.4472 |  | 777.2096 |  | 114.3524 | 1 | D | 1 |  |  |  | ROZPOCET | [6 empty] | 0
1 | K | 003 | Prohlídka televizní kamerou, vč. záznamu a protokolu |  |  | m | 329.5 |  |  | 0 |  |  |  | základní | 0 | 0 | 0 | 0 | 0 | 0 | 4 | K | 2 |  |  |  | ROZPOCET | 0 | 0 | 0 | 0 | 0 | 1 | 0 | 4 | 1113804545
|  |  | příl. č.: A., B., C.1.1 až C.4.9, D.2.a až D.2.b-4.6, E.2.a až E.2-4.2, F.1 až F.2 | [18 empty] | P | 2
2 | K | 113107142 | Odstranění podkladu pl do 200 m2 živičných tl 100 mm |  |  | m2 | 196.82 |  |  | 0 |  |  |  | základní | 0.375 | 73.8075 | 0 | 0 | 0.181 | 35.6244 | 4 | K | 2 |  |  |  | ROZPOCET | 0 | 0 | 0 | 0 | 0 | 1 | 0 | 4 | 682997623
|  |  | příl. č.: A., B., C.1.1 až C.4.9, D.2.a až D.2.b-4.6, E.2.a až E.2-4.2, F.1 až F.2 | [18 empty] | P | 2
3 | K | 113107163 | Odstranění podkladu pl přes 50 do 200 m2 z kameniva drceného tl 300 mm |  |  | m2 | 196.82 |  |  | 0 |  |  |  | základní | 0.166 | 32.6721 | 0 | 0 | 0.4 | 78.728 | 4 | K | 2 |  |  |  | ROZPOCET | 0 | 0 | 0 | 0 | 0 | 1 | 0 | 4 | -1784077435
|  |  | příl. č.: A., B., C.1.1 až C.4.9, D.2.a až D.2.b-4.6, E.2.a až E.2-4.2, F.1 až F.2 | [18 empty] | P | 2
4 | K | 115101201 | Čerpání podzemní vody na dopravní výšku do 10 m s uvažovaným průměrným přítokem do 500 l/min, přes odkalovací jímku |  |  | hr | 36 |  |  | 0 |  |  |  | základní | 0.203 | 7.308 | 4e-05 | 0.00144 | 0 | 0 | 4 | K | 2 |  |  |  | ROZPOCET | 0 | 0 | 0 | 0 | 0 | 1 | 0 | 4 | -599435920
|  |  | příl. č.: A., B., C.1.1 až C.4.9, D.2.a až D.2.b-4.6, E.2.a až E.2-4.2, F.1 až F.2 | [18 empty] | P | 2
|  |  | 12*3 |  |  |  | 36 | [14 empty] | VV | 2 | 2 | True | 1 | ROZPOCET
5 | K | 115101301 | Pohotovost záložní čerpací soupravy pro dopravní výšku do 10 m s uvažovaným průměrným přítokem do 500 l/min |  |  | d | 12 |  |  | 0 |  |  |  | základní | 0 | 0 | 0 | 0 | 0 | 0 | 4 | K | 2 |  |  |  | ROZPOCET | 0 | 0 | 0 | 0 | 0 | 1 | 0 | 4 | -745342431
|  |  | příl. č.: A., B., C.1.1 až C.4.9, D.2.a až D.2.b-4.6, E.2.a až E.2-4.2, F.1 až F.2 | [18 empty] | P | 2
6 | K | 119001401 | Dočasné zajištění podz.potrubí (vedení) ve výkopišti ve stavu i poloze,ve kterých byla na začátku zem.prací a to s podepřením,vzepřením nebo vyvěšením,příp.s ochr.bedněním,se zřízením a odstraněním zajišťovací konst.,s opotř.hmot potrubí DN do 200 |  |  | m | 6.289 |  |  | 0 |  |  |  | základní | 0.703 | 4.4212 | 0.00868 | 0.054589 | 0 | 0 | 4 | K | 2 |  |  |  | ROZPOCET | 0 | 0 | 0 | 0 | 0 | 1 | 0 | 4 | 1335371542
|  |  | příl. č.: A., B., C.1.1 až C.4.9, D.2.a až D.2.b-4.6, E.2.a až E.2-4.2, F.1 až F.2 | [18 empty] | P | 2
7 | K | 119001402 | Dočasné zajištění podz.potrubí(vedení) ve výkopišti ve stavu i poloze,ve kterých byla na začátku zem.prací a to s podepřením,vzepřením nebo vyvěšením,příp.s ochr.bedněním,se zřízením a odstraněním zajišťovací konst.,s opotř.hmot potrubí DN přes 200 do 500 |  |  | m | 11.219 |  |  | 0 |  |  |  | základní | 1.153 | 12.9355 | 0.01269 | 0.14237 | 0 | 0 | 4 | K | 2 |  |  |  | ROZPOCET | 0 | 0 | 0 | 0 | 0 | 1 | 0 | 4 | -332281972
|  |  | příl. č.: A., B., C.1.1 až C.4.9, D.2.a až D.2.b-4.6, E.2.a až E.2-4.2, F.1 až F.2 | [18 empty] | P | 2
8 | K | 119001421 | Dočasné zajištění kabelů ve výkopišti ve stavu i poloze,ve kterých byla na začátku zem.prací a to s podepřením,vzepřením nebo vyvěšením,příp.s ochr.bedněním,se zřízením a odstraněním zajišťovací konst.,s opotř.hmot kabelů a to do 3 volně ložených kabelů |  |  | m | 10.825 |  |  | 0 |  |  |  | základní | 0.547 | 5.9213 | 0.0369 | 0.39944 | 0 | 0 | 4 | K | 2 |  |  |  | ROZPOCET | 0 | 0 | 0 | 0 | 0 | 1 | 0 | 4 | -1358176230
|  |  | příl. č.: A., B., C.1.1 až C.4.9, D.2.a až D.2.b-4.6, E.2.a až E.2-4.2, F.1 až F.2 | [18 empty] | P | 2
9 | K | 120001101 | Příplatek za ztížení vykopávky v blízkosti podzemního vedení |  |  | m3 | 38.577 |  |  | 0 |  |  |  | základní | 1.548 | 59.7172 | 0 | 0 | 0 | 0 | 4 | K | 2 |  |  |  | ROZPOCET | 0 | 0 | 0 | 0 | 0 | 1 | 0 | 4 | -1489690901
|  |  | příl. č.: A., B., C.1.1 až C.4.9, D.2.a až D.2.b-4.6, E.2.a až E.2-4.2, F.1 až F.2 | [18 empty] | P | 2
10 | K | 132101203 | Hloubení rýh š do 2000 mm v hornině tř. 2 objemu do 5000 m3 |  |  | m3 | 27.555 |  |  | 0 |  |  |  | základní | 0.294 | 8.1012 | 0 | 0 | 0 | 0 | 4 | K | 2 |  |  |  | ROZPOCET | 0 | 0 | 0 | 0 | 0 | 1 | 0 | 4 | 1000580475
|  |  | příl. č.: A., B., C.1.1 až C.4.9, D.2.a až D.2.b-4.6, E.2.a až E.2-4.2, F.1 až F.2 | [18 empty] | P | 2
|  |  | 551,096*0,05 |  |  |  | 27.5548 | [14 empty] | VV | 2 | 2 | True | 1 | ROZPOCET
11 | K | 132201203 | Hloubení rýh š do 2000 mm v hornině tř. 3 objemu do 5000 m3 |  |  | m3 | 385.767 |  |  | 0 |  |  |  | základní | 0.609 | 234.9321 | 0 | 0 | 0 | 0 | 4 | K | 2 |  |  |  | ROZPOCET | 0 | 0 | 0 | 0 | 0 | 1 | 0 | 4 | 1330260041
|  |  | příl. č.: A., B., C.1.1 až C.4.9, D.2.a až D.2.b-4.6, E.2.a až E.2-4.2, F.1 až F.2 | [18 empty] | P | 2
|  |  | 551,096*0,7 |  |  |  | 385.7672 | [14 empty] | VV | 2 | 2 | True | 1 | ROZPOCET
12 | K | 132201209 | Příplatek za lepivost u rýh do 2000 mm v hornině tř. 3 |  |  | m3 | 115.73 |  |  | 0 |  |  |  | základní | 0.085 | 9.837 | 0 | 0 | 0 | 0 | 4 | K | 2 |  |  |  | ROZPOCET | 0 | 0 | 0 | 0 | 0 | 1 | 0 | 4 | 790708188
|  |  | příl. č.: A., B., C.1.1 až C.4.9, D.2.a až D.2.b-4.6, E.2.a až E.2-4.2, F.1 až F.2 | [18 empty] | P | 2
|  |  | 385,767*0,3 |  |  |  | 115.7301 | [14 empty] | VV | 2 | 2 | True | 1 | ROZPOCET
13 | K | 132301203 | Hloubení rýh š do 2000 mm v hornině tř. 4 objemu do 5000 m3 |  |  | m3 | 137.774 |  |  | 0 |  |  |  | základní | 0.764 | 105.2593 | 0 | 0 | 0 | 0 | 4 | K | 2 |  |  |  | ROZPOCET | 0 | 0 | 0 | 0 | 0 | 1 | 0 | 4 | -1484981820
|  |  | příl. č.: A., B., C.1.1 až C.4.9, D.2.a až D.2.b-4.6, E.2.a až E.2-4.2, F.1 až F.2 | [18 empty] | P | 2
|  |  | 551,096*0,25 |  |  |  | 137.774 | [14 empty] | VV | 2 | 2 | True | 1 | ROZPOCET
14 | K | 132301209 | Příplatek za lepivost u rýh do 2000 mm v hornině tř. 4 |  |  | m3 | 41.332 |  |  | 0 |  |  |  | základní | 0.152 | 6.2825 | 0 | 0 | 0 | 0 | 4 | K | 2 |  |  |  | ROZPOCET | 0 | 0 | 0 | 0 | 0 | 1 | 0 | 4 | -1141972674
|  |  | příl. č.: A., B., C.1.1 až C.4.9, D.2.a až D.2.b-4.6, E.2.a až E.2-4.2, F.1 až F.2 | [18 empty] | P | 2
|  |  | 137,774*0,3 |  |  |  | 41.3322 | [14 empty] | VV | 2 | 2 | True | 1 | ROZPOCET
15 | K | 151201102 | Pažení zátažné hl do 4 m rýhy |  |  | m2 | 905.373 |  |  | 0 |  |  |  | základní | 0.458 | 414.6608 | 0.00201 | 1.8198 | 0 | 0 | 4 | K | 2 |  |  |  | ROZPOCET | 0 | 0 | 0 | 0 | 0 | 1 | 0 | 4 | 769232031
|  |  | příl. č.: A., B., C.1.1 až C.4.9, D.2.a až D.2.b-4.6, E.2.a až E.2-4.2, F.1 až F.2 | [18 empty] | P | 2
|  |  | 2*1,2*3,5*2 |  |  |  | 16.8 | [14 empty] | VV | 2 | 2 | True | 0 | ROZPOCET
|  |  | 107,6*2*3,2 |  |  |  | 688.64 | [14 empty] | VV | 2 | 2 | True | 0 | ROZPOCET
|  |  | Součet |  |  |  | 705.44 | [14 empty] | VV | 2 | 4 | True | 0 | ROZPOCET
|  |  | 905,373 |  |  |  | 905.373 | [14 empty] | VV | 2 | 2 | True | 1 | ROZPOCET
16 | K | 151201112 | Odstranění pažení zátažné rýh hl do 4 m |  |  | m2 | 905.373 |  |  | 0 |  |  |  | základní | 0.218 | 197.3713 | 0 | 0 | 0 | 0 | 4 | K | 2 |  |  |  | ROZPOCET | 0 | 0 | 0 | 0 | 0 | 1 | 0 | 4 | 90070820
|  |  | příl. č.: A., B., C.1.1 až C.4.9, D.2.a až D.2.b-4.6, E.2.a až E.2-4.2, F.1 až F.2 | [18 empty] | P | 2
17 | K | 161101102 | Svislé přemístění výkopku z horniny tř. 1 až 4 hl výkopu do 4 m |  |  | m3 | 551.096 |  |  | 0 |  |  |  | základní | 0.519 | 286.0188 | 0 | 0 | 0 | 0 | 4 | K | 2 |  |  |  | ROZPOCET | 0 | 0 | 0 | 0 | 0 | 1 | 0 | 4 | -550912576
|  |  | příl. č.: A., B., C.1.1 až C.4.9, D.2.a až D.2.b-4.6, E.2.a až E.2-4.2, F.1 až F.2 | [18 empty] | P | 2
|  |  | 2*1,2*2,95*3 |  |  |  | 21.24 | [14 empty] | VV | 2 | 2 | True | 0 | ROZPOCET
|  |  | 107,6*1,4*(3,2-0,35) |  |  |  | 429.324 | [14 empty] | VV | 2 | 2 | True | 0 | ROZPOCET
|  |  | Součet |  |  |  | 450.564 | [14 empty] | VV | 2 | 4 | True | 0 | ROZPOCET
|  |  | 551,096 |  |  |  | 551.096 | [14 empty] | VV | 2 | 2 | True | 1 | ROZPOCET
18 | K | 162701105 | Vodorovné přemístění do 10000 m výkopku z horniny tř. 1 až 4 |  |  | m3 | 551.096 |  |  | 0 |  |  |  | základní | 0.011 | 6.0621 | 0 | 0 | 0 | 0 | 4 | K | 2 |  |  |  | ROZPOCET | 0 | 0 | 0 | 0 | 0 | 1 | 0 | 4 | -939176363
|  |  | příl. č.: A., B., C.1.1 až C.4.9, D.2.a až D.2.b-4.6, E.2.a až E.2-4.2, F.1 až F.2 | [18 empty] | P | 2
19 | K | 174101101 | Zásyp zhutněný jam šachet rýh nebo kolem objektů |  |  | m3 | 433.004 |  |  | 0 |  |  |  | základní | 0.299 | 129.4682 | 0 | 0 | 0 | 0 | 4 | K | 2 |  |  |  | ROZPOCET | 0 | 0 | 0 | 0 | 0 | 1 | 0 | 4 | -1136706407
|  |  | příl. č.: A., B., C.1.1 až C.4.9, D.2.a až D.2.b-4.6, E.2.a až E.2-4.2, F.1 až F.2 | [18 empty] | P | 2
|  |  | 2*1,2*2,95*3 |  |  |  | 21.24 | [14 empty] | VV | 2 | 2 | True | 0 | ROZPOCET
|  |  | 107,6*1,4*(3,2-0,1-0,886) |  |  |  | 333.517 | [14 empty] | VV | 2 | 2 | True | 0 | ROZPOCET
|  |  | Součet |  |  |  | 354.757 | [14 empty] | VV | 2 | 4 | True | 0 | ROZPOCET
|  |  | 433,004 |  |  |  | 433.004 | [14 empty] | VV | 2 | 2 | True | 1 | ROZPOCET
20 | M | 122614300 | hutněné drcené přírodní kamenivo štěrkodrť frakce 0-63 mm, včet. dopravy |  |  | t | 606.206 |  |  | 0 |  |  |  | základní | 0 | 0 | 1 | 606.206 | 0 | 0 | 8 | M | 2 |  |  |  | ROZPOCET | 0 | 0 | 0 | 0 | 0 | 1 | 0 | 4 | 352810505
|  |  | příl. č.: A., B., C.1.1 až C.4.9, D.2.a až D.2.b-4.6, E.2.a až E.2-4.2, F.1 až F.2 | [18 empty] | P | 2
|  |  | 433,004*1,4 |  |  |  | 606.2056 | [14 empty] | VV | 2 | 2 | True | 1 | ROZPOCET
21 | K | 175101101 | Obsyp potrubí sypaninou z vhodných hornin tř. 1 až 4 nebo materiálem připraveným podél výkopu ve vzdálenosti do 3 m od jeho kraje, pro jakoukoliv hloubku výkopu a míru zhutnění bez prohození sypaniny |  |  | m3 | 106.283 |  |  | 0 |  |  |  | základní | 1.587 | 168.6711 | 0 | 0 | 0 | 0 | 4 | K | 2 |  |  |  | ROZPOCET | 0 | 0 | 0 | 0 | 0 | 1 | 0 | 4 | 1600735716
|  |  | příl. č.: A., B., C.1.1 až C.4.9, D.2.a až D.2.b-4.6, E.2.a až E.2-4.2, F.1 až F.2 | [18 empty] | P | 2
|  |  | -107,6*0,4*0,4*3,14/4 |  |  |  | -13.5146 | [14 empty] | VV | 2 | 2 | True | 0 | ROZPOCET
|  |  | 107,6*1,4*(0,886-0,222) |  |  |  | 100.025 | [14 empty] | VV | 2 | 2 | True | 0 | ROZPOCET
|  |  | Součet |  |  |  | 86.5104 | [14 empty] | VV | 2 | 4 | True | 0 | ROZPOCET
|  |  | 106,283 |  |  |  | 106.283 | [14 empty] | VV | 2 | 2 | True | 1 | ROZPOCET
22 | M | 122614200 | hutněné drcené přírodní kamenivo frakce 0-8 mm ( max. 0-11 mm), včet. dopravy |  |  | t | 168.586 |  |  | 0 |  |  |  | základní | 0 | 0 | 1 | 168.586 | 0 | 0 | 8 | M | 2 |  |  |  | ROZPOCET | 0 | 0 | 0 | 0 | 0 | 1 | 0 | 4 | -334133975
|  |  | příl. č.: A., B., C.1.1 až C.4.9, D.2.a až D.2.b-4.6, E.2.a až E.2-4.2, F.1 až F.2 | [18 empty] | P | 2
|  |  | 106,283*1,4*1,1*1,03 |  |  |  | 168.5861 | [14 empty] | VV | 2 | 2 | True | 1 | ROZPOCET
| 2 - Zakládání | [8 empty] | 0 | [5 empty] | 4.484 |  | 0.03832 |  | 0 | 1 | D | 1 |  |  |  | ROZPOCET | [6 empty] | 0
23 | K | 242111111 | D+M s vystrojením,odstraněním-Proviz.čerp.jímka z perf.trubky DN600,3*obal.geotext.300g/m2,vč.zemních prací;budována vždy před zahájením výkopu kanaliz.;sniž.hladiny bez přerušení po celou dobu realizace |  |  | kus | 2 |  |  | 0 |  |  |  | základní | 2.242 | 4.484 | 0.01916 | 0.03832 | 0 | 0 | 4 | K | 2 |  |  |  | ROZPOCET | 0 | 0 | 0 | 0 | 0 | 1 | 0 | 4 | -131442320
|  |  | příl. č.: A., B., C.1.1 až C.4.9, D.2.a až D.2.b-4.6, E.2.a až E.2-4.2, F.1 až F.2 | [18 empty] | P | 2
|  |  | 2 |  |  |  | 2 | [14 empty] | VV | 2 | 2 | True | 1 | ROZPOCET
| 4 - Vodorovné konstrukce | [8 empty] | 0 | [5 empty] | 110.2562 |  | 163.582 |  | 0 | 1 | D | 1 |  |  |  | ROZPOCET | [6 empty] | 0
24 | K | 451573111 | Lože pod potrubí otevřený výkop z přírodního těženého kameniva štěrk frakce 11-22 mm ( max. 32-63 mm), včet.D+M oddělení separační geotextílií min. 200g/m2 - drenážní vrstva |  |  | m3 | 36.757 |  |  | 0 |  |  |  | základní | 1.317 | 48.409 | 1.8908 | 69.499 | 0 | 0 | 4 | K | 2 |  |  |  | ROZPOCET | 0 | 0 | 0 | 0 | 0 | 1 | 0 | 4 | -881463005
|  |  | příl. č.: A., B., C.1.1 až C.4.9, D.2.a až D.2.b-4.6, E.2.a až E.2-4.2, F.1 až F.2 | [18 empty] | P | 2
|  |  | (107,6-50,0)*1,386*0,2 |  |  |  | 15.9667 | [14 empty] | VV | 2 | 2 | True | 0 | ROZPOCET
|  |  | 50,0*1,386*0,3 |  |  |  | 20.79 | [14 empty] | VV | 2 | 2 | True | 0 | ROZPOCET
|  |  | Součet |  |  |  | 36.7567 | [14 empty] | VV | 2 | 4 | True | 1 | ROZPOCET
25 | K | 452312131 | Sedlové lože z betonu prostého C 12/15 otevřený výkop |  |  | m3 | 39.945 |  |  | 0 |  |  |  | základní | 1.365 | 54.5249 | 2.355 | 94.0705 | 0 | 0 | 4 | K | 2 |  |  |  | ROZPOCET | 0 | 0 | 0 | 0 | 0 | 1 | 0 | 4 | -1437491320
|  |  | příl. č.: A., B., C.1.1 až C.4.9, D.2.a až D.2.b-4.6, E.2.a až E.2-4.2, F.1 až F.2 | [18 empty] | P | 2
|  |  | 107,6*1,386*0,222 |  |  |  | 33.1077 | [14 empty] | VV | 2 | 2 | True | 0 | ROZPOCET
|  |  | 39,945 "zaokr." |  |  |  | 39.945 | [14 empty] | VV | 2 | 2 | True | 1 | ROZPOCET
26 | K | 4523131211 | Příčné těsnící jílové zábrany - zábrany budou provedeny v minimální tloušťce 1,0 m v celé šířce výkopové rýhy, do výše 50% hloubky rýhy, cena obsahuje náklady na zhotovení zábrany, dodání a dopravu materiálu, vč. bednění a odbednění a dozoru hydrogeologa |  |  | m3 | 4.724 |  |  | 0 |  |  |  | základní | 1.208 | 5.7066 | 0 | 0 | 0 | 0 | 4 | K | 2 |  |  |  | ROZPOCET | 0 | 0 | 0 | 0 | 0 | 1 | 0 | 4 | -1721011444
|  |  | příl. č.: A., B., C.1.1 až C.4.9, D.2.a až D.2.b-4.6, E.2.a až E.2-4.2, F.1 až F.2 | [18 empty] | P | 2
27 | K | 452351101 | Bednění podkladních a zajišťovacích konstrukcí v otevřeném výkopu desek nebo sedlových loží pod potrubí, stoky a drobné objekty |  |  | m2 | 1.968 |  |  | 0 |  |  |  | základní | 0.821 | 1.6157 | 0.00635 | 0.012497 | 0 | 0 | 4 | K | 2 |  |  |  | ROZPOCET | 0 | 0 | 0 | 0 | 0 | 1 | 0 | 4 | -157984035
|  |  | příl. č.: A., B., C.1.1 až C.4.9, D.2.a až D.2.b-4.6, E.2.a až E.2-4.2, F.1 až F.2 | [18 empty] | P | 2
| 5 - Komunikace | [8 empty] | 0 | [5 empty] | 27.9484 |  | 0 |  | 0 | 1 | D | 1 |  |  |  | ROZPOCET | [6 empty] | 0
28 | K | 565165111 | Asfaltový beton vrstva podkladní ACP 16 (obalov.kamenivo střednězrn.-OKS) s rozprostřením a zhutněním v pruhu šířky do 3 m, po zhutnění tl. 80 mm; včet. příp. Infiltračního ( příp. Spojovacího) postřiku 0,8 kg/m2 ( viz. Skladby komunikací v Tech.zprávě) |  |  | m2 | 196.82 |  |  | 0 |  |  |  | základní | 0.071 | 13.9742 | 0 | 0 | 0 | 0 | 4 | K | 2 |  |  |  | ROZPOCET | 0 | 0 | 0 | 0 | 0 | 1 | 0 | 4 | -1053287576
|  |  | příl. č.: A., B., C.1.1 až C.4.9, D.2.a až D.2.b-4.6, E.2.a až E.2-4.2, F.1 až F.2 | [18 empty] | P | 2
|  |  | 2*1,2*3 |  |  |  | 7.2 | [14 empty] | VV | 2 | 2 | True | 0 | ROZPOCET
|  |  | 107,6*1,4 |  |  |  | 150.64 | [14 empty] | VV | 2 | 2 | True | 0 | ROZPOCET
|  |  | Součet |  |  |  | 157.84 | [14 empty] | VV | 2 | 4 | True | 0 | ROZPOCET
|  |  | 196,820 |  |  |  | 196.82 | [14 empty] | VV | 2 | 2 | True | 1 | ROZPOCET
29 | K | 577145131 | Asfaltový beton vrstva obrusná ACO 11 (ABS) s rozprostřením a se zhutněním v pruhu šířky do 3 m tř. I, po zhutnění tl. 50 mm; včet. příp. Spojovacího postřiku 0,3 kg/m2 ( viz. Skladby komunikací v Technické zprávě) |  |  | m2 | 196.82 |  |  | 0 |  |  |  | základní | 0.071 | 13.9742 | 0 | 0 | 0 | 0 | 4 | K | 2 |  |  |  | ROZPOCET | 0 | 0 | 0 | 0 | 0 | 1 | 0 | 4 | -2090421072
|  |  | příl. č.: A., B., C.1.1 až C.4.9, D.2.a až D.2.b-4.6, E.2.a až E.2-4.2, F.1 až F.2 | [18 empty] | P | 2
30 | K | 175-srov | Provizorní kryt vozovky asfaltovým recyklátem min. tl. 100 mm (zřízení, odstranění), výtluky vznikající v provizorním krytu po dobu realizace budou průběžně dodavatelem doplňovány |  |  | m2 | 196.82 |  |  | 0 |  |  |  | základní | 0 | 0 | 0 | 0 | 0 | 0 | 4 | K | 2 |  |  |  | ROZPOCET | 0 | 0 | 0 | 0 | 0 | 1 | 0 | 4 | -762335543
|  |  | příl. č.: A., B., C.1.1 až C.4.9, D.2.a až D.2.b-4.6, E.2.a až E.2-4.2, F.1 až F.2 | [18 empty] | P | 2
| 8 - Trubní vedení | [8 empty] | 0 | [5 empty] | 91.62 |  | 15.1969 |  | 0 | 1 | D | 1 |  |  |  | ROZPOCET | [6 empty] | 0
31 | K | 831392121 | Montáž potrubí z trub kameninových hrdlových s integrovaným těsněním výkop sklon do 20 % DN 400 |  |  | m | 107.6 |  |  | 0 |  |  |  | základní | 0.76 | 81.776 | 0.00011 | 0.011836 | 0 | 0 | 4 | K | 2 |  |  |  | ROZPOCET | 0 | 0 | 0 | 0 | 0 | 1 | 0 | 4 | 752220262
|  |  | příl. č.: A., B., C.1.1 až C.4.9, D.2.a až D.2.b-4.6, E.2.a až E.2-4.2, F.1 až F.2 | [18 empty] | P | 2
32 | M | 597107010 | trouba kameninová glazovaná DN400mm L2,50m spojovací systém C Třída 160 |  |  | m | 109.214 |  |  | 0 |  |  |  | základní | 0 | 0 | 0.136 | 14.8531 | 0 | 0 | 8 | M | 2 |  |  |  | ROZPOCET | 0 | 0 | 0 | 0 | 0 | 1 | 0 | 4 | 96587302
|  |  | příl. č.: A., B., C.1.1 až C.4.9, D.2.a až D.2.b-4.6, E.2.a až E.2-4.2, F.1 až F.2 | [18 empty] | P | 2
33 | K | 871218113 | Kladení drenážního potrubí z flexibilního PVC průměru do 80 mm |  |  | m | 107.6 |  |  | 0 |  |  |  | základní | 0.06 | 6.456 | 0 | 0 | 0 | 0 | 4 | K | 2 |  |  |  | ROZPOCET | 0 | 0 | 0 | 0 | 0 | 1 | 0 | 4 | 286427756
|  |  | příl. č.: A., B., C.1.1 až C.4.9, D.2.a až D.2.b-4.6, E.2.a až E.2-4.2, F.1 až F.2 | [18 empty] | P | 2
34 | M | 286112040 | trubka PVC drenážní 90 |  |  | m | 107.6 |  |  | 0 |  |  |  | základní | 0 | 0 | 0.00065 | 0.06994 | 0 | 0 | 8 | M | 2 |  |  |  | ROZPOCET | 0 | 0 | 0 | 0 | 0 | 1 | 0 | 4 | -1947292379
|  |  | příl. č.: A., B., C.1.1 až C.4.9, D.2.a až D.2.b-4.6, E.2.a až E.2-4.2, F.1 až F.2 | [18 empty] | P | 2
35 | K | 899104111 | Osazení poklopů litinových nebo ocelových včetně rámů hmotnosti nad 150 kg; včet. stabilizace konstrukce vozovky v okolí vyrovnávacích prstenců prolitím rychletuhnoucí maltou |  |  | kus | 2 |  |  | 0 |  |  |  | základní | 1.694 | 3.388 | 0.00702 | 0.01404 | 0 | 0 | 4 | K | 2 |  |  |  | ROZPOCET | 0 | 0 | 0 | 0 | 0 | 1 | 0 | 4 | -1962228433
|  |  | příl. č.: A., B., C.1.1 až C.4.9, D.2.a až D.2.b-4.6, E.2.a až E.2-4.2, F.1 až F.2 | [18 empty] | P | 2
36 | M | 552434-S | poklop na vstupní šachtu litinový s betonovou výplní, typ , zatížení dle umístění A 30 - D 400 |  |  | kus | 2 |  |  | 0 |  |  |  | základní | 0 | 0 | 0.124 | 0.248 | 0 | 0 | 8 | M | 2 |  |  |  | ROZPOCET | 0 | 0 | 0 | 0 | 0 | 1 | 0 | 4 | 691509248
|  |  | příl. č.: A., B., C.1.1 až C.4.9, D.2.a až D.2.b-4.6, E.2.a až E.2-4.2, F.1 až F.2 | [18 empty] | P | 2
37 | K | nab-29 | Vstupní šachta kanalizační, prefabrikovaná, vnitř. průměr 1m tl. stěny 120 mm, žlab a nástupnice v prov. kamenina (dno potrubí do 3 m), včetně podkladního betonu |  |  | ks | 1 |  |  | 0 |  |  |  | základní | 0 | 0 | 0 | 0 | 0 | 0 | 4 | K | 2 |  |  |  | ROZPOCET | 0 | 0 | 0 | 0 | 0 | 1 | 0 | 4 | 491914756
|  |  | příl. č.: A., B., C.1.1 až C.4.9, D.2.a až D.2.b-4.6, E.2.a až E.2-4.2, F.1 až F.2 | [18 empty] | P | 2
38 | K | nab-300 | Vstupní šachta kanalizační, prefabrikovaná DIN 4034.1, vnitř. průměr 1m tl. stěny 120 mm, žlab a nástupnice v prov. kamenina (dno potrubí do 5 m), včetně podkladního betonu |  |  | ks | 1 |  |  | 0 |  |  |  | základní | 0 | 0 | 0 | 0 | 0 | 0 | 4 | K | 2 |  |  |  | ROZPOCET | 0 | 0 | 0 | 0 | 0 | 1 | 0 | 4 | 273501012
|  |  | příl. č.: A., B., C.1.1 až C.4.9, D.2.a až D.2.b-4.6, E.2.a až E.2-4.2, F.1 až F.2 | [18 empty] | P | 2
|  |  | 1 |  |  |  | 1 | [14 empty] | VV | 2 | 2 | True | 1 | ROZPOCET
39 | K | nab-33 | Povrchová ochrana vnějšího pláště šachty (1 m pod úroveň terénu u vrtu S-18 a S 19) ochranný otěruvzdorný 2- komponentní nátěr s malým obsahem rozpouštědel na bazi kombinace epoxidových pryskyřic a antracitového oleje s minerálními plnivy; |  |  | soub | 7 |  |  | 0 |  |  |  | základní | 0 | 0 | 0 | 0 | 0 | 0 | 4 | K | 2 |  |  |  | ROZPOCET | 0 | 0 | 0 | 0 | 0 | 1 | 0 | 4 | 1204765014
|  |  | obsyp jemnozrnným materiálem, aby nedošlo k poškození příl. č.: A., B., C.1.1 až C.4.9, D.2.a až D.2.b-4.6, E.2.a až E.2-4.2, F.1 až F.2 | [18 empty] | P | 2
|  |  | 7 |  |  |  | 7 | [14 empty] | VV | 2 | 2 | True | 1 | ROZPOCET
| 9 - Ostatní konstrukce a práce-bourání | [8 empty] | 0 | [5 empty] | 35.9216 |  | 0 |  | 0 | 1 | D | 1 |  |  |  | ROZPOCET | [6 empty] | 0
40 | K | 919735112 | Řezání stávajícího živičného krytu nebo podkladu hloubky přes 50 do 100 mm |  |  | m | 224.375 |  |  | 0 |  |  |  | základní | 0.155 | 34.7781 | 0 | 0 | 0 | 0 | 4 | K | 2 |  |  |  | ROZPOCET | 0 | 0 | 0 | 0 | 0 | 1 | 0 | 4 | -1062887563
|  |  | příl. č.: A., B., C.1.1 až C.4.9, D.2.a až D.2.b-4.6, E.2.a až E.2-4.2, F.1 až F.2 | [18 empty] | P | 2
41 | K | 979082213 | Vodorovná doprava suti po suchu bez naložení, ale se složením a s hrubým urovnáním na vzdálenost do 1 km |  |  | t | 114.352 |  |  | 0 |  |  |  | základní | 0.01 | 1.1435 | 0 | 0 | 0 | 0 | 4 | K | 2 |  |  |  | ROZPOCET | 0 | 0 | 0 | 0 | 0 | 1 | 0 | 4 | -2092989905
|  |  | příl. č.: A., B., C.1.1 až C.4.9, D.2.a až D.2.b-4.6, E.2.a až E.2-4.2, F.1 až F.2 | [18 empty] | P | 2
42 | K | 979082219 | Příplatek ZKD 1 km u vodorovné dopravy suti po suchu do 1 km |  |  | t | 1029.168 |  |  | 0 |  |  |  | základní | 0 | 0 | 0 | 0 | 0 | 0 | 4 | K | 2 |  |  |  | ROZPOCET | 0 | 0 | 0 | 0 | 0 | 1 | 0 | 4 | -1566146854
|  |  | příl. č.: A., B., C.1.1 až C.4.9, D.2.a až D.2.b-4.6, E.2.a až E.2-4.2, F.1 až F.2 | [18 empty] | P | 2
43 | K | 9790991211 | Poplatek za řízenou skládku |  |  | t | 114.352 |  |  | 0 |  |  |  | základní | 0 | 0 | 0 | 0 | 0 | 0 | 4 | K | 2 |  |  |  | ROZPOCET | 0 | 0 | 0 | 0 | 0 | 1 | 0 | 4 | 499452718
|  |  | příl. č.: A., B., C.1.1 až C.4.9, D.2.a až D.2.b-4.6, E.2.a až E.2-4.2, F.1 až F.2 | [18 empty] | P | 2
44 | K | Srov-980 | Poplatek za skládku přebytečné zeminy, vč. analýz rozboru o uložení odpadu na skládku |  |  | m3 | 551.096 |  |  | 0 |  |  |  | základní | 0 | 0 | 0 | 0 | 0 | 0 | 4 | K | 2 |  |  |  | ROZPOCET | 0 | 0 | 0 | 0 | 0 | 1 | 0 | 4 | -1244747629
|  |  | příl. č.: A., B., C.1.1 až C.4.9, D.2.a až D.2.b-4.6, E.2.a až E.2-4.2, F.1 až F.2 | [18 empty] | P | 2
| 99 - Přesun hmot | [8 empty] | 0 | [5 empty] | 800.1946 |  | 0 |  | 0 | 1 | D | 1 |  |  |  | ROZPOCET | [6 empty] | 0
45 | K | 9982751011 | Přesun hmot pro trubní vedení z trub otevřený výkop |  |  | t | 956.027 |  |  | 0 |  |  |  | základní | 0.837 | 800.1946 | 0 | 0 | 0 | 0 | 4 | K | 2 |  |  |  | ROZPOCET | 0 | 0 | 0 | 0 | 0 | 1 | 0 | 4 | 742766507
|  |  | příl. č.: A., B., C.1.1 až C.4.9, D.2.a až D.2.b-4.6, E.2.a až E.2-4.2, F.1 až F.2 | [18 empty] | P | 2
| PSV - Práce a dodávky PSV | [8 empty] | 0 | [5 empty] | 1.2723 |  | 0.16721 |  | 0 | 2 | D | 0 |  |  |  | ROZPOCET | [6 empty] | 0
| 711 - Izolace proti vodě, vlhkosti a plynům | [8 empty] | 0 | [5 empty] | 1.2723 |  | 0.16721 |  | 0 | 2 | D | 1 |  |  |  | ROZPOCET | [6 empty] | 0
46 | K | 711431101 | Zřízení geotextilie |  |  | m2 | 181.752 |  |  | 0 |  |  |  | základní | 0.007 | 1.2723 | 0 | 0 | 0 | 0 | 16 | K | 2 |  |  |  | ROZPOCET | 0 | 0 | 0 | 0 | 0 | 1 | 0 | 16 | -583438256
|  |  | příl. č.: A., B., C.1.1 až C.4.9, D.2.a až D.2.b-4.6, E.2.a až E.2-4.2, F.1 až F.2 | [18 empty] | P | 2
|  |  | 107,6*1,4 |  |  |  | 150.64 | [14 empty] | VV | 2 | 2 | True | 0 | ROZPOCET
|  |  | 181,752 "zaokr." |  |  |  | 181.752 | [14 empty] | VV | 2 | 2 | True | 1 | ROZPOCET
47 | M | 693660840 | Geotextilie |  |  | m2 | 209.015 |  |  | 0 |  |  |  | základní | 0 | 0 | 0.0008 | 0.16721 | 0 | 0 | 32 | M | 2 |  |  |  | ROZPOCET | 0 | 0 | 0 | 0 | 0 | 1 | 0 | 16 | 1323290015
|  |  | příl. č.: A., B., C.1.1 až C.4.9, D.2.a až D.2.b-4.6, E.2.a až E.2-4.2, F.1 až F.2 | [18 empty] | P | 2
|  |  | 181,752*1,15 |  |  |  | 209.0148 | [14 empty] | VV | 2 | 2 | True | 1 | ROZPOCET
| M - Práce a dodávky M | [8 empty] | 0 | [5 empty] | 49.392 |  | 0 |  | 0 | 3 | D | 0 |  |  |  | ROZPOCET | [6 empty] | 0
| 23-M - Montáže potrubí | [8 empty] | 0 | [5 empty] | 49.392 |  | 0 |  | 0 | 3 | D | 1 |  |  |  | ROZPOCET | [6 empty] | 0
48 | K | 230170006 | zkoušky těsnosti potrubí - příprava DN do 500 |  |  | sada | 2 |  |  | 0 |  |  |  | základní | 15.55 | 31.1 | 0 | 0 | 0 | 0 | 64 | K | 2 |  |  |  | ROZPOCET | 0 | 0 | 0 | 0 | 0 | 1 | 0 | 64 | 1747165719
|  |  | příl. č.: A., B., C.1.1 až C.4.9, D.2.a až D.2.b-4.6, E.2.a až E.2-4.2, F.1 až F.2 | [18 empty] | P | 2
49 | K | 230170016 | zkoušky těsnosti potrubí - zkouška DN přes 350 do 500, včet. šachet |  |  | m | 107.6 |  |  | 0 |  |  |  | základní | 0.17 | 18.292 | 0 | 0 | 0 | 0 | 64 | K | 2 |  |  |  | ROZPOCET | 0 | 0 | 0 | 0 | 0 | 1 | 0 | 64 | 925465239
|  |  | příl. č.: A., B., C.1.1 až C.4.9, D.2.a až D.2.b-4.6, E.2.a až E.2-4.2, F.1 až F.2 | [18 empty] | P | 2

## 29 - Kanalizační odbočky ...
| List obsahuje: |  | 1) KRYCÍ LIST SOUPISU STAVEBNÍCH PRACÍ, DODÁVEK A SLUŽEB S VÝKAZEM VÝMĚR |  | 2) REKAPITULACE SOUPISU STAVEBNÍCH PRACÍ, DODÁVEK A SLUŽEB S VÝKAZEM VÝMĚR |  |  | 3) Rozpočet |  |  | Zpět na list: | Rekapitulace stavby
optimalizováno pro tisk sestav ve formátu A4 - na výšku | [11 empty] | >> skryté sloupce << | [9 empty] | {0527794d-dae9-4f27-a2a5-ef266de95007}
2
KRYCÍ LIST SOUPISU STAVEBNÍCH PRACÍ, DODÁVEK A SLUŽEB S VÝKAZEM VÝMĚR | [12 empty] | v --- níže se nacházejí doplnkové a pomocné údaje k sestavám --- v | [8 empty] | False
| Stavba: |  | Rekonstrukce a prodloužení sběrače B do Radvanic
| Objekt: |  | REKONSTR. - REKONSTRUKCE - hrazeno z prostředků MF ČR
| Část: |  | SO 01.4 - SO 01.4 Kanalizační sběrač B - 4.část
| Úroveň 3: |  | 29 - Kanalizační odbočky - SO 01.5
| JKSO: |  | 827 2 | [5 empty] | CC-CZ: |  | 2
| Místo: |  | k. ú. Slezská Ostrava, Radvanice a Bartovice | [5 empty] | Datum: |  | 15.12.2015
| CZ-CPV: |  | 45232410-9
| Objednatel: | [7 empty] | IČ:
DIČ:
| Zhotovitel: | [7 empty] | IČ:
DIČ:
| Projektant: | [7 empty] | IČ:
DIČ:
| Zpracovatel: | [7 empty] | IČ:
DIČ:
Poznámka:
CZ-CPV: 45232410-9 Stavební práce na výstavbě kanalizačních sítí
| Náklady z rozpočtu | [7 empty] | 0
| Ostatní náklady | [7 empty] | 0
| Cena bez DPH | [7 empty] | 0
| DPH | základní | 21% | ze | 0 |  |  |  | 0
|  | snížená | 15% | ze | 0 |  |  |  | 0
|  | zákl. přenesená | 21% | ze | 0 |  |  |  | 0
|  | sníž. přenesená | 15% | ze | 0 |  |  |  | 0
|  | nulová | 0% | ze | 0 |  |  |  | 0
| Cena s DPH |  |  | v | CZK |  |  | 0
| Projektant |  |  |  |  | Zpracovatel
| Datum a podpis: |  |  | Razítko |  | Datum a podpis: |  |  |  | Razítko
| Objednavatel |  |  |  |  | Zhotovitel
| Datum a podpis: |  |  | Razítko |  | Datum a podpis: |  |  |  | Razítko
REKAPITULACE SOUPISU STAVEBNÍCH PRACÍ, DODÁVEK A SLUŽEB S VÝKAZEM VÝMĚR
Stavba: |  |  | Rekonstrukce a prodloužení sběrače B do Radvanic
Objekt: |  |  | REKONSTR. - REKONSTRUKCE - hrazeno z prostředků MF ČR
Část: |  |  | SO 01.4 - SO 01.4 Kanalizační sběrač B - 4.část
Úroveň 3: |  |  | 29 - Kanalizační odbočky - SO 01.5
Místo: |  |  | k. ú. Slezská Ostrava, Radvanice a Bartovice |  |  |  | Datum: |  | 15.12.2015
Objednatel: |  |  | 0 |  |  |  | Projektant: |  | 0
Zhotovitel: | [6 empty] | Zpracovatel: |  | 0
Kód - Popis | [9 empty] | Cena celkem [CZK]
1) Náklady z rozpočtu | [9 empty] | 0 | [12 empty] | -1
| HSV - Práce a dodávky HSV | [8 empty] | 0
| 1 - Zemní práce | [8 empty] | 0
| 4 - Vodorovné konstrukce | [8 empty] | 0
| 5 - Komunikace | [8 empty] | 0
| 8 - Trubní vedení | [8 empty] | 0
| 9 - Ostatní | [8 empty] | 0
| 99 - Přesun hmot | [8 empty] | 0
| M - Práce a dodávky M | [8 empty] | 0
| 23-M - Montáže potrubí | [8 empty] | 0
2) Ostatní náklady | [9 empty] | 0 |  |  |  | DPH
Celkové náklady za stavbu 1) + 2) | [7 empty] | 0
SOUPIS STAVEBNÍCH PRACÍ, DODÁVEK A SLUŽEB S VÝKAZEM VÝMĚR
Stavba: |  |  | Rekonstrukce a prodloužení sběrače B do Radvanic
Objekt: |  |  | REKONSTR. - REKONSTRUKCE - hrazeno z prostředků MF ČR
Část: |  |  | SO 01.4 - SO 01.4 Kanalizační sběrač B - 4.část
Úroveň 3: |  |  | 29 - Kanalizační odbočky - SO 01.5
Místo: |  |  | k. ú. Slezská Ostrava, Radvanice a Bartovice |  |  |  | Datum: |  | 15.12.2015
Objednatel: |  |  | 0 |  |  |  | Projektant: |  | 0
Zhotovitel: | [6 empty] | Zpracovatel: |  | 0
PČ | Typ | Kód | Popis |  |  | MJ | Množství | J.cena [CZK] |  | Cena celkem [CZK] |  |  | Poznámka | DPH | J. Nh [h] | Nh celkem [h] | J. hmotnost [t] | Hmotnost celkem [t] | J. suť [t] | Suť Celkem [t]
Náklady z rozpočtu | [9 empty] | 0 | [5 empty] | 12540.3474 |  | 1450.9632 |  | 140.0326 |  | D | -1 | [10 empty] | 0
| HSV - Práce a dodávky HSV | [8 empty] | 0 | [5 empty] | 11967.2874 |  | 1450.9632 |  | 140.0326 | 1 | D | 0 |  |  |  | ROZPOCET | [6 empty] | 0
| 1 - Zemní práce | [8 empty] | 0 | [5 empty] | 4137.2587 |  | 1143.7727 |  | 140.0326 | 1 | D | 1 |  |  |  | ROZPOCET | [6 empty] | 0
1 | K | 113107123 | Odstranění podkladu pl do 50 m2 z kameniva drceného tl 300 mm |  |  | m2 | 241.02 |  |  | 0 |  |  |  | základní | 1.158 | 279.1012 | 0 | 0 | 0.4 | 96.408 | 4 | K | 2 |  |  |  | ROZPOCET | 0 | 0 | 0 | 0 | 0 | 1 | 0 | 4 | 145240554
|  |  | příl. č.: A., B., C.1.1 až C.4.9, D.2.a až D.2.b-4.6, E.2.a až E.2-4.2, F.1 až F.2 | [18 empty] | P | 2
2 | K | 113107142 | Odstranění podkladu pl do 50 m2 živičných tl 100 mm |  |  | m2 | 241.02 |  |  | 0 |  |  |  | základní | 0.412 | 99.3002 | 0 | 0 | 0.181 | 43.6246 | 4 | K | 2 |  |  |  | ROZPOCET | 0 | 0 | 0 | 0 | 0 | 1 | 0 | 4 | -166218900
|  |  | příl. č.: A., B., C.1.1 až C.4.9, D.2.a až D.2.b-4.6, E.2.a až E.2-4.2, F.1 až F.2 | [18 empty] | P | 2
3 | K | 119001401 | Dočasné zajištění podz.potrubí (vedení) ve výkopišti ve stavu i poloze,ve kterých byla na začátku zem.prací a to s podepřením,vzepřením nebo vyvěšením,příp.s ochr.bedněním,se zřízením a odstraněním zajišťovací konst.,s opotř.hmot potrubí DN do 200 |  |  | m | 16.686 |  |  | 0 |  |  |  | základní | 0.703 | 11.7303 | 0.00868 | 0.14483 | 0 | 0 | 4 | K | 2 |  |  |  | ROZPOCET | 0 | 0 | 0 | 0 | 0 | 1 | 0 | 4 | -1257104872
|  |  | příl. č.: A., B., C.1.1 až C.4.9, D.2.a až D.2.b-4.6, E.2.a až E.2-4.2, F.1 až F.2 | [18 empty] | P | 2
4 | K | 119001411 | Dočasné zajištění potrubí betonového, ŽB, kameninového nebo vláknocementového DN do 200; |  |  | m | 20.394 |  |  | 0 |  |  |  | základní | 0.908 | 18.5178 | 0.01068 | 0.21781 | 0 | 0 | 4 | K | 2 |  |  |  | ROZPOCET | 0 | 0 | 0 | 0 | 0 | 1 | 0 | 4 | 141311885
|  |  | Dočasné zajištění podzemního potrubí nebo vedení ve výkopišti ve stavu i poloze , ve kterých byla na začátku zemních prací a to s podepřením, vzepřením nebo vyvěšením, příp. s ochranným bedněním, se zřízením a odstraněním za jišťovací konstrukce, s opotřebením hmot potrubí betonového, kameninového, železobetonového nebo vláknocementového, světlosti DN do 200 příl. č.: A., B., C.1.1 až C.4.9, D.2.a až D.2.b-4.6, E.2.a až E.2-4.2, F.1 až F.2 | [18 empty] | P | 2
5 | K | 119001421 | Dočasné zajištění kabelů ve výkopišti ve stavu i poloze,ve kterých byla na začátku zem.prací a to s podepřením,vzepřením nebo vyvěšením,příp.s ochr.bedněním,se zřízením a odstraněním zajišťovací konst.,s opotř.hmot kabelů a to do 3 volně ložených kabelů |  |  | m | 11.124 |  |  | 0 |  |  |  | základní | 0.547 | 6.0848 | 0.0369 | 0.41048 | 0 | 0 | 4 | K | 2 |  |  |  | ROZPOCET | 0 | 0 | 0 | 0 | 0 | 1 | 0 | 4 | -528593717
|  |  | příl. č.: A., B., C.1.1 až C.4.9, D.2.a až D.2.b-4.6, E.2.a až E.2-4.2, F.1 až F.2 | [18 empty] | P | 2
6 | K | 119001422 | Dočasné zajištění kabelů a kabelových tratí z 6 volně ložených kabelů; |  |  | m | 5.562 |  |  | 0 |  |  |  | základní | 0.753 | 4.1882 | 0.06053 | 0.33667 | 0 | 0 | 4 | K | 2 |  |  |  | ROZPOCET | 0 | 0 | 0 | 0 | 0 | 1 | 0 | 4 | -1259996404
|  |  | Dočasné zajištění podzemního potrubí nebo vedení ve výkopišti ve stavu i poloze , ve kterých byla na začátku zemních prací a to s podepřením, vzepřením nebo vyvěšením, příp. s ochranným bedněním, se zřízením a odstraněním za jišťovací konstrukce, s opotřebením hmot kabelů a kabelových tratí z volně ložených kabelů a to přes 3 do 6 kabelů příl. č.: A., B., C.1.1 až C.4.9, D.2.a až D.2.b-4.6, E.2.a až E.2-4.2, F.1 až F.2 | [18 empty] | P | 2
7 | K | 120001101 | Příplatek za ztížení vykopávky v blízkosti podzemního vedení |  |  | m3 | 51.912 |  |  | 0 |  |  |  | základní | 1.548 | 80.3598 | 0 | 0 | 0 | 0 | 4 | K | 2 |  |  |  | ROZPOCET | 0 | 0 | 0 | 0 | 0 | 1 | 0 | 4 | 642189052
|  |  | příl. č.: A., B., C.1.1 až C.4.9, D.2.a až D.2.b-4.6, E.2.a až E.2-4.2, F.1 až F.2 | [18 empty] | P | 2
8 | K | 132201203 | Hloubení rýh š do 2000 mm v hornině tř. 3 objemu do 5000 m3 |  |  | m3 | 581.042 |  |  | 0 |  |  |  | základní | 0.609 | 353.8546 | 0 | 0 | 0 | 0 | 4 | K | 2 |  |  |  | ROZPOCET | 0 | 0 | 0 | 0 | 0 | 1 | 0 | 4 | -1213884329
|  |  | příl. č.: A., B., C.1.1 až C.4.9, D.2.a až D.2.b-4.6, E.2.a až E.2-4.2, F.1 až F.2 | [18 empty] | P | 2
|  |  | 1162,084*0,5 |  |  |  | 581.042 | [14 empty] | VV | 2 | 2 | True | 1 | ROZPOCET
9 | K | 132201209 | Příplatek za lepivost k hloubení rýh š do 2000 mm v hornině tř. 3 |  |  | m3 | 174.313 |  |  | 0 |  |  |  | základní | 0.085 | 14.8166 | 0 | 0 | 0 | 0 | 4 | K | 2 |  |  |  | ROZPOCET | 0 | 0 | 0 | 0 | 0 | 1 | 0 | 4 | -1392550712
|  |  | příl. č.: A., B., C.1.1 až C.4.9, D.2.a až D.2.b-4.6, E.2.a až E.2-4.2, F.1 až F.2 | [18 empty] | P | 2
|  |  | 581,042 |  |  |  | 581.042 | [14 empty] | VV | 2 | 2 | True | 1 | ROZPOCET
10 | K | 132301203 | Hloubení rýh š do 2000 mm v hornině tř. 4 objemu do 5000 m3 |  |  | m3 | 581.042 |  |  | 0 |  |  |  | základní | 0.764 | 443.9161 | 0 | 0 | 0 | 0 | 4 | K | 2 |  |  |  | ROZPOCET | 0 | 0 | 0 | 0 | 0 | 1 | 0 | 4 | 604822101
|  |  | příl. č.: A., B., C.1.1 až C.4.9, D.2.a až D.2.b-4.6, E.2.a až E.2-4.2, F.1 až F.2 | [18 empty] | P | 2
|  |  | 1162,084*0,5 |  |  |  | 581.042 | [14 empty] | VV | 2 | 2 | True | 1 | ROZPOCET
11 | K | 132301209 | Příplatek za lepivost k hloubení rýh š do 2000 mm v hornině tř. 4 |  |  | m3 | 174.313 |  |  | 0 |  |  |  | základní | 0.152 | 26.4956 | 0 | 0 | 0 | 0 | 4 | K | 2 |  |  |  | ROZPOCET | 0 | 0 | 0 | 0 | 0 | 1 | 0 | 4 | 2135773716
|  |  | příl. č.: A., B., C.1.1 až C.4.9, D.2.a až D.2.b-4.6, E.2.a až E.2-4.2, F.1 až F.2 | [18 empty] | P | 2
|  |  | 581,042*0,3 |  |  |  | 174.3126 | [14 empty] | VV | 2 | 2 | True | 1 | ROZPOCET
12 | K | 151101102 | Zřízení pažení a rozepření stěn rýh hl do 4 m |  |  | m2 | 2112.88 |  |  | 0 |  |  |  | základní | 0.479 | 1012.0695 | 0.00085 | 1.7959 | 0 | 0 | 4 | K | 2 |  |  |  | ROZPOCET | 0 | 0 | 0 | 0 | 0 | 1 | 0 | 4 | -59159935
|  |  | příl. č.: A., B., C.1.1 až C.4.9, D.2.a až D.2.b-4.6, E.2.a až E.2-4.2, F.1 až F.2 | [18 empty] | P | 2
|  |  | 274,400*2*3,85 |  |  |  | 2112.88 | [14 empty] | VV | 2 | 2 | True | 1 | ROZPOCET
13 | K | 151101112 | Odstranění pažení a rozepření stěn rýh hl do 4 m |  |  | m2 | 2112.88 |  |  | 0 |  |  |  | základní | 0.327 | 690.9118 | 0 | 0 | 0 | 0 | 4 | K | 2 |  |  |  | ROZPOCET | 0 | 0 | 0 | 0 | 0 | 1 | 0 | 4 | -837142205
|  |  | příl. č.: A., B., C.1.1 až C.4.9, D.2.a až D.2.b-4.6, E.2.a až E.2-4.2, F.1 až F.2 | [18 empty] | P | 2
14 | K | 161101102 | Svislé přemístění výkopku z horniny tř. 1 až 4 hl výkopu do 4 m |  |  | m3 | 1162.084 |  |  | 0 |  |  |  | základní | 0.519 | 603.1216 | 0 | 0 | 0 | 0 | 4 | K | 2 |  |  |  | ROZPOCET | 0 | 0 | 0 | 0 | 0 | 1 | 0 | 4 | -353835431
|  |  | příl. č.: A., B., C.1.1 až C.4.9, D.2.a až D.2.b-4.6, E.2.a až E.2-4.2, F.1 až F.2 | [18 empty] | P | 2
|  |  | 274,400*1,1*3,85 |  |  |  | 1162.084 | [14 empty] | VV | 2 | 2 | True | 1 | ROZPOCET
15 | K | 162701105 | Vodorovné přemístění do 10000 m výkopku z horniny tř. 1 až 4 |  |  | m3 | 872.318 |  |  | 0 |  |  |  | základní | 0.011 | 9.5955 | 0 | 0 | 0 | 0 | 4 | K | 2 |  |  |  | ROZPOCET | 0 | 0 | 0 | 0 | 0 | 1 | 0 | 4 | 480425516
|  |  | příl. č.: A., B., C.1.1 až C.4.9, D.2.a až D.2.b-4.6, E.2.a až E.2-4.2, F.1 až F.2 | [18 empty] | P | 2
|  |  | -965,888*0,3 |  |  |  | -289.7664 | [14 empty] | VV | 2 | 2 | True | 0 | ROZPOCET
|  |  | 1162,084 |  |  |  | 1162.084 | [14 empty] | VV | 2 | 2 | True | 0 | ROZPOCET
|  |  | Součet |  |  |  | 872.3176 | [14 empty] | VV | 2 | 4 | True | 1 | ROZPOCET
16 | K | 174101101 | Zásyp jam, šachet rýh nebo kolem objektů sypaninou se zhutněním |  |  | m3 | 965.888 |  |  | 0 |  |  |  | základní | 0.299 | 288.8005 | 0 | 0 | 0 | 0 | 4 | K | 2 |  |  |  | ROZPOCET | 0 | 0 | 0 | 0 | 0 | 1 | 0 | 4 | -424172912
|  |  | příl. č.: A., B., C.1.1 až C.4.9, D.2.a až D.2.b-4.6, E.2.a až E.2-4.2, F.1 až F.2 | [18 empty] | P | 2
|  |  | 274,400*1,1*(3,85-0,55-0,1) |  |  |  | 965.888 | [14 empty] | VV | 2 | 2 | True | 1 | ROZPOCET
17 | M | 122614300 | hutněné drcené přírodní kamenivo štěrkodrť frakce 0-63 mm, včet. dopravy |  |  | t | 946.57 |  |  | 0 |  |  |  | základní | 0 | 0 | 1 | 946.57 | 0 | 0 | 8 | M | 2 |  |  |  | ROZPOCET | 0 | 0 | 0 | 0 | 0 | 1 | 0 | 4 | 1917666214
|  |  | příl. č.: A., B., C.1.1 až C.4.9, D.2.a až D.2.b-4.6, E.2.a až E.2-4.2, F.1 až F.2 | [18 empty] | P | 2
|  |  | 965,888*0,7*1,4 |  |  |  | 946.5702 | [14 empty] | VV | 2 | 2 | True | 1 | ROZPOCET
18 | K | 175101101 | Obsyp potrubí sypaninou z vhodných hornin tř. 1 až 4 nebo materiálem připraveným podél výkopu ve vzdálenosti do 3 m od jeho kraje, pro jakoukoliv hloubku výkopu a míru zhutnění bez prohození sypaniny |  |  | m3 | 122.492 |  |  | 0 |  |  |  | základní | 1.587 | 194.3948 | 0 | 0 | 0 | 0 | 4 | K | 2 |  |  |  | ROZPOCET | 0 | 0 | 0 | 0 | 0 | 1 | 0 | 4 | -1928464944
|  |  | příl. č.: A., B., C.1.1 až C.4.9, D.2.a až D.2.b-4.6, E.2.a až E.2-4.2, F.1 až F.2 | [18 empty] | P | 2
|  |  | -0,2*0,2*3,14*274,400 |  |  |  | -34.4646 | [14 empty] | VV | 2 | 2 | True | 0 | ROZPOCET
|  |  | 274,400*1,1*0,52 |  |  |  | 156.9568 | [14 empty] | VV | 2 | 2 | True | 0 | ROZPOCET
|  |  | Součet |  |  |  | 122.4922 | [14 empty] | VV | 2 | 4 | True | 1 | ROZPOCET
19 | M | 122614050 | hutněné drcené přírodní kamenivo frakce 0-8 mm ( max. 0-16 mm), včet. dopravy |  |  | t | 194.297 |  |  | 0 |  |  |  | základní | 0 | 0 | 1 | 194.297 | 0 | 0 | 8 | M | 2 |  |  |  | ROZPOCET | 0 | 0 | 0 | 0 | 0 | 1 | 0 | 4 | -146462882
|  |  | příl. č.: A., B., C.1.1 až C.4.9, D.2.a až D.2.b-4.6, E.2.a až E.2-4.2, F.1 až F.2 | [18 empty] | P | 2
|  |  | 122,492*1,1*1,4*1,03 |  |  |  | 194.2968 | [14 empty] | VV | 2 | 2 | True | 1 | ROZPOCET
| 4 - Vodorovné konstrukce | [8 empty] | 0 | [5 empty] | 184.9518 |  | 286.4624 |  | 0 | 1 | D | 1 |  |  |  | ROZPOCET | [6 empty] | 0
20 | K | 4515841111 | Lože pod potrubí otevřený výkop z hutněného drceného kameniva frakce 0-8 mm |  |  | m3 | 39.6 |  |  | 0 |  |  |  | základní | 1.258 | 49.8168 | 1.3464 | 53.3174 | 0 | 0 | 4 | K | 2 |  |  |  | ROZPOCET | 0 | 0 | 0 | 0 | 0 | 1 | 0 | 4 | -937203042
|  |  | příl. č.: A., B., C.1.1 až C.4.9, D.2.a až D.2.b-4.6, E.2.a až E.2-4.2, F.1 až F.2 | [18 empty] | P | 2
|  |  | 330,0*1,2*0,1 |  |  |  | 39.6 | [14 empty] | VV | 2 | 2 | True | 1 | ROZPOCET
21 | K | 452312131 | Sedlové lože z betonu prostého C 12/15 otevřený výkop |  |  | m3 | 99 |  |  | 0 |  |  |  | základní | 1.365 | 135.135 | 2.355 | 233.145 | 0 | 0 | 4 | K | 2 |  |  |  | ROZPOCET | 0 | 0 | 0 | 0 | 0 | 1 | 0 | 4 | -785130205
|  |  | příl. č.: A., B., C.1.1 až C.4.9, D.2.a až D.2.b-4.6, E.2.a až E.2-4.2, F.1 až F.2 | [18 empty] | P | 2
|  |  | 330,000*1,2*0,25 |  |  |  | 99 | [14 empty] | VV | 2 | 2 | True | 1 | ROZPOCET
| 5 - Komunikace | [8 empty] | 0 | [5 empty] | 131.682 |  | 1.6686 |  | 0 | 1 | D | 1 |  |  |  | ROZPOCET | [6 empty] | 0
22 | K | 577144211-S | Demontáž a Obnova chodníkového tělesa s krytem z betonové dlažby; |  |  | m2 | 20 |  |  | 0 |  |  |  | základní | 0.071 | 1.42 | 0 | 0 | 0 | 0 | 4 | K | 2 |  |  |  | ROZPOCET | 0 | 0 | 0 | 0 | 0 | 1 | 0 | 4 | 1106526111
|  |  | _obnova povrchů s krytem ze beton. dlažby 300*300mm; lože z drceného kameniva frakce 4-8mm tl. 30mm; štěrkodrť tl. 150mm; včet. obrub 150/250 dl. cca 30,0m; _kompletní zemní práce, včet. zhutnění pláně příl. č.: A., B., C.1.1 až C.4.9, D.2.a až D.2.b-4.6, E.2.a až E.2-4.2, F.1 až F.2 | [18 empty] | P | 2
23 | K | 565165111 | Asfaltový beton vrstva podkladní ACP 16 (obalov.kamenivo střednězrn.-OKS) s rozprostřením a zhutněním v pruhu šířky do 3 m, po zhutnění tl. 80 mm; včet. příp. Infiltračního ( příp. Spojovacího) postřiku 0,8 kg/m2 ( viz. Skladby komunikací v Tech.zprávě) |  |  | m2 | 241.02 |  |  | 0 |  |  |  | základní | 0.071 | 17.1124 | 0 | 0 | 0 | 0 | 4 | K | 2 |  |  |  | ROZPOCET | 0 | 0 | 0 | 0 | 0 | 1 | 0 | 4 | 244796903
|  |  | příl. č.: A., B., C.1.1 až C.4.9, D.2.a až D.2.b-4.6, E.2.a až E.2-4.2, F.1 až F.2 | [18 empty] | P | 2
|  |  | 267,8*1,1*0,8 |  |  |  | 235.664 | [14 empty] | VV | 2 | 2 | True | 0 | ROZPOCET
|  |  | 241,020 "zaokr." |  |  |  | 241.02 | [14 empty] | VV | 2 | 2 | True | 1 | ROZPOCET
24 | K | 577145111 | Asfaltový beton vrstva obrusná ACO 11 (ABS) s rozprostřením a se zhutněním v pruhu šířky do 3 m tř. I, po zhutnění tl. 50 mm; včet. příp. Spojovacího a Infiltračního postřiku ( viz. Skladby komunikací v Technické zprávě) |  |  | m2 | 241.02 |  |  | 0 |  |  |  | základní | 0.071 | 17.1124 | 0 | 0 | 0 | 0 | 4 | K | 2 |  |  |  | ROZPOCET | 0 | 0 | 0 | 0 | 0 | 1 | 0 | 4 | 1331957747
|  |  | příl. č.: A., B., C.1.1 až C.4.9, D.2.a až D.2.b-4.6, E.2.a až E.2-4.2, F.1 až F.2 | [18 empty] | P | 2
25 | K | 113107-S1 | Provizorní kryt vozovky asfaltovým recyklátem min. tl. 100 mm (zřízení, odstranění), výtluky vznikající v provizorním krytu po dobu realizace budou průběžně dodavatelem doplňovány |  |  | m2 | 241.02 |  |  | 0 |  |  |  | základní | 0.31 | 74.7162 | 0 | 0 | 0 | 0 | 4 | K | 2 |  |  |  | ROZPOCET | 0 | 0 | 0 | 0 | 0 | 1 | 0 | 4 | -490715718
|  |  | příl. č.: A., B., C.1.1 až C.4.9, D.2.a až D.2.b-4.6, E.2.a až E.2-4.2, F.1 až F.2 | [18 empty] | P | 2
26 | K | 599141111 | Vyplnění spár mezi silničními dílci jakékoliv tloušťky živičnou zálivkou, vč. vyčištění spáry |  |  | m | 463.5 |  |  | 0 |  |  |  | základní | 0.046 | 21.321 | 0.0036 | 1.6686 | 0 | 0 | 4 | K | 2 |  |  |  | ROZPOCET | 0 | 0 | 0 | 0 | 0 | 1 | 0 | 4 | -1379246511
|  |  | příl. č.: A., B., C.1.1 až C.4.9, D.2.a až D.2.b-4.6, E.2.a až E.2-4.2, F.1 až F.2 | [18 empty] | P | 2
|  |  | 267,800*2*0,85 |  |  |  | 455.26 | [14 empty] | VV | 2 | 2 | True | 0 | ROZPOCET
|  |  | 463,500 "zaokr." |  |  |  | 463.5 | [14 empty] | VV | 2 | 2 | True | 1 | ROZPOCET
| 8 - Trubní vedení | [8 empty] | 0 | [5 empty] | 3203.34 |  | 19.0595 |  | 0 | 1 | D | 1 |  |  |  | ROZPOCET | [6 empty] | 0
27 | K | 831263195 | Příplatek za zřízení kanalizační přípojky DN 100 až 300 |  |  | kus | 58 |  |  | 0 |  |  |  | základní | 1.56 | 90.48 | 0.06313 | 3.6615 | 0 | 0 | 4 | K | 2 |  |  |  | ROZPOCET | 0 | 0 | 0 | 0 | 0 | 1 | 0 | 4 | 586799242
|  |  | příl. č.: A., B., C.1.1 až C.4.9, D.2.a až D.2.b-4.6, E.2.a až E.2-4.2, F.1 až F.2 | [18 empty] | P | 2
28 | K | 831352121 | Montáž potrubí z trub kameninových hrdlových s integrovaným těsněním výkop sklon do 20 % DN 200 |  |  | m | 330 |  |  | 0 |  |  |  | základní | 0.35 | 115.5 | 4e-05 | 0.0132 | 0 | 0 | 4 | K | 2 |  |  |  | ROZPOCET | 0 | 0 | 0 | 0 | 0 | 1 | 0 | 4 | 373610472
|  |  | příl. č.: A., B., C.1.1 až C.4.9, D.2.a až D.2.b-4.6, E.2.a až E.2-4.2, F.1 až F.2 | [18 empty] | P | 2
29 | M | 597107030 | trouba kameninová glazovaná DN200mm L2,50m spojovací systém F Třida 160 |  |  | m | 333.3 |  |  | 0 |  |  |  | základní | 0 | 0 | 0.037 | 12.3321 | 0 | 0 | 8 | M | 2 |  |  |  | ROZPOCET | 0 | 0 | 0 | 0 | 0 | 1 | 0 | 4 | 1958677671
|  |  | příl. č.: A., B., C.1.1 až C.4.9, D.2.a až D.2.b-4.6, E.2.a až E.2-4.2, F.1 až F.2 | [18 empty] | P | 2
30 | K | 837391221 | Montáž kameninových tvarovek odbočných s integrovaným těsněním otevřený výkop DN 400 |  |  | kus | 8 |  |  | 0 |  |  |  | základní | 1.09 | 8.72 | 0.00017 | 0.00136 | 0 | 0 | 4 | K | 2 |  |  |  | ROZPOCET | 0 | 0 | 0 | 0 | 0 | 1 | 0 | 4 | 245748601
|  |  | příl. č.: A., B., C.1.1 až C.4.9, D.2.a až D.2.b-4.6, E.2.a až E.2-4.2, F.1 až F.2 | [18 empty] | P | 2
31 | M | 597117920 | odbočka kameninová glazovaná jednoduchá kolmá DN400/200 |  |  | kus | 8 |  |  | 0 |  |  |  | základní | 0 | 0 | 0.145 | 1.16 | 0 | 0 | 8 | M | 2 |  |  |  | ROZPOCET | 0 | 0 | 0 | 0 | 0 | 1 | 0 | 4 | -1766779131
|  |  | příl. č.: A., B., C.1.1 až C.4.9, D.2.a až D.2.b-4.6, E.2.a až E.2-4.2, F.1 až F.2 | [18 empty] | P | 2
32 | K | 837421221 | Montáž kameninových tvarovek odbočných s integrovaným těsněním otevřený výkop DN 500 |  |  | kus | 7 |  |  | 0 |  |  |  | základní | 1.18 | 8.26 | 0.00018 | 0.00126 | 0 | 0 | 4 | K | 2 |  |  |  | ROZPOCET | 0 | 0 | 0 | 0 | 0 | 1 | 0 | 4 | -219977678
|  |  | příl. č.: A., B., C.1.1 až C.4.9, D.2.a až D.2.b-4.6, E.2.a až E.2-4.2, F.1 až F.2 | [18 empty] | P | 2
|  |  | 7 |  |  |  | 7 | [14 empty] | VV | 2 | 2 | True | 1 | ROZPOCET
33 | M | 597118120 | odbočka kameninová glazovaná jednoduchá kolmá DN500/200 |  |  | kus | 7 |  |  | 0 |  |  |  | základní | 0 | 0 | 0.27 | 1.89 | 0 | 0 | 8 | M | 2 |  |  |  | ROZPOCET | 0 | 0 | 0 | 0 | 0 | 1 | 0 | 4 | -1504059267
|  |  | příl. č.: A., B., C.1.1 až C.4.9, D.2.a až D.2.b-4.6, E.2.a až E.2-4.2, F.1 až F.2 | [18 empty] | P | 2
34 | K | 89440 | D+M Napojení přípojky na potrubí SKLL pomocí nalaminovaných sedel SKLL/kamenina DN 800/200 |  |  | kus | 40 |  |  | 0 |  |  |  | základní | 19.105 | 764.2 | 0 | 0 | 0 | 0 | 4 | K | 2 |  |  |  | ROZPOCET | 0 | 0 | 0 | 0 | 0 | 1 | 0 | 4 | 368036766
|  |  | příl. č.: A., B., C.1.1 až C.4.9, D.2.a až D.2.b-4.6, E.2.a až E.2-4.2, F.1 až F.2 | [18 empty] | P | 2
35 | K | 89441 | Napojení přípojky do šachty |  |  | kus | 3 |  |  | 0 |  |  |  | základní | 19.105 | 57.315 | 0 | 0 | 0 | 0 | 4 | K | 2 |  |  |  | ROZPOCET | 0 | 0 | 0 | 0 | 0 | 1 | 0 | 4 | 1923130283
|  |  | příl. č.: A., B., C.1.1 až C.4.9, D.2.a až D.2.b-4.6, E.2.a až E.2-4.2, F.1 až F.2 | [18 empty] | P | 2
36 | K | 89442 | Napojení přípoky na potrubí |  |  | kus | 55 |  |  | 0 |  |  |  | základní | 19.105 | 1050.775 | 0 | 0 | 0 | 0 | 4 | K | 2 |  |  |  | ROZPOCET | 0 | 0 | 0 | 0 | 0 | 1 | 0 | 4 | -286565923
|  |  | příl. č.: A., B., C.1.1 až C.4.9, D.2.a až D.2.b-4.6, E.2.a až E.2-4.2, F.1 až F.2 | [18 empty] | P | 2
37 | K | 89443 | Dodávka a osazení šachtic DN 400, prům.hl. 3 m, vč. litinového poklopu (B125, D 400); včet. stabilizace konstrukce vozovky v okolí vyrovnávacích prstenců prolitím rychletuhnoucí maltou |  |  | kus | 58 |  |  | 0 |  |  |  | základní | 19.105 | 1108.09 | 0 | 0 | 0 | 0 | 4 | K | 2 |  |  |  | ROZPOCET | 0 | 0 | 0 | 0 | 0 | 1 | 0 | 4 | -2003750184
|  |  | příl. č.: A., B., C.1.1 až C.4.9, D.2.a až D.2.b-4.6, E.2.a až E.2-4.2, F.1 až F.2 | [18 empty] | P | 2
| 9 - Ostatní | [8 empty] | 0 | [5 empty] | 73.2428 |  | 0 |  | 0 | 1 | D | 1 |  |  |  | ROZPOCET | [6 empty] | 0
38 | K | 919735112 | Řezání stávajícího živičného krytu nebo podkladu hloubky přes 50 do 100 mm |  |  | m | 463.5 |  |  | 0 |  |  |  | základní | 0.155 | 71.8425 | 0 | 0 | 0 | 0 | 4 | K | 2 |  |  |  | ROZPOCET | 0 | 0 | 0 | 0 | 0 | 1 | 0 | 4 | -2144812585
|  |  | příl. č.: A., B., C.1.1 až C.4.9, D.2.a až D.2.b-4.6, E.2.a až E.2-4.2, F.1 až F.2 | [18 empty] | P | 2
39 | K | 979082213 | Vodorovná doprava suti po suchu bez naložení, ale se složením a s hrubým urovnáním na vzdálenost do 1 km |  |  | t | 140.033 |  |  | 0 |  |  |  | základní | 0.01 | 1.4003 | 0 | 0 | 0 | 0 | 4 | K | 2 |  |  |  | ROZPOCET | 0 | 0 | 0 | 0 | 0 | 1 | 0 | 4 | 845037739
|  |  | příl. č.: A., B., C.1.1 až C.4.9, D.2.a až D.2.b-4.6, E.2.a až E.2-4.2, F.1 až F.2 | [18 empty] | P | 2
40 | K | 979082219 | Příplatek ZKD 1 km u vodorovné dopravy suti po suchu do 1 km |  |  | t | 1260.297 |  |  | 0 |  |  |  | základní | 0 | 0 | 0 | 0 | 0 | 0 | 4 | K | 2 |  |  |  | ROZPOCET | 0 | 0 | 0 | 0 | 0 | 1 | 0 | 4 | 1381186926
|  |  | příl. č.: A., B., C.1.1 až C.4.9, D.2.a až D.2.b-4.6, E.2.a až E.2-4.2, F.1 až F.2 | [18 empty] | P | 2
41 | K | 979099122 | Poplatek za řízenou skládku |  |  | t | 140.033 |  |  | 0 |  |  |  | základní | 0 | 0 | 0 | 0 | 0 | 0 | 4 | K | 2 |  |  |  | ROZPOCET | 0 | 0 | 0 | 0 | 0 | 1 | 0 | 4 | 1084145549
|  |  | příl. č.: A., B., C.1.1 až C.4.9, D.2.a až D.2.b-4.6, E.2.a až E.2-4.2, F.1 až F.2 | [18 empty] | P | 2
42 | K | 967910 | Poplatek za skládku přebytečné zeminy, vč. analýz a rozborů o uložení odpadu |  |  | m3 | 872.318 |  |  | 0 |  |  |  | základní | 0 | 0 | 0 | 0 | 0 | 0 | 4 | K | 2 |  |  |  | ROZPOCET | 0 | 0 | 0 | 0 | 0 | 1 | 0 | 4 | -1336709467
|  |  | příl. č.: A., B., C.1.1 až C.4.9, D.2.a až D.2.b-4.6, E.2.a až E.2-4.2, F.1 až F.2 | [18 empty] | P | 2
| 99 - Přesun hmot | [8 empty] | 0 | [5 empty] | 4236.812 |  | 0 |  | 0 | 1 | D | 1 |  |  |  | ROZPOCET | [6 empty] | 0
43 | K | 9983110111 | Přesun hmot |  |  | t | 1450.963 |  |  | 0 |  |  |  | základní | 2.92 | 4236.812 | 0 | 0 | 0 | 0 | 4 | K | 2 |  |  |  | ROZPOCET | 0 | 0 | 0 | 0 | 0 | 1 | 0 | 4 | 682524704
|  |  | příl. č.: A., B., C.1.1 až C.4.9, D.2.a až D.2.b-4.6, E.2.a až E.2-4.2, F.1 až F.2 | [18 empty] | P | 2
| M - Práce a dodávky M | [8 empty] | 0 | [5 empty] | 573.06 |  | 0 |  | 0 | 3 | D | 0 |  |  |  | ROZPOCET | [6 empty] | 0
| 23-M - Montáže potrubí | [8 empty] | 0 | [5 empty] | 573.06 |  | 0 |  | 0 | 3 | D | 1 |  |  |  | ROZPOCET | [6 empty] | 0
44 | K | 230170004 | zkoušky těsnosti potrubí - příprava DN do 200 |  |  | sada | 58 |  |  | 0 |  |  |  | základní | 8.97 | 520.26 | 0 | 0 | 0 | 0 | 64 | K | 2 |  |  |  | ROZPOCET | 0 | 0 | 0 | 0 | 0 | 1 | 0 | 64 | -1285139331
|  |  | příl. č.: A., B., C.1.1 až C.4.9, D.2.a až D.2.b-4.6, E.2.a až E.2-4.2, F.1 až F.2 | [18 empty] | P | 2
45 | K | 230170014 | zkoušky těsnosti potrubí - zkouška DN do 200, včet. šachet |  |  | m | 330 |  |  | 0 |  |  |  | základní | 0.08 | 26.4 | 0 | 0 | 0 | 0 | 64 | K | 2 |  |  |  | ROZPOCET | 0 | 0 | 0 | 0 | 0 | 1 | 0 | 64 | 867460837
|  |  | příl. č.: A., B., C.1.1 až C.4.9, D.2.a až D.2.b-4.6, E.2.a až E.2-4.2, F.1 až F.2 | [18 empty] | P | 2
46 | K | 2301700111 | Prohlídka televizní kamerou, vč. záznamu a protokolu |  |  | m | 330 |  |  | 0 |  |  |  | základní | 0.08 | 26.4 | 0 | 0 | 0 | 0 | 64 | K | 2 |  |  |  | ROZPOCET | 0 | 0 | 0 | 0 | 0 | 1 | 0 | 64 | 1765214684
|  |  | příl. č.: A., B., C.1.1 až C.4.9, D.2.a až D.2.b-4.6, E.2.a až E.2-4.2, F.1 až F.2 | [18 empty] | P | 2

## 30 - Kanalizační odbočky ...
| List obsahuje: |  | 1) KRYCÍ LIST SOUPISU STAVEBNÍCH PRACÍ, DODÁVEK A SLUŽEB S VÝKAZEM VÝMĚR |  | 2) REKAPITULACE SOUPISU STAVEBNÍCH PRACÍ, DODÁVEK A SLUŽEB S VÝKAZEM VÝMĚR |  |  | 3) Rozpočet |  |  | Zpět na list: | Rekapitulace stavby
optimalizováno pro tisk sestav ve formátu A4 - na výšku | [11 empty] | >> skryté sloupce << | [9 empty] | {115ac7c7-197a-47ac-845d-1ab179005615}
2
KRYCÍ LIST SOUPISU STAVEBNÍCH PRACÍ, DODÁVEK A SLUŽEB S VÝKAZEM VÝMĚR | [12 empty] | v --- níže se nacházejí doplnkové a pomocné údaje k sestavám --- v | [8 empty] | False
| Stavba: |  | Rekonstrukce a prodloužení sběrače B do Radvanic
| Objekt: |  | REKONSTR. - REKONSTRUKCE - hrazeno z prostředků MF ČR
| Část: |  | SO 01.4 - SO 01.4 Kanalizační sběrač B - 4.část
| Úroveň 3: |  | 30 - Kanalizační odbočky - SO 01.6
| JKSO: |  | 827 2 | [5 empty] | CC-CZ: |  | 2
| Místo: |  | k. ú. Slezská Ostrava, Radvanice a Bartovice | [5 empty] | Datum: |  | 15.12.2015
| CZ-CPV: |  | 45232410-9
| Objednatel: | [7 empty] | IČ:
DIČ:
| Zhotovitel: | [7 empty] | IČ:
DIČ:
| Projektant: | [7 empty] | IČ:
DIČ:
| Zpracovatel: | [7 empty] | IČ:
DIČ:
Poznámka:
CZ-CPV: 45232410-9 Stavební práce na výstavbě kanalizačních sítí
| Náklady z rozpočtu | [7 empty] | 0
| Ostatní náklady | [7 empty] | 0
| Cena bez DPH | [7 empty] | 0
| DPH | základní | 21% | ze | 0 |  |  |  | 0
|  | snížená | 15% | ze | 0 |  |  |  | 0
|  | zákl. přenesená | 21% | ze | 0 |  |  |  | 0
|  | sníž. přenesená | 15% | ze | 0 |  |  |  | 0
|  | nulová | 0% | ze | 0 |  |  |  | 0
| Cena s DPH |  |  | v | CZK |  |  | 0
| Projektant |  |  |  |  | Zpracovatel
| Datum a podpis: |  |  | Razítko |  | Datum a podpis: |  |  |  | Razítko
| Objednavatel |  |  |  |  | Zhotovitel
| Datum a podpis: |  |  | Razítko |  | Datum a podpis: |  |  |  | Razítko
REKAPITULACE SOUPISU STAVEBNÍCH PRACÍ, DODÁVEK A SLUŽEB S VÝKAZEM VÝMĚR
Stavba: |  |  | Rekonstrukce a prodloužení sběrače B do Radvanic
Objekt: |  |  | REKONSTR. - REKONSTRUKCE - hrazeno z prostředků MF ČR
Část: |  |  | SO 01.4 - SO 01.4 Kanalizační sběrač B - 4.část
Úroveň 3: |  |  | 30 - Kanalizační odbočky - SO 01.6
Místo: |  |  | k. ú. Slezská Ostrava, Radvanice a Bartovice |  |  |  | Datum: |  | 15.12.2015
Objednatel: |  |  | 0 |  |  |  | Projektant: |  | 0
Zhotovitel: | [6 empty] | Zpracovatel: |  | 0
Kód - Popis | [9 empty] | Cena celkem [CZK]
1) Náklady z rozpočtu | [9 empty] | 0 | [12 empty] | -1
| HSV - Práce a dodávky HSV | [8 empty] | 0
| 1 - Zemní práce | [8 empty] | 0
| 4 - Vodorovné konstrukce | [8 empty] | 0
| 5 - Komunikace | [8 empty] | 0
| 8 - Trubní vedení | [8 empty] | 0
| 9 - Ostatní | [8 empty] | 0
| 99 - Přesun hmot | [8 empty] | 0
| M - Práce a dodávky M | [8 empty] | 0
| 23-M - Montáže potrubí | [8 empty] | 0
2) Ostatní náklady | [9 empty] | 0 |  |  |  | DPH
Celkové náklady za stavbu 1) + 2) | [7 empty] | 0
SOUPIS STAVEBNÍCH PRACÍ, DODÁVEK A SLUŽEB S VÝKAZEM VÝMĚR
Stavba: |  |  | Rekonstrukce a prodloužení sběrače B do Radvanic
Objekt: |  |  | REKONSTR. - REKONSTRUKCE - hrazeno z prostředků MF ČR
Část: |  |  | SO 01.4 - SO 01.4 Kanalizační sběrač B - 4.část
Úroveň 3: |  |  | 30 - Kanalizační odbočky - SO 01.6
Místo: |  |  | k. ú. Slezská Ostrava, Radvanice a Bartovice |  |  |  | Datum: |  | 15.12.2015
Objednatel: |  |  | 0 |  |  |  | Projektant: |  | 0
Zhotovitel: | [6 empty] | Zpracovatel: |  | 0
PČ | Typ | Kód | Popis |  |  | MJ | Množství | J.cena [CZK] |  | Cena celkem [CZK] |  |  | Poznámka | DPH | J. Nh [h] | Nh celkem [h] | J. hmotnost [t] | Hmotnost celkem [t] | J. suť [t] | Suť Celkem [t]
Náklady z rozpočtu | [9 empty] | 0 | [5 empty] | 1265.7109 |  | 130.7473 |  | 17.43 |  | D | -1 | [10 empty] | 0
| HSV - Práce a dodávky HSV | [8 empty] | 0 | [5 empty] | 1188.5269 |  | 130.7473 |  | 17.43 | 1 | D | 0 |  |  |  | ROZPOCET | [6 empty] | 0
| 1 - Zemní práce | [8 empty] | 0 | [5 empty] | 428.2374 |  | 100.7105 |  | 17.43 | 1 | D | 1 |  |  |  | ROZPOCET | [6 empty] | 0
1 | K | 113107123 | Odstranění podkladu pl do 50 m2 z kameniva drceného tl 300 mm |  |  | m2 | 30 |  |  | 0 |  |  |  | základní | 1.158 | 34.74 | 0 | 0 | 0.4 | 12 | 4 | K | 2 |  |  |  | ROZPOCET | 0 | 0 | 0 | 0 | 0 | 1 | 0 | 4 | 145240554
|  |  | příl. č.: A., B., C.1.1 až C.4.9, D.2.a až D.2.b-4.6, E.2.a až E.2-4.2, F.1 až F.2 | [18 empty] | P | 2
|  |  | 30 |  |  |  | 30 | [14 empty] | VV | 2 | 2 | True | 1 | ROZPOCET
2 | K | 113107142 | Odstranění podkladu pl do 50 m2 živičných tl 100 mm |  |  | m2 | 30 |  |  | 0 |  |  |  | základní | 0.412 | 12.36 | 0 | 0 | 0.181 | 5.43 | 4 | K | 2 |  |  |  | ROZPOCET | 0 | 0 | 0 | 0 | 0 | 1 | 0 | 4 | -166218900
|  |  | příl. č.: A., B., C.1.1 až C.4.9, D.2.a až D.2.b-4.6, E.2.a až E.2-4.2, F.1 až F.2 | [18 empty] | P | 2
|  |  | 30 |  |  |  | 30 | [14 empty] | VV | 2 | 2 | True | 1 | ROZPOCET
3 | K | 119001401 | Dočasné zajištění podz.potrubí (vedení) ve výkopišti ve stavu i poloze,ve kterých byla na začátku zem.prací a to s podepřením,vzepřením nebo vyvěšením,příp.s ochr.bedněním,se zřízením a odstraněním zajišťovací konst.,s opotř.hmot potrubí DN do 200 |  |  | m | 2.2 |  |  | 0 |  |  |  | základní | 0.703 | 1.5466 | 0.00868 | 0.019096 | 0 | 0 | 4 | K | 2 |  |  |  | ROZPOCET | 0 | 0 | 0 | 0 | 0 | 1 | 0 | 4 | -1257104872
|  |  | příl. č.: A., B., C.1.1 až C.4.9, D.2.a až D.2.b-4.6, E.2.a až E.2-4.2, F.1 až F.2 | [18 empty] | P | 2
|  |  | 2,2 |  |  |  | 2.2 | [14 empty] | VV | 2 | 2 | True | 1 | ROZPOCET
4 | K | 119001411 | Dočasné zajištění potrubí betonového, ŽB, kameninového světlosti DN do 200 |  |  | m | 4.4 |  |  | 0 |  |  |  | základní | 0.908 | 3.9952 | 0.01068 | 0.046992 | 0 | 0 | 4 | K | 2 |  |  |  | ROZPOCET | 0 | 0 | 0 | 0 | 0 | 1 | 0 | 4 | 141311885
|  |  | příl. č.: A., B., C.1.1 až C.4.9, D.2.a až D.2.b-4.6, E.2.a až E.2-4.2, F.1 až F.2 | [18 empty] | P | 2
|  |  | 4,4 |  |  |  | 4.4 | [14 empty] | VV | 2 | 2 | True | 1 | ROZPOCET
5 | K | 119001421 | Dočasné zajištění kabelů ve výkopišti ve stavu i poloze,ve kterých byla na začátku zem.prací a to s podepřením,vzepřením nebo vyvěšením,příp.s ochr.bedněním,se zřízením a odstraněním zajišťovací konst.,s opotř.hmot kabelů a to do 3 volně ložených kabelů |  |  | m | 12 |  |  | 0 |  |  |  | základní | 0.547 | 6.564 | 0.0369 | 0.4428 | 0 | 0 | 4 | K | 2 |  |  |  | ROZPOCET | 0 | 0 | 0 | 0 | 0 | 1 | 0 | 4 | -528593717
|  |  | příl. č.: A., B., C.1.1 až C.4.9, D.2.a až D.2.b-4.6, E.2.a až E.2-4.2, F.1 až F.2 | [18 empty] | P | 2
|  |  | 12 |  |  |  | 12 | [14 empty] | VV | 2 | 2 | True | 1 | ROZPOCET
6 | K | 120001101 | Příplatek za ztížení vykopávky v blízkosti podzemního vedení |  |  | m3 | 21 |  |  | 0 |  |  |  | základní | 1.548 | 32.508 | 0 | 0 | 0 | 0 | 4 | K | 2 |  |  |  | ROZPOCET | 0 | 0 | 0 | 0 | 0 | 1 | 0 | 4 | 642189052
|  |  | příl. č.: A., B., C.1.1 až C.4.9, D.2.a až D.2.b-4.6, E.2.a až E.2-4.2, F.1 až F.2 | [18 empty] | P | 2
|  |  | 21 |  |  |  | 21 | [14 empty] | VV | 2 | 2 | True | 1 | ROZPOCET
7 | K | 132201203 | Hloubení rýh š do 2000 mm v hornině tř. 3 objemu do 5000 m3 |  |  | m3 | 55 |  |  | 0 |  |  |  | základní | 0.609 | 33.495 | 0 | 0 | 0 | 0 | 4 | K | 2 |  |  |  | ROZPOCET | 0 | 0 | 0 | 0 | 0 | 1 | 0 | 4 | -1213884329
|  |  | příl. č.: A., B., C.1.1 až C.4.9, D.2.a až D.2.b-4.6, E.2.a až E.2-4.2, F.1 až F.2 | [18 empty] | P | 2
|  |  | 55 |  |  |  | 55 | [14 empty] | VV | 2 | 2 | True | 1 | ROZPOCET
8 | K | 132201209 | Příplatek za lepivost k hloubení rýh š do 2000 mm v hornině tř. 3 |  |  | m3 | 16.5 |  |  | 0 |  |  |  | základní | 0.085 | 1.4025 | 0 | 0 | 0 | 0 | 4 | K | 2 |  |  |  | ROZPOCET | 0 | 0 | 0 | 0 | 0 | 1 | 0 | 4 | -1392550712
|  |  | příl. č.: A., B., C.1.1 až C.4.9, D.2.a až D.2.b-4.6, E.2.a až E.2-4.2, F.1 až F.2 | [18 empty] | P | 2
|  |  | 55 |  |  |  | 55 | [14 empty] | VV | 2 | 2 | True | 1 | ROZPOCET
9 | K | 132301203 | Hloubení rýh š do 2000 mm v hornině tř. 4 objemu do 5000 m3 |  |  | m3 | 55 |  |  | 0 |  |  |  | základní | 0.764 | 42.02 | 0 | 0 | 0 | 0 | 4 | K | 2 |  |  |  | ROZPOCET | 0 | 0 | 0 | 0 | 0 | 1 | 0 | 4 | 604822101
|  |  | příl. č.: A., B., C.1.1 až C.4.9, D.2.a až D.2.b-4.6, E.2.a až E.2-4.2, F.1 až F.2 | [18 empty] | P | 2
|  |  | 55 |  |  |  | 55 | [14 empty] | VV | 2 | 2 | True | 1 | ROZPOCET
10 | K | 132301209 | Příplatek za lepivost k hloubení rýh š do 2000 mm v hornině tř. 4 |  |  | m3 | 16.5 |  |  | 0 |  |  |  | základní | 0.152 | 2.508 | 0 | 0 | 0 | 0 | 4 | K | 2 |  |  |  | ROZPOCET | 0 | 0 | 0 | 0 | 0 | 1 | 0 | 4 | 2135773716
|  |  | příl. č.: A., B., C.1.1 až C.4.9, D.2.a až D.2.b-4.6, E.2.a až E.2-4.2, F.1 až F.2 | [18 empty] | P | 2
|  |  | 16,5 |  |  |  | 16.5 | [14 empty] | VV | 2 | 2 | True | 1 | ROZPOCET
11 | K | 151101102 | Zřízení pažení a rozepření stěn rýh hl do 4 m |  |  | m2 | 192.44 |  |  | 0 |  |  |  | základní | 0.479 | 92.1788 | 0.00085 | 0.16357 | 0 | 0 | 4 | K | 2 |  |  |  | ROZPOCET | 0 | 0 | 0 | 0 | 0 | 1 | 0 | 4 | -59159935
|  |  | příl. č.: A., B., C.1.1 až C.4.9, D.2.a až D.2.b-4.6, E.2.a až E.2-4.2, F.1 až F.2 | [18 empty] | P | 2
|  |  | 28,3*2*3,4 |  |  |  | 192.44 | [14 empty] | VV | 2 | 2 | True | 1 | ROZPOCET
12 | K | 151101112 | Odstranění pažení a rozepření stěn rýh hl do 4 m |  |  | m2 | 192.4 |  |  | 0 |  |  |  | základní | 0.327 | 62.9148 | 0 | 0 | 0 | 0 | 4 | K | 2 |  |  |  | ROZPOCET | 0 | 0 | 0 | 0 | 0 | 1 | 0 | 4 | -837142205
|  |  | příl. č.: A., B., C.1.1 až C.4.9, D.2.a až D.2.b-4.6, E.2.a až E.2-4.2, F.1 až F.2 | [18 empty] | P | 2
|  |  | 192,4 |  |  |  | 192.4 | [14 empty] | VV | 2 | 2 | True | 1 | ROZPOCET
13 | K | 161101102 | Svislé přemístění výkopku z horniny tř. 1 až 4 hl výkopu do 4 m |  |  | m3 | 110 |  |  | 0 |  |  |  | základní | 0.519 | 57.09 | 0 | 0 | 0 | 0 | 4 | K | 2 |  |  |  | ROZPOCET | 0 | 0 | 0 | 0 | 0 | 1 | 0 | 4 | -353835431
|  |  | příl. č.: A., B., C.1.1 až C.4.9, D.2.a až D.2.b-4.6, E.2.a až E.2-4.2, F.1 až F.2 | [18 empty] | P | 2
|  |  | 110 |  |  |  | 110 | [14 empty] | VV | 2 | 2 | True | 1 | ROZPOCET
|  |  | 28,3*1,1*3,5 |  |  |  | 108.955 | [14 empty] | VV | 2 | 2 | True | 0 | ROZPOCET
14 | K | 162701105 | Vodorovné přemístění do 10000 m výkopku z horniny tř. 1 až 4 |  |  | m3 | 86 |  |  | 0 |  |  |  | základní | 0.011 | 0.946 | 0 | 0 | 0 | 0 | 4 | K | 2 |  |  |  | ROZPOCET | 0 | 0 | 0 | 0 | 0 | 1 | 0 | 4 | 480425516
|  |  | příl. č.: A., B., C.1.1 až C.4.9, D.2.a až D.2.b-4.6, E.2.a až E.2-4.2, F.1 až F.2 | [18 empty] | P | 2
|  |  | -80*0,3 |  |  |  | -24 | [14 empty] | VV | 2 | 2 | True | 0 | ROZPOCET
|  |  | 110 |  |  |  | 110 | [14 empty] | VV | 2 | 2 | True | 0 | ROZPOCET
|  |  | Součet |  |  |  | 86 | [14 empty] | VV | 2 | 4 | True | 1 | ROZPOCET
15 | K | 174101101 | Zásyp jam, šachet rýh nebo kolem objektů sypaninou se zhutněním |  |  | m3 | 80 |  |  | 0 |  |  |  | základní | 0.299 | 23.92 | 0 | 0 | 0 | 0 | 4 | K | 2 |  |  |  | ROZPOCET | 0 | 0 | 0 | 0 | 0 | 1 | 0 | 4 | -424172912
|  |  | příl. č.: A., B., C.1.1 až C.4.9, D.2.a až D.2.b-4.6, E.2.a až E.2-4.2, F.1 až F.2 | [18 empty] | P | 2
|  |  | 80 |  |  |  | 80 | [14 empty] | VV | 2 | 2 | True | 1 | ROZPOCET
|  |  | 28,3*1,1*(3,5-0,25-0,55-0,1) |  |  |  | 80.938 | [14 empty] | VV | 2 | 2 | True | 0 | ROZPOCET
16 | M | 122614300 | hutněné drcené přírodní kamenivo štěrkodrť frakce 0-63 mm, včet. dopravy |  |  | t | 80 |  |  | 0 |  |  |  | základní | 0 | 0 | 1 | 80 | 0 | 0 | 8 | M | 2 |  |  |  | ROZPOCET | 0 | 0 | 0 | 0 | 0 | 1 | 0 | 4 | 1917666214
|  |  | příl. č.: A., B., C.1.1 až C.4.9, D.2.a až D.2.b-4.6, E.2.a až E.2-4.2, F.1 až F.2 | [18 empty] | P | 2
|  |  | 80 |  |  |  | 80 | [14 empty] | VV | 2 | 2 | True | 1 | ROZPOCET
|  |  | 80*0,7*1,4 |  |  |  | 78.4 | [14 empty] | VV | 2 | 2 | True | 0 | ROZPOCET
17 | K | 175101101 | Obsyp potrubí sypaninou z vhodných hornin tř. 1 až 4 nebo materiálem připraveným podél výkopu ve vzdálenosti do 3 m od jeho kraje, pro jakoukoliv hloubku výkopu a míru zhutnění bez prohození sypaniny |  |  | m3 | 12.633 |  |  | 0 |  |  |  | základní | 1.587 | 20.0486 | 0 | 0 | 0 | 0 | 4 | K | 2 |  |  |  | ROZPOCET | 0 | 0 | 0 | 0 | 0 | 1 | 0 | 4 | -1928464944
|  |  | příl. č.: A., B., C.1.1 až C.4.9, D.2.a až D.2.b-4.6, E.2.a až E.2-4.2, F.1 až F.2 | [18 empty] | P | 2
|  |  | -0,2*0,2*3,14*28,3 |  |  |  | -3.5545 | [14 empty] | VV | 2 | 2 | True | 0 | ROZPOCET
|  |  | 28,3*1,1*0,52 |  |  |  | 16.1876 | [14 empty] | VV | 2 | 2 | True | 0 | ROZPOCET
|  |  | Součet |  |  |  | 12.6331 | [14 empty] | VV | 2 | 4 | True | 1 | ROZPOCET
18 | M | 122614050 | hutněné drcené přírodní kamenivo frakce 0-8 mm ( max. 0-16 mm), včet. dopravy |  |  | t | 20.038 |  |  | 0 |  |  |  | základní | 0 | 0 | 1 | 20.038 | 0 | 0 | 8 | M | 2 |  |  |  | ROZPOCET | 0 | 0 | 0 | 0 | 0 | 1 | 0 | 4 | -146462882
|  |  | příl. č.: A., B., C.1.1 až C.4.9, D.2.a až D.2.b-4.6, E.2.a až E.2-4.2, F.1 až F.2 | [18 empty] | P | 2
|  |  | 12,633*1,1*1,4*1,03 |  |  |  | 20.0385 | [14 empty] | VV | 2 | 2 | True | 1 | ROZPOCET
| 4 - Vodorovné konstrukce | [8 empty] | 0 | [5 empty] | 17.417 |  | 26.9764 |  | 0 | 1 | D | 1 |  |  |  | ROZPOCET | [6 empty] | 0
19 | K | 4515841111 | Lože pod potrubí otevřený výkop z hutněného drceného kameniva frakce 0-8 mm |  |  | m3 | 3.729 |  |  | 0 |  |  |  | základní | 1.258 | 4.6911 | 1.3464 | 5.0207 | 0 | 0 | 4 | K | 2 |  |  |  | ROZPOCET | 0 | 0 | 0 | 0 | 0 | 1 | 0 | 4 | -1702644918
|  |  | příl. č.: A., B., C.1.1 až C.4.9, D.2.a až D.2.b-4.6, E.2.a až E.2-4.2, F.1 až F.2 | [18 empty] | P | 2
|  |  | 33,9*1,1*0,1 |  |  |  | 3.729 | [14 empty] | VV | 2 | 2 | True | 1 | ROZPOCET
20 | K | 452312131 | Sedlové lože z betonu prostého C 12/15 otevřený výkop |  |  | m3 | 9.323 |  |  | 0 |  |  |  | základní | 1.365 | 12.7259 | 2.355 | 21.9557 | 0 | 0 | 4 | K | 2 |  |  |  | ROZPOCET | 0 | 0 | 0 | 0 | 0 | 1 | 0 | 4 | -785130205
|  |  | příl. č.: A., B., C.1.1 až C.4.9, D.2.a až D.2.b-4.6, E.2.a až E.2-4.2, F.1 až F.2 | [18 empty] | P | 2
|  |  | 33,9*1,1*0,25 |  |  |  | 9.3225 | [14 empty] | VV | 2 | 2 | True | 1 | ROZPOCET
| 5 - Komunikace | [8 empty] | 0 | [5 empty] | 17.422 |  | 0.18 |  | 0 | 1 | D | 1 |  |  |  | ROZPOCET | [6 empty] | 0
21 | K | 577144211-S | Demontáž a Obnova chodníkového tělesa s krytem z Asfaltového betonu ACO11; |  |  | m2 | 22 |  |  | 0 |  |  |  | základní | 0.071 | 1.562 | 0 | 0 | 0 | 0 | 4 | K | 2 |  |  |  | ROZPOCET | 0 | 0 | 0 | 0 | 0 | 1 | 0 | 4 | -1355141284
|  |  | _Demontáž a Obnova povrchů s krytem z Asfaltového betonu pro obrusné vrstvy ACO11, tl. 50mm ( EN 13108-1:2008); Recyklovatelný materiál Rmat., tl. 50mm ( TP 111); štěrkodrť tl. min.200mm ( ČSN 73 6126-1:2006); včet. obrub 150/250 do bet. lože s boční opěrou C20/25nXF3 tl. min.100mm, dl. cca 14,0m; _kompletní zemní práce, včet. zhutnění pláně příl. č.: A., B., C.1.1 až C.4.9, D.2.a až D.2.b-4.6, E.2.a až E.2-4.2, F.1 až F.2 | [18 empty] | P | 2
22 | K | 565165111 | Asfaltový beton vrstva podkladní ACP 16 (obalov.kamenivo střednězrn.-OKS) s rozprostřením a zhutněním v pruhu šířky do 3 m, po zhutnění tl. 80 mm; včet. příp. Infiltračního ( příp. Spojovacího) postřiku 0,8 kg/m2 ( viz. Skladby komunikací v Tech.zprávě) |  |  | m2 | 30 |  |  | 0 |  |  |  | základní | 0.071 | 2.13 | 0 | 0 | 0 | 0 | 4 | K | 2 |  |  |  | ROZPOCET | 0 | 0 | 0 | 0 | 0 | 1 | 0 | 4 | 244796903
|  |  | příl. č.: A., B., C.1.1 až C.4.9, D.2.a až D.2.b-4.6, E.2.a až E.2-4.2, F.1 až F.2 | [18 empty] | P | 2
|  |  | 28,3*1,1*0,9 |  |  |  | 28.017 | [14 empty] | VV | 2 | 2 | True | 0 | ROZPOCET
|  |  | 30 |  |  |  | 30 | [14 empty] | VV | 2 | 2 | True | 1 | ROZPOCET
23 | K | 577145111 | Asfaltový beton vrstva obrusná ACO 11 (ABS) s rozprostřením a se zhutněním v pruhu šířky do 3 m tř. I, po zhutnění tl. 50 mm; včet. příp. Spojovacího a Infiltračního postřiku ( viz. Skladby komunikací v Technické zprávě) |  |  | m2 | 30 |  |  | 0 |  |  |  | základní | 0.071 | 2.13 | 0 | 0 | 0 | 0 | 4 | K | 2 |  |  |  | ROZPOCET | 0 | 0 | 0 | 0 | 0 | 1 | 0 | 4 | 1331957747
|  |  | příl. č.: A., B., C.1.1 až C.4.9, D.2.a až D.2.b-4.6, E.2.a až E.2-4.2, F.1 až F.2 | [18 empty] | P | 2
|  |  | 30 |  |  |  | 30 | [14 empty] | VV | 2 | 2 | True | 1 | ROZPOCET
24 | K | 113107-S1 | Provizorní kryt vozovky asfaltovým recyklátem min. tl. 100 mm (zřízení, odstranění), výtluky vznikající v provizorním krytu po dobu realizace budou průběžně dodavatelem doplňovány |  |  | m2 | 30 |  |  | 0 |  |  |  | základní | 0.31 | 9.3 | 0 | 0 | 0 | 0 | 4 | K | 2 |  |  |  | ROZPOCET | 0 | 0 | 0 | 0 | 0 | 1 | 0 | 4 | -490715718
|  |  | příl. č.: A., B., C.1.1 až C.4.9, D.2.a až D.2.b-4.6, E.2.a až E.2-4.2, F.1 až F.2 | [18 empty] | P | 2
|  |  | 30 |  |  |  | 30 | [14 empty] | VV | 2 | 2 | True | 1 | ROZPOCET
25 | K | 599141111 | Vyplnění spár mezi silničními dílci jakékoliv tloušťky živičnou zálivkou, vč. vyčištění spáry |  |  | m | 50 |  |  | 0 |  |  |  | základní | 0.046 | 2.3 | 0.0036 | 0.18 | 0 | 0 | 4 | K | 2 |  |  |  | ROZPOCET | 0 | 0 | 0 | 0 | 0 | 1 | 0 | 4 | -1379246511
|  |  | příl. č.: A., B., C.1.1 až C.4.9, D.2.a až D.2.b-4.6, E.2.a až E.2-4.2, F.1 až F.2 | [18 empty] | P | 2
|  |  | 50 |  |  |  | 50 | [14 empty] | VV | 2 | 2 | True | 1 | ROZPOCET
| 8 - Trubní vedení | [8 empty] | 0 | [5 empty] | 335.745 |  | 2.8804 |  | 0 | 1 | D | 1 |  |  |  | ROZPOCET | [6 empty] | 0
26 | K | 831263195 | Příplatek za zřízení kanalizační přípojky DN 100 až 300 |  |  | kus | 8 |  |  | 0 |  |  |  | základní | 1.56 | 12.48 | 0.06313 | 0.50504 | 0 | 0 | 4 | K | 2 |  |  |  | ROZPOCET | 0 | 0 | 0 | 0 | 0 | 1 | 0 | 4 | 586799242
|  |  | příl. č.: A., B., C.1.1 až C.4.9, D.2.a až D.2.b-4.6, E.2.a až E.2-4.2, F.1 až F.2 | [18 empty] | P | 2
|  |  | 2+6 |  |  |  | 8 | [14 empty] | VV | 2 | 2 | True | 1 | ROZPOCET
27 | K | 831352121 | Montáž potrubí z trub kameninových hrdlových s integrovaným těsněním výkop sklon do 20 % DN 200 |  |  | m | 33.9 |  |  | 0 |  |  |  | základní | 0.35 | 11.865 | 4e-05 | 0.001356 | 0 | 0 | 4 | K | 2 |  |  |  | ROZPOCET | 0 | 0 | 0 | 0 | 0 | 1 | 0 | 4 | 373610472
|  |  | příl. č.: A., B., C.1.1 až C.4.9, D.2.a až D.2.b-4.6, E.2.a až E.2-4.2, F.1 až F.2 | [18 empty] | P | 2
28 | M | 597107030 | trouba kameninová glazovaná DN200mm L2,50m spojovací systém F Třida 160 |  |  | m | 34.409 |  |  | 0 |  |  |  | základní | 0 | 0 | 0.037 | 1.2731 | 0 | 0 | 8 | M | 2 |  |  |  | ROZPOCET | 0 | 0 | 0 | 0 | 0 | 1 | 0 | 4 | 1958677671
|  |  | příl. č.: A., B., C.1.1 až C.4.9, D.2.a až D.2.b-4.6, E.2.a až E.2-4.2, F.1 až F.2 | [18 empty] | P | 2
29 | K | 837391221 | Montáž kameninových tvarovek odbočných s integrovaným těsněním otevřený výkop DN 400 |  |  | kus | 2 |  |  | 0 |  |  |  | základní | 1.09 | 2.18 | 0.00017 | 0.00034 | 0 | 0 | 4 | K | 2 |  |  |  | ROZPOCET | 0 | 0 | 0 | 0 | 0 | 1 | 0 | 4 | 245748601
|  |  | příl. č.: A., B., C.1.1 až C.4.9, D.2.a až D.2.b-4.6, E.2.a až E.2-4.2, F.1 až F.2 | [18 empty] | P | 2
|  |  | 2 |  |  |  | 2 | [14 empty] | VV | 2 | 2 | True | 1 | ROZPOCET
30 | M | 597117920 | odbočka kameninová glazovaná jednoduchá kolmá DN400/200 |  |  | kus | 2 |  |  | 0 |  |  |  | základní | 0 | 0 | 0.145 | 0.29 | 0 | 0 | 8 | M | 2 |  |  |  | ROZPOCET | 0 | 0 | 0 | 0 | 0 | 1 | 0 | 4 | -1766779131
|  |  | příl. č.: A., B., C.1.1 až C.4.9, D.2.a až D.2.b-4.6, E.2.a až E.2-4.2, F.1 až F.2 | [18 empty] | P | 2
31 | K | 837421221 | Montáž kameninových tvarovek odbočných s integrovaným těsněním otevřený výkop DN 500 |  |  | kus | 3 |  |  | 0 |  |  |  | základní | 1.18 | 3.54 | 0.00018 | 0.00054 | 0 | 0 | 4 | K | 2 |  |  |  | ROZPOCET | 0 | 0 | 0 | 0 | 0 | 1 | 0 | 4 | -219977678
|  |  | příl. č.: A., B., C.1.1 až C.4.9, D.2.a až D.2.b-4.6, E.2.a až E.2-4.2, F.1 až F.2 | [18 empty] | P | 2
|  |  | 3 |  |  |  | 3 | [14 empty] | VV | 2 | 2 | True | 1 | ROZPOCET
32 | M | 597118120 | odbočka kameninová glazovaná jednoduchá kolmá DN500/200 |  |  | kus | 3 |  |  | 0 |  |  |  | základní | 0 | 0 | 0.27 | 0.81 | 0 | 0 | 8 | M | 2 |  |  |  | ROZPOCET | 0 | 0 | 0 | 0 | 0 | 1 | 0 | 4 | -1504059267
|  |  | příl. č.: A., B., C.1.1 až C.4.9, D.2.a až D.2.b-4.6, E.2.a až E.2-4.2, F.1 až F.2 | [18 empty] | P | 2
33 | K | 89440 | D+M Napojení přípojky na potrubí SKLL pomocí nalaminovaných sedel SKLL/kamenina DN 800/200 |  |  | kus | 1 |  |  | 0 |  |  |  | základní | 19.105 | 19.105 | 0 | 0 | 0 | 0 | 4 | K | 2 |  |  |  | ROZPOCET | 0 | 0 | 0 | 0 | 0 | 1 | 0 | 4 | 368036766
|  |  | příl. č.: A., B., C.1.1 až C.4.9, D.2.a až D.2.b-4.6, E.2.a až E.2-4.2, F.1 až F.2 | [18 empty] | P | 2
|  |  | 1 |  |  |  | 1 | [14 empty] | VV | 2 | 2 | True | 1 | ROZPOCET
34 | K | 89441 | Napojení přípojky do šachty |  |  | kus | 2 |  |  | 0 |  |  |  | základní | 19.105 | 38.21 | 0 | 0 | 0 | 0 | 4 | K | 2 |  |  |  | ROZPOCET | 0 | 0 | 0 | 0 | 0 | 1 | 0 | 4 | 1242948495
|  |  | příl. č.: A., B., C.1.1 až C.4.9, D.2.a až D.2.b-4.6, E.2.a až E.2-4.2, F.1 až F.2 | [18 empty] | P | 2
|  |  | 2 |  |  |  | 2 | [14 empty] | VV | 2 | 2 | True | 1 | ROZPOCET
35 | K | 89442 | Napojení přípoky na potrubí |  |  | kus | 6 |  |  | 0 |  |  |  | základní | 19.105 | 114.63 | 0 | 0 | 0 | 0 | 4 | K | 2 |  |  |  | ROZPOCET | 0 | 0 | 0 | 0 | 0 | 1 | 0 | 4 | -286565923
|  |  | příl. č.: A., B., C.1.1 až C.4.9, D.2.a až D.2.b-4.6, E.2.a až E.2-4.2, F.1 až F.2 | [18 empty] | P | 2
|  |  | 6 |  |  |  | 6 | [14 empty] | VV | 2 | 2 | True | 1 | ROZPOCET
36 | K | 89443 | Dodávka a osazení šachtic DN 400, prům.hl. 3 m, vč. litinového poklopu (B125, D 400); včet. stabilizace konstrukce vozovky v okolí vyrovnávacích prstenců prolitím rychletuhnoucí maltou |  |  | kus | 7 |  |  | 0 |  |  |  | základní | 19.105 | 133.735 | 0 | 0 | 0 | 0 | 4 | K | 2 |  |  |  | ROZPOCET | 0 | 0 | 0 | 0 | 0 | 1 | 0 | 4 | -2003750184
|  |  | příl. č.: A., B., C.1.1 až C.4.9, D.2.a až D.2.b-4.6, E.2.a až E.2-4.2, F.1 až F.2 | [18 empty] | P | 2
|  |  | 1+6 |  |  |  | 7 | [14 empty] | VV | 2 | 2 | True | 1 | ROZPOCET
| 9 - Ostatní | [8 empty] | 0 | [5 empty] | 7.9243 |  | 0 |  | 0 | 1 | D | 1 |  |  |  | ROZPOCET | [6 empty] | 0
37 | K | 919735112 | Řezání stávajícího živičného krytu nebo podkladu hloubky přes 50 do 100 mm |  |  | m | 50 |  |  | 0 |  |  |  | základní | 0.155 | 7.75 | 0 | 0 | 0 | 0 | 4 | K | 2 |  |  |  | ROZPOCET | 0 | 0 | 0 | 0 | 0 | 1 | 0 | 4 | -2144812585
|  |  | příl. č.: A., B., C.1.1 až C.4.9, D.2.a až D.2.b-4.6, E.2.a až E.2-4.2, F.1 až F.2 | [18 empty] | P | 2
|  |  | 50 |  |  |  | 50 | [14 empty] | VV | 2 | 2 | True | 1 | ROZPOCET
|  |  | 28,3*2*0,9 |  |  |  | 50.94 | [14 empty] | VV | 2 | 2 | True | 0 | ROZPOCET
38 | K | 979082213 | Vodorovná doprava suti po suchu bez naložení, ale se složením a s hrubým urovnáním na vzdálenost do 1 km |  |  | t | 17.43 |  |  | 0 |  |  |  | základní | 0.01 | 0.1743 | 0 | 0 | 0 | 0 | 4 | K | 2 |  |  |  | ROZPOCET | 0 | 0 | 0 | 0 | 0 | 1 | 0 | 4 | 845037739
|  |  | příl. č.: A., B., C.1.1 až C.4.9, D.2.a až D.2.b-4.6, E.2.a až E.2-4.2, F.1 až F.2 | [18 empty] | P | 2
39 | K | 979082219 | Příplatek ZKD 1 km u vodorovné dopravy suti po suchu do 1 km |  |  | t | 156.87 |  |  | 0 |  |  |  | základní | 0 | 0 | 0 | 0 | 0 | 0 | 4 | K | 2 |  |  |  | ROZPOCET | 0 | 0 | 0 | 0 | 0 | 1 | 0 | 4 | 1381186926
|  |  | příl. č.: A., B., C.1.1 až C.4.9, D.2.a až D.2.b-4.6, E.2.a až E.2-4.2, F.1 až F.2 | [18 empty] | P | 2
40 | K | 979099122 | Poplatek za řízenou skládku |  |  | t | 17.43 |  |  | 0 |  |  |  | základní | 0 | 0 | 0 | 0 | 0 | 0 | 4 | K | 2 |  |  |  | ROZPOCET | 0 | 0 | 0 | 0 | 0 | 1 | 0 | 4 | 1084145549
|  |  | příl. č.: A., B., C.1.1 až C.4.9, D.2.a až D.2.b-4.6, E.2.a až E.2-4.2, F.1 až F.2 | [18 empty] | P | 2
41 | K | 967910 | Poplatek za skládku přebytečné zeminy, vč. analýz a rozborů o uložení odpadu |  |  | m3 | 86 |  |  | 0 |  |  |  | základní | 0 | 0 | 0 | 0 | 0 | 0 | 4 | K | 2 |  |  |  | ROZPOCET | 0 | 0 | 0 | 0 | 0 | 1 | 0 | 4 | -1336709467
|  |  | příl. č.: A., B., C.1.1 až C.4.9, D.2.a až D.2.b-4.6, E.2.a až E.2-4.2, F.1 až F.2 | [18 empty] | P | 2
|  |  | 86 |  |  |  | 86 | [14 empty] | VV | 2 | 2 | True | 1 | ROZPOCET
| 99 - Přesun hmot | [8 empty] | 0 | [5 empty] | 381.7812 |  | 0 |  | 0 | 1 | D | 1 |  |  |  | ROZPOCET | [6 empty] | 0
42 | K | 9983110111 | Přesun hmot |  |  | t | 130.747 |  |  | 0 |  |  |  | základní | 2.92 | 381.7812 | 0 | 0 | 0 | 0 | 4 | K | 2 |  |  |  | ROZPOCET | 0 | 0 | 0 | 0 | 0 | 1 | 0 | 4 | 682524704
|  |  | příl. č.: A., B., C.1.1 až C.4.9, D.2.a až D.2.b-4.6, E.2.a až E.2-4.2, F.1 až F.2 | [18 empty] | P | 2
| M - Práce a dodávky M | [8 empty] | 0 | [5 empty] | 77.184 |  | 0 |  | 0 | 3 | D | 0 |  |  |  | ROZPOCET | [6 empty] | 0
| 23-M - Montáže potrubí | [8 empty] | 0 | [5 empty] | 77.184 |  | 0 |  | 0 | 3 | D | 1 |  |  |  | ROZPOCET | [6 empty] | 0
43 | K | 230170004 | zkoušky těsnosti potrubí - příprava DN do 200 |  |  | sada | 8 |  |  | 0 |  |  |  | základní | 8.97 | 71.76 | 0 | 0 | 0 | 0 | 64 | K | 2 |  |  |  | ROZPOCET | 0 | 0 | 0 | 0 | 0 | 1 | 0 | 64 | -1285139331
|  |  | příl. č.: A., B., C.1.1 až C.4.9, D.2.a až D.2.b-4.6, E.2.a až E.2-4.2, F.1 až F.2 | [18 empty] | P | 2
|  |  | 8 |  |  |  | 8 | [14 empty] | VV | 2 | 2 | True | 1 | ROZPOCET
44 | K | 230170014 | zkoušky těsnosti potrubí - zkouška DN do 200, včet. šachet |  |  | m | 33.9 |  |  | 0 |  |  |  | základní | 0.08 | 2.712 | 0 | 0 | 0 | 0 | 64 | K | 2 |  |  |  | ROZPOCET | 0 | 0 | 0 | 0 | 0 | 1 | 0 | 64 | 867460837
|  |  | příl. č.: A., B., C.1.1 až C.4.9, D.2.a až D.2.b-4.6, E.2.a až E.2-4.2, F.1 až F.2 | [18 empty] | P | 2
45 | K | 2301700111 | Prohlídka televizní kamerou, vč. záznamu a protokolu |  |  | m | 33.9 |  |  | 0 |  |  |  | základní | 0.08 | 2.712 | 0 | 0 | 0 | 0 | 64 | K | 2 |  |  |  | ROZPOCET | 0 | 0 | 0 | 0 | 0 | 1 | 0 | 64 | 1765214684
|  |  | příl. č.: A., B., C.1.1 až C.4.9, D.2.a až D.2.b-4.6, E.2.a až E.2-4.2, F.1 až F.2 | [18 empty] | P | 2

## 32 - SO 01.5 - 4. část - ...
| List obsahuje: |  | 1) KRYCÍ LIST SOUPISU STAVEBNÍCH PRACÍ, DODÁVEK A SLUŽEB S VÝKAZEM VÝMĚR |  | 2) REKAPITULACE SOUPISU STAVEBNÍCH PRACÍ, DODÁVEK A SLUŽEB S VÝKAZEM VÝMĚR |  |  | 3) Rozpočet |  |  | Zpět na list: | Rekapitulace stavby
optimalizováno pro tisk sestav ve formátu A4 - na výšku | [11 empty] | >> skryté sloupce << | [9 empty] | {603e5285-9281-4cb4-b9b4-07d85af0c0ca}
2
KRYCÍ LIST SOUPISU STAVEBNÍCH PRACÍ, DODÁVEK A SLUŽEB S VÝKAZEM VÝMĚR | [12 empty] | v --- níže se nacházejí doplnkové a pomocné údaje k sestavám --- v | [8 empty] | False
| Stavba: |  | Rekonstrukce a prodloužení sběrače B do Radvanic
| Objekt: |  | REKONSTR. - REKONSTRUKCE - hrazeno z prostředků MF ČR
| Část: |  | SO 01.4 - SO 01.4 Kanalizační sběrač B - 4.část
| Úroveň 3: |  | 32 - SO 01.5 - 4. část - Kanalizační odbočky - UV - DN200KT
| JKSO: |  | 827 2 | [5 empty] | CC-CZ: |  | 2
| Místo: |  | k. ú. Slezská Ostrava, Radvanice a Bartovice | [5 empty] | Datum: |  | 15.12.2015
| CZ-CPV: |  | 45232410-9
| Objednatel: | [7 empty] | IČ:
DIČ:
| Zhotovitel: | [7 empty] | IČ:
DIČ:
| Projektant: | [7 empty] | IČ:
DIČ:
| Zpracovatel: | [7 empty] | IČ:
DIČ:
Poznámka:
CZ-CPV: 45232410-9 Stavební práce na výstavbě kanalizačních sítí
| Náklady z rozpočtu | [7 empty] | 0
| Ostatní náklady | [7 empty] | 0
| Cena bez DPH | [7 empty] | 0
| DPH | základní | 21% | ze | 0 |  |  |  | 0
|  | snížená | 15% | ze | 0 |  |  |  | 0
|  | zákl. přenesená | 21% | ze | 0 |  |  |  | 0
|  | sníž. přenesená | 15% | ze | 0 |  |  |  | 0
|  | nulová | 0% | ze | 0 |  |  |  | 0
| Cena s DPH |  |  | v | CZK |  |  | 0
| Projektant |  |  |  |  | Zpracovatel
| Datum a podpis: |  |  | Razítko |  | Datum a podpis: |  |  |  | Razítko
| Objednavatel |  |  |  |  | Zhotovitel
| Datum a podpis: |  |  | Razítko |  | Datum a podpis: |  |  |  | Razítko
REKAPITULACE SOUPISU STAVEBNÍCH PRACÍ, DODÁVEK A SLUŽEB S VÝKAZEM VÝMĚR
Stavba: |  |  | Rekonstrukce a prodloužení sběrače B do Radvanic
Objekt: |  |  | REKONSTR. - REKONSTRUKCE - hrazeno z prostředků MF ČR
Část: |  |  | SO 01.4 - SO 01.4 Kanalizační sběrač B - 4.část
Úroveň 3: |  |  | 32 - SO 01.5 - 4. část - Kanalizační odbočky - UV - DN200KT
Místo: |  |  | k. ú. Slezská Ostrava, Radvanice a Bartovice |  |  |  | Datum: |  | 15.12.2015
Objednatel: |  |  | 0 |  |  |  | Projektant: |  | 0
Zhotovitel: | [6 empty] | Zpracovatel: |  | 0
Kód - Popis | [9 empty] | Cena celkem [CZK]
1) Náklady z rozpočtu | [9 empty] | 0 | [12 empty] | -1
| HSV - Práce a dodávky HSV | [8 empty] | 0
| 1 - Zemní práce | [8 empty] | 0
| 4 - Vodorovné konstrukce | [8 empty] | 0
| 5 - Komunikace | [8 empty] | 0
| 8 - Trubní vedení | [8 empty] | 0
| 9 - Ostatní | [8 empty] | 0
| 99 - Přesun hmot | [8 empty] | 0
2) Ostatní náklady | [9 empty] | 0 |  |  |  | DPH
Celkové náklady za stavbu 1) + 2) | [7 empty] | 0
SOUPIS STAVEBNÍCH PRACÍ, DODÁVEK A SLUŽEB S VÝKAZEM VÝMĚR
Stavba: |  |  | Rekonstrukce a prodloužení sběrače B do Radvanic
Objekt: |  |  | REKONSTR. - REKONSTRUKCE - hrazeno z prostředků MF ČR
Část: |  |  | SO 01.4 - SO 01.4 Kanalizační sběrač B - 4.část
Úroveň 3: |  |  | 32 - SO 01.5 - 4. část - Kanalizační odbočky - UV - DN200KT
Místo: |  |  | k. ú. Slezská Ostrava, Radvanice a Bartovice |  |  |  | Datum: |  | 15.12.2015
Objednatel: |  |  | 0 |  |  |  | Projektant: |  | 0
Zhotovitel: | [6 empty] | Zpracovatel: |  | 0
PČ | Typ | Kód | Popis |  |  | MJ | Množství | J.cena [CZK] |  | Cena celkem [CZK] |  |  | Poznámka | DPH | J. Nh [h] | Nh celkem [h] | J. hmotnost [t] | Hmotnost celkem [t] | J. suť [t] | Suť Celkem [t]
Náklady z rozpočtu | [9 empty] | 0 | [5 empty] | 3615.5185 |  | 548.8226 |  | 41.197 |  | D | -1 | [10 empty] | 0
| HSV - Práce a dodávky HSV | [8 empty] | 0 | [5 empty] | 3615.5185 |  | 548.8226 |  | 41.197 | 1 | D | 0 |  |  |  | ROZPOCET | [6 empty] | 0
| 1 - Zemní práce | [8 empty] | 0 | [5 empty] | 1250.6641 |  | 463.1601 |  | 41.197 | 1 | D | 1 |  |  |  | ROZPOCET | [6 empty] | 0
1 | K | 113107123 | Odstranění podkladu pl do 50 m2 z kameniva drceného tl 300 mm |  |  | m2 | 70.907 |  |  | 0 |  |  |  | základní | 1.158 | 82.1103 | 0 | 0 | 0.4 | 28.3628 | 4 | K | 2 |  |  |  | ROZPOCET | 0 | 0 | 0 | 0 | 0 | 1 | 0 | 4 | 145240554
|  |  | příl. č.: A., B., C.1.1 až C.4.9, D.2.a až D.2.b-4.6, E.2.a až E.2-4.2, F.1 až F.2 | [18 empty] | P | 2
2 | K | 113107142 | Odstranění podkladu pl do 50 m2 živičných tl 100 mm |  |  | m2 | 70.907 |  |  | 0 |  |  |  | základní | 0.412 | 29.2137 | 0 | 0 | 0.181 | 12.8342 | 4 | K | 2 |  |  |  | ROZPOCET | 0 | 0 | 0 | 0 | 0 | 1 | 0 | 4 | -166218900
|  |  | příl. č.: A., B., C.1.1 až C.4.9, D.2.a až D.2.b-4.6, E.2.a až E.2-4.2, F.1 až F.2 | [18 empty] | P | 2
3 | K | 132201202 | Hloubení rýh š do 2000 mm v hornině tř. 3 objem do 1000 m3 |  |  | m3 | 164.844 |  |  | 0 |  |  |  | základní | 0.844 | 139.1283 | 0 | 0 | 0 | 0 | 4 | K | 2 |  |  |  | ROZPOCET | 0 | 0 | 0 | 0 | 0 | 1 | 0 | 4 | 99873676
|  |  | příl. č.: A., B., C.1.1 až C.4.9, D.2.a až D.2.b-4.6, E.2.a až E.2-4.2, F.1 až F.2 | [18 empty] | P | 2
|  |  | 329,688*0,5 |  |  |  | 164.844 | [14 empty] | VV | 2 | 2 | True | 1 | ROZPOCET
4 | K | 132201209 | Příplatek za lepivost k hloubení rýh š do 2000 mm v hornině tř. 3 |  |  | m3 | 49.453 |  |  | 0 |  |  |  | základní | 0.085 | 4.2035 | 0 | 0 | 0 | 0 | 4 | K | 2 |  |  |  | ROZPOCET | 0 | 0 | 0 | 0 | 0 | 1 | 0 | 4 | -1392550712
|  |  | příl. č.: A., B., C.1.1 až C.4.9, D.2.a až D.2.b-4.6, E.2.a až E.2-4.2, F.1 až F.2 | [18 empty] | P | 2
|  |  | 164,844*0,3 |  |  |  | 49.4532 | [14 empty] | VV | 2 | 2 | True | 1 | ROZPOCET
5 | K | 132301202 | Hloubení rýh š do 2000 mm v hornině tř. 4 objem do 1000 m3 |  |  | m3 | 164.844 |  |  | 0 |  |  |  | základní | 1.387 | 228.6386 | 0 | 0 | 0 | 0 | 4 | K | 2 |  |  |  | ROZPOCET | 0 | 0 | 0 | 0 | 0 | 1 | 0 | 4 | 1352353413
|  |  | příl. č.: A., B., C.1.1 až C.4.9, D.2.a až D.2.b-4.6, E.2.a až E.2-4.2, F.1 až F.2 | [18 empty] | P | 2
|  |  | 329,688*0,5 |  |  |  | 164.844 | [14 empty] | VV | 2 | 2 | True | 1 | ROZPOCET
6 | K | 132301209 | Příplatek za lepivost k hloubení rýh š do 2000 mm v hornině tř. 4 |  |  | m3 | 14.836 |  |  | 0 |  |  |  | základní | 0.152 | 2.2551 | 0 | 0 | 0 | 0 | 4 | K | 2 |  |  |  | ROZPOCET | 0 | 0 | 0 | 0 | 0 | 1 | 0 | 4 | 2135773716
|  |  | příl. č.: A., B., C.1.1 až C.4.9, D.2.a až D.2.b-4.6, E.2.a až E.2-4.2, F.1 až F.2 | [18 empty] | P | 2
|  |  | 164,844*0,3 |  |  |  | 49.4532 | [14 empty] | VV | 2 | 2 | True | 1 | ROZPOCET
7 | K | 151101102 | Zřízení pažení a rozepření stěn rýh hl do 4 m |  |  | m2 | 549.48 |  |  | 0 |  |  |  | základní | 0.479 | 263.2009 | 0.00085 | 0.46706 | 0 | 0 | 4 | K | 2 |  |  |  | ROZPOCET | 0 | 0 | 0 | 0 | 0 | 1 | 0 | 4 | -59159935
|  |  | příl. č.: A., B., C.1.1 až C.4.9, D.2.a až D.2.b-4.6, E.2.a až E.2-4.2, F.1 až F.2 | [18 empty] | P | 2
|  |  | 72,3*2*3,8 |  |  |  | 549.48 | [14 empty] | VV | 2 | 2 | True | 1 | ROZPOCET
8 | K | 151101112 | Odstranění pažení a rozepření stěn rýh hl do 4 m |  |  | m2 | 549.48 |  |  | 0 |  |  |  | základní | 0.327 | 179.68 | 0 | 0 | 0 | 0 | 4 | K | 2 |  |  |  | ROZPOCET | 0 | 0 | 0 | 0 | 0 | 1 | 0 | 4 | -837142205
|  |  | příl. č.: A., B., C.1.1 až C.4.9, D.2.a až D.2.b-4.6, E.2.a až E.2-4.2, F.1 až F.2 | [18 empty] | P | 2
9 | K | 161101102 | Svislé přemístění výkopku z horniny tř. 1 až 4 hl výkopu do 4 m |  |  | m3 | 329.688 |  |  | 0 |  |  |  | základní | 0.519 | 171.1081 | 0 | 0 | 0 | 0 | 4 | K | 2 |  |  |  | ROZPOCET | 0 | 0 | 0 | 0 | 0 | 1 | 0 | 4 | -353835431
|  |  | příl. č.: A., B., C.1.1 až C.4.9, D.2.a až D.2.b-4.6, E.2.a až E.2-4.2, F.1 až F.2 | [18 empty] | P | 2
|  |  | 72,3*3,8*1,2 |  |  |  | 329.688 | [14 empty] | VV | 2 | 2 | True | 1 | ROZPOCET
10 | K | 162701105 | Vodorovné přemístění do 10000 m výkopku z horniny tř. 1 až 4 |  |  | m3 | 329.688 |  |  | 0 |  |  |  | základní | 0.011 | 3.6266 | 0 | 0 | 0 | 0 | 4 | K | 2 |  |  |  | ROZPOCET | 0 | 0 | 0 | 0 | 0 | 1 | 0 | 4 | 480425516
|  |  | příl. č.: A., B., C.1.1 až C.4.9, D.2.a až D.2.b-4.6, E.2.a až E.2-4.2, F.1 až F.2 | [18 empty] | P | 2
|  |  | 329,688 |  |  |  | 329.688 | [14 empty] | VV | 2 | 2 | True | 1 | ROZPOCET
11 | K | 174101101 | Zásyp jam, šachet rýh nebo kolem objektů sypaninou se zhutněním |  |  | m3 | 286.308 |  |  | 0 |  |  |  | základní | 0.299 | 85.6061 | 0 | 0 | 0 | 0 | 4 | K | 2 |  |  |  | ROZPOCET | 0 | 0 | 0 | 0 | 0 | 1 | 0 | 4 | -424172912
|  |  | příl. č.: A., B., C.1.1 až C.4.9, D.2.a až D.2.b-4.6, E.2.a až E.2-4.2, F.1 až F.2 | [18 empty] | P | 2
|  |  | 72,3*(3,8-0,5)*1,2 |  |  |  | 286.308 | [14 empty] | VV | 2 | 2 | True | 1 | ROZPOCET
12 | M | 122614300 | hutněné drcené přírodní kamenivo štěrkodrť frakce 0-63 mm, včet. dopravy |  |  | t | 400.831 |  |  | 0 |  |  |  | základní | 0 | 0 | 1 | 400.831 | 0 | 0 | 8 | M | 2 |  |  |  | ROZPOCET | 0 | 0 | 0 | 0 | 0 | 1 | 0 | 4 | 1917666214
|  |  | příl. č.: A., B., C.1.1 až C.4.9, D.2.a až D.2.b-4.6, E.2.a až E.2-4.2, F.1 až F.2 | [18 empty] | P | 2
|  |  | 286,308*1,4 |  |  |  | 400.8312 | [14 empty] | VV | 2 | 2 | True | 1 | ROZPOCET
13 | K | 175101101 | Obsyp potrubí sypaninou z vhodných hornin tř. 1 až 4 nebo materiálem připraveným podél výkopu ve vzdálenosti do 3 m od jeho kraje, pro jakoukoliv hloubku výkopu a míru zhutnění bez prohození sypaniny |  |  | m3 | 39 |  |  | 0 |  |  |  | základní | 1.587 | 61.893 | 0 | 0 | 0 | 0 | 4 | K | 2 |  |  |  | ROZPOCET | 0 | 0 | 0 | 0 | 0 | 1 | 0 | 4 | -1928464944
|  |  | příl. č.: A., B., C.1.1 až C.4.9, D.2.a až D.2.b-4.6, E.2.a až E.2-4.2, F.1 až F.2 | [18 empty] | P | 2
|  |  | -0,2*0,2*3,14*72,3 |  |  |  | -9.0809 | [14 empty] | VV | 2 | 2 | True | 0 | ROZPOCET
|  |  | 72,3*1,2*0,55 |  |  |  | 47.718 | [14 empty] | VV | 2 | 2 | True | 0 | ROZPOCET
|  |  | Součet |  |  |  | 38.6371 | [14 empty] | VV | 2 | 4 | True | 0 | ROZPOCET
|  |  | 39 |  |  |  | 39 | [14 empty] | VV | 2 | 2 | True | 1 | ROZPOCET
14 | M | 122614050 | hutněné drcené přírodní kamenivo frakce 0-8 mm ( max. 0-16 mm), včet. dopravy |  |  | t | 61.862 |  |  | 0 |  |  |  | základní | 0 | 0 | 1 | 61.862 | 0 | 0 | 8 | M | 2 |  |  |  | ROZPOCET | 0 | 0 | 0 | 0 | 0 | 1 | 0 | 4 | -146462882
|  |  | příl. č.: A., B., C.1.1 až C.4.9, D.2.a až D.2.b-4.6, E.2.a až E.2-4.2, F.1 až F.2 | [18 empty] | P | 2
|  |  | 39,000*1,1*1,4*1,03 |  |  |  | 61.8618 | [14 empty] | VV | 2 | 2 | True | 1 | ROZPOCET
| 4 - Vodorovné konstrukce | [8 empty] | 0 | [5 empty] | 48.6479 |  | 75.3483 |  | 0 | 1 | D | 1 |  |  |  | ROZPOCET | [6 empty] | 0
15 | K | 4515841111 | Lože pod potrubí otevřený výkop z hutněného drceného kameniva frakce 0-8 mm |  |  | m3 | 10.416 |  |  | 0 |  |  |  | základní | 1.258 | 13.1033 | 1.3464 | 14.0241 | 0 | 0 | 4 | K | 2 |  |  |  | ROZPOCET | 0 | 0 | 0 | 0 | 0 | 1 | 0 | 4 | 165893384
|  |  | příl. č.: A., B., C.1.1 až C.4.9, D.2.a až D.2.b-4.6, E.2.a až E.2-4.2, F.1 až F.2 | [18 empty] | P | 2
|  |  | 86,8*1,2*0,1 |  |  |  | 10.416 | [14 empty] | VV | 2 | 2 | True | 1 | ROZPOCET
16 | K | 452312131 | Sedlové lože z betonu prostého C 12/15 otevřený výkop |  |  | m3 | 26.04 |  |  | 0 |  |  |  | základní | 1.365 | 35.5446 | 2.355 | 61.3242 | 0 | 0 | 4 | K | 2 |  |  |  | ROZPOCET | 0 | 0 | 0 | 0 | 0 | 1 | 0 | 4 | -785130205
|  |  | příl. č.: A., B., C.1.1 až C.4.9, D.2.a až D.2.b-4.6, E.2.a až E.2-4.2, F.1 až F.2 | [18 empty] | P | 2
|  |  | 86,8*1,2*0,25 |  |  |  | 26.04 | [14 empty] | VV | 2 | 2 | True | 1 | ROZPOCET
| 5 - Komunikace | [8 empty] | 0 | [5 empty] | 38.1385 |  | 0.4765 |  | 0 | 1 | D | 1 |  |  |  | ROZPOCET | [6 empty] | 0
17 | K | 565165111 | Asfaltový beton vrstva podkladní ACP 16 (obalov.kamenivo střednězrn.-OKS) s rozprostřením a zhutněním v pruhu šířky do 3 m, po zhutnění tl. 80 mm; včet. příp. Infiltračního ( příp. Spojovacího) postřiku 0,8 kg/m2 ( viz. Skladby komunikací v Tech.zprávě) |  |  | m2 | 70.907 |  |  | 0 |  |  |  | základní | 0.071 | 5.0344 | 0 | 0 | 0 | 0 | 4 | K | 2 |  |  |  | ROZPOCET | 0 | 0 | 0 | 0 | 0 | 1 | 0 | 4 | 244796903
|  |  | příl. č.: A., B., C.1.1 až C.4.9, D.2.a až D.2.b-4.6, E.2.a až E.2-4.2, F.1 až F.2 | [18 empty] | P | 2
18 | K | 577145111 | Asfaltový beton vrstva obrusná ACO 11 (ABS) s rozprostřením a se zhutněním v pruhu šířky do 3 m tř. I, po zhutnění tl. 50 mm; včet. příp. Spojovacího a Infiltračního postřiku ( viz. Skladby komunikací v Technické zprávě) |  |  | m2 | 70.907 |  |  | 0 |  |  |  | základní | 0.071 | 5.0344 | 0 | 0 | 0 | 0 | 4 | K | 2 |  |  |  | ROZPOCET | 0 | 0 | 0 | 0 | 0 | 1 | 0 | 4 | 1331957747
|  |  | příl. č.: A., B., C.1.1 až C.4.9, D.2.a až D.2.b-4.6, E.2.a až E.2-4.2, F.1 až F.2 | [18 empty] | P | 2
19 | K | 113107-S1 | Provizorní kryt vozovky asfaltovým recyklátem min. tl. 100 mm (zřízení, odstranění), výtluky vznikající v provizorním krytu po dobu realizace budou průběžně dodavatelem doplňovány |  |  | m2 | 70.907 |  |  | 0 |  |  |  | základní | 0.31 | 21.9812 | 0 | 0 | 0 | 0 | 4 | K | 2 |  |  |  | ROZPOCET | 0 | 0 | 0 | 0 | 0 | 1 | 0 | 4 | -490715718
|  |  | příl. č.: A., B., C.1.1 až C.4.9, D.2.a až D.2.b-4.6, E.2.a až E.2-4.2, F.1 až F.2 | [18 empty] | P | 2
20 | K | 599141111 | Vyplnění spár mezi silničními dílci jakékoliv tloušťky živičnou zálivkou, vč. vyčištění spáry |  |  | m | 132.36 |  |  | 0 |  |  |  | základní | 0.046 | 6.0886 | 0.0036 | 0.4765 | 0 | 0 | 4 | K | 2 |  |  |  | ROZPOCET | 0 | 0 | 0 | 0 | 0 | 1 | 0 | 4 | -1379246511
|  |  | příl. č.: A., B., C.1.1 až C.4.9, D.2.a až D.2.b-4.6, E.2.a až E.2-4.2, F.1 až F.2 | [18 empty] | P | 2
| 8 - Trubní vedení | [8 empty] | 0 | [5 empty] | 647.01 |  | 3.8191 |  | 0 | 1 | D | 1 |  |  |  | ROZPOCET | [6 empty] | 0
21 | K | 831352121 | Montáž potrubí z trub kameninových hrdlových s integrovaným těsněním výkop sklon do 20 % DN 200 |  |  | m | 86.8 |  |  | 0 |  |  |  | základní | 0.35 | 30.38 | 4e-05 | 0.003472 | 0 | 0 | 4 | K | 2 |  |  |  | ROZPOCET | 0 | 0 | 0 | 0 | 0 | 1 | 0 | 4 | 373610472
|  |  | příl. č.: A., B., C.1.1 až C.4.9, D.2.a až D.2.b-4.6, E.2.a až E.2-4.2, F.1 až F.2 | [18 empty] | P | 2
22 | M | 597107030 | trouba kameninová glazovaná DN200mm L2,50m spojovací systém F Třida 160 |  |  | m | 88.102 |  |  | 0 |  |  |  | základní | 0 | 0 | 0.037 | 3.2598 | 0 | 0 | 8 | M | 2 |  |  |  | ROZPOCET | 0 | 0 | 0 | 0 | 0 | 1 | 0 | 4 | 1958677671
|  |  | příl. č.: A., B., C.1.1 až C.4.9, D.2.a až D.2.b-4.6, E.2.a až E.2-4.2, F.1 až F.2 | [18 empty] | P | 2
23 | K | 837371221 | Montáž kameninových tvarovek odbočných s integrovaným těsněním otevřený výkop DN 300 |  |  | kus | 2 |  |  | 0 |  |  |  | základní | 1 | 2 | 0.00016 | 0.00032 | 0 | 0 | 4 | K | 2 |  |  |  | ROZPOCET | 0 | 0 | 0 | 0 | 0 | 1 | 0 | 4 | 1811766866
|  |  | příl. č.: A., B., C.1.1 až C.4.9, D.2.a až D.2.b-4.6, E.2.a až E.2-4.2, F.1 až F.2 | [18 empty] | P | 2
24 | M | 597117730 | odbočka kameninová glazovaná jednoduchá kolmá DN300/200 L60cm spojovací systém F/F tř.160/160 |  |  | kus | 2 |  |  | 0 |  |  |  | základní | 0 | 0 | 0.06 | 0.12 | 0 | 0 | 8 | M | 2 |  |  |  | ROZPOCET | 0 | 0 | 0 | 0 | 0 | 1 | 0 | 4 | -879819680
|  |  | příl. č.: A., B., C.1.1 až C.4.9, D.2.a až D.2.b-4.6, E.2.a až E.2-4.2, F.1 až F.2 | [18 empty] | P | 2
25 | K | 837391221 | Montáž kameninových tvarovek odbočných s integrovaným těsněním otevřený výkop DN 400 |  |  | kus | 3 |  |  | 0 |  |  |  | základní | 1.09 | 3.27 | 0.00017 | 0.00051 | 0 | 0 | 4 | K | 2 |  |  |  | ROZPOCET | 0 | 0 | 0 | 0 | 0 | 1 | 0 | 4 | -213640488
|  |  | příl. č.: A., B., C.1.1 až C.4.9, D.2.a až D.2.b-4.6, E.2.a až E.2-4.2, F.1 až F.2 | [18 empty] | P | 2
26 | M | 597117920 | odbočka kameninová DN400/200 L100cm |  |  | kus | 3 |  |  | 0 |  |  |  | základní | 0 | 0 | 0.145 | 0.435 | 0 | 0 | 8 | M | 2 |  |  |  | ROZPOCET | 0 | 0 | 0 | 0 | 0 | 1 | 0 | 4 | 252938709
|  |  | příl. č.: A., B., C.1.1 až C.4.9, D.2.a až D.2.b-4.6, E.2.a až E.2-4.2, F.1 až F.2 | [18 empty] | P | 2
27 | K | 89441 | D+M Napojení přípojky na SKLL potrubí pomocí nalaminovaných sedel nebo T-tvarovek do horního profilu DN 800 pod úhlem 45 st |  |  | kus | 9 |  |  | 0 |  |  |  | základní | 19.105 | 171.945 | 0 | 0 | 0 | 0 | 4 | K | 2 |  |  |  | ROZPOCET | 0 | 0 | 0 | 0 | 0 | 1 | 0 | 4 | 1950705929
|  |  | příl. č.: A., B., C.1.1 až C.4.9, D.2.a až D.2.b-4.6, E.2.a až E.2-4.2, F.1 až F.2 | [18 empty] | P | 2
28 | K | 89442 | Napojení přípoky na potrubí |  |  | kus | 15 |  |  | 0 |  |  |  | základní | 19.105 | 286.575 | 0 | 0 | 0 | 0 | 4 | K | 2 |  |  |  | ROZPOCET | 0 | 0 | 0 | 0 | 0 | 1 | 0 | 4 | -286565923
|  |  | příl. č.: A., B., C.1.1 až C.4.9, D.2.a až D.2.b-4.6, E.2.a až E.2-4.2, F.1 až F.2 | [18 empty] | P | 2
29 | K | 894420 | Napojení do šachty |  |  | kus | 8 |  |  | 0 |  |  |  | základní | 19.105 | 152.84 | 0 | 0 | 0 | 0 | 4 | K | 2 |  |  |  | ROZPOCET | 0 | 0 | 0 | 0 | 0 | 1 | 0 | 4 | 542198501
|  |  | příl. č.: A., B., C.1.1 až C.4.9, D.2.a až D.2.b-4.6, E.2.a až E.2-4.2, F.1 až F.2 | [18 empty] | P | 2
| 9 - Ostatní | [8 empty] | 0 | [5 empty] | 28.4948 |  | 6.0186 |  | 0 | 1 | D | 1 |  |  |  | ROZPOCET | [6 empty] | 0
30 | K | 935932614-S | Kontrola stavu vpusti, vyčištění, výměna mříže a kalové koše za plastové |  |  | kpl | 23 |  |  | 0 |  |  |  | základní | 0.329 | 7.567 | 0.26168 | 6.0186 | 0 | 0 | 4 | K | 2 |  |  |  | ROZPOCET | 0 | 0 | 0 | 0 | 0 | 1 | 0 | 4 | -397696037
|  |  | příl. č.: A., B., C.1.1 až C.4.9, D.2.a až D.2.b-4.6, E.2.a až E.2-4.2, F.1 až F.2 | [18 empty] | P | 2
31 | K | 919735112 | Řezání stávajícího živičného krytu nebo podkladu hloubky přes 50 do 100 mm |  |  | m | 132.36 |  |  | 0 |  |  |  | základní | 0.155 | 20.5158 | 0 | 0 | 0 | 0 | 4 | K | 2 |  |  |  | ROZPOCET | 0 | 0 | 0 | 0 | 0 | 1 | 0 | 4 | -2144812585
|  |  | příl. č.: A., B., C.1.1 až C.4.9, D.2.a až D.2.b-4.6, E.2.a až E.2-4.2, F.1 až F.2 | [18 empty] | P | 2
32 | K | 979082213 | Vodorovná doprava suti po suchu bez naložení, ale se složením a s hrubým urovnáním na vzdálenost do 1 km |  |  | t | 41.197 |  |  | 0 |  |  |  | základní | 0.01 | 0.41197 | 0 | 0 | 0 | 0 | 4 | K | 2 |  |  |  | ROZPOCET | 0 | 0 | 0 | 0 | 0 | 1 | 0 | 4 | 845037739
|  |  | příl. č.: A., B., C.1.1 až C.4.9, D.2.a až D.2.b-4.6, E.2.a až E.2-4.2, F.1 až F.2 | [18 empty] | P | 2
33 | K | 979082219 | Příplatek ZKD 1 km u vodorovné dopravy suti po suchu do 1 km |  |  | t | 370.773 |  |  | 0 |  |  |  | základní | 0 | 0 | 0 | 0 | 0 | 0 | 4 | K | 2 |  |  |  | ROZPOCET | 0 | 0 | 0 | 0 | 0 | 1 | 0 | 4 | 1381186926
|  |  | příl. č.: A., B., C.1.1 až C.4.9, D.2.a až D.2.b-4.6, E.2.a až E.2-4.2, F.1 až F.2 | [18 empty] | P | 2
34 | K | 979099122 | Poplatek za řízenou skládku |  |  | t | 41.197 |  |  | 0 |  |  |  | základní | 0 | 0 | 0 | 0 | 0 | 0 | 4 | K | 2 |  |  |  | ROZPOCET | 0 | 0 | 0 | 0 | 0 | 1 | 0 | 4 | -914609319
|  |  | příl. č.: A., B., C.1.1 až C.4.9, D.2.a až D.2.b-4.6, E.2.a až E.2-4.2, F.1 až F.2 | [18 empty] | P | 2
35 | K | 967910 | Poplatek za skládku přebytečné zeminy, vč. analýz a rozborů o uložení odpadu |  |  | m3 | 329.688 |  |  | 0 |  |  |  | základní | 0 | 0 | 0 | 0 | 0 | 0 | 4 | K | 2 |  |  |  | ROZPOCET | 0 | 0 | 0 | 0 | 0 | 1 | 0 | 4 | -1336709467
|  |  | příl. č.: A., B., C.1.1 až C.4.9, D.2.a až D.2.b-4.6, E.2.a až E.2-4.2, F.1 až F.2 | [18 empty] | P | 2
| 99 - Přesun hmot | [8 empty] | 0 | [5 empty] | 1602.5632 |  | 0 |  | 0 | 1 | D | 1 |  |  |  | ROZPOCET | [6 empty] | 0
36 | K | 9983110111 | Přesun hmot |  |  | t | 548.823 |  |  | 0 |  |  |  | základní | 2.92 | 1602.5632 | 0 | 0 | 0 | 0 | 4 | K | 2 |  |  |  | ROZPOCET | 0 | 0 | 0 | 0 | 0 | 1 | 0 | 4 | 682524704
|  |  | příl. č.: A., B., C.1.1 až C.4.9, D.2.a až D.2.b-4.6, E.2.a až E.2-4.2, F.1 až F.2 | [18 empty] | P | 2

## 33 - SO 03.3 - 4. Přeložk...
| List obsahuje: |  | 1) KRYCÍ LIST SOUPISU STAVEBNÍCH PRACÍ, DODÁVEK A SLUŽEB S VÝKAZEM VÝMĚR |  | 2) REKAPITULACE SOUPISU STAVEBNÍCH PRACÍ, DODÁVEK A SLUŽEB S VÝKAZEM VÝMĚR |  |  | 3) Rozpočet |  |  | Zpět na list: | Rekapitulace stavby
optimalizováno pro tisk sestav ve formátu A4 - na výšku | [11 empty] | >> skryté sloupce << | [9 empty] | {3d794821-50ac-4b6e-b736-8844057a52a9}
2
KRYCÍ LIST SOUPISU STAVEBNÍCH PRACÍ, DODÁVEK A SLUŽEB S VÝKAZEM VÝMĚR | [12 empty] | v --- níže se nacházejí doplnkové a pomocné údaje k sestavám --- v | [8 empty] | False
| Stavba: |  | Rekonstrukce a prodloužení sběrače B do Radvanic
| Objekt: |  | REKONSTR. - REKONSTRUKCE - hrazeno z prostředků MF ČR
| Část: |  | SO 03 - SO 03 Přeložky sítí technického vybavení
| Úroveň 3: |  | 33 - SO 03.3 - 4. Přeložka vodovodu na ul. Pražanova
| JKSO: |  | 827 2 | [5 empty] | CC-CZ: |  | 2
| Místo: |  | k. ú. Slezská Ostrava, Radvanice a Bartovice | [5 empty] | Datum: |  | 15.12.2015
| CZ-CPV: |  | 45231000-5
| Objednatel: | [7 empty] | IČ:
DIČ:
| Zhotovitel: | [7 empty] | IČ:
DIČ:
| Projektant: | [7 empty] | IČ:
DIČ:
| Zpracovatel: | [7 empty] | IČ:
DIČ:
Poznámka:
CZ-CPV: 45231000-5 Stavební práce pro potrubní, telekomunikační a elektrické vedení
| Náklady z rozpočtu | [7 empty] | 0
| Ostatní náklady | [7 empty] | 0
| Cena bez DPH | [7 empty] | 0
| DPH | základní | 21% | ze | 0 |  |  |  | 0
|  | snížená | 15% | ze | 0 |  |  |  | 0
|  | zákl. přenesená | 21% | ze | 0 |  |  |  | 0
|  | sníž. přenesená | 15% | ze | 0 |  |  |  | 0
|  | nulová | 0% | ze | 0 |  |  |  | 0
| Cena s DPH |  |  | v | CZK |  |  | 0
| Projektant |  |  |  |  | Zpracovatel
| Datum a podpis: |  |  | Razítko |  | Datum a podpis: |  |  |  | Razítko
| Objednavatel |  |  |  |  | Zhotovitel
| Datum a podpis: |  |  | Razítko |  | Datum a podpis: |  |  |  | Razítko
REKAPITULACE SOUPISU STAVEBNÍCH PRACÍ, DODÁVEK A SLUŽEB S VÝKAZEM VÝMĚR
Stavba: |  |  | Rekonstrukce a prodloužení sběrače B do Radvanic
Objekt: |  |  | REKONSTR. - REKONSTRUKCE - hrazeno z prostředků MF ČR
Část: |  |  | SO 03 - SO 03 Přeložky sítí technického vybavení
Úroveň 3: |  |  | 33 - SO 03.3 - 4. Přeložka vodovodu na ul. Pražanova
Místo: |  |  | k. ú. Slezská Ostrava, Radvanice a Bartovice |  |  |  | Datum: |  | 15.12.2015
Objednatel: |  |  | 0 |  |  |  | Projektant: |  | 0
Zhotovitel: | [6 empty] | Zpracovatel: |  | 0
Kód - Popis | [9 empty] | Cena celkem [CZK]
1) Náklady z rozpočtu | [9 empty] | 0 | [12 empty] | -1
| HSV - Práce a dodávky HSV | [8 empty] | 0
| 1 - Zemní práce | [8 empty] | 0
| 4 - Vodorovné konstrukce | [8 empty] | 0
| 5 - Komunikace | [8 empty] | 0
| 8 - Trubní vedení | [8 empty] | 0
| 9 - Ostatní konstrukce a práce-bourání | [8 empty] | 0
| 99 - Přesun hmot | [8 empty] | 0
| M - Práce a dodávky M | [8 empty] | 0
| 23-M - Montáže potrubí | [8 empty] | 0
| 46-M - Zemní práce při extr.mont.pracích | [8 empty] | 0
2) Ostatní náklady | [9 empty] | 0 |  |  |  | DPH
Celkové náklady za stavbu 1) + 2) | [7 empty] | 0
SOUPIS STAVEBNÍCH PRACÍ, DODÁVEK A SLUŽEB S VÝKAZEM VÝMĚR
Stavba: |  |  | Rekonstrukce a prodloužení sběrače B do Radvanic
Objekt: |  |  | REKONSTR. - REKONSTRUKCE - hrazeno z prostředků MF ČR
Část: |  |  | SO 03 - SO 03 Přeložky sítí technického vybavení
Úroveň 3: |  |  | 33 - SO 03.3 - 4. Přeložka vodovodu na ul. Pražanova
Místo: |  |  | k. ú. Slezská Ostrava, Radvanice a Bartovice |  |  |  | Datum: |  | 15.12.2015
Objednatel: |  |  | 0 |  |  |  | Projektant: |  | 0
Zhotovitel: | [6 empty] | Zpracovatel: |  | 0
PČ | Typ | Kód | Popis |  |  | MJ | Množství | J.cena [CZK] |  | Cena celkem [CZK] |  |  | Poznámka | DPH | J. Nh [h] | Nh celkem [h] | J. hmotnost [t] | Hmotnost celkem [t] | J. suť [t] | Suť Celkem [t]
Náklady z rozpočtu | [9 empty] | 0 | [5 empty] | 478.9473 |  | 132.2826 |  | 21.43 |  | D | -1 | [10 empty] | 0
| HSV - Práce a dodávky HSV | [8 empty] | 0 | [5 empty] | 478.9473 |  | 132.2826 |  | 21.43 | 1 | D | 0 |  |  |  | ROZPOCET | [6 empty] | 0
| 1 - Zemní práce | [8 empty] | 0 | [5 empty] | 240.4432 |  | 128.0689 |  | 17.43 | 1 | D | 1 |  |  |  | ROZPOCET | [6 empty] | 0
1 | K | 113107123 | Odstranění podkladu pl do 200 m2 z kameniva drceného tl 300 mm |  |  | m2 | 30 |  |  | 0 |  |  |  | základní | 1.053 | 31.59 | 0 | 0 | 0.4 | 12 | 4 | K | 2 |  |  |  | ROZPOCET | 0 | 0 | 0 | 0 | 0 | 1 | 0 | 4 | 446362819
|  |  | příl. č.: A., B., C.1.1 až C.4.9, D.2.a až D.2.b-4.6, E.2.a až E.2-4.2, F.1 až F.2 | [18 empty] | P | 2
2 | K | 113107142 | Odstranění podkladu pl do 200 m2 živičných tl 100 mm |  |  | m2 | 30 |  |  | 0 |  |  |  | základní | 0.375 | 11.25 | 0 | 0 | 0.181 | 5.43 | 4 | K | 2 |  |  |  | ROZPOCET | 0 | 0 | 0 | 0 | 0 | 1 | 0 | 4 | -1483657005
|  |  | příl. č.: A., B., C.1.1 až C.4.9, D.2.a až D.2.b-4.6, E.2.a až E.2-4.2, F.1 až F.2 | [18 empty] | P | 2
3 | K | 132201201 | Hloubení rýh š do 2000 mm v hornině tř. 3 objem do 100 m3 |  |  | m3 | 15 |  |  | 0 |  |  |  | základní | 1.444 | 21.66 | 0 | 0 | 0 | 0 | 4 | K | 2 |  |  |  | ROZPOCET | 0 | 0 | 0 | 0 | 0 | 1 | 0 | 4 | 1737727288
|  |  | příl. č.: A., B., C.1.1 až C.4.9, D.2.a až D.2.b-4.6, E.2.a až E.2-4.2, F.1 až F.2 | [18 empty] | P | 2
4 | K | 132201209 | Příplatek za lepivost u rýh do 2000 mm v hornině tř. 3 |  |  | m3 | 4.5 |  |  | 0 |  |  |  | základní | 0.085 | 0.3825 | 0 | 0 | 0 | 0 | 4 | K | 2 |  |  |  | ROZPOCET | 0 | 0 | 0 | 0 | 0 | 1 | 0 | 4 | -649212268
|  |  | příl. č.: A., B., C.1.1 až C.4.9, D.2.a až D.2.b-4.6, E.2.a až E.2-4.2, F.1 až F.2 | [18 empty] | P | 2
5 | K | 132301201 | Hloubení rýh š do 2000 mm v hornině tř. 4 objem do 100 m3 |  |  | m3 | 15 |  |  | 0 |  |  |  | základní | 2.156 | 32.34 | 0 | 0 | 0 | 0 | 4 | K | 2 |  |  |  | ROZPOCET | 0 | 0 | 0 | 0 | 0 | 1 | 0 | 4 | 514113739
|  |  | příl. č.: A., B., C.1.1 až C.4.9, D.2.a až D.2.b-4.6, E.2.a až E.2-4.2, F.1 až F.2 | [18 empty] | P | 2
6 | K | 132301209 | Příplatek za lepivost u rýh do 2000 mm v hornině tř. 4 |  |  | m3 | 4.5 |  |  | 0 |  |  |  | základní | 0.152 | 0.684 | 0 | 0 | 0 | 0 | 4 | K | 2 |  |  |  | ROZPOCET | 0 | 0 | 0 | 0 | 0 | 1 | 0 | 4 | -1900061152
|  |  | příl. č.: A., B., C.1.1 až C.4.9, D.2.a až D.2.b-4.6, E.2.a až E.2-4.2, F.1 až F.2 | [18 empty] | P | 2
7 | K | 151101101 | Pažení rýhy příložné hl do 2 m |  |  | m2 | 82 |  |  | 0 |  |  |  | základní | 0.236 | 19.352 | 0.00084 | 0.06888 | 0 | 0 | 4 | K | 2 |  |  |  | ROZPOCET | 0 | 0 | 0 | 0 | 0 | 1 | 0 | 4 | 766162401
|  |  | příl. č.: A., B., C.1.1 až C.4.9, D.2.a až D.2.b-4.6, E.2.a až E.2-4.2, F.1 až F.2 | [18 empty] | P | 2
8 | K | 151101111 | Odstranění pažení rýh příložné hl 2 m |  |  | m2 | 82 |  |  | 0 |  |  |  | základní | 0.07 | 5.74 | 0 | 0 | 0 | 0 | 4 | K | 2 |  |  |  | ROZPOCET | 0 | 0 | 0 | 0 | 0 | 1 | 0 | 4 | 332999664
|  |  | příl. č.: A., B., C.1.1 až C.4.9, D.2.a až D.2.b-4.6, E.2.a až E.2-4.2, F.1 až F.2 | [18 empty] | P | 2
9 | K | 161101101 | Svislé přemístění výkopku z horniny tř. 1 až 4 hl výkopu do 4 m |  |  | m3 | 30 |  |  | 0 |  |  |  | základní | 0.345 | 10.35 | 0 | 0 | 0 | 0 | 4 | K | 2 |  |  |  | ROZPOCET | 0 | 0 | 0 | 0 | 0 | 1 | 0 | 4 | 672881300
|  |  | příl. č.: A., B., C.1.1 až C.4.9, D.2.a až D.2.b-4.6, E.2.a až E.2-4.2, F.1 až F.2 | [18 empty] | P | 2
10 | K | 162701105 | Vodorovné přemístění do 10000 m výkopku z horniny tř. 1 až 4 |  |  | m3 | 120 |  |  | 0 |  |  |  | základní | 0.011 | 1.32 | 0 | 0 | 0 | 0 | 4 | K | 2 |  |  |  | ROZPOCET | 0 | 0 | 0 | 0 | 0 | 1 | 0 | 4 | -1381149581
|  |  | příl. č.: A., B., C.1.1 až C.4.9, D.2.a až D.2.b-4.6, E.2.a až E.2-4.2, F.1 až F.2 | [18 empty] | P | 2
11 | K | 174101101 | Zásyp zhutněný jam šachet rýh nebo kolem objektů |  |  | m3 | 35.3 |  |  | 0 |  |  |  | základní | 0.299 | 10.5547 | 0 | 0 | 0 | 0 | 4 | K | 2 |  |  |  | ROZPOCET | 0 | 0 | 0 | 0 | 0 | 1 | 0 | 4 | 1759763430
|  |  | příl. č.: A., B., C.1.1 až C.4.9, D.2.a až D.2.b-4.6, E.2.a až E.2-4.2, F.1 až F.2 | [18 empty] | P | 2
12 | M | 122614060 | hutněné drcené přírodní kamenivo štěrkodrť frakce 0-63 mm, včet. dopravy |  |  | t | 11 |  |  | 0 |  |  |  | základní | 0 | 0 | 1 | 11 | 0 | 0 | 8 | M | 2 |  |  |  | ROZPOCET | 0 | 0 | 0 | 0 | 0 | 1 | 0 | 4 | 72229754
|  |  | příl. č.: A., B., C.1.1 až C.4.9, D.2.a až D.2.b-4.6, E.2.a až E.2-4.2, F.1 až F.2 | [18 empty] | P | 2
13 | K | 175101101 | Obsyp potrubí sypaninou z vhodných hornin tř. 1 až 4 nebo materiálem připraveným podél výkopu ve vzdálenosti do 3 m od jeho kraje, pro jakoukoliv hloubku výkopu a míru zhutnění bez prohození sypaniny |  |  | m3 | 60 |  |  | 0 |  |  |  | základní | 1.587 | 95.22 | 0 | 0 | 0 | 0 | 4 | K | 2 |  |  |  | ROZPOCET | 0 | 0 | 0 | 0 | 0 | 1 | 0 | 4 | 852604842
|  |  | příl. č.: A., B., C.1.1 až C.4.9, D.2.a až D.2.b-4.6, E.2.a až E.2-4.2, F.1 až F.2 | [18 empty] | P | 2
|  |  | 20*03 |  |  |  | 60 | [14 empty] | VV | 2 | 2 | True | 1 | ROZPOCET
14 | M | 122614050 | hutněné drcené přírodní kamenivo frakce 0-8 mm ( max. 0-16 mm), včet. dopravy |  |  | t | 117 |  |  | 0 |  |  |  | základní | 0 | 0 | 1 | 117 | 0 | 0 | 8 | M | 2 |  |  |  | ROZPOCET | 0 | 0 | 0 | 0 | 0 | 1 | 0 | 4 | -649699392
|  |  | příl. č.: A., B., C.1.1 až C.4.9, D.2.a až D.2.b-4.6, E.2.a až E.2-4.2, F.1 až F.2 | [18 empty] | P | 2
| 4 - Vodorovné konstrukce | [8 empty] | 0 | [5 empty] | 2.949 |  | 3.8452 |  | 0 | 1 | D | 1 |  |  |  | ROZPOCET | [6 empty] | 0
15 | K | 451573111 | Lože pod potrubí otevřený výkop z hutněného drceného kameniva frakce 0-8 mm |  |  | m3 | 2 |  |  | 0 |  |  |  | základní | 1.317 | 2.634 | 1.8908 | 3.7815 | 0 | 0 | 4 | K | 2 |  |  |  | ROZPOCET | 0 | 0 | 0 | 0 | 0 | 1 | 0 | 4 | 571758302
|  |  | příl. č.: A., B., C.1.1 až C.4.9, D.2.a až D.2.b-4.6, E.2.a až E.2-4.2, F.1 až F.2 | [18 empty] | P | 2
|  |  | 20*0,1 |  |  |  | 2 | [14 empty] | VV | 2 | 2 | True | 1 | ROZPOCET
16 | K | 452111141 | Osazení betonových bloků |  |  | kus | 1 |  |  | 0 |  |  |  | základní | 0.315 | 0.315 | 0.00165 | 0.00165 | 0 | 0 | 4 | K | 2 |  |  |  | ROZPOCET | 0 | 0 | 0 | 0 | 0 | 1 | 0 | 4 | 330221461
|  |  | příl. č.: A., B., C.1.1 až C.4.9, D.2.a až D.2.b-4.6, E.2.a až E.2-4.2, F.1 až F.2 | [18 empty] | P | 2
17 | M | 592118730 | betonový blok |  |  | kus | 1 |  |  | 0 |  |  |  | základní | 0 | 0 | 0.062 | 0.062 | 0 | 0 | 8 | M | 2 |  |  |  | ROZPOCET | 0 | 0 | 0 | 0 | 0 | 1 | 0 | 4 | 1770010287
|  |  | příl. č.: A., B., C.1.1 až C.4.9, D.2.a až D.2.b-4.6, E.2.a až E.2-4.2, F.1 až F.2 | [18 empty] | P | 2
| 5 - Komunikace | [8 empty] | 0 | [5 empty] | 4.72 |  | 0.036 |  | 0 | 1 | D | 1 |  |  |  | ROZPOCET | [6 empty] | 0
18 | K | 565165111 | Asfaltový beton vrstva podkladní ACP 16 (obalov.kamenivo střednězrn.-OKS) s rozprostřením a zhutněním v pruhu šířky do 3 m, po zhutnění tl. 80 mm; včet. příp. Infiltračního ( příp. Spojovacího) postřiku 0,8 kg/m2 ( viz. Skladby komunikací v Tech.zprávě) |  |  | m2 | 30 |  |  | 0 |  |  |  | základní | 0.071 | 2.13 | 0 | 0 | 0 | 0 | 4 | K | 2 |  |  |  | ROZPOCET | 0 | 0 | 0 | 0 | 0 | 1 | 0 | 4 | 312824677
|  |  | včet. chodníku příl. č.: A., B., C.1.1 až C.4.9, D.2.a až D.2.b-4.6, E.2.a až E.2-4.2, F.1 až F.2 | [18 empty] | P | 2
19 | K | 577145131 | Asfaltový beton vrstva obrusná ACO 11 (ABS) s rozprostřením a se zhutněním v pruhu šířky do 3 m tř. I, po zhutnění tl. 50 mm; včet. příp. Spojovacího postřiku 0,3 kg/m2 ( viz. Skladby komunikací v Technické zprávě) |  |  | m2 | 30 |  |  | 0 |  |  |  | základní | 0.071 | 2.13 | 0 | 0 | 0 | 0 | 4 | K | 2 |  |  |  | ROZPOCET | 0 | 0 | 0 | 0 | 0 | 1 | 0 | 4 | 1044547851
|  |  | včet. chodníku příl. č.: A., B., C.1.1 až C.4.9, D.2.a až D.2.b-4.6, E.2.a až E.2-4.2, F.1 až F.2 | [18 empty] | P | 2
20 | K | 57771111 | Provizorní kryt vozovky asfaltovým recyklátem min. tl. 100 mm (zřízení, odstranění) |  |  | m2 | 10 |  |  | 0 |  |  |  | základní | 0 | 0 | 0 | 0 | 0 | 0 | 4 | K | 2 |  |  |  | ROZPOCET | 0 | 0 | 0 | 0 | 0 | 1 | 0 | 4 | 1995233747
|  |  | příl. č.: A., B., C.1.1 až C.4.9, D.2.a až D.2.b-4.6, E.2.a až E.2-4.2, F.1 až F.2 | [18 empty] | P | 2
21 | K | 599141111 | Vyplnění spár mezi silničními dílci jakékoliv tloušťky živičnou zálivkou, vč. vyčištění spáry |  |  | m | 10 |  |  | 0 |  |  |  | základní | 0.046 | 0.46 | 0.0036 | 0.036 | 0 | 0 | 4 | K | 2 |  |  |  | ROZPOCET | 0 | 0 | 0 | 0 | 0 | 1 | 0 | 4 | -1441747314
|  |  | příl. č.: A., B., C.1.1 až C.4.9, D.2.a až D.2.b-4.6, E.2.a až E.2-4.2, F.1 až F.2 | [18 empty] | P | 2
| 8 - Trubní vedení | [8 empty] | 0 | [5 empty] | 33.292 |  | 0.33251 |  | 0 | 1 | D | 1 |  |  |  | ROZPOCET | [6 empty] | 0
22 | K | 857242121 | Montáž litinových tvarovek jednoosých přírubových otevřený výkop DN 80 |  |  | kus | 1 |  |  | 0 |  |  |  | základní | 0.759 | 0.759 | 0.00081 | 0.00081 | 0 | 0 | 4 | K | 2 |  |  |  | ROZPOCET | 0 | 0 | 0 | 0 | 0 | 1 | 0 | 4 | -14329310
|  |  | příl. č.: A., B., C.1.1 až C.4.9, D.2.a až D.2.b-4.6, E.2.a až E.2-4.2, F.1 až F.2 | [18 empty] | P | 2
23 | M | 552535150 | T-kus DN 100/80 mm, litina |  |  | kus | 1 |  |  | 0 |  |  |  | základní | 0 | 0 | 0.0178 | 0.0178 | 0 | 0 | 8 | M | 2 |  |  |  | ROZPOCET | 0 | 0 | 0 | 0 | 0 | 1 | 0 | 4 | -1177071486
|  |  | příl. č.: A., B., C.1.1 až C.4.9, D.2.a až D.2.b-4.6, E.2.a až E.2-4.2, F.1 až F.2 | [18 empty] | P | 2
24 | K | 871241121 | Montáž potrubí z trubek z tlakového polyetylénu otevřený výkop svařovaných vnější průměr 90 mm |  |  | m | 20 |  |  | 0 |  |  |  | základní | 0.142 | 2.84 | 0 | 0 | 0 | 0 | 4 | K | 2 |  |  |  | ROZPOCET | 0 | 0 | 0 | 0 | 0 | 1 | 0 | 4 | 1669972778
|  |  | příl. č.: A., B., C.1.1 až C.4.9, D.2.a až D.2.b-4.6, E.2.a až E.2-4.2, F.1 až F.2 | [18 empty] | P | 2
25 | M | nab870 | trubka tlaková PE 100 RC, 90*5,4 PN 10 SDR 11 |  |  | m | 20 |  |  | 0 |  |  |  | základní | 0 | 0 | 0.0015 | 0.03 | 0 | 0 | 8 | M | 2 |  |  |  | ROZPOCET | 0 | 0 | 0 | 0 | 0 | 1 | 0 | 4 | -1445303027
|  |  | příl. č.: A., B., C.1.1 až C.4.9, D.2.a až D.2.b-4.6, E.2.a až E.2-4.2, F.1 až F.2 | [18 empty] | P | 2
26 | M | 552536610-N | D+M speciál. příruba z tvárné litiny pro PE potrubí DN 100 mm jištěná proti posunu |  |  | kus | 2 |  |  | 0 |  |  |  | základní | 0 | 0 | 0.0049 | 0.0098 | 0 | 0 | 8 | M | 2 |  |  |  | ROZPOCET | 0 | 0 | 0 | 0 | 0 | 1 | 0 | 4 | 959463677
|  |  | příl. č.: A., B., C.1.1 až C.4.9, D.2.a až D.2.b-4.6, E.2.a až E.2-4.2, F.1 až F.2 | [18 empty] | P | 2
27 | K | 891241111 | Montáž vodovodních šoupátek otevřený výkop DN 80 |  |  | kus | 1 |  |  | 0 |  |  |  | základní | 1.554 | 1.554 | 0.00081 | 0.00081 | 0 | 0 | 4 | K | 2 |  |  |  | ROZPOCET | 0 | 0 | 0 | 0 | 0 | 1 | 0 | 4 | 184748731
|  |  | příl. č.: A., B., C.1.1 až C.4.9, D.2.a až D.2.b-4.6, E.2.a až E.2-4.2, F.1 až F.2 | [18 empty] | P | 2
28 | M | Nab--870 | Šoupátko DN 80, PN 16, F4, GGG 400 |  |  | ks | 1 |  |  | 0 |  |  |  | základní | 0 | 0 | 0 | 0 | 0 | 0 | 8 | M | 2 |  |  |  | ROZPOCET | 0 | 0 | 0 | 0 | 0 | 1 | 0 | 4 | -1859911770
|  |  | Vodárenské šoupátko DN 80 s volným průchodem měkce těsnící klínové, PN 16, F4, GGG 400, s vnější a vnitřní epoxidovou ochrannou vrstvou, vřeteno nerez příl. č.: A., B., C.1.1 až C.4.9, D.2.a až D.2.b-4.6, E.2.a až E.2-4.2, F.1 až F.2 | [18 empty] | P | 2
29 | M | Nab871 | Zemní souprava teleskopická pro šoupátko DN 80 |  |  | ks | 1 |  |  | 0 |  |  |  | základní | 0 | 0 | 0 | 0 | 0 | 0 | 8 | M | 2 |  |  |  | ROZPOCET | 0 | 0 | 0 | 0 | 0 | 1 | 0 | 4 | -415416126
|  |  | příl. č.: A., B., C.1.1 až C.4.9, D.2.a až D.2.b-4.6, E.2.a až E.2-4.2, F.1 až F.2 | [18 empty] | P | 2
30 | M | Nab872 | deska podkladní |  |  | ks | 1 |  |  | 0 |  |  |  | základní | 0 | 0 | 0 | 0 | 0 | 0 | 8 | M | 2 |  |  |  | ROZPOCET | 0 | 0 | 0 | 0 | 0 | 1 | 0 | 4 | -884544845
|  |  | příl. č.: A., B., C.1.1 až C.4.9, D.2.a až D.2.b-4.6, E.2.a až E.2-4.2, F.1 až F.2 | [18 empty] | P | 2
31 | K | 892271111 | Tlaková zkouška vodovodního potrubí DN 100 nebo 125 |  |  | m | 20 |  |  | 0 |  |  |  | základní | 0.044 | 0.88 | 0 | 0 | 0 | 0 | 4 | K | 2 |  |  |  | ROZPOCET | 0 | 0 | 0 | 0 | 0 | 1 | 0 | 4 | -1451978606
|  |  | příl. č.: A., B., C.1.1 až C.4.9, D.2.a až D.2.b-4.6, E.2.a až E.2-4.2, F.1 až F.2 | [18 empty] | P | 2
32 | K | 892273111 | Proplach a desinfekce vodovodního potrubí DN od 80 do 125 |  |  | m | 20 |  |  | 0 |  |  |  | základní | 0.29 | 5.8 | 0 | 0 | 0 | 0 | 4 | K | 2 |  |  |  | ROZPOCET | 0 | 0 | 0 | 0 | 0 | 1 | 0 | 4 | 673760415
|  |  | příl. č.: A., B., C.1.1 až C.4.9, D.2.a až D.2.b-4.6, E.2.a až E.2-4.2, F.1 až F.2 | [18 empty] | P | 2
33 | K | 892372111 | Zabezpečení konců vodovodního potrubí DN do 300 při tlakových zkouškách |  |  | kus | 2 |  |  | 0 |  |  |  | základní | 10.13 | 20.26 | 0.05979 | 0.11958 | 0 | 0 | 4 | K | 2 |  |  |  | ROZPOCET | 0 | 0 | 0 | 0 | 0 | 1 | 0 | 4 | -1803320125
|  |  | příl. č.: A., B., C.1.1 až C.4.9, D.2.a až D.2.b-4.6, E.2.a až E.2-4.2, F.1 až F.2 | [18 empty] | P | 2
34 | K | 899401112 | Osazení poklopů litinových šoupátkových; včet. stabilizace konstrukce vozovky v okolí vyrovnávacích prstenců prolitím rychletuhnoucí maltou |  |  | kus | 1 |  |  | 0 |  |  |  | základní | 0.863 | 0.863 | 0.1015 | 0.1015 | 0 | 0 | 4 | K | 2 |  |  |  | ROZPOCET | 0 | 0 | 0 | 0 | 0 | 1 | 0 | 4 | -288320031
|  |  | příl. č.: A., B., C.1.1 až C.4.9, D.2.a až D.2.b-4.6, E.2.a až E.2-4.2, F.1 až F.2 | [18 empty] | P | 2
35 | M | 422007000 | poklop šoupátkový |  |  | kus | 1 |  |  | 0 |  |  |  | základní | 0 | 0 | 0.018 | 0.018 | 0 | 0 | 8 | M | 2 |  |  |  | ROZPOCET | 0 | 0 | 0 | 0 | 0 | 1 | 0 | 4 | -532397564
|  |  | příl. č.: A., B., C.1.1 až C.4.9, D.2.a až D.2.b-4.6, E.2.a až E.2-4.2, F.1 až F.2 | [18 empty] | P | 2
36 | K | 899712111 | Orientační tabulky na zdivu |  |  | kus | 1 |  |  | 0 |  |  |  | základní | 0.336 | 0.336 | 0.00031 | 0.00031 | 0 | 0 | 4 | K | 2 |  |  |  | ROZPOCET | 0 | 0 | 0 | 0 | 0 | 1 | 0 | 4 | 1050494835
|  |  | příl. č.: A., B., C.1.1 až C.4.9, D.2.a až D.2.b-4.6, E.2.a až E.2-4.2, F.1 až F.2 | [18 empty] | P | 2
37 | K | srov-872 | Montáž tvarovek, vč. úprav na stávajícím potrubí pro napojení |  |  | soub | 1 |  |  | 0 |  |  |  | základní | 0 | 0 | 0 | 0 | 0 | 0 | 4 | K | 2 |  |  |  | ROZPOCET | 0 | 0 | 0 | 0 | 0 | 1 | 0 | 4 | -1375077511
|  |  | příl. č.: A., B., C.1.1 až C.4.9, D.2.a až D.2.b-4.6, E.2.a až E.2-4.2, F.1 až F.2 | [18 empty] | P | 2
38 | M | 797408000016 | hrdlová spojka jištěná proti posunu DN80 z tvárné litiny s velkým rozsahem vnějších průměrů potrubí a úhlovým vychýlením |  |  | kus | 1 |  |  | 0 |  |  |  | základní | 0 | 0 | 0.0069 | 0.0069 | 0 | 0 | 8 | M | 2 |  |  |  | ROZPOCET | 0 | 0 | 0 | 0 | 0 | 1 | 0 | 4 | -1326409623
|  |  | příl. č.: A., B., C.1.1 až C.4.9, D.2.a až D.2.b-4.6, E.2.a až E.2-4.2, F.1 až F.2 | [18 empty] | P | 2
39 | M | nab-874 | PE 100 lemový nákružek SDR 17 90 + točivá příruba |  |  | ks | 1 |  |  | 0 |  |  |  | základní | 0 | 0 | 0.009 | 0.009 | 0 | 0 | 8 | M | 2 |  |  |  | ROZPOCET | 0 | 0 | 0 | 0 | 0 | 1 | 0 | 4 | -1765732738
|  |  | příl. č.: A., B., C.1.1 až C.4.9, D.2.a až D.2.b-4.6, E.2.a až E.2-4.2, F.1 až F.2 | [18 empty] | P | 2
40 | M | nab-875 | PE 100 koleno SDR 17 PN 10, 90 |  |  | ks | 4 |  |  | 0 |  |  |  | základní | 0 | 0 | 0.0045 | 0.018 | 0 | 0 | 8 | M | 2 |  |  |  | ROZPOCET | 0 | 0 | 0 | 0 | 0 | 1 | 0 | 4 | -631723515
|  |  | příl. č.: A., B., C.1.1 až C.4.9, D.2.a až D.2.b-4.6, E.2.a až E.2-4.2, F.1 až F.2 | [18 empty] | P | 2
| 9 - Ostatní konstrukce a práce-bourání | [8 empty] | 0 | [5 empty] | 1.7643 |  | 0 |  | 4 | 1 | D | 1 |  |  |  | ROZPOCET | [6 empty] | 0
41 | K | 919735112 | Řezání stávajícího živičného krytu nebo podkladu hloubky přes 50 do 100 mm |  |  | m | 10 |  |  | 0 |  |  |  | základní | 0.155 | 1.55 | 0 | 0 | 0 | 0 | 4 | K | 2 |  |  |  | ROZPOCET | 0 | 0 | 0 | 0 | 0 | 1 | 0 | 4 | -889052665
|  |  | příl. č.: A., B., C.1.1 až C.4.9, D.2.a až D.2.b-4.6, E.2.a až E.2-4.2, F.1 až F.2 | [18 empty] | P | 2
42 | K | 979082213 | Vodorovná doprava suti po suchu bez naložení, ale se složením a s hrubým urovnáním na vzdálenost do 1 km |  |  | t | 21.43 |  |  | 0 |  |  |  | základní | 0.01 | 0.2143 | 0 | 0 | 0 | 0 | 4 | K | 2 |  |  |  | ROZPOCET | 0 | 0 | 0 | 0 | 0 | 1 | 0 | 4 | 1952162548
|  |  | příl. č.: A., B., C.1.1 až C.4.9, D.2.a až D.2.b-4.6, E.2.a až E.2-4.2, F.1 až F.2 | [18 empty] | P | 2
43 | K | 979082219 | Příplatek ZKD 1 km u vodorovné dopravy suti po suchu do 1 km |  |  | t | 171.44 |  |  | 0 |  |  |  | základní | 0 | 0 | 0 | 0 | 0 | 0 | 4 | K | 2 |  |  |  | ROZPOCET | 0 | 0 | 0 | 0 | 0 | 1 | 0 | 4 | -1432925992
|  |  | příl. č.: A., B., C.1.1 až C.4.9, D.2.a až D.2.b-4.6, E.2.a až E.2-4.2, F.1 až F.2 | [18 empty] | P | 2
44 | K | 979099122 | Poplatek za řízenou skládku |  |  | t | 21.43 |  |  | 0 |  |  |  | základní | 0 | 0 | 0 | 0 | 0 | 0 | 4 | K | 2 |  |  |  | ROZPOCET | 0 | 0 | 0 | 0 | 0 | 1 | 0 | 4 | 1179394221
|  |  | příl. č.: A., B., C.1.1 až C.4.9, D.2.a až D.2.b-4.6, E.2.a až E.2-4.2, F.1 až F.2 | [18 empty] | P | 2
45 | K | Srov-980 | Poplatek za skládku přebytečné zeminy, vč. analýz rozboru o uložení odpadu na skládku |  |  | m3 | 120 |  |  | 0 |  |  |  | základní | 0 | 0 | 0 | 0 | 0 | 0 | 4 | K | 2 |  |  |  | ROZPOCET | 0 | 0 | 0 | 0 | 0 | 1 | 0 | 4 | -1554890201
|  |  | příl. č.: A., B., C.1.1 až C.4.9, D.2.a až D.2.b-4.6, E.2.a až E.2-4.2, F.1 až F.2 | [18 empty] | P | 2
46 | K | Srov-981.1 | Odstranění stávajícího potrubí PVC DN 80 při výkopových pracích - demontáž stávajícího s naložením na dopravní prostředek s dopravou do 10 km a uložením na řízenou skládku |  |  | m | 20 |  |  | 0 |  |  |  | základní | 0 | 0 | 0 | 0 | 0.2 | 4 | 4 | K | 2 |  |  |  | ROZPOCET | 0 | 0 | 0 | 0 | 0 | 1 | 0 | 4 | 1038745823
|  |  | příl. č.: A., B., C.1.1 až C.4.9, D.2.a až D.2.b-4.6, E.2.a až E.2-4.2, F.1 až F.2 | [18 empty] | P | 2
| 99 - Přesun hmot | [8 empty] | 0 | [5 empty] | 195.7788 |  | 0 |  | 0 | 1 | D | 1 |  |  |  | ROZPOCET | [6 empty] | 0
47 | K | 9982761011 | Přesun hmot pro trubní vedení z otevřený výkop - štěrkové materiály |  |  | t | 132.283 |  |  | 0 |  |  |  | základní | 1.48 | 195.7788 | 0 | 0 | 0 | 0 | 4 | K | 2 |  |  |  | ROZPOCET | 0 | 0 | 0 | 0 | 0 | 1 | 0 | 4 | 1438151925
|  |  | příl. č.: A., B., C.1.1 až C.4.9, D.2.a až D.2.b-4.6, E.2.a až E.2-4.2, F.1 až F.2 | [18 empty] | P | 2
| M - Práce a dodávky M | [8 empty] | 0 | [5 empty] | 0 |  | 0 |  | 0 | 3 | D | 0 |  |  |  | ROZPOCET | [6 empty] | 0
| 23-M - Montáže potrubí | [8 empty] | 0 | [5 empty] | 0 |  | 0 |  | 0 | 3 | D | 1 |  |  |  | ROZPOCET | [6 empty] | 0
48 | K | 230032030 | Montáž přírubových spojů do PN 16 DN 80 |  |  | kus | 3 |  |  | 0 |  |  |  | základní | 0 | 0 | 0 | 0 | 0 | 0 | 64 | K | 2 |  |  |  | ROZPOCET | 0 | 0 | 0 | 0 | 0 | 1 | 0 | 64 | 625764881
|  |  | příl. č.: A., B., C.1.1 až C.4.9, D.2.a až D.2.b-4.6, E.2.a až E.2-4.2, F.1 až F.2 | [18 empty] | P | 2
49 | M | nab24 | přírubový spoj DN 80, PN 16 - nerez |  |  | kpl | 3 |  |  | 0 |  |  |  | základní | 0 | 0 | 0 | 0 | 0 | 0 | 128 | M | 2 |  |  |  | ROZPOCET | 0 | 0 | 0 | 0 | 0 | 1 | 0 | 128 | 1943777092
|  |  | příl. č.: A., B., C.1.1 až C.4.9, D.2.a až D.2.b-4.6, E.2.a až E.2-4.2, F.1 až F.2 | [18 empty] | P | 2
| 46-M - Zemní práce při extr.mont.pracích | [8 empty] | 0 | [5 empty] | 0 |  | 0 |  | 0 | 3 | D | 1 |  |  |  | ROZPOCET | [6 empty] | 0
50 | K | 460490012 | výstražná fólie PVC š 33cm |  |  | m | 20 |  |  | 0 |  |  |  | základní | 0 | 0 | 0 | 0 | 0 | 0 | 64 | K | 2 |  |  |  | ROZPOCET | 0 | 0 | 0 | 0 | 0 | 1 | 0 | 64 | 1004415562
|  |  | příl. č.: A., B., C.1.1 až C.4.9, D.2.a až D.2.b-4.6, E.2.a až E.2-4.2, F.1 až F.2 | [18 empty] | P | 2
51 | K | 461 | měděný vodič |  |  | m | 40 |  |  | 0 |  |  |  | základní | 0 | 0 | 0 | 0 | 0 | 0 | 64 | K | 2 |  |  |  | ROZPOCET | 0 | 0 | 0 | 0 | 0 | 1 | 0 | 64 | -1620775336
|  |  | příl. č.: A., B., C.1.1 až C.4.9, D.2.a až D.2.b-4.6, E.2.a až E.2-4.2, F.1 až F.2 | [18 empty] | P | 2
52 | K | 043194000-S | Chemický a mikrobiologický rozbor |  |  | kpl | 1 |  |  | 0 |  |  |  | základní | 0 | 0 | 0 | 0 | 0 | 0 | 1024 | K | 2 |  |  |  | ROZPOCET | 0 | 0 | 0 | 0 | 0 | 1 | 0 | 1024 | -1608732614
|  |  | příl. č.: A., B., C.1.1 až C.4.9, D.2.a až D.2.b-4.6, E.2.a až E.2-4.2, F.1 až F.2 | [18 empty] | P | 2

## 34 - 2. část - Kanalizačn...
| List obsahuje: |  | 1) KRYCÍ LIST SOUPISU STAVEBNÍCH PRACÍ, DODÁVEK A SLUŽEB S VÝKAZEM VÝMĚR |  | 2) REKAPITULACE SOUPISU STAVEBNÍCH PRACÍ, DODÁVEK A SLUŽEB S VÝKAZEM VÝMĚR |  |  | 3) Rozpočet |  |  | Zpět na list: | Rekapitulace stavby
optimalizováno pro tisk sestav ve formátu A4 - na výšku | [11 empty] | >> skryté sloupce << | [9 empty] | {0db14389-ae63-4e11-84d2-c740b0bd61cd}
2
KRYCÍ LIST SOUPISU STAVEBNÍCH PRACÍ, DODÁVEK A SLUŽEB S VÝKAZEM VÝMĚR | [12 empty] | v --- níže se nacházejí doplnkové a pomocné údaje k sestavám --- v | [8 empty] | False
| Stavba: |  | Rekonstrukce a prodloužení sběrače B do Radvanic
| Objekt: |  | REKONSTR. - REKONSTRUKCE - hrazeno z prostředků MF ČR
| Část: |  | SO 04uv - SO 04 Kanalizační odbočky - uliční vpustě
| Úroveň 3: |  | 34 - 2. část - Kanalizační odbočky - UV - DN200KT_5,5m
| JKSO: |  | 827 2 | [5 empty] | CC-CZ: |  | 2
| Místo: |  | k. ú. Slezská Ostrava, Radvanice a Bartovice | [5 empty] | Datum: |  | 15.12.2015
| CZ-CPV: |  | 45232410-9
| Objednatel: | [7 empty] | IČ:
DIČ:
| Zhotovitel: | [7 empty] | IČ:
DIČ:
| Projektant: | [7 empty] | IČ:
DIČ:
| Zpracovatel: | [7 empty] | IČ:
DIČ:
Poznámka:
CZ-CPV: 45232410-9 Stavební práce na výstavbě kanalizačních sítí
| Náklady z rozpočtu | [7 empty] | 0
| Ostatní náklady | [7 empty] | 0
| Cena bez DPH | [7 empty] | 0
| DPH | základní | 21% | ze | 0 |  |  |  | 0
|  | snížená | 15% | ze | 0 |  |  |  | 0
|  | zákl. přenesená | 21% | ze | 0 |  |  |  | 0
|  | sníž. přenesená | 15% | ze | 0 |  |  |  | 0
|  | nulová | 0% | ze | 0 |  |  |  | 0
| Cena s DPH |  |  | v | CZK |  |  | 0
| Projektant |  |  |  |  | Zpracovatel
| Datum a podpis: |  |  | Razítko |  | Datum a podpis: |  |  |  | Razítko
| Objednavatel |  |  |  |  | Zhotovitel
| Datum a podpis: |  |  | Razítko |  | Datum a podpis: |  |  |  | Razítko
REKAPITULACE SOUPISU STAVEBNÍCH PRACÍ, DODÁVEK A SLUŽEB S VÝKAZEM VÝMĚR
Stavba: |  |  | Rekonstrukce a prodloužení sběrače B do Radvanic
Objekt: |  |  | REKONSTR. - REKONSTRUKCE - hrazeno z prostředků MF ČR
Část: |  |  | SO 04uv - SO 04 Kanalizační odbočky - uliční vpustě
Úroveň 3: |  |  | 34 - 2. část - Kanalizační odbočky - UV - DN200KT_5,5m
Místo: |  |  | k. ú. Slezská Ostrava, Radvanice a Bartovice |  |  |  | Datum: |  | 15.12.2015
Objednatel: |  |  | 0 |  |  |  | Projektant: |  | 0
Zhotovitel: | [6 empty] | Zpracovatel: |  | 0
Kód - Popis | [9 empty] | Cena celkem [CZK]
1) Náklady z rozpočtu | [9 empty] | 0 | [12 empty] | -1
| HSV - Práce a dodávky HSV | [8 empty] | 0
| 1 - Zemní práce | [8 empty] | 0
| 4 - Vodorovné konstrukce | [8 empty] | 0
| 5 - Komunikace | [8 empty] | 0
| 8 - Trubní vedení | [8 empty] | 0
| 9 - Ostatní | [8 empty] | 0
| 99 - Přesun hmot | [8 empty] | 0
| M - Práce a dodávky M | [8 empty] | 0
| 23-M - Montáže potrubí | [8 empty] | 0
2) Ostatní náklady | [9 empty] | 0 |  |  |  | DPH
Celkové náklady za stavbu 1) + 2) | [7 empty] | 0
SOUPIS STAVEBNÍCH PRACÍ, DODÁVEK A SLUŽEB S VÝKAZEM VÝMĚR
Stavba: |  |  | Rekonstrukce a prodloužení sběrače B do Radvanic
Objekt: |  |  | REKONSTR. - REKONSTRUKCE - hrazeno z prostředků MF ČR
Část: |  |  | SO 04uv - SO 04 Kanalizační odbočky - uliční vpustě
Úroveň 3: |  |  | 34 - 2. část - Kanalizační odbočky - UV - DN200KT_5,5m
Místo: |  |  | k. ú. Slezská Ostrava, Radvanice a Bartovice |  |  |  | Datum: |  | 15.12.2015
Objednatel: |  |  | 0 |  |  |  | Projektant: |  | 0
Zhotovitel: | [6 empty] | Zpracovatel: |  | 0
PČ | Typ | Kód | Popis |  |  | MJ | Množství | J.cena [CZK] |  | Cena celkem [CZK] |  |  | Poznámka | DPH | J. Nh [h] | Nh celkem [h] | J. hmotnost [t] | Hmotnost celkem [t] | J. suť [t] | Suť Celkem [t]
Náklady z rozpočtu | [9 empty] | 0 | [5 empty] | 242.3924 |  | 31.9233 |  | 3.21 |  | D | -1 | [10 empty] | 0
| HSV - Práce a dodávky HSV | [8 empty] | 0 | [5 empty] | 241.5124 |  | 31.9233 |  | 3.21 | 1 | D | 0 |  |  |  | ROZPOCET | [6 empty] | 0
| 1 - Zemní práce | [8 empty] | 0 | [5 empty] | 82.142 |  | 27.7902 |  | 3.21 | 1 | D | 1 |  |  |  | ROZPOCET | [6 empty] | 0
1 | K | 113107123 | Odstranění podkladu pl do 50 m2 z kameniva drceného tl 300 mm |  |  | m2 | 5.525 |  |  | 0 |  |  |  | základní | 1.158 | 6.3979 | 0 | 0 | 0.4 | 2.21 | 4 | K | 2 |  |  |  | ROZPOCET | 0 | 0 | 0 | 0 | 0 | 1 | 0 | 4 | 145240554
|  |  | příl. č.: A., B., C.1.1 až C.4.9, D.2.a až D.2.b-4.6, E.2.a až E.2-4.2, F.1 až F.2 | [18 empty] | P | 2
2 | K | 113107142 | Odstranění podkladu pl do 50 m2 živičných tl 100 mm |  |  | m2 | 5.525 |  |  | 0 |  |  |  | základní | 0.412 | 2.2763 | 0 | 0 | 0.181 | 1 | 4 | K | 2 |  |  |  | ROZPOCET | 0 | 0 | 0 | 0 | 0 | 1 | 0 | 4 | -166218900
|  |  | příl. č.: A., B., C.1.1 až C.4.9, D.2.a až D.2.b-4.6, E.2.a až E.2-4.2, F.1 až F.2 | [18 empty] | P | 2
3 | K | 132201202 | Hloubení rýh š do 2000 mm v hornině tř. 3 objem do 1000 m3 |  |  | m3 | 11.05 |  |  | 0 |  |  |  | základní | 0.844 | 9.3262 | 0 | 0 | 0 | 0 | 4 | K | 2 |  |  |  | ROZPOCET | 0 | 0 | 0 | 0 | 0 | 1 | 0 | 4 | 1014203950
|  |  | příl. č.: A., B., C.1.1 až C.4.9, D.2.a až D.2.b-4.6, E.2.a až E.2-4.2, F.1 až F.2 | [18 empty] | P | 2
4 | K | 132201209 | Příplatek za lepivost k hloubení rýh š do 2000 mm v hornině tř. 3 |  |  | m3 | 3.315 |  |  | 0 |  |  |  | základní | 0.085 | 0.28177 | 0 | 0 | 0 | 0 | 4 | K | 2 |  |  |  | ROZPOCET | 0 | 0 | 0 | 0 | 0 | 1 | 0 | 4 | -1392550712
|  |  | příl. č.: A., B., C.1.1 až C.4.9, D.2.a až D.2.b-4.6, E.2.a až E.2-4.2, F.1 až F.2 | [18 empty] | P | 2
|  |  | 11,050*0,3 |  |  |  | 3.315 | [14 empty] | VV | 2 | 2 | True | 1 | ROZPOCET
5 | K | 132301202 | Hloubení rýh š do 2000 mm v hornině tř. 4 objem do 1000 m3 |  |  | m3 | 11.05 |  |  | 0 |  |  |  | základní | 1.387 | 15.3263 | 0 | 0 | 0 | 0 | 4 | K | 2 |  |  |  | ROZPOCET | 0 | 0 | 0 | 0 | 0 | 1 | 0 | 4 | -1158184129
|  |  | příl. č.: A., B., C.1.1 až C.4.9, D.2.a až D.2.b-4.6, E.2.a až E.2-4.2, F.1 až F.2 | [18 empty] | P | 2
6 | K | 132301209 | Příplatek za lepivost k hloubení rýh š do 2000 mm v hornině tř. 4 |  |  | m3 | 3.315 |  |  | 0 |  |  |  | základní | 0.152 | 0.50388 | 0 | 0 | 0 | 0 | 4 | K | 2 |  |  |  | ROZPOCET | 0 | 0 | 0 | 0 | 0 | 1 | 0 | 4 | 2135773716
|  |  | příl. č.: A., B., C.1.1 až C.4.9, D.2.a až D.2.b-4.6, E.2.a až E.2-4.2, F.1 až F.2 | [18 empty] | P | 2
|  |  | 11,050*0,3 |  |  |  | 3.315 | [14 empty] | VV | 2 | 2 | True | 1 | ROZPOCET
7 | K | 151101102 | Zřízení pažení a rozepření stěn rýh hl do 4 m |  |  | m2 | 33.15 |  |  | 0 |  |  |  | základní | 0.479 | 15.8788 | 0.00085 | 0.028178 | 0 | 0 | 4 | K | 2 |  |  |  | ROZPOCET | 0 | 0 | 0 | 0 | 0 | 1 | 0 | 4 | -59159935
|  |  | příl. č.: A., B., C.1.1 až C.4.9, D.2.a až D.2.b-4.6, E.2.a až E.2-4.2, F.1 až F.2 | [18 empty] | P | 2
|  |  | 5,5*3*2 |  |  |  | 33 | [14 empty] | VV | 2 | 2 | True | 0 | ROZPOCET
|  |  | 33,150 "zaokr." |  |  |  | 33.15 | [14 empty] | VV | 2 | 2 | True | 1 | ROZPOCET
8 | K | 151101112 | Odstranění pažení a rozepření stěn rýh hl do 4 m |  |  | m2 | 33.15 |  |  | 0 |  |  |  | základní | 0.327 | 10.84 | 0 | 0 | 0 | 0 | 4 | K | 2 |  |  |  | ROZPOCET | 0 | 0 | 0 | 0 | 0 | 1 | 0 | 4 | -837142205
|  |  | příl. č.: A., B., C.1.1 až C.4.9, D.2.a až D.2.b-4.6, E.2.a až E.2-4.2, F.1 až F.2 | [18 empty] | P | 2
9 | K | 161101102 | Svislé přemístění výkopku z horniny tř. 1 až 4 hl výkopu do 4 m |  |  | m3 | 22.1 |  |  | 0 |  |  |  | základní | 0.519 | 11.4699 | 0 | 0 | 0 | 0 | 4 | K | 2 |  |  |  | ROZPOCET | 0 | 0 | 0 | 0 | 0 | 1 | 0 | 4 | -353835431
|  |  | příl. č.: A., B., C.1.1 až C.4.9, D.2.a až D.2.b-4.6, E.2.a až E.2-4.2, F.1 až F.2 | [18 empty] | P | 2
|  |  | 5,5*3,3*1,2 |  |  |  | 21.78 | [14 empty] | VV | 2 | 2 | True | 0 | ROZPOCET
|  |  | 22,100 "zaokr." |  |  |  | 22.1 | [14 empty] | VV | 2 | 2 | True | 1 | ROZPOCET
10 | K | 162701105 | Vodorovné přemístění do 10000 m výkopku z horniny tř. 1 až 4 |  |  | m3 | 22.1 |  |  | 0 |  |  |  | základní | 0.011 | 0.2431 | 0 | 0 | 0 | 0 | 4 | K | 2 |  |  |  | ROZPOCET | 0 | 0 | 0 | 0 | 0 | 1 | 0 | 4 | 480425516
|  |  | příl. č.: A., B., C.1.1 až C.4.9, D.2.a až D.2.b-4.6, E.2.a až E.2-4.2, F.1 až F.2 | [18 empty] | P | 2
11 | K | 174101101 | Zásyp jam, šachet rýh nebo kolem objektů sypaninou se zhutněním |  |  | m3 | 16.5 |  |  | 0 |  |  |  | základní | 0.299 | 4.9335 | 0 | 0 | 0 | 0 | 4 | K | 2 |  |  |  | ROZPOCET | 0 | 0 | 0 | 0 | 0 | 1 | 0 | 4 | -424172912
|  |  | příl. č.: A., B., C.1.1 až C.4.9, D.2.a až D.2.b-4.6, E.2.a až E.2-4.2, F.1 až F.2 | [18 empty] | P | 2
|  |  | 5,5*(3-0,5)*1,2 |  |  |  | 16.5 | [14 empty] | VV | 2 | 2 | True | 1 | ROZPOCET
12 | M | 122614300 | hutněné drcené přírodní kamenivo štěrkodrť frakce 0-63 mm, včet. dopravy |  |  | t | 23.1 |  |  | 0 |  |  |  | základní | 0 | 0 | 1 | 23.1 | 0 | 0 | 8 | M | 2 |  |  |  | ROZPOCET | 0 | 0 | 0 | 0 | 0 | 1 | 0 | 4 | 1917666214
|  |  | příl. č.: A., B., C.1.1 až C.4.9, D.2.a až D.2.b-4.6, E.2.a až E.2-4.2, F.1 až F.2 | [18 empty] | P | 2
|  |  | 16,500*1,4 |  |  |  | 23.1 | [14 empty] | VV | 2 | 2 | True | 1 | ROZPOCET
13 | K | 175101101 | Obsyp potrubí sypaninou z vhodných hornin tř. 1 až 4 nebo materiálem připraveným podél výkopu ve vzdálenosti do 3 m od jeho kraje, pro jakoukoliv hloubku výkopu a míru zhutnění bez prohození sypaniny |  |  | m3 | 2.939 |  |  | 0 |  |  |  | základní | 1.587 | 4.6642 | 0 | 0 | 0 | 0 | 4 | K | 2 |  |  |  | ROZPOCET | 0 | 0 | 0 | 0 | 0 | 1 | 0 | 4 | -1928464944
|  |  | příl. č.: A., B., C.1.1 až C.4.9, D.2.a až D.2.b-4.6, E.2.a až E.2-4.2, F.1 až F.2 | [18 empty] | P | 2
14 | M | 122614050 | hutněné drcené přírodní kamenivo frakce 0-8 mm ( max. 0-16 mm), včet. dopravy |  |  | t | 4.662 |  |  | 0 |  |  |  | základní | 0 | 0 | 1 | 4.662 | 0 | 0 | 8 | M | 2 |  |  |  | ROZPOCET | 0 | 0 | 0 | 0 | 0 | 1 | 0 | 4 | -146462882
|  |  | příl. č.: A., B., C.1.1 až C.4.9, D.2.a až D.2.b-4.6, E.2.a až E.2-4.2, F.1 až F.2 | [18 empty] | P | 2
| 4 - Vodorovné konstrukce | [8 empty] | 0 | [5 empty] | 2.2536 |  | 3.8881 |  | 0 | 1 | D | 1 |  |  |  | ROZPOCET | [6 empty] | 0
15 | K | 452312131 | Sedlové lože z betonu prostého C 12/15 otevřený výkop |  |  | m3 | 1.651 |  |  | 0 |  |  |  | základní | 1.365 | 2.2536 | 2.355 | 3.8881 | 0 | 0 | 4 | K | 2 |  |  |  | ROZPOCET | 0 | 0 | 0 | 0 | 0 | 1 | 0 | 4 | -785130205
|  |  | příl. č.: A., B., C.1.1 až C.4.9, D.2.a až D.2.b-4.6, E.2.a až E.2-4.2, F.1 až F.2 | [18 empty] | P | 2
|  |  | 5,5*1*0,25 |  |  |  | 1.375 | [14 empty] | VV | 2 | 2 | True | 0 | ROZPOCET
|  |  | 1,651 "zaokr." |  |  |  | 1.651 | [14 empty] | VV | 2 | 2 | True | 1 | ROZPOCET
| 5 - Komunikace | [8 empty] | 0 | [5 empty] | 2.9853 |  | 0.038189 |  | 0 | 1 | D | 1 |  |  |  | ROZPOCET | [6 empty] | 0
16 | K | 565165111 | Asfaltový beton vrstva podkladní ACP 16 (obalov.kamenivo střednězrn.-OKS) s rozprostřením a zhutněním v pruhu šířky do 3 m, po zhutnění tl. 80 mm; včet. příp. Infiltračního ( příp. Spojovacího) postřiku 0,8 kg/m2 ( viz. Skladby komunikací v Tech.zprávě) |  |  | m2 | 5.525 |  |  | 0 |  |  |  | základní | 0.071 | 0.39227 | 0 | 0 | 0 | 0 | 4 | K | 2 |  |  |  | ROZPOCET | 0 | 0 | 0 | 0 | 0 | 1 | 0 | 4 | 244796903
|  |  | příl. č.: A., B., C.1.1 až C.4.9, D.2.a až D.2.b-4.6, E.2.a až E.2-4.2, F.1 až F.2 | [18 empty] | P | 2
17 | K | 577145111 | Asfaltový beton vrstva obrusná ACO 11 (ABS) s rozprostřením a se zhutněním v pruhu šířky do 3 m tř. I, po zhutnění tl. 50 mm; včet. příp. Spojovacího a Infiltračního postřiku ( viz. Skladby komunikací v Technické zprávě) |  |  | m2 | 5.525 |  |  | 0 |  |  |  | základní | 0.071 | 0.39227 | 0 | 0 | 0 | 0 | 4 | K | 2 |  |  |  | ROZPOCET | 0 | 0 | 0 | 0 | 0 | 1 | 0 | 4 | 1331957747
|  |  | příl. č.: A., B., C.1.1 až C.4.9, D.2.a až D.2.b-4.6, E.2.a až E.2-4.2, F.1 až F.2 | [18 empty] | P | 2
18 | K | 113107-S1 | Provizorní kryt vozovky asfaltovým recyklátem min. tl. 100 mm (zřízení, odstranění), výtluky vznikající v provizorním krytu po dobu realizace budou průběžně dodavatelem doplňovány |  |  | m2 | 5.525 |  |  | 0 |  |  |  | základní | 0.31 | 1.7127 | 0 | 0 | 0 | 0 | 4 | K | 2 |  |  |  | ROZPOCET | 0 | 0 | 0 | 0 | 0 | 1 | 0 | 4 | -490715718
|  |  | příl. č.: A., B., C.1.1 až C.4.9, D.2.a až D.2.b-4.6, E.2.a až E.2-4.2, F.1 až F.2 | [18 empty] | P | 2
19 | K | 599141111 | Vyplnění spár mezi silničními dílci jakékoliv tloušťky živičnou zálivkou, vč. vyčištění spáry |  |  | m | 10.608 |  |  | 0 |  |  |  | základní | 0.046 | 0.48797 | 0.0036 | 0.038189 | 0 | 0 | 4 | K | 2 |  |  |  | ROZPOCET | 0 | 0 | 0 | 0 | 0 | 1 | 0 | 4 | -1379246511
|  |  | příl. č.: A., B., C.1.1 až C.4.9, D.2.a až D.2.b-4.6, E.2.a až E.2-4.2, F.1 až F.2 | [18 empty] | P | 2
| 8 - Trubní vedení | [8 empty] | 0 | [5 empty] | 59.24 |  | 0.20679 |  | 0 | 1 | D | 1 |  |  |  | ROZPOCET | [6 empty] | 0
20 | K | 831352121 | Montáž potrubí z trub kameninových hrdlových s integrovaným těsněním výkop sklon do 20 % DN 200 |  |  | m | 5.5 |  |  | 0 |  |  |  | základní | 0.35 | 1.925 | 4e-05 | 0.00022 | 0 | 0 | 4 | K | 2 |  |  |  | ROZPOCET | 0 | 0 | 0 | 0 | 0 | 1 | 0 | 4 | 373610472
|  |  | příl. č.: A., B., C.1.1 až C.4.9, D.2.a až D.2.b-4.6, E.2.a až E.2-4.2, F.1 až F.2 | [18 empty] | P | 2
21 | M | 597107030 | trouba kameninová glazovaná DN200mm L2,50m spojovací systém F Třida 160 |  |  | m | 5.583 |  |  | 0 |  |  |  | základní | 0 | 0 | 0.037 | 0.20657 | 0 | 0 | 8 | M | 2 |  |  |  | ROZPOCET | 0 | 0 | 0 | 0 | 0 | 1 | 0 | 4 | 1958677671
|  |  | příl. č.: A., B., C.1.1 až C.4.9, D.2.a až D.2.b-4.6, E.2.a až E.2-4.2, F.1 až F.2 | [18 empty] | P | 2
22 | K | 89442 | Napojení přípoky na potrubí |  |  | kus | 1 |  |  | 0 |  |  |  | základní | 19.105 | 19.105 | 0 | 0 | 0 | 0 | 4 | K | 2 |  |  |  | ROZPOCET | 0 | 0 | 0 | 0 | 0 | 1 | 0 | 4 | -286565923
|  |  | příl. č.: A., B., C.1.1 až C.4.9, D.2.a až D.2.b-4.6, E.2.a až E.2-4.2, F.1 až F.2 | [18 empty] | P | 2
|  |  | 1 |  |  |  | 1 | [14 empty] | VV | 2 | 2 | True | 1 | ROZPOCET
23 | K | 89443 | Napojení přípojky na SKLL potrubí pomocí nalaminovaných sedel nebo T-tvarovek do horního profilu DN 1000 pod úhlem 45 st |  |  | kus | 1 |  |  | 0 |  |  |  | základní | 19.105 | 19.105 | 0 | 0 | 0 | 0 | 4 | K | 2 |  |  |  | ROZPOCET | 0 | 0 | 0 | 0 | 0 | 1 | 0 | 4 | -2003750184
|  |  | příl. č.: A., B., C.1.1 až C.4.9, D.2.a až D.2.b-4.6, E.2.a až E.2-4.2, F.1 až F.2 | [18 empty] | P | 2
|  |  | 1 |  |  |  | 1 | [14 empty] | VV | 2 | 2 | True | 1 | ROZPOCET
24 | K | 89443.1 | Zřízení uliční vpusti z betonových dílců, včet. plast. mříží |  |  | kus | 1 |  |  | 0 |  |  |  | základní | 19.105 | 19.105 | 0 | 0 | 0 | 0 | 4 | K | 2 |  |  |  | ROZPOCET | 0 | 0 | 0 | 0 | 0 | 1 | 0 | 4 | 122589242
|  |  | příl. č.: A., B., C.1.1 až C.4.9, D.2.a až D.2.b-4.6, E.2.a až E.2-4.2, F.1 až F.2 | [18 empty] | P | 2
| 9 - Ostatní | [8 empty] | 0 | [5 empty] | 1.6763 |  | 0 |  | 0 | 1 | D | 1 |  |  |  | ROZPOCET | [6 empty] | 0
25 | K | 919735112 | Řezání stávajícího živičného krytu nebo podkladu hloubky přes 50 do 100 mm |  |  | m | 10.608 |  |  | 0 |  |  |  | základní | 0.155 | 1.6442 | 0 | 0 | 0 | 0 | 4 | K | 2 |  |  |  | ROZPOCET | 0 | 0 | 0 | 0 | 0 | 1 | 0 | 4 | -2144812585
|  |  | příl. č.: A., B., C.1.1 až C.4.9, D.2.a až D.2.b-4.6, E.2.a až E.2-4.2, F.1 až F.2 | [18 empty] | P | 2
26 | K | 979082213 | Vodorovná doprava suti po suchu bez naložení, ale se složením a s hrubým urovnáním na vzdálenost do 1 km |  |  | t | 3.21 |  |  | 0 |  |  |  | základní | 0.01 | 0.0321 | 0 | 0 | 0 | 0 | 4 | K | 2 |  |  |  | ROZPOCET | 0 | 0 | 0 | 0 | 0 | 1 | 0 | 4 | 845037739
|  |  | příl. č.: A., B., C.1.1 až C.4.9, D.2.a až D.2.b-4.6, E.2.a až E.2-4.2, F.1 až F.2 | [18 empty] | P | 2
27 | K | 979082219 | Příplatek ZKD 1 km u vodorovné dopravy suti po suchu do 1 km |  |  | t | 28.89 |  |  | 0 |  |  |  | základní | 0 | 0 | 0 | 0 | 0 | 0 | 4 | K | 2 |  |  |  | ROZPOCET | 0 | 0 | 0 | 0 | 0 | 1 | 0 | 4 | 1381186926
|  |  | příl. č.: A., B., C.1.1 až C.4.9, D.2.a až D.2.b-4.6, E.2.a až E.2-4.2, F.1 až F.2 | [18 empty] | P | 2
28 | K | 979099122 | Poplatek za řízenou skládku |  |  | t | 3.21 |  |  | 0 |  |  |  | základní | 0 | 0 | 0 | 0 | 0 | 0 | 4 | K | 2 |  |  |  | ROZPOCET | 0 | 0 | 0 | 0 | 0 | 1 | 0 | 4 | -914609319
|  |  | příl. č.: A., B., C.1.1 až C.4.9, D.2.a až D.2.b-4.6, E.2.a až E.2-4.2, F.1 až F.2 | [18 empty] | P | 2
29 | K | 967910 | Poplatek za skládku přebytečné zeminy, vč. analýz a rozborů o uložení odpadu |  |  | m3 | 22.1 |  |  | 0 |  |  |  | základní | 0 | 0 | 0 | 0 | 0 | 0 | 4 | K | 2 |  |  |  | ROZPOCET | 0 | 0 | 0 | 0 | 0 | 1 | 0 | 4 | -1336709467
|  |  | příl. č.: A., B., C.1.1 až C.4.9, D.2.a až D.2.b-4.6, E.2.a až E.2-4.2, F.1 až F.2 | [18 empty] | P | 2
| 99 - Přesun hmot | [8 empty] | 0 | [5 empty] | 93.2152 |  | 0 |  | 0 | 1 | D | 1 |  |  |  | ROZPOCET | [6 empty] | 0
30 | K | 9983110111 | Přesun hmot |  |  | t | 31.923 |  |  | 0 |  |  |  | základní | 2.92 | 93.2152 | 0 | 0 | 0 | 0 | 4 | K | 2 |  |  |  | ROZPOCET | 0 | 0 | 0 | 0 | 0 | 1 | 0 | 4 | 682524704
|  |  | příl. č.: A., B., C.1.1 až C.4.9, D.2.a až D.2.b-4.6, E.2.a až E.2-4.2, F.1 až F.2 | [18 empty] | P | 2
| M - Práce a dodávky M | [8 empty] | 0 | [5 empty] | 0.88 |  | 0 |  | 0 | 3 | D | 0 |  |  |  | ROZPOCET | [6 empty] | 0
| 23-M - Montáže potrubí | [8 empty] | 0 | [5 empty] | 0.88 |  | 0 |  | 0 | 3 | D | 1 |  |  |  | ROZPOCET | [6 empty] | 0
31 | K | 230170014 | zkoušky těsnosti potrubí - zkouška DN do 200, včet. šachet |  |  | m | 5.5 |  |  | 0 |  |  |  | základní | 0.08 | 0.44 | 0 | 0 | 0 | 0 | 64 | K | 2 |  |  |  | ROZPOCET | 0 | 0 | 0 | 0 | 0 | 1 | 0 | 64 | 192836165
|  |  | příl. č.: A., B., C.1.1 až C.4.9, D.2.a až D.2.b-4.6, E.2.a až E.2-4.2, F.1 až F.2 | [18 empty] | P | 2
32 | K | 2301700141 | Prohlídka televizní kamerou vč. záznamu a protokolu |  |  | m | 5.5 |  |  | 0 |  |  |  | základní | 0.08 | 0.44 | 0 | 0 | 0 | 0 | 64 | K | 2 |  |  |  | ROZPOCET | 0 | 0 | 0 | 0 | 0 | 1 | 0 | 64 | 24574536
|  |  | příl. č.: A., B., C.1.1 až C.4.9, D.2.a až D.2.b-4.6, E.2.a až E.2-4.2, F.1 až F.2 | [18 empty] | P | 2

## 35 - 4. část - Kanalizačn...
| List obsahuje: |  | 1) KRYCÍ LIST SOUPISU STAVEBNÍCH PRACÍ, DODÁVEK A SLUŽEB S VÝKAZEM VÝMĚR |  | 2) REKAPITULACE SOUPISU STAVEBNÍCH PRACÍ, DODÁVEK A SLUŽEB S VÝKAZEM VÝMĚR |  |  | 3) Rozpočet |  |  | Zpět na list: | Rekapitulace stavby
optimalizováno pro tisk sestav ve formátu A4 - na výšku | [11 empty] | >> skryté sloupce << | [9 empty] | {3be9e688-2523-4939-a837-8a675d7a1f05}
2
KRYCÍ LIST SOUPISU STAVEBNÍCH PRACÍ, DODÁVEK A SLUŽEB S VÝKAZEM VÝMĚR | [12 empty] | v --- níže se nacházejí doplnkové a pomocné údaje k sestavám --- v | [8 empty] | False
| Stavba: |  | Rekonstrukce a prodloužení sběrače B do Radvanic
| Objekt: |  | REKONSTR. - REKONSTRUKCE - hrazeno z prostředků MF ČR
| Část: |  | SO 04uv - SO 04 Kanalizační odbočky - uliční vpustě
| Úroveň 3: |  | 35 - 4. část - Kanalizační odbočky - UV - DN200KT_37,6m
| JKSO: |  | 827 2 | [5 empty] | CC-CZ: |  | 2
| Místo: |  | k. ú. Slezská Ostrava, Radvanice a Bartovice | [5 empty] | Datum: |  | 15.12.2015
| CZ-CPV: |  | 45232410-9
| Objednatel: | [7 empty] | IČ:
DIČ:
| Zhotovitel: | [7 empty] | IČ:
DIČ:
| Projektant: | [7 empty] | IČ:
DIČ:
| Zpracovatel: | [7 empty] | IČ:
DIČ:
Poznámka:
CZ-CPV: 45232410-9 Stavební práce na výstavbě kanalizačních sítí
| Náklady z rozpočtu | [7 empty] | 0
| Ostatní náklady | [7 empty] | 0
| Cena bez DPH | [7 empty] | 0
| DPH | základní | 21% | ze | 0 |  |  |  | 0
|  | snížená | 15% | ze | 0 |  |  |  | 0
|  | zákl. přenesená | 21% | ze | 0 |  |  |  | 0
|  | sníž. přenesená | 15% | ze | 0 |  |  |  | 0
|  | nulová | 0% | ze | 0 |  |  |  | 0
| Cena s DPH |  |  | v | CZK |  |  | 0
| Projektant |  |  |  |  | Zpracovatel
| Datum a podpis: |  |  | Razítko |  | Datum a podpis: |  |  |  | Razítko
| Objednavatel |  |  |  |  | Zhotovitel
| Datum a podpis: |  |  | Razítko |  | Datum a podpis: |  |  |  | Razítko
REKAPITULACE SOUPISU STAVEBNÍCH PRACÍ, DODÁVEK A SLUŽEB S VÝKAZEM VÝMĚR
Stavba: |  |  | Rekonstrukce a prodloužení sběrače B do Radvanic
Objekt: |  |  | REKONSTR. - REKONSTRUKCE - hrazeno z prostředků MF ČR
Část: |  |  | SO 04uv - SO 04 Kanalizační odbočky - uliční vpustě
Úroveň 3: |  |  | 35 - 4. část - Kanalizační odbočky - UV - DN200KT_37,6m
Místo: |  |  | k. ú. Slezská Ostrava, Radvanice a Bartovice |  |  |  | Datum: |  | 15.12.2015
Objednatel: |  |  | 0 |  |  |  | Projektant: |  | 0
Zhotovitel: | [6 empty] | Zpracovatel: |  | 0
Kód - Popis | [9 empty] | Cena celkem [CZK]
1) Náklady z rozpočtu | [9 empty] | 0 | [12 empty] | -1
| HSV - Práce a dodávky HSV | [8 empty] | 0
| 1 - Zemní práce | [8 empty] | 0
| 4 - Vodorovné konstrukce | [8 empty] | 0
| 5 - Komunikace | [8 empty] | 0
| 8 - Trubní vedení | [8 empty] | 0
| 9 - Ostatní | [8 empty] | 0
| 99 - Přesun hmot | [8 empty] | 0
2) Ostatní náklady | [9 empty] | 0 |  |  |  | DPH
Celkové náklady za stavbu 1) + 2) | [7 empty] | 0
SOUPIS STAVEBNÍCH PRACÍ, DODÁVEK A SLUŽEB S VÝKAZEM VÝMĚR
Stavba: |  |  | Rekonstrukce a prodloužení sběrače B do Radvanic
Objekt: |  |  | REKONSTR. - REKONSTRUKCE - hrazeno z prostředků MF ČR
Část: |  |  | SO 04uv - SO 04 Kanalizační odbočky - uliční vpustě
Úroveň 3: |  |  | 35 - 4. část - Kanalizační odbočky - UV - DN200KT_37,6m
Místo: |  |  | k. ú. Slezská Ostrava, Radvanice a Bartovice |  |  |  | Datum: |  | 15.12.2015
Objednatel: |  |  | 0 |  |  |  | Projektant: |  | 0
Zhotovitel: | [6 empty] | Zpracovatel: |  | 0
PČ | Typ | Kód | Popis |  |  | MJ | Množství | J.cena [CZK] |  | Cena celkem [CZK] |  |  | Poznámka | DPH | J. Nh [h] | Nh celkem [h] | J. hmotnost [t] | Hmotnost celkem [t] | J. suť [t] | Suť Celkem [t]
Náklady z rozpočtu | [9 empty] | 0 | [5 empty] | 2441.6524 |  | 340.7798 |  | 21.5063 |  | D | -1 | [10 empty] | 0
| HSV - Práce a dodávky HSV | [8 empty] | 0 | [5 empty] | 2441.6524 |  | 340.7798 |  | 21.5063 | 1 | D | 0 |  |  |  | ROZPOCET | [6 empty] | 0
| 1 - Zemní práce | [8 empty] | 0 | [5 empty] | 795.4817 |  | 298.152 |  | 21.5063 | 1 | D | 1 |  |  |  | ROZPOCET | [6 empty] | 0
1 | K | 113107123 | Odstranění podkladu pl do 50 m2 z kameniva drceného tl 300 mm |  |  | m2 | 37.016 |  |  | 0 |  |  |  | základní | 1.158 | 42.8645 | 0 | 0 | 0.4 | 14.8064 | 4 | K | 2 |  |  |  | ROZPOCET | 0 | 0 | 0 | 0 | 0 | 1 | 0 | 4 | 145240554
|  |  | příl. č.: A., B., C.1.1 až C.4.9, D.2.a až D.2.b-4.6, E.2.a až E.2-4.2, F.1 až F.2 | [18 empty] | P | 2
2 | K | 113107142 | Odstranění podkladu pl do 50 m2 živičných tl 100 mm |  |  | m2 | 37.016 |  |  | 0 |  |  |  | základní | 0.412 | 15.2506 | 0 | 0 | 0.181 | 6.6999 | 4 | K | 2 |  |  |  | ROZPOCET | 0 | 0 | 0 | 0 | 0 | 1 | 0 | 4 | -166218900
|  |  | příl. č.: A., B., C.1.1 až C.4.9, D.2.a až D.2.b-4.6, E.2.a až E.2-4.2, F.1 až F.2 | [18 empty] | P | 2
3 | K | 132201202 | Hloubení rýh š do 2000 mm v hornině tř. 3 objem do 1000 m3 |  |  | m3 | 106.248 |  |  | 0 |  |  |  | základní | 0.844 | 89.6733 | 0 | 0 | 0 | 0 | 4 | K | 2 |  |  |  | ROZPOCET | 0 | 0 | 0 | 0 | 0 | 1 | 0 | 4 | -40006289
|  |  | příl. č.: A., B., C.1.1 až C.4.9, D.2.a až D.2.b-4.6, E.2.a až E.2-4.2, F.1 až F.2 | [18 empty] | P | 2
|  |  | 212,496*0,5 |  |  |  | 106.248 | [14 empty] | VV | 2 | 2 | True | 1 | ROZPOCET
4 | K | 132201209 | Příplatek za lepivost k hloubení rýh š do 2000 mm v hornině tř. 3 |  |  | m3 | 31.874 |  |  | 0 |  |  |  | základní | 0.085 | 2.7093 | 0 | 0 | 0 | 0 | 4 | K | 2 |  |  |  | ROZPOCET | 0 | 0 | 0 | 0 | 0 | 1 | 0 | 4 | -1392550712
|  |  | příl. č.: A., B., C.1.1 až C.4.9, D.2.a až D.2.b-4.6, E.2.a až E.2-4.2, F.1 až F.2 | [18 empty] | P | 2
|  |  | 106,248*0,3 |  |  |  | 31.8744 | [14 empty] | VV | 2 | 2 | True | 1 | ROZPOCET
5 | K | 132301202 | Hloubení rýh š do 2000 mm v hornině tř. 4 objem do 1000 m3 |  |  | m3 | 106.248 |  |  | 0 |  |  |  | základní | 1.387 | 147.366 | 0 | 0 | 0 | 0 | 4 | K | 2 |  |  |  | ROZPOCET | 0 | 0 | 0 | 0 | 0 | 1 | 0 | 4 | 517975459
|  |  | příl. č.: A., B., C.1.1 až C.4.9, D.2.a až D.2.b-4.6, E.2.a až E.2-4.2, F.1 až F.2 | [18 empty] | P | 2
|  |  | 212,496*0,5 |  |  |  | 106.248 | [14 empty] | VV | 2 | 2 | True | 1 | ROZPOCET
6 | K | 132301209 | Příplatek za lepivost k hloubení rýh š do 2000 mm v hornině tř. 4 |  |  | m3 | 31.874 |  |  | 0 |  |  |  | základní | 0.152 | 4.8448 | 0 | 0 | 0 | 0 | 4 | K | 2 |  |  |  | ROZPOCET | 0 | 0 | 0 | 0 | 0 | 1 | 0 | 4 | 2135773716
|  |  | příl. č.: A., B., C.1.1 až C.4.9, D.2.a až D.2.b-4.6, E.2.a až E.2-4.2, F.1 až F.2 | [18 empty] | P | 2
|  |  | 106,248*0,3 |  |  |  | 31.8744 | [14 empty] | VV | 2 | 2 | True | 1 | ROZPOCET
7 | K | 151101102 | Zřízení pažení a rozepření stěn rýh hl do 4 m |  |  | m2 | 354.16 |  |  | 0 |  |  |  | základní | 0.479 | 169.6426 | 0.00085 | 0.30104 | 0 | 0 | 4 | K | 2 |  |  |  | ROZPOCET | 0 | 0 | 0 | 0 | 0 | 1 | 0 | 4 | -59159935
|  |  | příl. č.: A., B., C.1.1 až C.4.9, D.2.a až D.2.b-4.6, E.2.a až E.2-4.2, F.1 až F.2 | [18 empty] | P | 2
|  |  | 2*46,6*3,8 |  |  |  | 354.16 | [14 empty] | VV | 2 | 2 | True | 1 | ROZPOCET
8 | K | 151101112 | Odstranění pažení a rozepření stěn rýh hl do 4 m |  |  | m2 | 354.16 |  |  | 0 |  |  |  | základní | 0.327 | 115.8103 | 0 | 0 | 0 | 0 | 4 | K | 2 |  |  |  | ROZPOCET | 0 | 0 | 0 | 0 | 0 | 1 | 0 | 4 | -837142205
|  |  | příl. č.: A., B., C.1.1 až C.4.9, D.2.a až D.2.b-4.6, E.2.a až E.2-4.2, F.1 až F.2 | [18 empty] | P | 2
9 | K | 161101102 | Svislé přemístění výkopku z horniny tř. 1 až 4 hl výkopu do 4 m |  |  | m3 | 212.496 |  |  | 0 |  |  |  | základní | 0.519 | 110.2854 | 0 | 0 | 0 | 0 | 4 | K | 2 |  |  |  | ROZPOCET | 0 | 0 | 0 | 0 | 0 | 1 | 0 | 4 | -353835431
|  |  | příl. č.: A., B., C.1.1 až C.4.9, D.2.a až D.2.b-4.6, E.2.a až E.2-4.2, F.1 až F.2 | [18 empty] | P | 2
|  |  | 46,6*3,8*1,2 |  |  |  | 212.496 | [14 empty] | VV | 2 | 2 | True | 1 | ROZPOCET
10 | K | 162701105 | Vodorovné přemístění do 10000 m výkopku z horniny tř. 1 až 4 |  |  | m3 | 212.496 |  |  | 0 |  |  |  | základní | 0.011 | 2.3375 | 0 | 0 | 0 | 0 | 4 | K | 2 |  |  |  | ROZPOCET | 0 | 0 | 0 | 0 | 0 | 1 | 0 | 4 | 480425516
|  |  | příl. č.: A., B., C.1.1 až C.4.9, D.2.a až D.2.b-4.6, E.2.a až E.2-4.2, F.1 až F.2 | [18 empty] | P | 2
11 | K | 174101101 | Zásyp jam, šachet rýh nebo kolem objektů sypaninou se zhutněním |  |  | m3 | 184.536 |  |  | 0 |  |  |  | základní | 0.299 | 55.1763 | 0 | 0 | 0 | 0 | 4 | K | 2 |  |  |  | ROZPOCET | 0 | 0 | 0 | 0 | 0 | 1 | 0 | 4 | -424172912
|  |  | příl. č.: A., B., C.1.1 až C.4.9, D.2.a až D.2.b-4.6, E.2.a až E.2-4.2, F.1 až F.2 | [18 empty] | P | 2
|  |  | 46,6*(3,8-0,5)*1,2 |  |  |  | 184.536 | [14 empty] | VV | 2 | 2 | True | 1 | ROZPOCET
12 | M | 122614300 | hutněné drcené přírodní kamenivo štěrkodrť frakce 0-63 mm, včet. dopravy |  |  | t | 258.35 |  |  | 0 |  |  |  | základní | 0 | 0 | 1 | 258.35 | 0 | 0 | 8 | M | 2 |  |  |  | ROZPOCET | 0 | 0 | 0 | 0 | 0 | 1 | 0 | 4 | 1917666214
|  |  | příl. č.: A., B., C.1.1 až C.4.9, D.2.a až D.2.b-4.6, E.2.a až E.2-4.2, F.1 až F.2 | [18 empty] | P | 2
|  |  | 184,536*1,4 |  |  |  | 258.3504 | [14 empty] | VV | 2 | 2 | True | 1 | ROZPOCET
13 | K | 175101101 | Obsyp potrubí sypaninou z vhodných hornin tř. 1 až 4 nebo materiálem připraveným podél výkopu ve vzdálenosti do 3 m od jeho kraje, pro jakoukoliv hloubku výkopu a míru zhutnění bez prohození sypaniny |  |  | m3 | 24.903 |  |  | 0 |  |  |  | základní | 1.587 | 39.5211 | 0 | 0 | 0 | 0 | 4 | K | 2 |  |  |  | ROZPOCET | 0 | 0 | 0 | 0 | 0 | 1 | 0 | 4 | -1928464944
|  |  | příl. č.: A., B., C.1.1 až C.4.9, D.2.a až D.2.b-4.6, E.2.a až E.2-4.2, F.1 až F.2 | [18 empty] | P | 2
|  |  | -0,2*0,2*3,14*46,6 |  |  |  | -5.853 | [14 empty] | VV | 2 | 2 | True | 0 | ROZPOCET
|  |  | 46,6*1,2*0,55 |  |  |  | 30.756 | [14 empty] | VV | 2 | 2 | True | 0 | ROZPOCET
|  |  | Součet |  |  |  | 24.903 | [14 empty] | VV | 2 | 4 | True | 1 | ROZPOCET
14 | M | 122614050 | hutněné drcené přírodní kamenivo frakce 0-8 mm ( max. 0-16 mm), včet. dopravy |  |  | t | 39.501 |  |  | 0 |  |  |  | základní | 0 | 0 | 1 | 39.501 | 0 | 0 | 8 | M | 2 |  |  |  | ROZPOCET | 0 | 0 | 0 | 0 | 0 | 1 | 0 | 4 | -146462882
|  |  | příl. č.: A., B., C.1.1 až C.4.9, D.2.a až D.2.b-4.6, E.2.a až E.2-4.2, F.1 až F.2 | [18 empty] | P | 2
|  |  | 24,903*1,1*1,4*1,03 |  |  |  | 39.5011 | [14 empty] | VV | 2 | 2 | True | 1 | ROZPOCET
| 4 - Vodorovné konstrukce | [8 empty] | 0 | [5 empty] | 25.5312 |  | 39.8245 |  | 0 | 1 | D | 1 |  |  |  | ROZPOCET | [6 empty] | 0
15 | K | 4515841111 | Lože pod potrubí otevřený výkop z hutněného drceného kameniva frakce 0-8 mm |  |  | m3 | 5.126 |  |  | 0 |  |  |  | základní | 1.258 | 6.4485 | 1.3464 | 6.9016 | 0 | 0 | 4 | K | 2 |  |  |  | ROZPOCET | 0 | 0 | 0 | 0 | 0 | 1 | 0 | 4 | 1006109792
|  |  | příl. č.: A., B., C.1.1 až C.4.9, D.2.a až D.2.b-4.6, E.2.a až E.2-4.2, F.1 až F.2 | [18 empty] | P | 2
|  |  | 46,6*1,1*0,1 |  |  |  | 5.126 | [14 empty] | VV | 2 | 2 | True | 1 | ROZPOCET
16 | K | 452312131 | Sedlové lože z betonu prostého C 12/15 otevřený výkop |  |  | m3 | 13.98 |  |  | 0 |  |  |  | základní | 1.365 | 19.0827 | 2.355 | 32.9229 | 0 | 0 | 4 | K | 2 |  |  |  | ROZPOCET | 0 | 0 | 0 | 0 | 0 | 1 | 0 | 4 | -785130205
|  |  | příl. č.: A., B., C.1.1 až C.4.9, D.2.a až D.2.b-4.6, E.2.a až E.2-4.2, F.1 až F.2 | [18 empty] | P | 2
|  |  | 46,6*1,2*0,25 |  |  |  | 13.98 | [14 empty] | VV | 2 | 2 | True | 1 | ROZPOCET
| 5 - Komunikace | [8 empty] | 0 | [5 empty] | 19.8678 |  | 0.24547 |  | 0 | 1 | D | 1 |  |  |  | ROZPOCET | [6 empty] | 0
17 | K | 565165111 | Asfaltový beton vrstva podkladní ACP 16 (obalov.kamenivo střednězrn.-OKS) s rozprostřením a zhutněním v pruhu šířky do 3 m, po zhutnění tl. 80 mm; včet. příp. Infiltračního ( příp. Spojovacího) postřiku 0,8 kg/m2 ( viz. Skladby komunikací v Tech.zprávě) |  |  | m2 | 37.016 |  |  | 0 |  |  |  | základní | 0.071 | 2.6281 | 0 | 0 | 0 | 0 | 4 | K | 2 |  |  |  | ROZPOCET | 0 | 0 | 0 | 0 | 0 | 1 | 0 | 4 | 244796903
|  |  | příl. č.: A., B., C.1.1 až C.4.9, D.2.a až D.2.b-4.6, E.2.a až E.2-4.2, F.1 až F.2 | [18 empty] | P | 2
18 | K | 577145111 | Asfaltový beton vrstva obrusná ACO 11 (ABS) s rozprostřením a se zhutněním v pruhu šířky do 3 m tř. I, po zhutnění tl. 50 mm; včet. příp. Spojovacího a Infiltračního postřiku ( viz. Skladby komunikací v Technické zprávě) |  |  | m2 | 37.016 |  |  | 0 |  |  |  | základní | 0.071 | 2.6281 | 0 | 0 | 0 | 0 | 4 | K | 2 |  |  |  | ROZPOCET | 0 | 0 | 0 | 0 | 0 | 1 | 0 | 4 | 1331957747
|  |  | příl. č.: A., B., C.1.1 až C.4.9, D.2.a až D.2.b-4.6, E.2.a až E.2-4.2, F.1 až F.2 | [18 empty] | P | 2
19 | K | 113107-S1 | Provizorní kryt vozovky asfaltovým recyklátem min. tl. 100 mm (zřízení, odstranění), výtluky vznikající v provizorním krytu po dobu realizace budou průběžně dodavatelem doplňovány |  |  | m2 | 37.016 |  |  | 0 |  |  |  | základní | 0.31 | 11.475 | 0 | 0 | 0 | 0 | 4 | K | 2 |  |  |  | ROZPOCET | 0 | 0 | 0 | 0 | 0 | 1 | 0 | 4 | -490715718
|  |  | příl. č.: A., B., C.1.1 až C.4.9, D.2.a až D.2.b-4.6, E.2.a až E.2-4.2, F.1 až F.2 | [18 empty] | P | 2
20 | K | 599141111 | Vyplnění spár mezi silničními dílci jakékoliv tloušťky živičnou zálivkou, vč. vyčištění spáry |  |  | m | 68.187 |  |  | 0 |  |  |  | základní | 0.046 | 3.1366 | 0.0036 | 0.24547 | 0 | 0 | 4 | K | 2 |  |  |  | ROZPOCET | 0 | 0 | 0 | 0 | 0 | 1 | 0 | 4 | -1379246511
|  |  | příl. č.: A., B., C.1.1 až C.4.9, D.2.a až D.2.b-4.6, E.2.a až E.2-4.2, F.1 až F.2 | [18 empty] | P | 2
| 8 - Trubní vedení | [8 empty] | 0 | [5 empty] | 594.91 |  | 2.5578 |  | 0 | 1 | D | 1 |  |  |  | ROZPOCET | [6 empty] | 0
21 | K | 831352121 | Montáž potrubí z trub kameninových hrdlových s integrovaným těsněním výkop sklon do 20 % DN 200 |  |  | m | 46.6 |  |  | 0 |  |  |  | základní | 0.35 | 16.31 | 4e-05 | 0.001864 | 0 | 0 | 4 | K | 2 |  |  |  | ROZPOCET | 0 | 0 | 0 | 0 | 0 | 1 | 0 | 4 | 373610472
|  |  | příl. č.: A., B., C.1.1 až C.4.9, D.2.a až D.2.b-4.6, E.2.a až E.2-4.2, F.1 až F.2 | [18 empty] | P | 2
22 | M | 597107030 | trouba kameninová glazovaná DN200mm L2,50m spojovací systém F Třida 160 |  |  | m | 47.299 |  |  | 0 |  |  |  | základní | 0 | 0 | 0.037 | 1.7501 | 0 | 0 | 8 | M | 2 |  |  |  | ROZPOCET | 0 | 0 | 0 | 0 | 0 | 1 | 0 | 4 | 1958677671
|  |  | příl. č.: A., B., C.1.1 až C.4.9, D.2.a až D.2.b-4.6, E.2.a až E.2-4.2, F.1 až F.2 | [18 empty] | P | 2
23 | K | 837371221 | Montáž kameninových tvarovek odbočných s integrovaným těsněním otevřený výkop DN 300 |  |  | kus | 2 |  |  | 0 |  |  |  | základní | 1 | 2 | 0.00016 | 0.00032 | 0 | 0 | 4 | K | 2 |  |  |  | ROZPOCET | 0 | 0 | 0 | 0 | 0 | 1 | 0 | 4 | 1811766866
|  |  | příl. č.: A., B., C.1.1 až C.4.9, D.2.a až D.2.b-4.6, E.2.a až E.2-4.2, F.1 až F.2 | [18 empty] | P | 2
24 | M | 597117730 | odbočka kameninová glazovaná jednoduchá kolmá DN300/200 L60cm spojovací systém F/F tř.160/160 |  |  | kus | 2 |  |  | 0 |  |  |  | základní | 0 | 0 | 0.06 | 0.12 | 0 | 0 | 8 | M | 2 |  |  |  | ROZPOCET | 0 | 0 | 0 | 0 | 0 | 1 | 0 | 4 | -879819680
|  |  | příl. č.: A., B., C.1.1 až C.4.9, D.2.a až D.2.b-4.6, E.2.a až E.2-4.2, F.1 až F.2 | [18 empty] | P | 2
25 | K | 837391221 | Montáž kameninových tvarovek odbočných s integrovaným těsněním otevřený výkop DN 400 |  |  | kus | 1 |  |  | 0 |  |  |  | základní | 1.09 | 1.09 | 0.00017 | 0.00017 | 0 | 0 | 4 | K | 2 |  |  |  | ROZPOCET | 0 | 0 | 0 | 0 | 0 | 1 | 0 | 4 | -213640488
|  |  | příl. č.: A., B., C.1.1 až C.4.9, D.2.a až D.2.b-4.6, E.2.a až E.2-4.2, F.1 až F.2 | [18 empty] | P | 2
|  |  | 1 |  |  |  | 1 | [14 empty] | VV | 2 | 2 | True | 1 | ROZPOCET
26 | M | 597117920 | odbočka kameninová DN400/200 L100cm |  |  | kus | 1 |  |  | 0 |  |  |  | základní | 0 | 0 | 0.145 | 0.145 | 0 | 0 | 8 | M | 2 |  |  |  | ROZPOCET | 0 | 0 | 0 | 0 | 0 | 1 | 0 | 4 | 252938709
|  |  | příl. č.: A., B., C.1.1 až C.4.9, D.2.a až D.2.b-4.6, E.2.a až E.2-4.2, F.1 až F.2 | [18 empty] | P | 2
27 | K | 837421221 | Montáž kameninových tvarovek odbočných s integrovaným těsněním otevřený výkop DN 500 |  |  | kus | 2 |  |  | 0 |  |  |  | základní | 1.18 | 2.36 | 0.00018 | 0.00036 | 0 | 0 | 4 | K | 2 |  |  |  | ROZPOCET | 0 | 0 | 0 | 0 | 0 | 1 | 0 | 4 | 1173213066
|  |  | příl. č.: A., B., C.1.1 až C.4.9, D.2.a až D.2.b-4.6, E.2.a až E.2-4.2, F.1 až F.2 | [18 empty] | P | 2
28 | M | 597118120 | odbočka kameninová DN500/200 |  |  | kus | 2 |  |  | 0 |  |  |  | základní | 0 | 0 | 0.27 | 0.54 | 0 | 0 | 8 | M | 2 |  |  |  | ROZPOCET | 0 | 0 | 0 | 0 | 0 | 1 | 0 | 4 | -542099659
|  |  | příl. č.: A., B., C.1.1 až C.4.9, D.2.a až D.2.b-4.6, E.2.a až E.2-4.2, F.1 až F.2 | [18 empty] | P | 2
29 | K | 89441 | D+M Napojení přípojky na SKLL potrubí pomocí nalaminovaných sedel nebo T-tvarovek do horního profilu DN 800 pod úhlem 45 st |  |  | kus | 6 |  |  | 0 |  |  |  | základní | 19.105 | 114.63 | 0 | 0 | 0 | 0 | 4 | K | 2 |  |  |  | ROZPOCET | 0 | 0 | 0 | 0 | 0 | 1 | 0 | 4 | 1950705929
|  |  | příl. č.: A., B., C.1.1 až C.4.9, D.2.a až D.2.b-4.6, E.2.a až E.2-4.2, F.1 až F.2 | [18 empty] | P | 2
|  |  | 6 |  |  |  | 6 | [14 empty] | VV | 2 | 2 | True | 1 | ROZPOCET
30 | K | 89442 | Napojení přípoky na potrubí |  |  | kus | 11 |  |  | 0 |  |  |  | základní | 19.105 | 210.155 | 0 | 0 | 0 | 0 | 4 | K | 2 |  |  |  | ROZPOCET | 0 | 0 | 0 | 0 | 0 | 1 | 0 | 4 | -286565923
|  |  | příl. č.: A., B., C.1.1 až C.4.9, D.2.a až D.2.b-4.6, E.2.a až E.2-4.2, F.1 až F.2 | [18 empty] | P | 2
|  |  | 11 |  |  |  | 11 | [14 empty] | VV | 2 | 2 | True | 1 | ROZPOCET
31 | K | 894420 | Napojení do šachty |  |  | kus | 1 |  |  | 0 |  |  |  | základní | 19.105 | 19.105 | 0 | 0 | 0 | 0 | 4 | K | 2 |  |  |  | ROZPOCET | 0 | 0 | 0 | 0 | 0 | 1 | 0 | 4 | 542198501
|  |  | příl. č.: A., B., C.1.1 až C.4.9, D.2.a až D.2.b-4.6, E.2.a až E.2-4.2, F.1 až F.2 | [18 empty] | P | 2
|  |  | 1 |  |  |  | 1 | [14 empty] | VV | 2 | 2 | True | 1 | ROZPOCET
32 | K | 89443 | D+M Zřízení uliční vpusti z betonových dílců C25/30, včet. plast. mříží s rámem DIN 19 583 s tř. max. zat. D400 s kalovým košem z tvrz.PE a kal.prohlubní, prům.hl.2,0 m. včet. podklad.beton.desky C 12/15 tl.80 mm a obsypány hutněným jemnozrnným materiálem |  |  | kus | 12 |  |  | 0 |  |  |  | základní | 19.105 | 229.26 | 0 | 0 | 0 | 0 | 4 | K | 2 |  |  |  | ROZPOCET | 0 | 0 | 0 | 0 | 0 | 1 | 0 | 4 | -2003750184
|  |  | příl. č.: A., B., C.1.1 až C.4.9, D.2.a až D.2.b-4.6, E.2.a až E.2-4.2, F.1 až F.2 | [18 empty] | P | 2
|  |  | 12 |  |  |  | 12 | [14 empty] | VV | 2 | 2 | True | 1 | ROZPOCET
| 9 - Ostatní | [8 empty] | 0 | [5 empty] | 10.784 |  | 0 |  | 0 | 1 | D | 1 |  |  |  | ROZPOCET | [6 empty] | 0
33 | K | 919735112 | Řezání stávajícího živičného krytu nebo podkladu hloubky přes 50 do 100 mm |  |  | m | 68.187 |  |  | 0 |  |  |  | základní | 0.155 | 10.569 | 0 | 0 | 0 | 0 | 4 | K | 2 |  |  |  | ROZPOCET | 0 | 0 | 0 | 0 | 0 | 1 | 0 | 4 | -2144812585
|  |  | příl. č.: A., B., C.1.1 až C.4.9, D.2.a až D.2.b-4.6, E.2.a až E.2-4.2, F.1 až F.2 | [18 empty] | P | 2
34 | K | 979082213 | Vodorovná doprava suti po suchu bez naložení, ale se složením a s hrubým urovnáním na vzdálenost do 1 km |  |  | t | 21.506 |  |  | 0 |  |  |  | základní | 0.01 | 0.21506 | 0 | 0 | 0 | 0 | 4 | K | 2 |  |  |  | ROZPOCET | 0 | 0 | 0 | 0 | 0 | 1 | 0 | 4 | 845037739
|  |  | příl. č.: A., B., C.1.1 až C.4.9, D.2.a až D.2.b-4.6, E.2.a až E.2-4.2, F.1 až F.2 | [18 empty] | P | 2
35 | K | 979082219 | Příplatek ZKD 1 km u vodorovné dopravy suti po suchu do 1 km |  |  | t | 193.554 |  |  | 0 |  |  |  | základní | 0 | 0 | 0 | 0 | 0 | 0 | 4 | K | 2 |  |  |  | ROZPOCET | 0 | 0 | 0 | 0 | 0 | 1 | 0 | 4 | 1381186926
|  |  | příl. č.: A., B., C.1.1 až C.4.9, D.2.a až D.2.b-4.6, E.2.a až E.2-4.2, F.1 až F.2 | [18 empty] | P | 2
36 | K | 979099122 | Poplatek za řízenou skládku |  |  | t | 21.506 |  |  | 0 |  |  |  | základní | 0 | 0 | 0 | 0 | 0 | 0 | 4 | K | 2 |  |  |  | ROZPOCET | 0 | 0 | 0 | 0 | 0 | 1 | 0 | 4 | -914609319
|  |  | příl. č.: A., B., C.1.1 až C.4.9, D.2.a až D.2.b-4.6, E.2.a až E.2-4.2, F.1 až F.2 | [18 empty] | P | 2
37 | K | 967910 | Poplatek za skládku přebytečné zeminy, vč. analýz a rozborů o uložení odpadu |  |  | m3 | 212.496 |  |  | 0 |  |  |  | základní | 0 | 0 | 0 | 0 | 0 | 0 | 4 | K | 2 |  |  |  | ROZPOCET | 0 | 0 | 0 | 0 | 0 | 1 | 0 | 4 | -1336709467
|  |  | příl. č.: A., B., C.1.1 až C.4.9, D.2.a až D.2.b-4.6, E.2.a až E.2-4.2, F.1 až F.2 | [18 empty] | P | 2
| 99 - Přesun hmot | [8 empty] | 0 | [5 empty] | 995.0776 |  | 0 |  | 0 | 1 | D | 1 |  |  |  | ROZPOCET | [6 empty] | 0
38 | K | 9983110111 | Přesun hmot |  |  | t | 340.78 |  |  | 0 |  |  |  | základní | 2.92 | 995.0776 | 0 | 0 | 0 | 0 | 4 | K | 2 |  |  |  | ROZPOCET | 0 | 0 | 0 | 0 | 0 | 1 | 0 | 4 | 682524704
|  |  | příl. č.: A., B., C.1.1 až C.4.9, D.2.a až D.2.b-4.6, E.2.a až E.2-4.2, F.1 až F.2 | [18 empty] | P | 2

## 38.1 - SO 04 Povrch. úpra...
| List obsahuje: |  | 1) KRYCÍ LIST SOUPISU STAVEBNÍCH PRACÍ, DODÁVEK A SLUŽEB S VÝKAZEM VÝMĚR |  | 2) REKAPITULACE SOUPISU STAVEBNÍCH PRACÍ, DODÁVEK A SLUŽEB S VÝKAZEM VÝMĚR |  |  | 3) Rozpočet |  |  | Zpět na list: | Rekapitulace stavby
optimalizováno pro tisk sestav ve formátu A4 - na výšku | [11 empty] | >> skryté sloupce << | [9 empty] | {197649ea-a21b-4f63-988d-b135f8943d1b}
2
KRYCÍ LIST SOUPISU STAVEBNÍCH PRACÍ, DODÁVEK A SLUŽEB S VÝKAZEM VÝMĚR | [12 empty] | v --- níže se nacházejí doplnkové a pomocné údaje k sestavám --- v | [8 empty] | False
| Stavba: |  | Rekonstrukce a prodloužení sběrače B do Radvanic
| Objekt: |  | REKONSTR. - REKONSTRUKCE - hrazeno z prostředků MF ČR
| Část: |  | SO 04 - SO 04 Povrchové úpravy komunikací (mimo šířku výkopku nezbytně nutnou pro výstavbu)-část REKONSTR.
| Úroveň 3: |  | 38.1 - SO 04 Povrch. úpravy komunikací - chodník. těleso a cyklostezka Ostravice
| JKSO: |  | 827 2 | [5 empty] | CC-CZ: |  | 2
| Místo: |  | k. ú. Slezská Ostrava, Radvanice a Bartovice | [5 empty] | Datum: |  | 15.12.2015
| CZ-CPV: |  | 45233100-0
| Objednatel: | [7 empty] | IČ:
DIČ:
| Zhotovitel: | [7 empty] | IČ:
DIČ:
| Projektant: | [7 empty] | IČ:
DIČ:
| Zpracovatel: | [7 empty] | IČ:
DIČ:
Poznámka:
CZ-CPV: 45233100-0 Stavební úpravy pro komunikace
| Náklady z rozpočtu | [7 empty] | 0
| Ostatní náklady | [7 empty] | 0
| Cena bez DPH | [7 empty] | 0
| DPH | základní | 21% | ze | 0 |  |  |  | 0
|  | snížená | 15% | ze | 0 |  |  |  | 0
|  | zákl. přenesená | 21% | ze | 0 |  |  |  | 0
|  | sníž. přenesená | 15% | ze | 0 |  |  |  | 0
|  | nulová | 0% | ze | 0 |  |  |  | 0
| Cena s DPH |  |  | v | CZK |  |  | 0
| Projektant |  |  |  |  | Zpracovatel
| Datum a podpis: |  |  | Razítko |  | Datum a podpis: |  |  |  | Razítko
| Objednavatel |  |  |  |  | Zhotovitel
| Datum a podpis: |  |  | Razítko |  | Datum a podpis: |  |  |  | Razítko
REKAPITULACE SOUPISU STAVEBNÍCH PRACÍ, DODÁVEK A SLUŽEB S VÝKAZEM VÝMĚR
Stavba: |  |  | Rekonstrukce a prodloužení sběrače B do Radvanic
Objekt: |  |  | REKONSTR. - REKONSTRUKCE - hrazeno z prostředků MF ČR
Část: |  |  | SO 04 - SO 04 Povrchové úpravy komunikací (mimo šířku výkopku nezbytně nutnou pro výstavbu)-část REKONSTR.
Úroveň 3: |  |  | 38.1 - SO 04 Povrch. úpravy komunikací - chodník. těleso a cyklostezka Ostravice
Místo: |  |  | k. ú. Slezská Ostrava, Radvanice a Bartovice |  |  |  | Datum: |  | 15.12.2015
Objednatel: |  |  | 0 |  |  |  | Projektant: |  | 0
Zhotovitel: | [6 empty] | Zpracovatel: |  | 0
Kód - Popis | [9 empty] | Cena celkem [CZK]
1) Náklady z rozpočtu | [9 empty] | 0 | [12 empty] | -1
| HSV - Práce a dodávky HSV | [8 empty] | 0
| 1 - Zemní práce | [8 empty] | 0
| 5 - Komunikace | [8 empty] | 0
| 9 - Ostatní konstrukce a práce-bourání | [8 empty] | 0
2) Ostatní náklady | [9 empty] | 0 |  |  |  | DPH
Celkové náklady za stavbu 1) + 2) | [7 empty] | 0
SOUPIS STAVEBNÍCH PRACÍ, DODÁVEK A SLUŽEB S VÝKAZEM VÝMĚR
Stavba: |  |  | Rekonstrukce a prodloužení sběrače B do Radvanic
Objekt: |  |  | REKONSTR. - REKONSTRUKCE - hrazeno z prostředků MF ČR
Část: |  |  | SO 04 - SO 04 Povrchové úpravy komunikací (mimo šířku výkopku nezbytně nutnou pro výstavbu)-část REKONSTR.
Úroveň 3: |  |  | 38.1 - SO 04 Povrch. úpravy komunikací - chodník. těleso a cyklostezka Ostravice
Místo: |  |  | k. ú. Slezská Ostrava, Radvanice a Bartovice |  |  |  | Datum: |  | 15.12.2015
Objednatel: |  |  | 0 |  |  |  | Projektant: |  | 0
Zhotovitel: | [6 empty] | Zpracovatel: |  | 0
PČ | Typ | Kód | Popis |  |  | MJ | Množství | J.cena [CZK] |  | Cena celkem [CZK] |  |  | Poznámka | DPH | J. Nh [h] | Nh celkem [h] | J. hmotnost [t] | Hmotnost celkem [t] | J. suť [t] | Suť Celkem [t]
Náklady z rozpočtu | [9 empty] | 0 | [5 empty] | 120.6651 |  | 0.09 |  | 203.35 |  | D | -1 | [10 empty] | 0
| HSV - Práce a dodávky HSV | [8 empty] | 0 | [5 empty] | 120.6651 |  | 0.09 |  | 203.35 | 1 | D | 0 |  |  |  | ROZPOCET | [6 empty] | 0
| 1 - Zemní práce | [8 empty] | 0 | [5 empty] | 68.95 |  | 0 |  | 203.35 | 1 | D | 1 |  |  |  | ROZPOCET | [6 empty] | 0
1 | K | 113107242 | Odstranění podkladu pl nad 200 m2 živičných tl 100 mm |  |  | m2 | 350 |  |  | 0 |  |  |  | základní | 0.078 | 27.3 | 0 | 0 | 0.181 | 63.35 | 4 | K | 2 |  |  |  | ROZPOCET | 0 | 0 | 0 | 0 | 0 | 1 | 0 | 4 | -24076616
|  |  | příl. č.: A., B., C.1.1 až C.4.9, D.2.a až D.2.b-4.6, E.2.a až E.2-4.2, F.1 až F.2 | [18 empty] | P | 2
2 | K | 113107223 | Odstranění podkladu pl nad 200 m2 z kameniva drceného tl 200 mm |  |  | m2 | 350 |  |  | 0 |  |  |  | základní | 0.119 | 41.65 | 0 | 0 | 0.4 | 140 | 4 | K | 2 |  |  |  | ROZPOCET | 0 | 0 | 0 | 0 | 0 | 1 | 0 | 4 | 1761228073
|  |  | příl. č.: A., B., C.1.1 až C.4.9, D.2.a až D.2.b-4.6, E.2.a až E.2-4.2, F.1 až F.2 | [18 empty] | P | 2
| 5 - Komunikace | [8 empty] | 0 | [5 empty] | 29.55 |  | 0.09 |  | 0 | 1 | D | 1 |  |  |  | ROZPOCET | [6 empty] | 0
3 | K | 577144211-S | Obnova cyklostezky a chodníkového tělesa s krytem z asfaltu a betonové dlažby; |  |  | m2 | 400 |  |  | 0 |  |  |  | základní | 0.071 | 28.4 | 0 | 0 | 0 | 0 | 4 | K | 2 |  |  |  | ROZPOCET | 0 | 0 | 0 | 0 | 0 | 1 | 0 | 4 | -132916489
|  |  | _rozebrání dlažby, demontáž obrub 30% z celk. dl.; _obnova povrchů s krytem z asfaltobetonu, včet. obrub dl. cca 80,0m a hmatného pásu ( červ. dlažba); _obnova bude provedena včetně vodorovného dopravního značení a piktogramy; _kompletní zemní práce, včet. zhutnění pláně; _Skladby povrchů viz. příl. D.2.a příl. č.: A., B., C.1.1 až C.4.9, D.2.a až D.2.b-4.6, E.2.a až E.2-4.2, F.1 až F.2 | [18 empty] | P | 2
|  |  | 370,0 "asfalt cyklostezky" |  |  |  | 370 | [14 empty] | VV | 2 | 2 | True | 0 | ROZPOCET
|  |  | 30,0 "hmatný pás" |  |  |  | 30 | [14 empty] | VV | 2 | 2 | True | 0 | ROZPOCET
|  |  | Součet |  |  |  | 400 | [14 empty] | VV | 2 | 4 | True | 1 | ROZPOCET
4 | K | 599141111 | Vyplnění spár mezi silničními dílci jakékoliv tloušťky živičnou zálivkou, vč. vyčištění spáry |  |  | m | 25 |  |  | 0 |  |  |  | základní | 0.046 | 1.15 | 0.0036 | 0.09 | 0 | 0 | 4 | K | 2 |  |  |  | ROZPOCET | 0 | 0 | 0 | 0 | 0 | 1 | 0 | 4 | -906134420
|  |  | příl. č.: A., B., C.1.1 až C.4.9, D.2.a až D.2.b-4.6, E.2.a až E.2-4.2, F.1 až F.2 | [18 empty] | P | 2
| 9 - Ostatní konstrukce a práce-bourání | [8 empty] | 0 | [5 empty] | 22.1652 |  | 0 |  | 0 | 1 | D | 1 |  |  |  | ROZPOCET | [6 empty] | 0
5 | K | 979082213 | Vodorovná doprava suti po suchu bez naložení, ale se složením a s hrubým urovnáním na vzdálenost do 1 km |  |  | t | 203.35 |  |  | 0 |  |  |  | základní | 0.01 | 2.0335 | 0 | 0 | 0 | 0 | 4 | K | 2 |  |  |  | ROZPOCET | 0 | 0 | 0 | 0 | 0 | 1 | 0 | 4 | 888549303
|  |  | příl. č.: A., B., C.1.1 až C.4.9, D.2.a až D.2.b-4.6, E.2.a až E.2-4.2, F.1 až F.2 | [18 empty] | P | 2
6 | K | 979082219 | Příplatek ZKD 1 km u vodorovné dopravy suti po suchu do 1 km |  |  | t | 1626.8 |  |  | 0 |  |  |  | základní | 0 | 0 | 0 | 0 | 0 | 0 | 4 | K | 2 |  |  |  | ROZPOCET | 0 | 0 | 0 | 0 | 0 | 1 | 0 | 4 | -5628064
|  |  | příl. č.: A., B., C.1.1 až C.4.9, D.2.a až D.2.b-4.6, E.2.a až E.2-4.2, F.1 až F.2 | [18 empty] | P | 2
7 | K | 979087212 | Nakládání na dopravní prostředky pro vodorovnou dopravu suti |  |  | t | 203.35 |  |  | 0 |  |  |  | základní | 0.099 | 20.1317 | 0 | 0 | 0 | 0 | 4 | K | 2 |  |  |  | ROZPOCET | 0 | 0 | 0 | 0 | 0 | 1 | 0 | 4 | -1534072794
|  |  | příl. č.: A., B., C.1.1 až C.4.9, D.2.a až D.2.b-4.6, E.2.a až E.2-4.2, F.1 až F.2 | [18 empty] | P | 2
8 | K | 9790991111 | Poplatek za řízenou skládku |  |  | t | 203.35 |  |  | 0 |  |  |  | základní | 0 | 0 | 0 | 0 | 0 | 0 | 4 | K | 2 |  |  |  | ROZPOCET | 0 | 0 | 0 | 0 | 0 | 1 | 0 | 4 | 2068400569
|  |  | příl. č.: A., B., C.1.1 až C.4.9, D.2.a až D.2.b-4.6, E.2.a až E.2-4.2, F.1 až F.2 | [18 empty] | P | 2

## 38 - SO 04 Povrch. úpravy...
| List obsahuje: |  | 1) KRYCÍ LIST SOUPISU STAVEBNÍCH PRACÍ, DODÁVEK A SLUŽEB S VÝKAZEM VÝMĚR |  | 2) REKAPITULACE SOUPISU STAVEBNÍCH PRACÍ, DODÁVEK A SLUŽEB S VÝKAZEM VÝMĚR |  |  | 3) Rozpočet |  |  | Zpět na list: | Rekapitulace stavby
optimalizováno pro tisk sestav ve formátu A4 - na výšku | [11 empty] | >> skryté sloupce << | [9 empty] | {01666dfa-fb1e-467c-8744-eedde532607b}
2
KRYCÍ LIST SOUPISU STAVEBNÍCH PRACÍ, DODÁVEK A SLUŽEB S VÝKAZEM VÝMĚR | [12 empty] | v --- níže se nacházejí doplnkové a pomocné údaje k sestavám --- v | [8 empty] | False
| Stavba: |  | Rekonstrukce a prodloužení sběrače B do Radvanic
| Objekt: |  | REKONSTR. - REKONSTRUKCE - hrazeno z prostředků MF ČR
| Část: |  | SO 04 - SO 04 Povrchové úpravy komunikací (mimo šířku výkopku nezbytně nutnou pro výstavbu)-část REKONSTR.
| Úroveň 3: |  | 38 - SO 04 Povrch. úpravy komunikací - místní komunik. ul. Dalimilova
| JKSO: |  | 827 2 | [5 empty] | CC-CZ: |  | 2
| Místo: |  | k. ú. Slezská Ostrava, Radvanice a Bartovice | [5 empty] | Datum: |  | 15.12.2015
| CZ-CPV: |  | 45233100-0
| Objednatel: | [7 empty] | IČ:
DIČ:
| Zhotovitel: | [7 empty] | IČ:
DIČ:
| Projektant: | [7 empty] | IČ:
DIČ:
| Zpracovatel: | [7 empty] | IČ:
DIČ:
Poznámka:
CZ-CPV: 45233100-0 Stavební úpravy pro komunikace
| Náklady z rozpočtu | [7 empty] | 0
| Ostatní náklady | [7 empty] | 0
| Cena bez DPH | [7 empty] | 0
| DPH | základní | 21% | ze | 0 |  |  |  | 0
|  | snížená | 15% | ze | 0 |  |  |  | 0
|  | zákl. přenesená | 21% | ze | 0 |  |  |  | 0
|  | sníž. přenesená | 15% | ze | 0 |  |  |  | 0
|  | nulová | 0% | ze | 0 |  |  |  | 0
| Cena s DPH |  |  | v | CZK |  |  | 0
| Projektant |  |  |  |  | Zpracovatel
| Datum a podpis: |  |  | Razítko |  | Datum a podpis: |  |  |  | Razítko
| Objednavatel |  |  |  |  | Zhotovitel
| Datum a podpis: |  |  | Razítko |  | Datum a podpis: |  |  |  | Razítko
REKAPITULACE SOUPISU STAVEBNÍCH PRACÍ, DODÁVEK A SLUŽEB S VÝKAZEM VÝMĚR
Stavba: |  |  | Rekonstrukce a prodloužení sběrače B do Radvanic
Objekt: |  |  | REKONSTR. - REKONSTRUKCE - hrazeno z prostředků MF ČR
Část: |  |  | SO 04 - SO 04 Povrchové úpravy komunikací (mimo šířku výkopku nezbytně nutnou pro výstavbu)-část REKONSTR.
Úroveň 3: |  |  | 38 - SO 04 Povrch. úpravy komunikací - místní komunik. ul. Dalimilova
Místo: |  |  | k. ú. Slezská Ostrava, Radvanice a Bartovice |  |  |  | Datum: |  | 15.12.2015
Objednatel: |  |  | 0 |  |  |  | Projektant: |  | 0
Zhotovitel: | [6 empty] | Zpracovatel: |  | 0
Kód - Popis | [9 empty] | Cena celkem [CZK]
1) Náklady z rozpočtu | [9 empty] | 0 | [12 empty] | -1
| HSV - Práce a dodávky HSV | [8 empty] | 0
| 1 - Zemní práce | [8 empty] | 0
| 5 - Komunikace | [8 empty] | 0
| 8 - Trubní vedení | [8 empty] | 0
| 9 - Ostatní konstrukce a práce-bourání | [8 empty] | 0
| 99 - Přesun hmot | [8 empty] | 0
2) Ostatní náklady | [9 empty] | 0 |  |  |  | DPH
Celkové náklady za stavbu 1) + 2) | [7 empty] | 0
SOUPIS STAVEBNÍCH PRACÍ, DODÁVEK A SLUŽEB S VÝKAZEM VÝMĚR
Stavba: |  |  | Rekonstrukce a prodloužení sběrače B do Radvanic
Objekt: |  |  | REKONSTR. - REKONSTRUKCE - hrazeno z prostředků MF ČR
Část: |  |  | SO 04 - SO 04 Povrchové úpravy komunikací (mimo šířku výkopku nezbytně nutnou pro výstavbu)-část REKONSTR.
Úroveň 3: |  |  | 38 - SO 04 Povrch. úpravy komunikací - místní komunik. ul. Dalimilova
Místo: |  |  | k. ú. Slezská Ostrava, Radvanice a Bartovice |  |  |  | Datum: |  | 15.12.2015
Objednatel: |  |  | 0 |  |  |  | Projektant: |  | 0
Zhotovitel: | [6 empty] | Zpracovatel: |  | 0
PČ | Typ | Kód | Popis |  |  | MJ | Množství | J.cena [CZK] |  | Cena celkem [CZK] |  |  | Poznámka | DPH | J. Nh [h] | Nh celkem [h] | J. hmotnost [t] | Hmotnost celkem [t] | J. suť [t] | Suť Celkem [t]
Náklady z rozpočtu | [9 empty] | 0 | [5 empty] | 463.803 |  | 20.0976 |  | 463.6493 |  | D | -1 | [10 empty] | 0
| HSV - Práce a dodávky HSV | [8 empty] | 0 | [5 empty] | 463.803 |  | 20.0976 |  | 463.6493 | 1 | D | 0 |  |  |  | ROZPOCET | [6 empty] | 0
| 1 - Zemní práce | [8 empty] | 0 | [5 empty] | 181.113 |  | 0.10867 |  | 463.6493 | 1 | D | 1 |  |  |  | ROZPOCET | [6 empty] | 0
1 | K | 113151314 | Odstranění živičného krytu frézováním pl nad 500 m2 tl 50 mm s překážkami v trase |  |  | m2 | 3622.26 |  |  | 0 |  |  |  | základní | 0.05 | 181.113 | 3e-05 | 0.10867 | 0.128 | 463.6493 | 4 | K | 2 |  |  |  | ROZPOCET | 0 | 0 | 0 | 0 | 0 | 1 | 0 | 4 | 1326771107
|  |  | příl. č.: A., B., C.1.1 až C.4.9, D.2.a až D.2.b-4.6, E.2.a až E.2-4.2, F.1 až F.2 | [18 empty] | P | 2
| 5 - Komunikace | [8 empty] | 0 | [5 empty] | 99.4942 |  | 3.2508 |  | 0 | 1 | D | 1 |  |  |  | ROZPOCET | [6 empty] | 0
2 | K | 577144141 | Asfaltový beton vrstva obrusná ACO 11 (ABS) s rozprostřením a se zhutněním v pruhu šířky přes 3 m tl. 50 mm; včet. Spojovacího a Infiltračního postřiku ( viz. Skladby komunikací v Technické zprávě) |  |  | m2 | 3622.26 |  |  | 0 |  |  |  | základní | 0.016 | 57.9562 | 0 | 0 | 0 | 0 | 4 | K | 2 |  |  |  | ROZPOCET | 0 | 0 | 0 | 0 | 0 | 1 | 0 | 4 | 635858323
|  |  | příl. č.: A., B., C.1.1 až C.4.9, D.2.a až D.2.b-4.6, E.2.a až E.2-4.2, F.1 až F.2 | [18 empty] | P | 2
3 | K | 599141111 | Vyplnění spár mezi silničními dílci jakékoliv tloušťky živičnou zálivkou, vč. vyčištění spáry |  |  | m | 903 |  |  | 0 |  |  |  | základní | 0.046 | 41.538 | 0.0036 | 3.2508 | 0 | 0 | 4 | K | 2 |  |  |  | ROZPOCET | 0 | 0 | 0 | 0 | 0 | 1 | 0 | 4 | -1231969604
|  |  | příl. č.: A., B., C.1.1 až C.4.9, D.2.a až D.2.b-4.6, E.2.a až E.2-4.2, F.1 až F.2 | [18 empty] | P | 2
|  |  | 50+650+95+108 |  |  |  | 903 | [14 empty] | VV | 2 | 2 | True | 1 | ROZPOCET
| 8 - Trubní vedení | [8 empty] | 0 | [5 empty] | 129.778 |  | 14.3072 |  | 0 | 1 | D | 1 |  |  |  | ROZPOCET | [6 empty] | 0
4 | K | 899331111 | Výšková úprava uličního vstupu nebo vpusti do 200 mm zvýšením poklopu vč. jednořádku z žul. kostek |  |  | kus | 34 |  |  | 0 |  |  |  | základní | 3.817 | 129.778 | 0.4208 | 14.3072 | 0 | 0 | 4 | K | 2 |  |  |  | ROZPOCET | 0 | 0 | 0 | 0 | 0 | 1 | 0 | 4 | -1913583327
|  |  | příl. č.: A., B., C.1.1 až C.4.9, D.2.a až D.2.b-4.6, E.2.a až E.2-4.2, F.1 až F.2 | [18 empty] | P | 2
| 9 - Ostatní konstrukce a práce-bourání | [8 empty] | 0 | [5 empty] | 53.0962 |  | 2.4309 |  | 0 | 1 | D | 1 |  |  |  | ROZPOCET | [6 empty] | 0
5 | K | 916261111 | Osazení silniční obruby z dlažebních kostek v jedné řadě s ložem tl. 50 až 100 mm, s vyplněním a zatřením spár cementovou maltou z drobných kostek s boční opěrou z betonu prostého tř. C 12/15, do lože z betonu prostého téže značky |  |  | m | 21.5 |  |  | 0 |  |  |  | základní | 0.119 | 2.5585 | 0.08981 | 1.9309 | 0 | 0 | 4 | K | 2 |  |  |  | ROZPOCET | 0 | 0 | 0 | 0 | 0 | 1 | 0 | 4 | 2049328983
|  |  | příl. č.: A., B., C.1.1 až C.4.9, D.2.a až D.2.b-4.6, E.2.a až E.2-4.2, F.1 až F.2 | [18 empty] | P | 2
6 | M | 583801100 | kostka dlažební žula - výrobky lomařské a kamenické pro komunikace (kostky dlažební, krajníky a obrubníky) |  |  | t | 0.5 |  |  | 0 |  |  |  | základní | 0 | 0 | 1 | 0.5 | 0 | 0 | 8 | M | 2 |  |  |  | ROZPOCET | 0 | 0 | 0 | 0 | 0 | 1 | 0 | 4 | 1979363012
|  |  | příl. č.: A., B., C.1.1 až C.4.9, D.2.a až D.2.b-4.6, E.2.a až E.2-4.2, F.1 až F.2 | [18 empty] | P | 2
|  |  | 26*0,1 |  |  |  | 2.6 | [14 empty] | VV | 2 | 2 | True | 0 | ROZPOCET
|  |  | 0,5 |  |  |  | 0.5 | [14 empty] | VV | 2 | 2 | True | 1 | ROZPOCET
7 | K | 979082213 | Vodorovná doprava suti po suchu bez naložení, ale se složením a s hrubým urovnáním na vzdálenost do 1 km |  |  | t | 463.649 |  |  | 0 |  |  |  | základní | 0.01 | 4.6365 | 0 | 0 | 0 | 0 | 4 | K | 2 |  |  |  | ROZPOCET | 0 | 0 | 0 | 0 | 0 | 1 | 0 | 4 | 888549303
|  |  | příl. č.: A., B., C.1.1 až C.4.9, D.2.a až D.2.b-4.6, E.2.a až E.2-4.2, F.1 až F.2 | [18 empty] | P | 2
8 | K | 979082219 | Příplatek ZKD 1 km u vodorovné dopravy suti po suchu do 1 km |  |  | t | 3709.192 |  |  | 0 |  |  |  | základní | 0 | 0 | 0 | 0 | 0 | 0 | 4 | K | 2 |  |  |  | ROZPOCET | 0 | 0 | 0 | 0 | 0 | 1 | 0 | 4 | -5628064
|  |  | příl. č.: A., B., C.1.1 až C.4.9, D.2.a až D.2.b-4.6, E.2.a až E.2-4.2, F.1 až F.2 | [18 empty] | P | 2
9 | K | 979087212 | Nakládání na dopravní prostředky pro vodorovnou dopravu suti |  |  | t | 463.649 |  |  | 0 |  |  |  | základní | 0.099 | 45.9013 | 0 | 0 | 0 | 0 | 4 | K | 2 |  |  |  | ROZPOCET | 0 | 0 | 0 | 0 | 0 | 1 | 0 | 4 | -1534072794
|  |  | příl. č.: A., B., C.1.1 až C.4.9, D.2.a až D.2.b-4.6, E.2.a až E.2-4.2, F.1 až F.2 | [18 empty] | P | 2
10 | K | 9790991111 | Poplatek za řízenou skládku |  |  | t | 463.649 |  |  | 0 |  |  |  | základní | 0 | 0 | 0 | 0 | 0 | 0 | 4 | K | 2 |  |  |  | ROZPOCET | 0 | 0 | 0 | 0 | 0 | 1 | 0 | 4 | 2068400569
|  |  | příl. č.: A., B., C.1.1 až C.4.9, D.2.a až D.2.b-4.6, E.2.a až E.2-4.2, F.1 až F.2 | [18 empty] | P | 2
| 99 - Přesun hmot | [8 empty] | 0 | [5 empty] | 0.32157 |  | 0 |  | 0 | 1 | D | 1 |  |  |  | ROZPOCET | [6 empty] | 0
11 | K | 998225111 | Přesun hmot pro pozemní komunikace a letiště s krytem živičným |  |  | t | 20.098 |  |  | 0 |  |  |  | základní | 0.016 | 0.32157 | 0 | 0 | 0 | 0 | 4 | K | 2 |  |  |  | ROZPOCET | 0 | 0 | 0 | 0 | 0 | 1 | 0 | 4 | 496329009
|  |  | příl. č.: A., B., C.1.1 až C.4.9, D.2.a až D.2.b-4.6, E.2.a až E.2-4.2, F.1 až F.2 | [18 empty] | P | 2

## 37 - 000.1 Vedlejší a Ost...
| List obsahuje: |  | 1) KRYCÍ LIST SOUPISU STAVEBNÍCH PRACÍ, DODÁVEK A SLUŽEB S VÝKAZEM VÝMĚR |  | 2) REKAPITULACE SOUPISU STAVEBNÍCH PRACÍ, DODÁVEK A SLUŽEB S VÝKAZEM VÝMĚR |  |  | 3) Rozpočet |  |  | Zpět na list: | Rekapitulace stavby
optimalizováno pro tisk sestav ve formátu A4 - na výšku | [11 empty] | >> skryté sloupce << | [9 empty] | {db5814bc-774d-4c21-b391-fa2965a0c438}
2
KRYCÍ LIST SOUPISU STAVEBNÍCH PRACÍ, DODÁVEK A SLUŽEB S VÝKAZEM VÝMĚR | [12 empty] | v --- níže se nacházejí doplnkové a pomocné údaje k sestavám --- v | [8 empty] | False
| Stavba: |  | Rekonstrukce a prodloužení sběrače B do Radvanic
| Objekt: |  | REKONSTR. - REKONSTRUKCE - hrazeno z prostředků MF ČR
| Část: |  | 37 - 000.1 Vedlejší a Ostatní náklady
| JKSO: |  | 827 2 | [5 empty] | CC-CZ: |  | 2
| Místo: |  | k. ú. Slezská Ostrava, Radvanice a Bartovice | [5 empty] | Datum: |  | 15.12.2015
| CZ-CPV: |  | 45100000-8
| Objednatel: | [7 empty] | IČ:
DIČ:
| Zhotovitel: | [7 empty] | IČ:
DIČ:
| Projektant: | [7 empty] | IČ:
DIČ:
| Zpracovatel: | [7 empty] | IČ:
DIČ:
Poznámka:
CZ-CPV: 45100000-8 Práce spojené s přípravou staveniště
| Náklady z rozpočtu | [7 empty] | 0
| Ostatní náklady | [7 empty] | 0
| Cena bez DPH | [7 empty] | 0
| DPH | základní | 21% | ze | 0 |  |  |  | 0
|  | snížená | 15% | ze | 0 |  |  |  | 0
|  | zákl. přenesená | 21% | ze | 0 |  |  |  | 0
|  | sníž. přenesená | 15% | ze | 0 |  |  |  | 0
|  | nulová | 0% | ze | 0 |  |  |  | 0
| Cena s DPH |  |  | v | CZK |  |  | 0
| Projektant |  |  |  |  | Zpracovatel
| Datum a podpis: |  |  | Razítko |  | Datum a podpis: |  |  |  | Razítko
| Objednavatel |  |  |  |  | Zhotovitel
| Datum a podpis: |  |  | Razítko |  | Datum a podpis: |  |  |  | Razítko
REKAPITULACE SOUPISU STAVEBNÍCH PRACÍ, DODÁVEK A SLUŽEB S VÝKAZEM VÝMĚR
Stavba: |  |  | Rekonstrukce a prodloužení sběrače B do Radvanic
Objekt: |  |  | REKONSTR. - REKONSTRUKCE - hrazeno z prostředků MF ČR
Část: |  |  | 37 - 000.1 Vedlejší a Ostatní náklady
Místo: |  |  | k. ú. Slezská Ostrava, Radvanice a Bartovice |  |  |  | Datum: |  | 15.12.2015
Objednatel: |  |  | 0 |  |  |  | Projektant: |  | 0
Zhotovitel: | [6 empty] | Zpracovatel: |  | 0
Kód - Popis | [9 empty] | Cena celkem [CZK]
1) Náklady z rozpočtu | [9 empty] | 0 | [12 empty] | -1
| VRN - Vedlejší a Ostatní rozpočtové náklady | [8 empty] | 0
| VRN3 - Vedlejší náklady | [8 empty] | 0
| VRN9 - Ostatní náklady | [8 empty] | 0
2) Ostatní náklady | [9 empty] | 0 |  |  |  | DPH
Celkové náklady za stavbu 1) + 2) | [7 empty] | 0
SOUPIS STAVEBNÍCH PRACÍ, DODÁVEK A SLUŽEB S VÝKAZEM VÝMĚR
Stavba: |  |  | Rekonstrukce a prodloužení sběrače B do Radvanic
Objekt: |  |  | REKONSTR. - REKONSTRUKCE - hrazeno z prostředků MF ČR
Část: |  |  | 37 - 000.1 Vedlejší a Ostatní náklady
Místo: |  |  | k. ú. Slezská Ostrava, Radvanice a Bartovice |  |  |  | Datum: |  | 15.12.2015
Objednatel: |  |  | 0 |  |  |  | Projektant: |  | 0
Zhotovitel: | [6 empty] | Zpracovatel: |  | 0
PČ | Typ | Kód | Popis |  |  | MJ | Množství | J.cena [CZK] |  | Cena celkem [CZK] |  |  | Poznámka | DPH | J. Nh [h] | Nh celkem [h] | J. hmotnost [t] | Hmotnost celkem [t] | J. suť [t] | Suť Celkem [t]
Náklady z rozpočtu | [9 empty] | 0 | [5 empty] | 0 |  | 0 |  | 0 |  | D | -1 | [7 empty] | 0
| VRN - Vedlejší a Ostatní rozpočtové náklady | [8 empty] | 0 | [5 empty] | 0 |  | 0 |  | 0 | 5 | D | 0 | ROZPOCET | [6 empty] | 0
| VRN3 - Vedlejší náklady | [8 empty] | 0 | [5 empty] | 0 |  | 0 |  | 0 | 5 | D | 1 | ROZPOCET | [6 empty] | 0
1 | K | 030001000 | Vedlejší náklady |  |  | soub | 1 | 0 |  | 0 |  |  |  | základní | 0 | 0 | 0 | 0 | 0 | 0 | 1024 | K | 2 | ROZPOCET | 0 | 0 | 0 | 0 | 0 | 1 | 0 | 1024 | 2120780331
| VRN9 - Ostatní náklady | [8 empty] | 0 | [5 empty] | 0 |  | 0 |  | 0 | 5 | D | 1 | ROZPOCET | [6 empty] | 0
2 | K | 090001000 | Ostatní náklady |  |  | soub | 1 | 0 |  | 0 |  |  |  | základní | 0 | 0 | 0 | 0 | 0 | 0 | 1024 | K | 2 | ROZPOCET | 0 | 0 | 0 | 0 | 0 | 1 | 0 | 1024 | 452048359

## 37_V.aO.nákl._Rekonstrukce
SOUPIS STAVEBNÍCH PRACÍ, DODÁVEK A SLUŽEB S VÝKAZEM VÝMĚR
Stavba: Prodloužení sběrače B do Radvanic |  | Objednatel: | Kód CZ-CPV:
Zak. č. |  | Zpracoval: | 45100000-8 Práce spojené s přípravou staveniště
Objekt: Vedlejší a Ostatní náklady - REKONSTRUKCE |  | Datum: 15. 12. 2015
P.č. | Položka | Popis | MJ | Množství | Jednotková cena ( CZK) | Cena celkem ( CZK)
1. | 2. | 3. | 4. | 5. | 6. | 7.
Vedlejší náklady
Zařízení staveniště
| Zřízení, údržba a odstranění prostor dodavatele | Zřízení, údržba a odstranění prostor dodavatele
1 | Plocha ZS č.1 , komplet instalace, provoz, odstranění | Kryté plechové uzamykatelné sklady, Volné sklady - potrubí, prefa díly, apod. Oplocení, osvětlení, napojení na média, mobilní WC, uvedení plochy do původního stavu, zrušení přípojek atd. | kpl | 1 |  | 0
2 | Plocha ZS č.5, komplet instalace, provoz, odstranění | Kryté plechové uzamykatelné sklady, Volné sklady - potrubí, prefa díly, apod. Oplocení, osvětlení, napojení na média, mobilní WC, uvedení plochy do původního stavu, zrušení přípojek atd. | kpl | 1 |  | 0
3 | Plocha ZS č.6, komplet instalace, provoz, odstranění | Šatny, soc. zařízení (mobilní WC…), kancelář, kryté plechové uzamykatelné sklady, volné sklady-potrubí, prefa díly, sypké materiály, apod. sejmutí horní vrstvy zeminy, oplocení, osvětlení, napojení na média, uvedení plochy do původního stavu, zrušení přípojek atd. | kpl | 1 |  | 0
4 | Pronájem veřejných ploch pro zařízení staveniště | Poplatky majiteli veřejných pozemků za dočasný pronájem ploch pro zařízení staveniště Pozn.: v případě dočasného pronájmu pozemků v majetku Statutárního města Ostravy se předpokládají náklady za pronájem 0,0 Kč | kpl | 1 |  | 0
| Vypouštění podzemní vody | Vypouštění podzemní vody
5 | Náklady za vypouštění čerpané podzemní vody do veřejné kanalizace | Poplatky správci kanalizace za vypouštění čerpaných podzemních vod z výkopů, stavebních jam a rýh do veřejné kanalizace | kpl | 1 |  | 0
6 | Náklady za vypouštění čerpané podzemní vody do povrchových toků | Poplatky správci povrchového toku za vypouštění čerpaných podzemních vod z výkopů, stavebních jam a rýh do povrchových toků příslušnému správci | kpl | 1 |  | 0
| Vytýčení stávajících inž.sítí: | Vytýčení stávajících inž.sítí:
7 | Náklady na vytýčení všech sítí technického vybavení na staveništi u jednotlivých správců a majitelů před zahájením stavebních prací | Zhotovitel zajistí aktualizaci vyjádření majitelů všech stávajících inženýrských sítí a následně zajistí vytyčení všech stávajících inženýrských sítí na staveništi navrhované kanalizace u jednotlivých správců a majitelů, vč. Kopaných sond | kpl | 1 |  | 0
| Zabezpečení podm.dle Plánu bezpečnosti práce | Zabezpečení podm.dle Plánu bezpečnosti práce
8 | Provizorní přechody pro pěší a přejezdy | Zřízení, instalace a následná likvidace provizorních přechodů pro pěší a dočasných přejezdů pro vozidla, včetně zajištění průjezdu přes staveniště | kpl | 1 |  | 0
9 | Provizorní ohrazení a osvětlení výkopu | Zřízení, instalace a ukotvení provizorních ohrazení výkopu včetně osvětlení a následné likvidace | kpl | 1 |  | 0
10 | Bezpečnost práce | Zpracování plánu BOZP, Zajištění bezpečnosti práce na staveništi včetně provádění průběžných kontrol v rámci systému BOZP | kpl | 1 |  | 0
11 | Pravidelné kontroly měření ovzduší na úsecích prováděných bezvýkopově | Pravidelné kontroly složení ovzduší pracovníkem odborného bezpečnostního dohledu v rozsahu dle přílohy č.3 Technické zprávy (D.2.b-1.a a E.2.a), která bude aktualizovaná na základě nového průzkumu, včetně zajištění větrání po celou dobu realizace. | kpl | 1 |  | 0
12 | Pravidelné kontroly měření ovzduší na úsecích prováděných v otevřeném výkopu | Pravidelné kontroly složení ovzduší pracovníkem odborného bezpečnostního dohledu v rozsahu dle přílohy č.3 Technické zprávy (D.2.b-1.a a E.2.a), která bude aktualizovaná na základě nového průzkumu. | kpl | 1 |  | 0
| Zajištění hydrogeologa, geotechnika, geodeta | Zajištění hydrogeologa, geotechnika, geodeta
13 | Zajištění odpovědného geotechnika popř. geologa po dobu realizace stavby | Zajištění odpovědného geotechnika popř. geologa po dobu realizace stavby za účelem vyhodnocení aktuálního stavu stability a návrhu případných opatření. Dle potřeby budou operativně zpracovávat návrhy opatření. Účast na staveništi činí min.2 hod týdně po celou dobu realizace stavby. | kpl | 1 |  | 0
14 | Náklady na zajištění hydrogeologa stavby | Zhotovitel zajistí odpovědného hydrogeologa po dobu realizace stavby. Hydrogeolog navrhuje a vyhodnocuje průběh snižování hladiny podzemní vody, rovněž zpracovává návrhy, v případě potřeby, na konkrétní operativní opatření. Účast na staveništi činí min.1 hod týdně po celou dobu realizace stavby | kpl | 1 |  | 0
| Zajištění zodpovědného geodeta stavby | Zajištění odpovědného geodeta průběžně po dobu realizace stavby - vytýčení stavby (polohy, nivelety apod.), kontrolní měření, stabilizace měřičské sítě | kpl | 1 |  | 0
| Zajištění čištění komunikací | Zajištění čištění komunikací
15 | Čistění komunikací | Zajištění čištění komunikací po celou dobu realizace stavby | kpl | 1 |  | 0
Vedlejší náklady - celkem | [5 empty] | 0
Ostatní náklady
| Zajištění skládek a materiálů | Zajištění skládek a materiálů
16 | Skládky materiálu a mezideponie zeminy včetně poplatků, mimo ploch ZS v bodě 1-3 | Zhotovitel zajistí prostory pro skladování materiálu a pro mezideponie zeminy včetně poplatků za pronájmy ploch mimo plochy a poplatky zahrnutých v bodě 1-3 | kpl | 1 |  | 0
| Monitoring podzemních vod | Monitoring podzemních vod
17 | Rozbory a sledování kvality podzemních vod - ověřovací rozbory | Zhotovitel bude provádět kontrolní rozbory podzemních vod za účelem stanovení jejich agresivity na stavební konstrukce | kpl | 1 |  | 0
18 | Sledování množství a kvality čerpané podzemní vody, která je následně vypouštěná do kanalizace nebo recipientu po dobu realizace zemních prací | Zhotovitel bude provádět 1x týdně kontrolní rozbory čerpaných podzemních vod z výkopu na odtoku z meziusazovací nádrže (před vypouštěním do recipientu nebo do kanalizace) a sledovat ukazatele NL NEL. Průběžně bude sledovat a vyhodnocovat celkové čerpané množsvtí těchto vod - výkaz 1x týdně. | kpl | 1 |  | 0
Zajištění obslužnosti komunikací a dočasné dopravní značení
19 | Náklady na zajištění bezpečnosti silničního provozu | Náklady na zajištění bezpečnosti silničního provozu | kpl | 1 |  | 0
20 | Dočasné dopravní značení | Zřízení a instalace dočasného dopravního značení. Součástí prací je zajištění provozu zařízení pro dočasné značení po dobu stavby a následná likvidace dočasného dopravního značení. | kpl | 1 |  | 0
| Projednání podmínek s majiteli pozemků | Projednání podmínek s majiteli pozemků
21 | Náklady na zajištění vstupu na pozemky majitelů | Zhotovitel zajistí projednání a souhlasy se vstupy na pozemky s majiteli dotčených pozemků a zajistí potřebná povolení pro realizaci stavby. V případě požadavku majitele budou vytýčeny hranice pozemků a záborů . Součástí prací je i zajištění podpisu protokolu o zpětném převzetí pozemku vlastníky příslušných pozemků. | kpl | 1 |  | 0
22 | Náklady na projednání a zajištění připojení nemovitostí | Zhotovitel zajistí projednání podmínek stavby se správci inženýrských sítí a s majiteli dotčených pozemků a zajistí potřebná povolení pro realizaci stavby včetně projednání a odsouhlasení připojení příslušných nemovitostí. Součástí je zajištění písemného souhlasu vlastníka příslušné nemovitosti a jeho podpisu předávacího protokolu o zřízení přípojky. | kpl | 1 |  | 0
23 | Potřebná povolení a souhlasy | Zajištění veškerých potřebných povolení pro zahájení, pro realizaci a pro ukončení výstavby - pro předání investorovi k užívání | kpl | 1 |  | 0
| Nájem komunikace po dobu realizace stavby | Nájem komunikace po dobu realizace stavby
24 | Náklady za pronájem komunikací po dobu realizace stavby | Pronájem ploch veřejných komunikací pro potřeby výstavby po celou dobu realizace stavby. Náklady budou v souladu s ceníkem SSMSK a dalších | kpl | 1 |  | 0
Zařízení pro Inženýra stavby (stavební dozor)
Zřízení, údržba a odstranění prostor a vybavení Inženýra stavby
25 | ZS stavebního dozoru | Zřízení, provoz a odstranění zařízení staveniště pro inženýra stavby - kancelář s podlahovou plochou min. 30 m2 pro hlavního inženýra stavby včetně základního vybavení nábytkem a 2 parkovacími místy pro osobní vozidla | kpl | 1 |  | 0
Doprovodné objekty - Informační tabule
| Informační tabule | Informační tabule
26 | Informační tabule | 2 ks informačních tabulí, odolných proti povětrnostním vlivům, vyrobených z hliníku. Tabule budou mít rozměry 1 500 x 1 000 mm a budou v minimální výšce 1,6 m nad terénem, osazené na zabetonovaných ocelových sloupcích, včetně veřejnoprávního projednání umístění tabulí | kpl | 2 |  | 0
Související činnosti
| Povodňový plán stavby | Povodňový plán stavby
27 | Náklady na zpracování a schválení povodňového plánu stavby | Náklady na zpracování, projednání a schválení povodňového plánu stavby. Povodňový plán bude vypracován 5x v tištěné verzi a 2x v digitální verzi na CD | kpl | 1 |  | 0
| Havarijní plán stavby | Havarijní plán stavby
28 | Náklady na zpracování a schválení havarijního plánu stavby | Náklady na zpracování, projednání a schválení havarijního plánu stavby. Havarijní plán bude vypracován 5x v tištěné verzi a 2x v digitální verzi na CD | kpl | 1 |  | 0
| Plán ochr.život.prostředí a jeho zabezpečení | Plán ochr.život.prostředí a jeho zabezpečení
29 | Zabezpečení ochrany životního prostředí | Plán ochrany životního prostředí včetně Plánu odpadového hospodářství stavby a jeho schválení. Plán může být rozdělen do několika částí, kdy každá se bude týkat práce na jedné nebo více konstrukcích zahrnutých do výstavby | kpl | 1 |  | 0
| Plán dodržování kvality a jeho zabezpečení | Plán dodržování kvality a jeho zabezpečení
30 | Zabezpečení požadavku systému řízení kvality | Vypracování Plánu dodržování kvality a jeho schválení. Plán může být rozdělen do několika částí, kdy každá se bude týkat práce na jedné nebo více konstrukcích zahrnutých do výstavby | kpl | 1 |  | 0
| Plán kontroly a jeho zabezpečení | Plán kontroly a jeho zabezpečení
31 | Zabezpečení požadavku systému řízení kvality | Plán dodržování kvality Zhotovitel připraví plán kontroly, který jasně stanoví dozor, kontrolu, odebírání vzorků a provádění zkoušek | kpl | 1 |  | 0
| Dokumentace pro realizaci, průzkumy | Dokumentace pro realizaci, průzkumy
32 | Projekt aktualizace dočasného dopravního značení | Vypracování aktualizace projektu dočasného dopravního značení včetně projednání a schválení příslušnými orgány. Aktualizace projektu dočasného dopravního značení bude vypracována 5x v tištěné verzi a 2x v digitální verzi na CD. | kpl | 1 |  | 0
33 | Dopracování prováděcího projektu obnov komunikací a pažení jam | Dopracování projektu obnov komunikací po realizaci sběrače včetně projednání a schválení investorem a pažení stavebních jam. Projekt bude vypracována 5x v tištěné verzi a 2x v digitální verzi na CD. | kpl | 1 |  | 0
34 | Provozní řád dočasného čerpání podzemní vody po dobu realizace stavby | Aktualizace provozního řádu pro dočasné snižování hladiny podzemní vody čerpáním podzemních vod a vod ze stavební rýhy při výstavbě včetně projednání a schválení. Provozní řád bude vypracován 5x v tištěné verzi a 2x v digitální verzi na CD | kpl | 1 |  | 0
35 | Průzkum trasy sběrače z hlediska výstupu důlních plynů na úseku OK2B-Š27 a SP97a-Š117 | Měření v terénu, včetně měření kontrolních, vyhodnocení, přiřazení klasifikačních stupňů, návrh bezpečnostních opatření při výstavbě a návrh definitivních opatření z hlediska nebezpečí zvýšených koncentrací metanu | kpl | 1 |  | 0
| Geodetické zaměření skutečného stavu | Geodetické zaměření skutečného stavu
36 | Geodetické zaměření skutečného provedení stavby | Geodetické zaměření skutečného provedení stavby včetně zákresu tras a objektů - předmětem je zaměření veškerých nadzemních i podzemních objektů, veškerých potrubních vedení a veškerých kabelových rozvodů. Dokumentace geodetického zaměření skutečného stavu bude ověřena odpovědným geodetem. Dokumentace bude vyhotovena 2x v tištěné verzi a 2x v digitální verzi na CD. | kpl | 1 |  | 0
37 | Zákres skutečného provedení stavby | Vypracování zákresu skutečného provedení kompletní stavby do katastrální mapy. Zákres skutečného provedení stavby do katastrální mapy bude vypracován 2x v tištěné verzi a 2x v digitální verzi na CD. Zákres skutečného provedení stavby bude ověřen odpovědným geodetem. | kpl | 1 |  | 0
38 | Vyhotovení geometrického plánu s vyznačením věcných břemen | Vypracování geometrického plánu skutečného provedení celé stavby do katastrální mapy s vyznačením věcných břemen dle požadavků a zásad platné státní legislativy a dle požadavků Katastrálního úřadu. Geometrický plán pro vklad do KN bude vypracován 2x v tištěné verzi a 2x v digitální verzi na CD. Dokumentace bude ověřená odpovědným geodetem a Katastrálním úřadem. | kpl | 1 |  | 0
39 | Vyhotovení geometrického plánu pro vklad do katastru nemovitostí | Vypracování geometrického plánu skutečného provedení stavby do katastrální mapy pro vklad věcných břemen do katastru nemovitostí dle požadavků a zásad platné státní legislativy a dle požadavků Katastrálního úřadu. Geometrický plán pro vklad věcných břemen do KN bude vypracován 7x v tištěné verzi a 2x v digitální verzi na CD pro každého vlastníka dotčených pozemků. Dokumentace bude ověřená odpovědným geodetem a Katastrálním úřadem. | kpl | 1 |  | 0
| Dokumentace skutečného provedení stavby | Dokumentace skutečného provedení stavby
40 | Dokumentace změn stavby - pro změnu stavby před kolaudací | Vypracování projektové dokumentace s vyznačením všech změn oproti stavebnímu povolení, včetně změn prováděných v rámci DPS, v rozsahu pro podání žádosti o změnu stavby před dokončením. Projektová dokumentace změn bude vypracována 3x v tištěné verzi a 2x v digitální verzi na CD. | kpl | 1 |  | 0
41 | Dokumentace skutečného provedení | Vypracování dokumentace skutečného provedení jednotlivých dílčích staveb celého komplexu včetně zakreslení skutečného provedení stavby do originálu ověřené dokumentace na MMO OVP. Dokumentace skutečného provedení bude vypracována 6x v tištěné verzi a 2x v digitální verzi na CD. | kpl | 1 |  | 0
| Provozní řády pro zkušební provoz stavby | Provozní řády pro zkušební provoz stavby
42 | Provozní řád pro zkušební provoz ČS, kanalizační řad | Zpracování a schválení aktualizace Provozního řádu pro zkušební provoz ČS a podkladů pro doplnění kanalizačního řadu | kpl | 1 |  | 0
| Zkoušky a testování | Zkoušky a testování
43 | Zkoušky zhutnění násypů a zásypů | Zkoušky zhutnění násypů a zásypů stavebních jam a rýh. Budou se provádět po vzdálenostech min 50 m, a to vždy ve čtyřech úrovních - v úrovni záladové spáry, obsypu, zásypu potrubí, v úrovni silniční pláně včetně požadovaných atestů hutnění konstrukčních vrstev v rozsahu SO 01, SO 03 a SO 04 | kpl | 1 |  | 0
44 | Zkoušky hutnění komunikací, přejímací zkoušky | zatěžovací zkoušky únosnosti podloží nově budovaných komunikací v rozsahu SO 02, přejímací zkoušky jednotlivých vrstev komunikací dle platných norem | kpl | 1 |  | 0
46 | Související zkoušky a atesty | Související zkoušky a atesty - zajištění zkoušek a atestů o nezávadnosti či o vhodnosti použití u všech výrobků a u všech materiálů použitých v rámci předmětného komplexu staveb | kpl | 1 |  | 0
| Zaškolení obsluhy | Zaškolení obsluhy
47 | Zaškolení obsluhy | Zaškolení personálu objednatele týkající se řízení, provozu a pokračování v projektu. Školení se uskuteční na staveništi, a to v době před zahájením kolaudačního řízení. | kpl | 1 |  | 0
Biologická rekultivace
48 | Biologická rekultivace | Biologická rekultivace pozemků, vč. PD (rozsah dle požadavků majitelů dotčených pozemků) - 650 m2 - hnojení, agrotechnické opatření, založení vegetace a následného ošetření (trávník) | kpl | 1 |  | 0
| Kompletační činnost | Kompletační činnost
49 | Kompletační činnost zhotovitele stavby a příprava k odevzdání stavby zadavateli | Zajištění a shromáždění všech dokladů potřebných k zahájení stavby, k vlastní realizaci stavby a k ukončení stavby včetně přípravy a shromáždění dokladů ke kolaudaci stavby a k předání stavby zadavateli. | kpl | 1 |  | 0
Ostatní náklady - celkem | [5 empty] | 0
0

## 39 - SO 01.2 Sběrač B - 2...
| List obsahuje: |  | 1) KRYCÍ LIST SOUPISU STAVEBNÍCH PRACÍ, DODÁVEK A SLUŽEB S VÝKAZEM VÝMĚR |  | 2) REKAPITULACE SOUPISU STAVEBNÍCH PRACÍ, DODÁVEK A SLUŽEB S VÝKAZEM VÝMĚR |  |  | 3) Rozpočet |  |  | Zpět na list: | Rekapitulace stavby
optimalizováno pro tisk sestav ve formátu A4 - na výšku | [11 empty] | >> skryté sloupce << | [9 empty] | {ec5c3de9-526c-4a83-9bef-1eaa67c8edd3}
2
KRYCÍ LIST SOUPISU STAVEBNÍCH PRACÍ, DODÁVEK A SLUŽEB S VÝKAZEM VÝMĚR | [12 empty] | v --- níže se nacházejí doplnkové a pomocné údaje k sestavám --- v | [8 empty] | False
| Stavba: |  | Rekonstrukce a prodloužení sběrače B do Radvanic
| Objekt: |  | NOVÁ VÝST. - NOVÁ VÝSTAVBA - hrazeno z prostředků MO
| Část: |  | SO 01.2 - SO 01.2 Kanalizační sběrač B - 2.část
| Úroveň 3: |  | 39 - SO 01.2 Sběrač B - 2.část DN600KT_388,6m
| JKSO: |  | 827 2 | [5 empty] | CC-CZ: |  | 2
| Místo: |  | k. ú. Slezská Ostrava, Radvanice a Bartovice | [5 empty] | Datum: |  | 15.12.2015
| CZ-CPV: |  | 45232410-9
| Objednatel: | [7 empty] | IČ:
DIČ:
| Zhotovitel: | [7 empty] | IČ:
DIČ:
| Projektant: | [7 empty] | IČ:
DIČ:
| Zpracovatel: | [7 empty] | IČ:
DIČ:
Poznámka:
CZ-CPV: 45232410-9 Stavební práce na výstavbě kanalizačních sítí
| Náklady z rozpočtu | [7 empty] | 0
| Ostatní náklady | [7 empty] | 0
| Cena bez DPH | [7 empty] | 0
| DPH | základní | 21% | ze | 0 |  |  |  | 0
|  | snížená | 15% | ze | 0 |  |  |  | 0
|  | zákl. přenesená | 21% | ze | 0 |  |  |  | 0
|  | sníž. přenesená | 15% | ze | 0 |  |  |  | 0
|  | nulová | 0% | ze | 0 |  |  |  | 0
| Cena s DPH |  |  | v | CZK |  |  | 0
| Projektant |  |  |  |  | Zpracovatel
| Datum a podpis: |  |  | Razítko |  | Datum a podpis: |  |  |  | Razítko
| Objednavatel |  |  |  |  | Zhotovitel
| Datum a podpis: |  |  | Razítko |  | Datum a podpis: |  |  |  | Razítko
REKAPITULACE SOUPISU STAVEBNÍCH PRACÍ, DODÁVEK A SLUŽEB S VÝKAZEM VÝMĚR
Stavba: |  |  | Rekonstrukce a prodloužení sběrače B do Radvanic
Objekt: |  |  | NOVÁ VÝST. - NOVÁ VÝSTAVBA - hrazeno z prostředků MO
Část: |  |  | SO 01.2 - SO 01.2 Kanalizační sběrač B - 2.část
Úroveň 3: |  |  | 39 - SO 01.2 Sběrač B - 2.část DN600KT_388,6m
Místo: |  |  | k. ú. Slezská Ostrava, Radvanice a Bartovice |  |  |  | Datum: |  | 15.12.2015
Objednatel: |  |  | 0 |  |  |  | Projektant: |  | 0
Zhotovitel: | [6 empty] | Zpracovatel: |  | 0
Kód - Popis | [9 empty] | Cena celkem [CZK]
1) Náklady z rozpočtu | [9 empty] | 0 | [12 empty] | -1
| HSV - Práce a dodávky HSV | [8 empty] | 0
| 1 - Zemní práce | [8 empty] | 0
| 2 - Zakládání | [8 empty] | 0
| 4 - Vodorovné konstrukce | [8 empty] | 0
| 5 - Komunikace | [8 empty] | 0
| 8 - Trubní vedení | [8 empty] | 0
| 9 - Ostatní konstrukce a práce-bourání | [8 empty] | 0
| 99 - Přesun hmot | [8 empty] | 0
| M - Práce a dodávky M | [8 empty] | 0
| 23-M - Montáže potrubí | [8 empty] | 0
2) Ostatní náklady | [9 empty] | 0 |  |  |  | DPH
Celkové náklady za stavbu 1) + 2) | [7 empty] | 0
SOUPIS STAVEBNÍCH PRACÍ, DODÁVEK A SLUŽEB S VÝKAZEM VÝMĚR
Stavba: |  |  | Rekonstrukce a prodloužení sběrače B do Radvanic
Objekt: |  |  | NOVÁ VÝST. - NOVÁ VÝSTAVBA - hrazeno z prostředků MO
Část: |  |  | SO 01.2 - SO 01.2 Kanalizační sběrač B - 2.část
Úroveň 3: |  |  | 39 - SO 01.2 Sběrač B - 2.část DN600KT_388,6m
Místo: |  |  | k. ú. Slezská Ostrava, Radvanice a Bartovice |  |  |  | Datum: |  | 15.12.2015
Objednatel: |  |  | 0 |  |  |  | Projektant: |  | 0
Zhotovitel: | [6 empty] | Zpracovatel: |  | 0
PČ | Typ | Kód | Popis |  |  | MJ | Množství | J.cena [CZK] |  | Cena celkem [CZK] |  |  | Poznámka | DPH | J. Nh [h] | Nh celkem [h] | J. hmotnost [t] | Hmotnost celkem [t] | J. suť [t] | Suť Celkem [t]
Náklady z rozpočtu | [9 empty] | 0 | [5 empty] | 16616.0637 |  | 3987.065 |  | 204.225 |  | D | -1 | [10 empty] | 0
| HSV - Práce a dodávky HSV | [8 empty] | 0 | [5 empty] | 16364.5789 |  | 3987.065 |  | 204.225 | 1 | D | 0 |  |  |  | ROZPOCET | [6 empty] | 0
| 1 - Zemní práce | [8 empty] | 0 | [5 empty] | 4476.788 |  | 3065.1303 |  | 204.225 | 1 | D | 1 |  |  |  | ROZPOCET | [6 empty] | 0
1 | K | 11311111111 | Prohlídka televizní kamerou , vč. záznamu |  |  | m2 | 388.6 |  |  | 0 |  |  |  | základní | 0 | 0 | 0 | 0 | 0 | 0 | 4 | K | 2 |  |  |  | ROZPOCET | 0 | 0 | 0 | 0 | 0 | 1 | 0 | 4 | 914598534
|  |  | příl. č.: A., B., C.1.1 až C.4.9, D.2.a až D.2.b-4.6, E.2.a až E.2-4.2, F.1 až F.2 | [18 empty] | P | 2
2 | K | 111201101 | Odstranění křovin a stromů průměru kmene do 100 mm i s kořeny z celkové plochy do 1000 m2 |  |  | m2 | 495 |  |  | 0 |  |  |  | základní | 0.172 | 85.14 | 0 | 0 | 0 | 0 | 4 | K | 2 |  |  |  | ROZPOCET | 0 | 0 | 0 | 0 | 0 | 1 | 0 | 4 | 35313677
|  |  | příl. č.: A., B., C.1.1 až C.4.9, D.2.a až D.2.b-4.6, E.2.a až E.2-4.2, F.1 až F.2 | [18 empty] | P | 2
3 | K | 111201401 | Štěpkování odstraněných křovin a stromů na hromadách průměru kmene do 100 mm pro jakoukoliv plochu, včetně odvozu a zajištění likvidace |  |  | m2 | 495 |  |  | 0 |  |  |  | základní | 0.03 | 14.85 | 5e-05 | 0.02475 | 0 | 0 | 4 | K | 2 |  |  |  | ROZPOCET | 0 | 0 | 0 | 0 | 0 | 1 | 0 | 4 | -1097887495
|  |  | příl. č.: A., B., C.1.1 až C.4.9, D.2.a až D.2.b-4.6, E.2.a až E.2-4.2, F.1 až F.2 | [18 empty] | P | 2
4 | K | 113107222 | Odstranění podkladu pl přes 200 m2 z kameniva drceného tl 200 mm |  |  | m2 | 525 |  |  | 0 |  |  |  | základní | 0.073 | 38.325 | 0 | 0 | 0.235 | 123.375 | 4 | K | 2 |  |  |  | ROZPOCET | 0 | 0 | 0 | 0 | 0 | 1 | 0 | 4 | 23532850
|  |  | příl. č.: A., B., C.1.1 až C.4.9, D.2.a až D.2.b-4.6, E.2.a až E.2-4.2, F.1 až F.2 | [18 empty] | P | 2
5 | K | 113151315 | Odstranění živičného krytu frézováním pl přes 500 m2 tl 40 mm s překážkami v trase |  |  | m2 | 525 |  |  | 0 |  |  |  | základní | 0.058 | 30.45 | 3e-05 | 0.01575 | 0.154 | 80.85 | 4 | K | 2 |  |  |  | ROZPOCET | 0 | 0 | 0 | 0 | 0 | 1 | 0 | 4 | 107915863
|  |  | příl. č.: A., B., C.1.1 až C.4.9, D.2.a až D.2.b-4.6, E.2.a až E.2-4.2, F.1 až F.2 | [18 empty] | P | 2
6 | K | 119001401 | Dočasné zajištění podz.potrubí (vedení) ve výkopišti ve stavu i poloze,ve kterých byla na začátku zem.prací a to s podepřením,vzepřením nebo vyvěšením,příp.s ochr.bedněním,se zřízením a odstraněním zajišťovací konst.,s opotř.hmot potrubí DN do 200 |  |  | m | 8 |  |  | 0 |  |  |  | základní | 0.703 | 5.624 | 0.00868 | 0.06944 | 0 | 0 | 4 | K | 2 |  |  |  | ROZPOCET | 0 | 0 | 0 | 0 | 0 | 1 | 0 | 4 | 1136377879
|  |  | příl. č.: A., B., C.1.1 až C.4.9, D.2.a až D.2.b-4.6, E.2.a až E.2-4.2, F.1 až F.2 | [18 empty] | P | 2
|  |  | 8 |  |  |  | 8 | [14 empty] | VV | 2 | 2 | True | 1 | ROZPOCET
7 | K | 119001402 | Dočasné zajištění podz.potrubí(vedení) ve výkopišti ve stavu i poloze,ve kterých byla na začátku zem.prací a to s podepřením,vzepřením nebo vyvěšením,příp.s ochr.bedněním,se zřízením a odstraněním zajišťovací konst.,s opotř.hmot potrubí DN přes 200 do 500 |  |  | m | 7.2 |  |  | 0 |  |  |  | základní | 1.153 | 8.3016 | 0.01269 | 0.091368 | 0 | 0 | 4 | K | 2 |  |  |  | ROZPOCET | 0 | 0 | 0 | 0 | 0 | 1 | 0 | 4 | 17427200
|  |  | příl. č.: A., B., C.1.1 až C.4.9, D.2.a až D.2.b-4.6, E.2.a až E.2-4.2, F.1 až F.2 | [18 empty] | P | 2
|  |  | 7,2 |  |  |  | 7.2 | [14 empty] | VV | 2 | 2 | True | 1 | ROZPOCET
8 | K | 120001101 | Příplatek za ztížení vykopávky v blízkosti podzemního vedení |  |  | m3 | 28 |  |  | 0 |  |  |  | základní | 1.548 | 43.344 | 0 | 0 | 0 | 0 | 4 | K | 2 |  |  |  | ROZPOCET | 0 | 0 | 0 | 0 | 0 | 1 | 0 | 4 | -757283274
|  |  | příl. č.: A., B., C.1.1 až C.4.9, D.2.a až D.2.b-4.6, E.2.a až E.2-4.2, F.1 až F.2 | [18 empty] | P | 2
|  |  | 28 |  |  |  | 28 | [14 empty] | VV | 2 | 2 | True | 1 | ROZPOCET
9 | K | 121101101 | Sejmutí ornice nebo lesní půdy s vodorovným přemístěním na hromady v místě upotřebení nebo na dočasné či trvalé skládky se složením, na vzdálenost do 250 m |  |  | m3 | 111 |  |  | 0 |  |  |  | základní | 0.083 | 9.213 | 0 | 0 | 0 | 0 | 4 | K | 2 |  |  |  | ROZPOCET | 0 | 0 | 0 | 0 | 0 | 1 | 0 | 4 | 1209878986
|  |  | příl. č.: A., B., C.1.1 až C.4.9, D.2.a až D.2.b-4.6, E.2.a až E.2-4.2, F.1 až F.2 | [18 empty] | P | 2
|  |  | 50*7*0,2 |  |  |  | 70 | [14 empty] | VV | 2 | 2 | True | 0 | ROZPOCET
|  |  | 410,0*0,5*0,2 "dl*š_podél cesty" |  |  |  | 41 | [14 empty] | VV | 2 | 2 | True | 0 | ROZPOCET
|  |  | Součet |  |  |  | 111 | [14 empty] | VV | 2 | 4 | True | 1 | ROZPOCET
10 | K | 132201204 | Hloubení rýh š do 2000 mm v hornině tř. 3 objem nad 10000 m3 |  |  | m3 | 556 |  |  | 0 |  |  |  | základní | 0.215 | 119.54 | 0 | 0 | 0 | 0 | 4 | K | 2 |  |  |  | ROZPOCET | 0 | 0 | 0 | 0 | 0 | 1 | 0 | 4 | -1557230955
|  |  | příl. č.: A., B., C.1.1 až C.4.9, D.2.a až D.2.b-4.6, E.2.a až E.2-4.2, F.1 až F.2 | [18 empty] | P | 2
|  |  | 2780*0,2 |  |  |  | 556 | [14 empty] | VV | 2 | 2 | True | 1 | ROZPOCET
11 | K | 132201209 | Příplatek za lepivost u rýh do 2000 mm v hornině tř. 3 |  |  | m3 | 166.8 |  |  | 0 |  |  |  | základní | 0.085 | 14.178 | 0 | 0 | 0 | 0 | 4 | K | 2 |  |  |  | ROZPOCET | 0 | 0 | 0 | 0 | 0 | 1 | 0 | 4 | -827918920
|  |  | příl. č.: A., B., C.1.1 až C.4.9, D.2.a až D.2.b-4.6, E.2.a až E.2-4.2, F.1 až F.2 | [18 empty] | P | 2
|  |  | 556*0,3 |  |  |  | 166.8 | [14 empty] | VV | 2 | 2 | True | 1 | ROZPOCET
12 | K | 132301204 | Hloubení rýh š do 2000 mm v hornině tř. 4 objem nad 10000 m3 |  |  | m3 | 2224 |  |  | 0 |  |  |  | základní | 0.317 | 705.008 | 0 | 0 | 0 | 0 | 4 | K | 2 |  |  |  | ROZPOCET | 0 | 0 | 0 | 0 | 0 | 1 | 0 | 4 | 2006515404
|  |  | příl. č.: A., B., C.1.1 až C.4.9, D.2.a až D.2.b-4.6, E.2.a až E.2-4.2, F.1 až F.2 | [18 empty] | P | 2
|  |  | 2780*0,8 |  |  |  | 2224 | [14 empty] | VV | 2 | 2 | True | 1 | ROZPOCET
13 | K | 132301209 | Příplatek za lepivost u rýh do 2000 mm v hornině tř. 4 |  |  | m3 | 667.2 |  |  | 0 |  |  |  | základní | 0.152 | 101.4144 | 0 | 0 | 0 | 0 | 4 | K | 2 |  |  |  | ROZPOCET | 0 | 0 | 0 | 0 | 0 | 1 | 0 | 4 | -867965434
|  |  | příl. č.: A., B., C.1.1 až C.4.9, D.2.a až D.2.b-4.6, E.2.a až E.2-4.2, F.1 až F.2 | [18 empty] | P | 2
|  |  | 2224*0,3 |  |  |  | 667.2 | [14 empty] | VV | 2 | 2 | True | 1 | ROZPOCET
14 | K | 151201102 | Pažení zátažné hl do 4 m rýhy |  |  | m2 | 450 |  |  | 0 |  |  |  | základní | 0.458 | 206.1 | 0.00201 | 0.9045 | 0 | 0 | 4 | K | 2 |  |  |  | ROZPOCET | 0 | 0 | 0 | 0 | 0 | 1 | 0 | 4 | -1922859735
|  |  | příl. č.: A., B., C.1.1 až C.4.9, D.2.a až D.2.b-4.6, E.2.a až E.2-4.2, F.1 až F.2 | [18 empty] | P | 2
15 | K | 151201112 | Odstranění pažení zátažné rýh hl do 4 m |  |  | m2 | 450 |  |  | 0 |  |  |  | základní | 0.218 | 98.1 | 0 | 0 | 0 | 0 | 4 | K | 2 |  |  |  | ROZPOCET | 0 | 0 | 0 | 0 | 0 | 1 | 0 | 4 | 631851738
|  |  | příl. č.: A., B., C.1.1 až C.4.9, D.2.a až D.2.b-4.6, E.2.a až E.2-4.2, F.1 až F.2 | [18 empty] | P | 2
16 | K | 161101102 | Svislé přemístění výkopku z horniny tř. 1 až 4 hl výkopu do 4 m |  |  | m3 | 2780 |  |  | 0 |  |  |  | základní | 0.519 | 1442.82 | 0 | 0 | 0 | 0 | 4 | K | 2 |  |  |  | ROZPOCET | 0 | 0 | 0 | 0 | 0 | 1 | 0 | 4 | -2013445165
|  |  | příl. č.: A., B., C.1.1 až C.4.9, D.2.a až D.2.b-4.6, E.2.a až E.2-4.2, F.1 až F.2 | [18 empty] | P | 2
|  |  | (388,6-125)*1,787*(5,1-0,3) |  |  |  | 2261.0554 | [14 empty] | VV | 2 | 2 | True | 0 | ROZPOCET
|  |  | 125*1,587*(2,15-0,3) |  |  |  | 366.9937 | [14 empty] | VV | 2 | 2 | True | 0 | ROZPOCET
|  |  | 5*1,2*3*5,5 |  |  |  | 99 | [14 empty] | VV | 2 | 2 | True | 0 | ROZPOCET
|  |  | 4*1,2*3*2,6 |  |  |  | 37.44 | [14 empty] | VV | 2 | 2 | True | 0 | ROZPOCET
|  |  | Součet |  |  |  | 2764.4891 | [14 empty] | VV | 2 | 4 | True | 0 | ROZPOCET
|  |  | 2780 |  |  |  | 2780 | [14 empty] | VV | 2 | 2 | True | 1 | ROZPOCET
17 | K | 162701105 | Vodorovné přemístění do 10000 m výkopku z horniny tř. 1 až 4 |  |  | m3 | 2230 |  |  | 0 |  |  |  | základní | 0.011 | 24.53 | 0 | 0 | 0 | 0 | 4 | K | 2 |  |  |  | ROZPOCET | 0 | 0 | 0 | 0 | 0 | 1 | 0 | 4 | 48545327
|  |  | příl. č.: A., B., C.1.1 až C.4.9, D.2.a až D.2.b-4.6, E.2.a až E.2-4.2, F.1 až F.2 | [18 empty] | P | 2
18 | K | 174101101.1 | Manipulace výkopku pro zpětný zásyp v nezpevněné ploše - vodorovné přemístění do 1 km s uložením na mezideponii a zpětné přemístění s naložením |  |  | m3 | 550 |  |  | 0 |  |  |  | základní | 0.299 | 164.45 | 0 | 0 | 0 | 0 | 4 | K | 2 |  |  |  | ROZPOCET | 0 | 0 | 0 | 0 | 0 | 1 | 0 | 4 | -485337091
|  |  | příl. č.: A., B., C.1.1 až C.4.9, D.2.a až D.2.b-4.6, E.2.a až E.2-4.2, F.1 až F.2 | [18 empty] | P | 2
19 | K | 174101101 | Zásyp zhutněný jam šachet rýh nebo kolem objektů |  |  | m3 | 2150 |  |  | 0 |  |  |  | základní | 0.299 | 642.85 | 0 | 0 | 0 | 0 | 4 | K | 2 |  |  |  | ROZPOCET | 0 | 0 | 0 | 0 | 0 | 1 | 0 | 4 | -133178904
|  |  | příl. č.: A., B., C.1.1 až C.4.9, D.2.a až D.2.b-4.6, E.2.a až E.2-4.2, F.1 až F.2 | [18 empty] | P | 2
20 | M | 122614200 | hutněné drcené přírodní kamenivo frakce 0-8 mm ( max. 0-11 mm), včet. dopravy |  |  | t | 2350 |  |  | 0 |  |  |  | základní | 0 | 0 | 1 | 2350 | 0 | 0 | 8 | M | 2 |  |  |  | ROZPOCET | 0 | 0 | 0 | 0 | 0 | 1 | 0 | 4 | -1592287017
|  |  | příl. č.: A., B., C.1.1 až C.4.9, D.2.a až D.2.b-4.6, E.2.a až E.2-4.2, F.1 až F.2 | [18 empty] | P | 2
21 | K | 175101101 | Obsyp potrubí sypaninou z vhodných hornin tř. 1 až 4 nebo materiálem připraveným podél výkopu ve vzdálenosti do 3 m od jeho kraje, pro jakoukoliv hloubku výkopu a míru zhutnění bez prohození sypaniny |  |  | m3 | 450 |  |  | 0 |  |  |  | základní | 1.587 | 714.15 | 0 | 0 | 0 | 0 | 4 | K | 2 |  |  |  | ROZPOCET | 0 | 0 | 0 | 0 | 0 | 1 | 0 | 4 | 465599474
|  |  | příl. č.: A., B., C.1.1 až C.4.9, D.2.a až D.2.b-4.6, E.2.a až E.2-4.2, F.1 až F.2 | [18 empty] | P | 2
|  |  | -0,6*0,6*3,14/4*388,6*0,5 |  |  |  | -54.9092 | [14 empty] | VV | 2 | 2 | True | 0 | ROZPOCET
|  |  | 388,6*1,587*0,815 |  |  |  | 502.6172 | [14 empty] | VV | 2 | 2 | True | 0 | ROZPOCET
|  |  | Součet |  |  |  | 447.708 | [14 empty] | VV | 2 | 4 | True | 0 | ROZPOCET
|  |  | 450 |  |  |  | 450 | [14 empty] | VV | 2 | 2 | True | 1 | ROZPOCET
22 | M | 122614200 | hutněné drcené přírodní kamenivo frakce 0-8 mm ( max. 0-11 mm), včet. dopravy |  |  | t | 713.79 |  |  | 0 |  |  |  | základní | 0 | 0 | 1 | 713.79 | 0 | 0 | 8 | M | 2 |  |  |  | ROZPOCET | 0 | 0 | 0 | 0 | 0 | 1 | 0 | 4 | -1821907337
|  |  | příl. č.: A., B., C.1.1 až C.4.9, D.2.a až D.2.b-4.6, E.2.a až E.2-4.2, F.1 až F.2 | [18 empty] | P | 2
|  |  | 450*1,4*1,1*1,03 |  |  |  | 713.79 | [14 empty] | VV | 2 | 2 | True | 1 | ROZPOCET
23 | K | 181301111 | Rozprostření ornice pl nad 500 m2 v rovině nebo ve svahu do 1:5 vrstva do 100 mm |  |  | m2 | 350 |  |  | 0 |  |  |  | základní | 0.012 | 4.2 | 0 | 0 | 0 | 0 | 4 | K | 2 |  |  |  | ROZPOCET | 0 | 0 | 0 | 0 | 0 | 1 | 0 | 4 | 1074412199
|  |  | příl. č.: A., B., C.1.1 až C.4.9, D.2.a až D.2.b-4.6, E.2.a až E.2-4.2, F.1 až F.2 | [18 empty] | P | 2
|  |  | 50*7 |  |  |  | 350 | [14 empty] | VV | 2 | 2 | True | 1 | ROZPOCET
24 | K | 183405211 | Založení trávníku na půdě předem připravené s pokosením, naložením, odvozem odpadu do 20 km a se složením parkového výsevem v rovině nebo na svahu do 1:5 |  |  | m2 | 350 |  |  | 0 |  |  |  | základní | 0.012 | 4.2 | 0.00064 | 0.224 | 0 | 0 | 4 | K | 2 |  |  |  | ROZPOCET | 0 | 0 | 0 | 0 | 0 | 1 | 0 | 4 | -755403272
|  |  | příl. č.: A., B., C.1.1 až C.4.9, D.2.a až D.2.b-4.6, E.2.a až E.2-4.2, F.1 až F.2 | [18 empty] | P | 2
|  |  | 50*7 |  |  |  | 350 | [14 empty] | VV | 2 | 2 | True | 1 | ROZPOCET
25 | M | 005724400 | směs travní hřištní |  |  | kg | 10.5 |  |  | 0 |  |  |  | základní | 0 | 0 | 0.001 | 0.0105 | 0 | 0 | 8 | M | 2 |  |  |  | ROZPOCET | 0 | 0 | 0 | 0 | 0 | 1 | 0 | 4 | -764421181
|  |  | příl. č.: A., B., C.1.1 až C.4.9, D.2.a až D.2.b-4.6, E.2.a až E.2-4.2, F.1 až F.2 | [18 empty] | P | 2
|  |  | 350,000*0,03 |  |  |  | 10.5 | [14 empty] | VV | 2 | 2 | True | 1 | ROZPOCET
| 2 - Zakládání | [8 empty] | 0 | [5 empty] | 7585.284 |  | 202.5 |  | 0 | 1 | D | 1 |  |  |  | ROZPOCET | [6 empty] | 0
26 | K | 231943212 | Stěny beraněné z terénu zaberanění na délku do 8 m |  |  | m2 | 3066 |  |  | 0 |  |  |  | základní | 1.084 | 3323.544 | 0 | 0 | 0 | 0 | 4 | K | 2 |  |  |  | ROZPOCET | 0 | 0 | 0 | 0 | 0 | 1 | 0 | 4 | -581286098
|  |  | Stěny beraněné z ocelových štětovnic z terénu zaberanění na délku od 0 do 8 m (úsek Š44-Š46 v délce 219 m, délka Štětovnic 7 m) příl. č.: A., B., C.1.1 až C.4.9, D.2.a až D.2.b-4.6, E.2.a až E.2-4.2, F.1 až F.2 | [18 empty] | P | 2
|  |  | 219*7*2 |  |  |  | 3066 | [14 empty] | VV | 2 | 2 | True | 1 | ROZPOCET
27 | M | 134422200 | štětovnice ZTV IIIn, EN 10248-2 zn. S240GP (1.0021) dle EN 10248-1 |  |  | t | 187 |  |  | 0 |  |  |  | základní | 0 | 0 | 1 | 187 | 0 | 0 | 8 | M | 2 |  |  |  | ROZPOCET | 0 | 0 | 0 | 0 | 0 | 1 | 0 | 4 | 737538420
|  |  | příl. č.: A., B., C.1.1 až C.4.9, D.2.a až D.2.b-4.6, E.2.a až E.2-4.2, F.1 až F.2 | [18 empty] | P | 2
|  |  | 3066*122/2/1000 |  |  |  | 187.026 | [14 empty] | VV | 2 | 2 | True | 0 | ROZPOCET
|  |  | 187,000 "zaokr." |  |  |  | 187 | [14 empty] | VV | 2 | 2 | True | 1 | ROZPOCET
28 | K | 237941112 | Vytažení ocelových štětových stěn zaberaněných do 2 let l do 12 m zaberaněných do 8 m |  |  | m2 | 3066 |  |  | 0 |  |  |  | základní | 1.39 | 4261.74 | 0 | 0 | 0 | 0 | 4 | K | 2 |  |  |  | ROZPOCET | 0 | 0 | 0 | 0 | 0 | 1 | 0 | 4 | 621583617
|  |  | příl. č.: A., B., C.1.1 až C.4.9, D.2.a až D.2.b-4.6, E.2.a až E.2-4.2, F.1 až F.2 | [18 empty] | P | 2
|  |  | 3066 |  |  |  | 3066 | [14 empty] | VV | 2 | 2 | True | 1 | ROZPOCET
29 | M | 134809400 | tyč ocelová I jak.11375 označení průřezu 300 - rozepření |  |  | t | 14 |  |  | 0 |  |  |  | základní | 0 | 0 | 1 | 14 | 0 | 0 | 8 | M | 2 |  |  |  | ROZPOCET | 0 | 0 | 0 | 0 | 0 | 1 | 0 | 4 | -1834617590
|  |  | příl. č.: A., B., C.1.1 až C.4.9, D.2.a až D.2.b-4.6, E.2.a až E.2-4.2, F.1 až F.2 | [18 empty] | P | 2
30 | M | 134809150 | tyč ocelová I jak.11375 označení průřezu 200 - rozepření |  |  | t | 1.5 |  |  | 0 |  |  |  | základní | 0 | 0 | 1 | 1.5 | 0 | 0 | 8 | M | 2 |  |  |  | ROZPOCET | 0 | 0 | 0 | 0 | 0 | 1 | 0 | 4 | -197569545
|  |  | příl. č.: A., B., C.1.1 až C.4.9, D.2.a až D.2.b-4.6, E.2.a až E.2-4.2, F.1 až F.2 | [18 empty] | P | 2
| 4 - Vodorovné konstrukce | [8 empty] | 0 | [5 empty] | 394.4843 |  | 623.3731 |  | 0 | 1 | D | 1 |  |  |  | ROZPOCET | [6 empty] | 0
31 | K | 4515841111 | Lože pod potrubí otevřený výkop z hutněného drceného kameniva frakce 0-8 mm |  |  | m3 | 69.443 |  |  | 0 |  |  |  | základní | 1.258 | 87.3593 | 1.3464 | 93.4981 | 0 | 0 | 4 | K | 2 |  |  |  | ROZPOCET | 0 | 0 | 0 | 0 | 0 | 1 | 0 | 4 | 329043560
|  |  | příl. č.: A., B., C.1.1 až C.4.9, D.2.a až D.2.b-4.6, E.2.a až E.2-4.2, F.1 až F.2 | [18 empty] | P | 2
|  |  | 388,6*1,787*0,1 |  |  |  | 69.4428 | [14 empty] | VV | 2 | 2 | True | 1 | ROZPOCET
32 | K | 452312131 | Sedlové lože z betonu prostého C 12/15 otevřený výkop, včet. dilatační spáry |  |  | m3 | 225 |  |  | 0 |  |  |  | základní | 1.365 | 307.125 | 2.355 | 529.875 | 0 | 0 | 4 | K | 2 |  |  |  | ROZPOCET | 0 | 0 | 0 | 0 | 0 | 1 | 0 | 4 | -389605107
|  |  | příl. č.: A., B., C.1.1 až C.4.9, D.2.a až D.2.b-4.6, E.2.a až E.2-4.2, F.1 až F.2 | [18 empty] | P | 2
|  |  | 388,6*1,787*0,32 |  |  |  | 222.217 | [14 empty] | VV | 2 | 2 | True | 0 | ROZPOCET
|  |  | 225,000 "zaokr." |  |  |  | 225 | [14 empty] | VV | 2 | 2 | True | 1 | ROZPOCET
| 5 - Komunikace | [8 empty] | 0 | [5 empty] | 82.425 |  | 3.4755 |  | 0 | 1 | D | 1 |  |  |  | ROZPOCET | [6 empty] | 0
33 | K | 577135131 | Asfaltový beton vrstva obrusná ACO 11 (ABS) s rozprostřením a se zhutněním v pruhu šířky přes 3 m tl. 40 mm |  |  | m2 | 525 |  |  | 0 |  |  |  | základní | 0.066 | 34.65 | 0 | 0 | 0 | 0 | 4 | K | 2 |  |  |  | ROZPOCET | 0 | 0 | 0 | 0 | 0 | 1 | 0 | 4 | 583079706
|  |  | příl. č.: A., B., C.1.1 až C.4.9, D.2.a až D.2.b-4.6, E.2.a až E.2-4.2, F.1 až F.2 | [18 empty] | P | 2
34 | K | 573211111 | Postřik živičný spojovací z asfaltu v množství do 0,70 kg/m2 |  |  | m2 | 525 |  |  | 0 |  |  |  | základní | 0.002 | 1.05 | 0.00061 | 0.32025 | 0 | 0 | 4 | K | 2 |  |  |  | ROZPOCET | 0 | 0 | 0 | 0 | 0 | 1 | 0 | 4 | -1472975688
|  |  | příl. č.: A., B., C.1.1 až C.4.9, D.2.a až D.2.b-4.6, E.2.a až E.2-4.2, F.1 až F.2 | [18 empty] | P | 2
35 | K | 565145111.1 | Asfaltový beton vrstva podkladní ACP 16+ (obalované kamenivo střednězrnné - OKS) s rozprostřením a zhutněním v pruhu šířky do 3 m, po zhutnění tl. 60 mm |  |  | m2 | 525 |  |  | 0 |  |  |  | základní | 0.056 | 29.4 | 0 | 0 | 0 | 0 | 4 | K | 2 |  |  |  | ROZPOCET | 0 | 0 | 0 | 0 | 0 | 1 | 0 | 4 | -740200031
|  |  | příl. č.: A., B., C.1.1 až C.4.9, D.2.a až D.2.b-4.6, E.2.a až E.2-4.2, F.1 až F.2 | [18 empty] | P | 2
36 | K | 573111112 | Postřik živičný infiltrační s posypem z asfaltu množství 1 kg/m2 |  |  | m2 | 525 |  |  | 0 |  |  |  | základní | 0.004 | 2.1 | 0.00601 | 3.1553 | 0 | 0 | 4 | K | 2 |  |  |  | ROZPOCET | 0 | 0 | 0 | 0 | 0 | 1 | 0 | 4 | 676611006
|  |  | příl. č.: A., B., C.1.1 až C.4.9, D.2.a až D.2.b-4.6, E.2.a až E.2-4.2, F.1 až F.2 | [18 empty] | P | 2
37 | K | 564861111 | Podklad ze štěrkodrtě ŠD tl 200 mm |  |  | m2 | 525 |  |  | 0 |  |  |  | základní | 0.029 | 15.225 | 0 | 0 | 0 | 0 | 4 | K | 2 |  |  |  | ROZPOCET | 0 | 0 | 0 | 0 | 0 | 1 | 0 | 4 | 840852997
|  |  | příl. č.: A., B., C.1.1 až C.4.9, D.2.a až D.2.b-4.6, E.2.a až E.2-4.2, F.1 až F.2 | [18 empty] | P | 2
38 | K | 577111111 | Provizorní kryt vozovky asfaltovým recyklátem min. tl. 100 mm (zřízení, odstranění), výtluky vznikající v provizorním krytu po dobu realizace budou průběžně dodavatelem doplňovány |  |  | m2 | 525 |  |  | 0 |  |  |  | základní | 0 | 0 | 0 | 0 | 0 | 0 | 4 | K | 2 |  |  |  | ROZPOCET | 0 | 0 | 0 | 0 | 0 | 1 | 0 | 4 | 1201449803
|  |  | příl. č.: A., B., C.1.1 až C.4.9, D.2.a až D.2.b-4.6, E.2.a až E.2-4.2, F.1 až F.2 | [18 empty] | P | 2
| 8 - Trubní vedení | [8 empty] | 0 | [5 empty] | 364.986 |  | 92.5861 |  | 0 | 1 | D | 1 |  |  |  | ROZPOCET | [6 empty] | 0
39 | K | 831442121 | Montáž potrubí z trub kameninových hrdlových s integrovaným těsněním výkop sklon do 20 % DN 600 |  |  | m | 388.6 |  |  | 0 |  |  |  | základní | 0.9 | 349.74 | 0.00015 | 0.05829 | 0 | 0 | 4 | K | 2 |  |  |  | ROZPOCET | 0 | 0 | 0 | 0 | 0 | 1 | 0 | 4 | -252890476
|  |  | příl. č.: A., B., C.1.1 až C.4.9, D.2.a až D.2.b-4.6, E.2.a až E.2-4.2, F.1 až F.2 | [18 empty] | P | 2
40 | M | 597107130 | trouba kameninová glazovaná DN600mm L2,50m spojovací systém C Třída 95 |  |  | m | 394.429 |  |  | 0 |  |  |  | základní | 0 | 0 | 0.23 | 90.7187 | 0 | 0 | 8 | M | 2 |  |  |  | ROZPOCET | 0 | 0 | 0 | 0 | 0 | 1 | 0 | 4 | -899246490
|  |  | příl. č.: A., B., C.1.1 až C.4.9, D.2.a až D.2.b-4.6, E.2.a až E.2-4.2, F.1 až F.2 | [18 empty] | P | 2
41 | K | 899104111 | Osazení poklopů litinových nebo ocelových včetně rámů hmotnosti nad 150 kg; včet. stabilizace konstrukce vozovky v okolí vyrovnávacích prstenců prolitím rychletuhnoucí maltou |  |  | kus | 9 |  |  | 0 |  |  |  | základní | 1.694 | 15.246 | 0.00702 | 0.06318 | 0 | 0 | 4 | K | 2 |  |  |  | ROZPOCET | 0 | 0 | 0 | 0 | 0 | 1 | 0 | 4 | 1286642396
|  |  | příl. č.: A., B., C.1.1 až C.4.9, D.2.a až D.2.b-4.6, E.2.a až E.2-4.2, F.1 až F.2 | [18 empty] | P | 2
42 | M | 5524341111 | poklop na vstupní šachtu litinový s betonovou výplní s odvětráváním, zatížení D 400 s tlumící vložkou |  |  | kus | 9 |  |  | 0 |  |  |  | základní | 0 | 0 | 0.194 | 1.746 | 0 | 0 | 8 | M | 2 |  |  |  | ROZPOCET | 0 | 0 | 0 | 0 | 0 | 1 | 0 | 4 | 2084110679
|  |  | příl. č.: A., B., C.1.1 až C.4.9, D.2.a až D.2.b-4.6, E.2.a až E.2-4.2, F.1 až F.2 | [18 empty] | P | 2
43 | K | nab-30 | Vstupní šachta kanalizační, prefabrikovaná, vnitř. průměr 1m tl. stěny 120 mm, žlab a nástupnice v prov. kamenina (dno potrubí do 2 m), včetně podkladního betonu |  |  | soub | 2 |  |  | 0 |  |  |  | základní | 0 | 0 | 0 | 0 | 0 | 0 | 4 | K | 2 |  |  |  | ROZPOCET | 0 | 0 | 0 | 0 | 0 | 1 | 0 | 4 | 491462662
|  |  | příl. č.: A., B., C.1.1 až C.4.9, D.2.a až D.2.b-4.6, E.2.a až E.2-4.2, F.1 až F.2 | [18 empty] | P | 2
44 | K | nab-32 | Vstupní šachta kanalizační, prefabrikovaná, vnitř. průměr 1m tl. stěny 120 mm, žlab a nástupnice v prov. kamenina (dno potrubí nad 2 m do 4 m), včetně podkladního betonu |  |  | soub | 4 |  |  | 0 |  |  |  | základní | 0 | 0 | 0 | 0 | 0 | 0 | 4 | K | 2 |  |  |  | ROZPOCET | 0 | 0 | 0 | 0 | 0 | 1 | 0 | 4 | -1001729207
|  |  | příl. č.: A., B., C.1.1 až C.4.9, D.2.a až D.2.b-4.6, E.2.a až E.2-4.2, F.1 až F.2 | [18 empty] | P | 2
45 | K | nab-33 | Vstupní šachta kanalizační, prefabrikovaná, vnitř. průměr 1m tl. stěny 120 mm, žlab a nástupnice v prov. kamenina (dno potrubí do 5 m), včetně podkladního betonu |  |  | soub | 1 |  |  | 0 |  |  |  | základní | 0 | 0 | 0 | 0 | 0 | 0 | 4 | K | 2 |  |  |  | ROZPOCET | 0 | 0 | 0 | 0 | 0 | 1 | 0 | 4 | 1897934038
|  |  | příl. č.: A., B., C.1.1 až C.4.9, D.2.a až D.2.b-4.6, E.2.a až E.2-4.2, F.1 až F.2 | [18 empty] | P | 2
46 | K | nab-34 | Vstupní šachta kanalizační, prefabrikovaná DIN 4034.1, vnitř. průměr 1m tl. stěny 120 mm, žlab a nástupnice v prov. kamenina (dno potrubí do 6 m), včetně podkladního betonu |  |  | soub | 2 |  |  | 0 |  |  |  | základní | 0 | 0 | 0 | 0 | 0 | 0 | 4 | K | 2 |  |  |  | ROZPOCET | 0 | 0 | 0 | 0 | 0 | 1 | 0 | 4 | 1828794039
|  |  | příl. č.: A., B., C.1.1 až C.4.9, D.2.a až D.2.b-4.6, E.2.a až E.2-4.2, F.1 až F.2 | [18 empty] | P | 2
47 | K | nab-35 | Povrchová ochrana vnějšího pláště šachty hydroizolačním krystalizačním nátěrem na zvýšení odolnosti betonu proti kapalinám |  |  | soub | 9 |  |  | 0 |  |  |  | základní | 0 | 0 | 0 | 0 | 0 | 0 | 4 | K | 2 |  |  |  | ROZPOCET | 0 | 0 | 0 | 0 | 0 | 1 | 0 | 4 | 1146670452
|  |  | příl. č.: A., B., C.1.1 až C.4.9, D.2.a až D.2.b-4.6, E.2.a až E.2-4.2, F.1 až F.2 | [18 empty] | P | 2
| 9 - Ostatní konstrukce a práce-bourání | [8 empty] | 0 | [5 empty] | 123.4382 |  | 0 |  | 0 | 1 | D | 1 |  |  |  | ROZPOCET | [6 empty] | 0
48 | K | 919735112 | Řezání stávajícího živičného krytu nebo podkladu hloubky přes 50 do 100 mm |  |  | m | 783.2 |  |  | 0 |  |  |  | základní | 0.155 | 121.396 | 0 | 0 | 0 | 0 | 4 | K | 2 |  |  |  | ROZPOCET | 0 | 0 | 0 | 0 | 0 | 1 | 0 | 4 | 284658181
|  |  | příl. č.: A., B., C.1.1 až C.4.9, D.2.a až D.2.b-4.6, E.2.a až E.2-4.2, F.1 až F.2 | [18 empty] | P | 2
|  |  | 2*(388,6+3,0) |  |  |  | 783.2 | [14 empty] | VV | 2 | 2 | True | 1 | ROZPOCET
49 | K | 979082213 | Vodorovná doprava suti po suchu bez naložení, ale se složením a s hrubým urovnáním na vzdálenost do 1 km |  |  | t | 204.225 |  |  | 0 |  |  |  | základní | 0.01 | 2.0423 | 0 | 0 | 0 | 0 | 4 | K | 2 |  |  |  | ROZPOCET | 0 | 0 | 0 | 0 | 0 | 1 | 0 | 4 | -1416756804
|  |  | příl. č.: A., B., C.1.1 až C.4.9, D.2.a až D.2.b-4.6, E.2.a až E.2-4.2, F.1 až F.2 | [18 empty] | P | 2
50 | K | 979082219 | Příplatek ZKD 1 km u vodorovné dopravy suti po suchu do 1 km |  |  | t | 1838.025 |  |  | 0 |  |  |  | základní | 0 | 0 | 0 | 0 | 0 | 0 | 4 | K | 2 |  |  |  | ROZPOCET | 0 | 0 | 0 | 0 | 0 | 1 | 0 | 4 | -787056312
|  |  | příl. č.: A., B., C.1.1 až C.4.9, D.2.a až D.2.b-4.6, E.2.a až E.2-4.2, F.1 až F.2 | [18 empty] | P | 2
51 | K | 979099132 | Poplatek za řízenou skládku |  |  | t | 204.225 |  |  | 0 |  |  |  | základní | 0 | 0 | 0 | 0 | 0 | 0 | 4 | K | 2 |  |  |  | ROZPOCET | 0 | 0 | 0 | 0 | 0 | 1 | 0 | 4 | -1689421793
|  |  | příl. č.: A., B., C.1.1 až C.4.9, D.2.a až D.2.b-4.6, E.2.a až E.2-4.2, F.1 až F.2 | [18 empty] | P | 2
52 | K | 9791111 | Poplatek za skládku přebytečné zeminy, vč. analýz rozboru o uložení odpadu |  |  | m3 | 2230 |  |  | 0 |  |  |  | základní | 0 | 0 | 0 | 0 | 0 | 0 | 4 | K | 2 |  |  |  | ROZPOCET | 0 | 0 | 0 | 0 | 0 | 1 | 0 | 4 | 1045237419
|  |  | příl. č.: A., B., C.1.1 až C.4.9, D.2.a až D.2.b-4.6, E.2.a až E.2-4.2, F.1 až F.2 | [18 empty] | P | 2
| 99 - Přesun hmot | [8 empty] | 0 | [5 empty] | 3337.1734 |  | 0 |  | 0 | 1 | D | 1 |  |  |  | ROZPOCET | [6 empty] | 0
53 | K | 9982751011 | Přesun hmot pro trubní vedení z trub otevřený výkop |  |  | t | 3987.065 |  |  | 0 |  |  |  | základní | 0.837 | 3337.1734 | 0 | 0 | 0 | 0 | 4 | K | 2 |  |  |  | ROZPOCET | 0 | 0 | 0 | 0 | 0 | 1 | 0 | 4 | 694998279
|  |  | příl. č.: A., B., C.1.1 až C.4.9, D.2.a až D.2.b-4.6, E.2.a až E.2-4.2, F.1 až F.2 | [18 empty] | P | 2
| M - Práce a dodávky M | [8 empty] | 0 | [5 empty] | 251.4848 |  | 0 |  | 0 | 3 | D | 0 |  |  |  | ROZPOCET | [6 empty] | 0
| 23-M - Montáže potrubí | [8 empty] | 0 | [5 empty] | 251.4848 |  | 0 |  | 0 | 3 | D | 1 |  |  |  | ROZPOCET | [6 empty] | 0
54 | K | 230170007 | zkoušky těsnosti potrubí - příprava DN do 800 |  |  | sada | 9 |  |  | 0 |  |  |  | základní | 18.53 | 166.77 | 0 | 0 | 0 | 0 | 64 | K | 2 |  |  |  | ROZPOCET | 0 | 0 | 0 | 0 | 0 | 1 | 0 | 64 | -1092043263
|  |  | příl. č.: A., B., C.1.1 až C.4.9, D.2.a až D.2.b-4.6, E.2.a až E.2-4.2, F.1 až F.2 | [18 empty] | P | 2
55 | K | 230170017 | zkoušky těsnosti potrubí - zkouška DN do 800, včet.šachet |  |  | m | 388.6 |  |  | 0 |  |  |  | základní | 0.218 | 84.7148 | 0 | 0 | 0 | 0 | 64 | K | 2 |  |  |  | ROZPOCET | 0 | 0 | 0 | 0 | 0 | 1 | 0 | 64 | 1758548848
|  |  | příl. č.: A., B., C.1.1 až C.4.9, D.2.a až D.2.b-4.6, E.2.a až E.2-4.2, F.1 až F.2 | [18 empty] | P | 2

## 40 - SO 01.2 Sběrač B - 2...
| List obsahuje: |  | 1) KRYCÍ LIST SOUPISU STAVEBNÍCH PRACÍ, DODÁVEK A SLUŽEB S VÝKAZEM VÝMĚR |  | 2) REKAPITULACE SOUPISU STAVEBNÍCH PRACÍ, DODÁVEK A SLUŽEB S VÝKAZEM VÝMĚR |  |  | 3) Rozpočet |  |  | Zpět na list: | Rekapitulace stavby
optimalizováno pro tisk sestav ve formátu A4 - na výšku | [11 empty] | >> skryté sloupce << | [9 empty] | {34f6c1d8-4254-498d-b264-a08dd03a5ccc}
2
KRYCÍ LIST SOUPISU STAVEBNÍCH PRACÍ, DODÁVEK A SLUŽEB S VÝKAZEM VÝMĚR | [12 empty] | v --- níže se nacházejí doplnkové a pomocné údaje k sestavám --- v | [8 empty] | False
| Stavba: |  | Rekonstrukce a prodloužení sběrače B do Radvanic
| Objekt: |  | NOVÁ VÝST. - NOVÁ VÝSTAVBA - hrazeno z prostředků MO
| Část: |  | SO 01.2 - SO 01.2 Kanalizační sběrač B - 2.část
| Úroveň 3: |  | 40 - SO 01.2 Sběrač B - 2.část DN600TLTO_176,6m
| JKSO: |  | 827 2 | [5 empty] | CC-CZ: |  | 2
| Místo: |  | k. ú. Slezská Ostrava, Radvanice a Bartovice | [5 empty] | Datum: |  | 15.12.2015
| CZ-CPV: |  | 45232410-9
| Objednatel: | [7 empty] | IČ:
DIČ:
| Zhotovitel: | [7 empty] | IČ:
DIČ:
| Projektant: | [7 empty] | IČ:
DIČ:
| Zpracovatel: | [7 empty] | IČ:
DIČ:
Poznámka:
CZ-CPV: 45232410-9 Stavební práce na výstavbě kanalizačních sítí
| Náklady z rozpočtu | [7 empty] | 0
| Ostatní náklady | [7 empty] | 0
| Cena bez DPH | [7 empty] | 0
| DPH | základní | 21% | ze | 0 |  |  |  | 0
|  | snížená | 15% | ze | 0 |  |  |  | 0
|  | zákl. přenesená | 21% | ze | 0 |  |  |  | 0
|  | sníž. přenesená | 15% | ze | 0 |  |  |  | 0
|  | nulová | 0% | ze | 0 |  |  |  | 0
| Cena s DPH |  |  | v | CZK |  |  | 0
| Projektant |  |  |  |  | Zpracovatel
| Datum a podpis: |  |  | Razítko |  | Datum a podpis: |  |  |  | Razítko
| Objednavatel |  |  |  |  | Zhotovitel
| Datum a podpis: |  |  | Razítko |  | Datum a podpis: |  |  |  | Razítko
REKAPITULACE SOUPISU STAVEBNÍCH PRACÍ, DODÁVEK A SLUŽEB S VÝKAZEM VÝMĚR
Stavba: |  |  | Rekonstrukce a prodloužení sběrače B do Radvanic
Objekt: |  |  | NOVÁ VÝST. - NOVÁ VÝSTAVBA - hrazeno z prostředků MO
Část: |  |  | SO 01.2 - SO 01.2 Kanalizační sběrač B - 2.část
Úroveň 3: |  |  | 40 - SO 01.2 Sběrač B - 2.část DN600TLTO_176,6m
Místo: |  |  | k. ú. Slezská Ostrava, Radvanice a Bartovice |  |  |  | Datum: |  | 15.12.2015
Objednatel: |  |  | 0 |  |  |  | Projektant: |  | 0
Zhotovitel: | [6 empty] | Zpracovatel: |  | 0
Kód - Popis | [9 empty] | Cena celkem [CZK]
1) Náklady z rozpočtu | [9 empty] | 0 | [12 empty] | -1
| HSV - Práce a dodávky HSV | [8 empty] | 0
| 1 - Zemní práce | [8 empty] | 0
| 2 - Zakládání | [8 empty] | 0
| 4 - Vodorovné konstrukce | [8 empty] | 0
| 5 - Komunikace | [8 empty] | 0
| 8 - Trubní vedení | [8 empty] | 0
| 99 - Přesun hmot | [8 empty] | 0
| M - Práce a dodávky M | [8 empty] | 0
| 23-M - Montáže potrubí | [8 empty] | 0
2) Ostatní náklady | [9 empty] | 0 |  |  |  | DPH
Celkové náklady za stavbu 1) + 2) | [7 empty] | 0
SOUPIS STAVEBNÍCH PRACÍ, DODÁVEK A SLUŽEB S VÝKAZEM VÝMĚR
Stavba: |  |  | Rekonstrukce a prodloužení sběrače B do Radvanic
Objekt: |  |  | NOVÁ VÝST. - NOVÁ VÝSTAVBA - hrazeno z prostředků MO
Část: |  |  | SO 01.2 - SO 01.2 Kanalizační sběrač B - 2.část
Úroveň 3: |  |  | 40 - SO 01.2 Sběrač B - 2.část DN600TLTO_176,6m
Místo: |  |  | k. ú. Slezská Ostrava, Radvanice a Bartovice |  |  |  | Datum: |  | 15.12.2015
Objednatel: |  |  | 0 |  |  |  | Projektant: |  | 0
Zhotovitel: | [6 empty] | Zpracovatel: |  | 0
PČ | Typ | Kód | Popis |  |  | MJ | Množství | J.cena [CZK] |  | Cena celkem [CZK] |  |  | Poznámka | DPH | J. Nh [h] | Nh celkem [h] | J. hmotnost [t] | Hmotnost celkem [t] | J. suť [t] | Suť Celkem [t]
Náklady z rozpočtu | [9 empty] | 0 | [5 empty] | 1759.7094 |  | 298.9093 |  | 0 |  | D | -1 | [10 empty] | 0
| HSV - Práce a dodávky HSV | [8 empty] | 0 | [5 empty] | 1721.2106 |  | 298.9093 |  | 0 | 1 | D | 0 |  |  |  | ROZPOCET | [6 empty] | 0
| 1 - Zemní práce | [8 empty] | 0 | [5 empty] | 822.5346 |  | 136.3182 |  | 0 | 1 | D | 1 |  |  |  | ROZPOCET | [6 empty] | 0
1 | K | 003 | Prohlídka televizní kamerou, vč. záznamu a protokolu |  |  | m | 176.6 |  |  | 0 |  |  |  | základní | 0 | 0 | 0 | 0 | 0 | 0 | 4 | K | 2 |  |  |  | ROZPOCET | 0 | 0 | 0 | 0 | 0 | 1 | 0 | 4 | -1925193794
|  |  | příl. č.: A., B., C.1.1 až C.4.9, D.2.a až D.2.b-4.6, E.2.a až E.2-4.2, F.1 až F.2 | [18 empty] | P | 2
2 | K | 111201101 | Odstranění křovin a stromů průměru kmene do 100 mm i s kořeny z celkové plochy do 1000 m2 |  |  | m2 | 100 |  |  | 0 |  |  |  | základní | 0.172 | 17.2 | 0 | 0 | 0 | 0 | 4 | K | 2 |  |  |  | ROZPOCET | 0 | 0 | 0 | 0 | 0 | 1 | 0 | 4 | 197869016
|  |  | příl. č.: A., B., C.1.1 až C.4.9, D.2.a až D.2.b-4.6, E.2.a až E.2-4.2, F.1 až F.2 | [18 empty] | P | 2
3 | K | 111201401 | Štěpkování odstraněných křovin a stromů na hromadách průměru kmene do 100 mm pro jakoukoliv plochu, včetně odvozu a zajištění likvidace |  |  | m2 | 100 |  |  | 0 |  |  |  | základní | 0.03 | 3 | 5e-05 | 0.005 | 0 | 0 | 4 | K | 2 |  |  |  | ROZPOCET | 0 | 0 | 0 | 0 | 0 | 1 | 0 | 4 | -756765531
|  |  | příl. č.: A., B., C.1.1 až C.4.9, D.2.a až D.2.b-4.6, E.2.a až E.2-4.2, F.1 až F.2 | [18 empty] | P | 2
4 | K | 112101102 | Odstranění stromů - 6 ks průměr do 300 mm a 10 ks 300-900 mm - kácení, odstranění pařezů, kmenů, včet. nařezání na kusy o dl. cca 1,0 m, přemístění do vzdálenosti 15 km |  |  | soub | 1 |  |  | 0 |  |  |  | základní | 0.88 | 0.88 | 0 | 0 | 0 | 0 | 4 | K | 2 |  |  |  | ROZPOCET | 0 | 0 | 0 | 0 | 0 | 1 | 0 | 4 | 1267188673
|  |  | příl. č.: A., B., C.1.1 až C.4.9, D.2.a až D.2.b-4.6, E.2.a až E.2-4.2, F.1 až F.2 | [18 empty] | P | 2
5 | K | 121101101 | Sejmutí ornice nebo lesní půdy s vodorovným přemístěním na hromady v místě upotřebení nebo na dočasné či trvalé skládky se složením, na vzdálenost do 250 m |  |  | m3 | 176 |  |  | 0 |  |  |  | základní | 0.083 | 14.608 | 0 | 0 | 0 | 0 | 4 | K | 2 |  |  |  | ROZPOCET | 0 | 0 | 0 | 0 | 0 | 1 | 0 | 4 | 1548400190
|  |  | příl. č.: A., B., C.1.1 až C.4.9, D.2.a až D.2.b-4.6, E.2.a až E.2-4.2, F.1 až F.2 | [18 empty] | P | 2
6 | K | 132201203 | Hloubení rýh š do 2000 mm v hornině tř. 3 objem do 10000 m3 |  |  | m3 | 57.132 |  |  | 0 |  |  |  | základní | 0.609 | 34.7934 | 0 | 0 | 0 | 0 | 4 | K | 2 |  |  |  | ROZPOCET | 0 | 0 | 0 | 0 | 0 | 1 | 0 | 4 | -1492194128
|  |  | příl. č.: A., B., C.1.1 až C.4.9, D.2.a až D.2.b-4.6, E.2.a až E.2-4.2, F.1 až F.2 | [18 empty] | P | 2
7 | K | 132201209 | Příplatek za lepivost u rýh do 2000 mm v hornině tř. 3 |  |  | m3 | 17.14 |  |  | 0 |  |  |  | základní | 0.085 | 1.4569 | 0 | 0 | 0 | 0 | 4 | K | 2 |  |  |  | ROZPOCET | 0 | 0 | 0 | 0 | 0 | 1 | 0 | 4 | -1964965668
|  |  | příl. č.: A., B., C.1.1 až C.4.9, D.2.a až D.2.b-4.6, E.2.a až E.2-4.2, F.1 až F.2 | [18 empty] | P | 2
|  |  | 57,132*0,3 |  |  |  | 17.1396 | [14 empty] | VV | 2 | 2 | True | 1 | ROZPOCET
8 | K | 132301203 | Hloubení rýh š do 2000 mm v hornině tř. 4 objem do 10000 m3 |  |  | m3 | 228.528 |  |  | 0 |  |  |  | základní | 0.764 | 174.5954 | 0 | 0 | 0 | 0 | 4 | K | 2 |  |  |  | ROZPOCET | 0 | 0 | 0 | 0 | 0 | 1 | 0 | 4 | 92633649
|  |  | příl. č.: A., B., C.1.1 až C.4.9, D.2.a až D.2.b-4.6, E.2.a až E.2-4.2, F.1 až F.2 | [18 empty] | P | 2
9 | K | 132301209 | Příplatek za lepivost u rýh do 2000 mm v hornině tř. 4 |  |  | m3 | 68.558 |  |  | 0 |  |  |  | základní | 0.152 | 10.4208 | 0 | 0 | 0 | 0 | 4 | K | 2 |  |  |  | ROZPOCET | 0 | 0 | 0 | 0 | 0 | 1 | 0 | 4 | 1140499591
|  |  | příl. č.: A., B., C.1.1 až C.4.9, D.2.a až D.2.b-4.6, E.2.a až E.2-4.2, F.1 až F.2 | [18 empty] | P | 2
|  |  | 228,528*0,3 |  |  |  | 68.5584 | [14 empty] | VV | 2 | 2 | True | 1 | ROZPOCET
10 | K | 133201101 | Šachty v hornině tř. 3 objem do 100 m3 |  |  | m3 | 9.81 |  |  | 0 |  |  |  | základní | 3.131 | 30.7151 | 0 | 0 | 0 | 0 | 4 | K | 2 |  |  |  | ROZPOCET | 0 | 0 | 0 | 0 | 0 | 1 | 0 | 4 | 1178596353
|  |  | příl. č.: A., B., C.1.1 až C.4.9, D.2.a až D.2.b-4.6, E.2.a až E.2-4.2, F.1 až F.2 | [18 empty] | P | 2
11 | K | 151201102 | Pažení zátažné hl do 4 m rýhy |  |  | m2 | 360 |  |  | 0 |  |  |  | základní | 0.458 | 164.88 | 0.00201 | 0.7236 | 0 | 0 | 4 | K | 2 |  |  |  | ROZPOCET | 0 | 0 | 0 | 0 | 0 | 1 | 0 | 4 | -815521730
|  |  | příl. č.: A., B., C.1.1 až C.4.9, D.2.a až D.2.b-4.6, E.2.a až E.2-4.2, F.1 až F.2 | [18 empty] | P | 2
|  |  | 45*4*2 |  |  |  | 360 | [14 empty] | VV | 2 | 2 | True | 1 | ROZPOCET
12 | K | 151201112 | Odstranění pažení zátažné rýh hl do 4 m |  |  | m2 | 360 |  |  | 0 |  |  |  | základní | 0.218 | 78.48 | 0 | 0 | 0 | 0 | 4 | K | 2 |  |  |  | ROZPOCET | 0 | 0 | 0 | 0 | 0 | 1 | 0 | 4 | 419923468
|  |  | příl. č.: A., B., C.1.1 až C.4.9, D.2.a až D.2.b-4.6, E.2.a až E.2-4.2, F.1 až F.2 | [18 empty] | P | 2
13 | K | 161101101 | Svislé přemístění výkopku z horniny tř. 1 až 4 hl výkopu do 4 m |  |  | m3 | 285.66 |  |  | 0 |  |  |  | základní | 0.345 | 98.5527 | 0 | 0 | 0 | 0 | 4 | K | 2 |  |  |  | ROZPOCET | 0 | 0 | 0 | 0 | 0 | 1 | 0 | 4 | 836072674
|  |  | příl. č.: A., B., C.1.1 až C.4.9, D.2.a až D.2.b-4.6, E.2.a až E.2-4.2, F.1 až F.2 | [18 empty] | P | 2
14 | K | 162701105 | Vodorovné přemístění do 10000 m výkopku z horniny tř. 1 až 4 |  |  | m3 | 85.66 |  |  | 0 |  |  |  | základní | 0.011 | 0.94226 | 0 | 0 | 0 | 0 | 4 | K | 2 |  |  |  | ROZPOCET | 0 | 0 | 0 | 0 | 0 | 1 | 0 | 4 | -7927933
|  |  | příl. č.: A., B., C.1.1 až C.4.9, D.2.a až D.2.b-4.6, E.2.a až E.2-4.2, F.1 až F.2 | [18 empty] | P | 2
15 | K | 174101101 | Zásyp zhutněný jam šachet rýh nebo kolem objektů |  |  | m3 | 200 |  |  | 0 |  |  |  | základní | 0.299 | 59.8 | 0 | 0 | 0 | 0 | 4 | K | 2 |  |  |  | ROZPOCET | 0 | 0 | 0 | 0 | 0 | 1 | 0 | 4 | 1280310219
|  |  | příl. č.: A., B., C.1.1 až C.4.9, D.2.a až D.2.b-4.6, E.2.a až E.2-4.2, F.1 až F.2 | [18 empty] | P | 2
16 | K | 175101101 | Obsyp potrubí sypaninou z vhodných hornin tř. 1 až 4 nebo materiálem připraveným podél výkopu ve vzdálenosti do 3 m od jeho kraje, pro jakoukoliv hloubku výkopu a míru zhutnění bez prohození sypaniny |  |  | m3 | 70 |  |  | 0 |  |  |  | základní | 1.587 | 111.09 | 0 | 0 | 0 | 0 | 4 | K | 2 |  |  |  | ROZPOCET | 0 | 0 | 0 | 0 | 0 | 1 | 0 | 4 | 324946404
|  |  | příl. č.: A., B., C.1.1 až C.4.9, D.2.a až D.2.b-4.6, E.2.a až E.2-4.2, F.1 až F.2 | [18 empty] | P | 2
17 | M | 122614200 | hutněné drcené přírodní kamenivo frakce 0-8 mm ( max. 0-11 mm), včet. dopravy |  |  | t | 135 |  |  | 0 |  |  |  | základní | 0 | 0 | 1 | 135 | 0 | 0 | 8 | M | 2 |  |  |  | ROZPOCET | 0 | 0 | 0 | 0 | 0 | 1 | 0 | 4 | 1950317761
|  |  | příl. č.: A., B., C.1.1 až C.4.9, D.2.a až D.2.b-4.6, E.2.a až E.2-4.2, F.1 až F.2 | [18 empty] | P | 2
18 | K | 181301111 | Rozprostření ornice pl nad 500 m2 v rovině nebo ve svahu do 1:5 vrstva do 100 mm |  |  | m2 | 880 |  |  | 0 |  |  |  | základní | 0.012 | 10.56 | 0 | 0 | 0 | 0 | 4 | K | 2 |  |  |  | ROZPOCET | 0 | 0 | 0 | 0 | 0 | 1 | 0 | 4 | 731535356
|  |  | příl. č.: A., B., C.1.1 až C.4.9, D.2.a až D.2.b-4.6, E.2.a až E.2-4.2, F.1 až F.2 | [18 empty] | P | 2
19 | K | 183405211 | Založení trávníku na půdě předem připravené s pokosením, naložením, odvozem odpadu do 20 km a se složením parkového výsevem v rovině nebo na svahu do 1:5 |  |  | m2 | 880 |  |  | 0 |  |  |  | základní | 0.012 | 10.56 | 0.00064 | 0.5632 | 0 | 0 | 4 | K | 2 |  |  |  | ROZPOCET | 0 | 0 | 0 | 0 | 0 | 1 | 0 | 4 | -974833977
|  |  | příl. č.: A., B., C.1.1 až C.4.9, D.2.a až D.2.b-4.6, E.2.a až E.2-4.2, F.1 až F.2 | [18 empty] | P | 2
20 | M | 005724400 | směs travní hřištní |  |  | kg | 26.4 |  |  | 0 |  |  |  | základní | 0 | 0 | 0.001 | 0.0264 | 0 | 0 | 8 | M | 2 |  |  |  | ROZPOCET | 0 | 0 | 0 | 0 | 0 | 1 | 0 | 4 | -1905773131
|  |  | příl. č.: A., B., C.1.1 až C.4.9, D.2.a až D.2.b-4.6, E.2.a až E.2-4.2, F.1 až F.2 | [18 empty] | P | 2
| 2 - Zakládání | [8 empty] | 0 | [5 empty] | 134.8528 |  | 82.6621 |  | 0 | 1 | D | 1 |  |  |  | ROZPOCET | [6 empty] | 0
21 | K | 275321211 | Základové patky ze ŽB tř. C 30/37-XC4 |  |  | m3 | 34.1 |  |  | 0 |  |  |  | základní | 0.48 | 16.368 | 2.3779 | 81.0878 | 0 | 0 | 4 | K | 2 |  |  |  | ROZPOCET | 0 | 0 | 0 | 0 | 0 | 1 | 0 | 4 | 1863939523
|  |  | příl. č.: A., B., C.1.1 až C.4.9, D.2.a až D.2.b-4.6, E.2.a až E.2-4.2, F.1 až F.2 | [18 empty] | P | 2
22 | K | 275351215 | Bednění stěn základových patek zřízení |  |  | m2 | 152.9 |  |  | 0 |  |  |  | základní | 0.364 | 55.6556 | 0.00116 | 0.17736 | 0 | 0 | 4 | K | 2 |  |  |  | ROZPOCET | 0 | 0 | 0 | 0 | 0 | 1 | 0 | 4 | -1922360239
|  |  | příl. č.: A., B., C.1.1 až C.4.9, D.2.a až D.2.b-4.6, E.2.a až E.2-4.2, F.1 až F.2 | [18 empty] | P | 2
23 | K | 275351216 | Bednění stěn základových patek odstranění |  |  | m2 | 152.9 |  |  | 0 |  |  |  | základní | 0.201 | 30.7329 | 0 | 0 | 0 | 0 | 4 | K | 2 |  |  |  | ROZPOCET | 0 | 0 | 0 | 0 | 0 | 1 | 0 | 4 | 2143448511
|  |  | příl. č.: A., B., C.1.1 až C.4.9, D.2.a až D.2.b-4.6, E.2.a až E.2-4.2, F.1 až F.2 | [18 empty] | P | 2
24 | K | 275361321 | Výztuž základových patek ocel. sítí z žebírkových drátů |  |  | t | 1.364 |  |  | 0 |  |  |  | základní | 23.531 | 32.0963 | 1.0241 | 1.3969 | 0 | 0 | 4 | K | 2 |  |  |  | ROZPOCET | 0 | 0 | 0 | 0 | 0 | 1 | 0 | 4 | 197230255
|  |  | příl. č.: A., B., C.1.1 až C.4.9, D.2.a až D.2.b-4.6, E.2.a až E.2-4.2, F.1 až F.2 | [18 empty] | P | 2
| 4 - Vodorovné konstrukce | [8 empty] | 0 | [5 empty] | 41.019 |  | 45.7566 |  | 0 | 1 | D | 1 |  |  |  | ROZPOCET | [6 empty] | 0
25 | K | 451572111 | Lože pod potrubí otevřený výkop z kameniva drobného těženého - štěrkopískové lože pod potrubí a patky |  |  | m3 | 24.2 |  |  | 0 |  |  |  | základní | 1.695 | 41.019 | 1.8908 | 45.7566 | 0 | 0 | 4 | K | 2 |  |  |  | ROZPOCET | 0 | 0 | 0 | 0 | 0 | 1 | 0 | 4 | -871952907
|  |  | příl. č.: A., B., C.1.1 až C.4.9, D.2.a až D.2.b-4.6, E.2.a až E.2-4.2, F.1 až F.2 | [18 empty] | P | 2
| 5 - Komunikace | [8 empty] | 0 | [5 empty] | 1.82 |  | 0 |  | 0 | 1 | D | 1 |  |  |  | ROZPOCET | [6 empty] | 0
26 | K | 564761111-S | D+M Dočasných terenních úprav za účelem zřízení provizorního sjezdu pro účely stavby - provedení zářezu, odvoz zeminy, zpevnění podkladu (geotextílie, drcené kamenivo tl. 200 mm), odstranění podkladu a zářezu dovoz zeminy, technická rekultivace |  |  | m2 | 65 |  |  | 0 |  |  |  | základní | 0.028 | 1.82 | 0 | 0 | 0 | 0 | 4 | K | 2 |  |  |  | ROZPOCET | 0 | 0 | 0 | 0 | 0 | 1 | 0 | 4 | -103798109
|  |  | příl. č.: A., B., C.1.1 až C.4.9, D.2.a až D.2.b-4.6, E.2.a až E.2-4.2, F.1 až F.2 | [18 empty] | P | 2
|  |  | 65,0 "u SŠ49b" |  |  |  | 65 | [14 empty] | VV | 2 | 2 | True | 1 | ROZPOCET
| 8 - Trubní vedení | [8 empty] | 0 | [5 empty] | 268.436 |  | 34.1724 |  | 0 | 1 | D | 1 |  |  |  | ROZPOCET | [6 empty] | 0
27 | K | 851441131 | Montáž potrubí z trub litinových hrdlových otevřený výkop DN 600 |  |  | m | 60 |  |  | 0 |  |  |  | základní | 1.422 | 85.32 | 0 | 0 | 0 | 0 | 4 | K | 2 |  |  |  | ROZPOCET | 0 | 0 | 0 | 0 | 0 | 1 | 0 | 4 | 511180220
|  |  | příl. č.: A., B., C.1.1 až C.4.9, D.2.a až D.2.b-4.6, E.2.a až E.2-4.2, F.1 až F.2 | [18 empty] | P | 2
28 | K | 851441131.1 | Montáž potrubí z trub litinových hrdlových na trubním mostě DN 600 |  |  | m | 116 |  |  | 0 |  |  |  | základní | 1.422 | 164.952 | 0 | 0 | 0 | 0 | 4 | K | 2 |  |  |  | ROZPOCET | 0 | 0 | 0 | 0 | 0 | 1 | 0 | 4 | -2125990809
|  |  | příl. č.: A., B., C.1.1 až C.4.9, D.2.a až D.2.b-4.6, E.2.a až E.2-4.2, F.1 až F.2 | [18 empty] | P | 2
29 | M | 5525302501 | kanaliza.trouby hrdlové DN600 s násuvným spojem z tvár.litiny dle ČSN EN598,třída K9,s vnitř.vystélkou na bázi hlinitan.cementu,vnější povrch včet.vnitřku hrdla bude pozinkován (min.200 g/m2) a opatřen ochrannou cement.maltou dle DIN30 674; |  |  | m | 176.6 |  |  | 0 |  |  |  | základní | 0 | 0 | 0.188 | 33.2008 | 0 | 0 | 8 | M | 2 |  |  |  | ROZPOCET | 0 | 0 | 0 | 0 | 0 | 1 | 0 | 4 | 613470360
|  |  | 2.část. Těsnění z NBR příl. č.: A., B., C.1.1 až C.4.9, D.2.a až D.2.b-4.6, E.2.a až E.2-4.2, F.1 až F.2 | [18 empty] | P | 2
30 | M | Nab-45711 | D + M Polyetylénová folie (dvojitá vrstva)+lepící páska+vazací drát s PE povlakem |  |  | m | 60 |  |  | 0 |  |  |  | základní | 0 | 0 | 0 | 0 | 0 | 0 | 8 | M | 2 |  |  |  | ROZPOCET | 0 | 0 | 0 | 0 | 0 | 1 | 0 | 4 | 2098043067
|  |  | příl. č.: A., B., C.1.1 až C.4.9, D.2.a až D.2.b-4.6, E.2.a až E.2-4.2, F.1 až F.2 | [18 empty] | P | 2
31 | K | 852441121 | Montáž potrubí z trub litinových tlakových přírubových normálních délek otevřený výkop DN 600 |  |  | kus | 1 |  |  | 0 |  |  |  | základní | 3.472 | 3.472 | 0.01907 | 0.01907 | 0 | 0 | 4 | K | 2 |  |  |  | ROZPOCET | 0 | 0 | 0 | 0 | 0 | 1 | 0 | 4 | 706254169
|  |  | příl. č.: A., B., C.1.1 až C.4.9, D.2.a až D.2.b-4.6, E.2.a až E.2-4.2, F.1 až F.2 | [18 empty] | P | 2
32 | M | Nab-4571 | Zaslepovací příruba DN 600, typ X, vč. přírub. spoje nerez |  |  | soupr | 1 |  |  | 0 |  |  |  | základní | 0 | 0 | 0.0969 | 0.0969 | 0 | 0 | 8 | M | 2 |  |  |  | ROZPOCET | 0 | 0 | 0 | 0 | 0 | 1 | 0 | 4 | -809398465
|  |  | příl. č.: A., B., C.1.1 až C.4.9, D.2.a až D.2.b-4.6, E.2.a až E.2-4.2, F.1 až F.2 | [18 empty] | P | 2
33 | K | 857444121 | Montáž litinových tvarovek odbočných přírubových otevřený výkop DN 600 |  |  | kus | 3 |  |  | 0 |  |  |  | základní | 3.768 | 11.304 | 0.02553 | 0.07659 | 0 | 0 | 4 | K | 2 |  |  |  | ROZPOCET | 0 | 0 | 0 | 0 | 0 | 1 | 0 | 4 | 1071794103
|  |  | příl. č.: A., B., C.1.1 až C.4.9, D.2.a až D.2.b-4.6, E.2.a až E.2-4.2, F.1 až F.2 | [18 empty] | P | 2
34 | M | Nab-457 | tvarovka litina MMA s hrdly T-kus DN600 |  |  | kus | 1 |  |  | 0 |  |  |  | základní | 0 | 0 | 0.339 | 0.339 | 0 | 0 | 8 | M | 2 |  |  |  | ROZPOCET | 0 | 0 | 0 | 0 | 0 | 1 | 0 | 4 | -927846211
|  |  | příl. č.: A., B., C.1.1 až C.4.9, D.2.a až D.2.b-4.6, E.2.a až E.2-4.2, F.1 až F.2 | [18 empty] | P | 2
35 | M | 854120000010-N | tvarovka MMK hrd. koleno DN600/11° |  |  | kus | 1 |  |  | 0 |  |  |  | základní | 0 | 0 | 0.02 | 0.02 | 0 | 0 | 8 | M | 2 |  |  |  | ROZPOCET | 0 | 0 | 0 | 0 | 0 | 1 | 0 | 4 | -654713375
|  |  | příl. č.: A., B., C.1.1 až C.4.9, D.2.a až D.2.b-4.6, E.2.a až E.2-4.2, F.1 až F.2 | [18 empty] | P | 2
36 | M | 854220000010-N | tvarovka MMK hrd. koleno DN600/11° |  |  | kus | 1 |  |  | 0 |  |  |  | základní | 0 | 0 | 0.018 | 0.018 | 0 | 0 | 8 | M | 2 |  |  |  | ROZPOCET | 0 | 0 | 0 | 0 | 0 | 1 | 0 | 4 | -76915297
|  |  | příl. č.: A., B., C.1.1 až C.4.9, D.2.a až D.2.b-4.6, E.2.a až E.2-4.2, F.1 až F.2 | [18 empty] | P | 2
37 | K | 899104111 | Osazení poklopů litinových nebo ocelových včetně rámů hmotnosti nad 150 kg; včet. stabilizace konstrukce vozovky v okolí vyrovnávacích prstenců prolitím rychletuhnoucí maltou |  |  | kus | 2 |  |  | 0 |  |  |  | základní | 1.694 | 3.388 | 0.00702 | 0.01404 | 0 | 0 | 4 | K | 2 |  |  |  | ROZPOCET | 0 | 0 | 0 | 0 | 0 | 1 | 0 | 4 | -249280760
|  |  | příl. č.: A., B., C.1.1 až C.4.9, D.2.a až D.2.b-4.6, E.2.a až E.2-4.2, F.1 až F.2 | [18 empty] | P | 2
38 | M | 5524341111 | poklop na vstupní šachtu litinový s beton. výplní s odvětráváním, zatížení D 400 |  |  | kus | 2 |  |  | 0 |  |  |  | základní | 0 | 0 | 0.194 | 0.388 | 0 | 0 | 8 | M | 2 |  |  |  | ROZPOCET | 0 | 0 | 0 | 0 | 0 | 1 | 0 | 4 | -114851484
|  |  | příl. č.: A., B., C.1.1 až C.4.9, D.2.a až D.2.b-4.6, E.2.a až E.2-4.2, F.1 až F.2 | [18 empty] | P | 2
39 | K | nab-311 | Vstupní šachta kanalizační, prefabrikovaná DIN 4034.1, vnitř. prům.1m, tl.stěny 120 mm, žlab a nástupnice v proved. čedič (dno potr. do 1,5 m), včetně podkladního betonu |  |  | soub | 1 |  |  | 0 |  |  |  | základní | 0 | 0 | 0 | 0 | 0 | 0 | 4 | K | 2 |  |  |  | ROZPOCET | 0 | 0 | 0 | 0 | 0 | 1 | 0 | 4 | 964186826
|  |  | příl. č.: A., B., C.1.1 až C.4.9, D.2.a až D.2.b-4.6, E.2.a až E.2-4.2, F.1 až F.2 | [18 empty] | P | 2
40 | K | nab-32 | Vstupní šachta kanalizační, prefabrikovaná DIN 4034.1, vnitř. prům. 1 m, tl. stěny 120 mm, žlab a nástupnice v prov. čedič (dno do hl .4 m), včetně podkladního betonu |  |  | soub | 1 |  |  | 0 |  |  |  | základní | 0 | 0 | 0 | 0 | 0 | 0 | 4 | K | 2 |  |  |  | ROZPOCET | 0 | 0 | 0 | 0 | 0 | 1 | 0 | 4 | 972042463
|  |  | příl. č.: A., B., C.1.1 až C.4.9, D.2.a až D.2.b-4.6, E.2.a až E.2-4.2, F.1 až F.2 | [18 empty] | P | 2
41 | K | srov-40 | Povrchová ochrana vnějšího pláště šachty hydroizolačním krystalizačním nátěrem na zvýšení odolnosti betonu proti kapalinám |  |  | ks | 2 |  |  | 0 |  |  |  | základní | 0 | 0 | 0 | 0 | 0 | 0 | 4 | K | 2 |  |  |  | ROZPOCET | 0 | 0 | 0 | 0 | 0 | 1 | 0 | 4 | 335443553
|  |  | příl. č.: A., B., C.1.1 až C.4.9, D.2.a až D.2.b-4.6, E.2.a až E.2-4.2, F.1 až F.2 | [18 empty] | P | 2
42 | K | srov-458 | Uložení potrubí na betonových patkách na ocelový profil U č. 1 vč. kotevních třmenů, pryžových podložek, kotevního materiálu, mat.tř. ocel 11 s pozinkováním |  |  | kg | 462 |  |  | 0 |  |  |  | základní | 0 | 0 | 0 | 0 | 0 | 0 | 4 | K | 2 |  |  |  | ROZPOCET | 0 | 0 | 0 | 0 | 0 | 1 | 0 | 4 | 1626198360
|  |  | příl. č.: A., B., C.1.1 až C.4.9, D.2.a až D.2.b-4.6, E.2.a až E.2-4.2, F.1 až F.2 | [18 empty] | P | 2
| 99 - Přesun hmot | [8 empty] | 0 | [5 empty] | 452.5482 |  | 0 |  | 0 | 1 | D | 1 |  |  |  | ROZPOCET | [6 empty] | 0
43 | K | 9982761-S | Přesun hmot pro trubní vedení otevřený výkop |  |  | t | 298.909 |  |  | 0 |  |  |  | základní | 1.514 | 452.5482 | 0 | 0 | 0 | 0 | 4 | K | 2 |  |  |  | ROZPOCET | 0 | 0 | 0 | 0 | 0 | 1 | 0 | 4 | -704464054
|  |  | příl. č.: A., B., C.1.1 až C.4.9, D.2.a až D.2.b-4.6, E.2.a až E.2-4.2, F.1 až F.2 | [18 empty] | P | 2
| M - Práce a dodávky M | [8 empty] | 0 | [5 empty] | 38.4988 |  | 0 |  | 0 | 3 | D | 0 |  |  |  | ROZPOCET | [6 empty] | 0
| 23-M - Montáže potrubí | [8 empty] | 0 | [5 empty] | 38.4988 |  | 0 |  | 0 | 3 | D | 1 |  |  |  | ROZPOCET | [6 empty] | 0
44 | K | 230170007 | zkoušky těsnosti potrubí - DN do 800 |  |  | sada | 2 |  |  | 0 |  |  |  | základní | 0 | 0 | 0 | 0 | 0 | 0 | 64 | K | 2 |  |  |  | ROZPOCET | 0 | 0 | 0 | 0 | 0 | 1 | 0 | 64 | 879457752
|  |  | příl. č.: A., B., C.1.1 až C.4.9, D.2.a až D.2.b-4.6, E.2.a až E.2-4.2, F.1 až F.2 | [18 empty] | P | 2
45 | K | 230170017 | zkoušky těsnosti potrubí - zkouška DN do 800, včet.šachet |  |  | m | 176.6 |  |  | 0 |  |  |  | základní | 0.218 | 38.4988 | 0 | 0 | 0 | 0 | 64 | K | 2 |  |  |  | ROZPOCET | 0 | 0 | 0 | 0 | 0 | 1 | 0 | 64 | -67183528
|  |  | příl. č.: A., B., C.1.1 až C.4.9, D.2.a až D.2.b-4.6, E.2.a až E.2-4.2, F.1 až F.2 | [18 empty] | P | 2

## 41 - SO 01.2 Sběrač B - 2...
| List obsahuje: |  | 1) KRYCÍ LIST SOUPISU STAVEBNÍCH PRACÍ, DODÁVEK A SLUŽEB S VÝKAZEM VÝMĚR |  | 2) REKAPITULACE SOUPISU STAVEBNÍCH PRACÍ, DODÁVEK A SLUŽEB S VÝKAZEM VÝMĚR |  |  | 3) Rozpočet |  |  | Zpět na list: | Rekapitulace stavby
optimalizováno pro tisk sestav ve formátu A4 - na výšku | [11 empty] | >> skryté sloupce << | [9 empty] | {8ffb5170-6d76-42e9-a433-a37de67f7840}
2
KRYCÍ LIST SOUPISU STAVEBNÍCH PRACÍ, DODÁVEK A SLUŽEB S VÝKAZEM VÝMĚR | [12 empty] | v --- níže se nacházejí doplnkové a pomocné údaje k sestavám --- v | [8 empty] | False
| Stavba: |  | Rekonstrukce a prodloužení sběrače B do Radvanic
| Objekt: |  | NOVÁ VÝST. - NOVÁ VÝSTAVBA - hrazeno z prostředků MO
| Část: |  | SO 01.2 - SO 01.2 Kanalizační sběrač B - 2.část
| Úroveň 3: |  | 41 - SO 01.2 Sběrač B - 2.část DN600SKLL_142,8m_včet.úseku bezvýkop. tech.48,0 a 49,8m
| JKSO: |  | 827 2 | [5 empty] | CC-CZ: |  | 2
| Místo: |  | k. ú. Slezská Ostrava, Radvanice a Bartovice | [5 empty] | Datum: |  | 15.12.2015
| CZ-CPV: |  | 45232410-9
| Objednatel: | [7 empty] | IČ:
DIČ:
| Zhotovitel: | [7 empty] | IČ:
DIČ:
| Projektant: | [7 empty] | IČ:
DIČ:
| Zpracovatel: | [7 empty] | IČ:
DIČ:
Poznámka:
CZ-CPV: 45232410-9 Stavební práce na výstavbě kanalizačních sítí
| Náklady z rozpočtu | [7 empty] | 0
| Ostatní náklady | [7 empty] | 0
| Cena bez DPH | [7 empty] | 0
| DPH | základní | 21% | ze | 0 |  |  |  | 0
|  | snížená | 15% | ze | 0 |  |  |  | 0
|  | zákl. přenesená | 21% | ze | 0 |  |  |  | 0
|  | sníž. přenesená | 15% | ze | 0 |  |  |  | 0
|  | nulová | 0% | ze | 0 |  |  |  | 0
| Cena s DPH |  |  | v | CZK |  |  | 0
| Projektant |  |  |  |  | Zpracovatel
| Datum a podpis: |  |  | Razítko |  | Datum a podpis: |  |  |  | Razítko
| Objednavatel |  |  |  |  | Zhotovitel
| Datum a podpis: |  |  | Razítko |  | Datum a podpis: |  |  |  | Razítko
REKAPITULACE SOUPISU STAVEBNÍCH PRACÍ, DODÁVEK A SLUŽEB S VÝKAZEM VÝMĚR
Stavba: |  |  | Rekonstrukce a prodloužení sběrače B do Radvanic
Objekt: |  |  | NOVÁ VÝST. - NOVÁ VÝSTAVBA - hrazeno z prostředků MO
Část: |  |  | SO 01.2 - SO 01.2 Kanalizační sběrač B - 2.část
Úroveň 3: |  |  | 41 - SO 01.2 Sběrač B - 2.část DN600SKLL_142,8m_včet.úseku bezvýkop. tech.48,0 a 49,8m
Místo: |  |  | k. ú. Slezská Ostrava, Radvanice a Bartovice |  |  |  | Datum: |  | 15.12.2015
Objednatel: |  |  | 0 |  |  |  | Projektant: |  | 0
Zhotovitel: | [6 empty] | Zpracovatel: |  | 0
Kód - Popis | [9 empty] | Cena celkem [CZK]
1) Náklady z rozpočtu | [9 empty] | 0 | [12 empty] | -1
| HSV - Práce a dodávky HSV | [8 empty] | 0
| 1 - Zemní práce | [8 empty] | 0
| 4 - Vodorovné konstrukce | [8 empty] | 0
| 8 - Trubní vedení | [8 empty] | 0
| 9 - Ostatní konstrukce a práce-bourání | [8 empty] | 0
| 99 - Přesun hmot | [8 empty] | 0
| M - Práce a dodávky M | [8 empty] | 0
| 23-M - Montáže potrubí | [8 empty] | 0
2) Ostatní náklady | [9 empty] | 0 |  |  |  | DPH
Celkové náklady za stavbu 1) + 2) | [7 empty] | 0
SOUPIS STAVEBNÍCH PRACÍ, DODÁVEK A SLUŽEB S VÝKAZEM VÝMĚR
Stavba: |  |  | Rekonstrukce a prodloužení sběrače B do Radvanic
Objekt: |  |  | NOVÁ VÝST. - NOVÁ VÝSTAVBA - hrazeno z prostředků MO
Část: |  |  | SO 01.2 - SO 01.2 Kanalizační sběrač B - 2.část
Úroveň 3: |  |  | 41 - SO 01.2 Sběrač B - 2.část DN600SKLL_142,8m_včet.úseku bezvýkop. tech.48,0 a 49,8m
Místo: |  |  | k. ú. Slezská Ostrava, Radvanice a Bartovice |  |  |  | Datum: |  | 15.12.2015
Objednatel: |  |  | 0 |  |  |  | Projektant: |  | 0
Zhotovitel: | [6 empty] | Zpracovatel: |  | 0
PČ | Typ | Kód | Popis |  |  | MJ | Množství | J.cena [CZK] |  | Cena celkem [CZK] |  |  | Poznámka | DPH | J. Nh [h] | Nh celkem [h] | J. hmotnost [t] | Hmotnost celkem [t] | J. suť [t] | Suť Celkem [t]
Náklady z rozpočtu | [9 empty] | 0 | [5 empty] | 2614.9806 |  | 165.2879 |  | 0 |  | D | -1 | [10 empty] | 0
| HSV - Práce a dodávky HSV | [8 empty] | 0 | [5 empty] | 2583.8502 |  | 165.2879 |  | 0 | 1 | D | 0 |  |  |  | ROZPOCET | [6 empty] | 0
| 1 - Zemní práce | [8 empty] | 0 | [5 empty] | 2266.1278 |  | 129.9217 |  | 0 | 1 | D | 1 |  |  |  | ROZPOCET | [6 empty] | 0
1 | K | 003 | Prohlídka televizní kamerou, vč. záznamu a protokolu |  |  | m | 142.8 |  |  | 0 |  |  |  | základní | 0 | 0 | 0 | 0 | 0 | 0 | 4 | K | 2 |  |  |  | ROZPOCET | 0 | 0 | 0 | 0 | 0 | 1 | 0 | 4 | -1607682317
|  |  | příl. č.: A., B., C.1.1 až C.4.9, D.2.a až D.2.b-4.6, E.2.a až E.2-4.2, F.1 až F.2 | [18 empty] | P | 2
2 | K | 111201101 | Odstranění křovin a stromů průměru kmene do 100 mm i s kořeny z celkové plochy do 1000 m2 |  |  | m2 | 42 |  |  | 0 |  |  |  | základní | 0.172 | 7.224 | 0 | 0 | 0 | 0 | 4 | K | 2 |  |  |  | ROZPOCET | 0 | 0 | 0 | 0 | 0 | 1 | 0 | 4 | 1984331264
|  |  | příl. č.: A., B., C.1.1 až C.4.9, D.2.a až D.2.b-4.6, E.2.a až E.2-4.2, F.1 až F.2 | [18 empty] | P | 2
3 | K | 111201401 | Štěpkování odstraněných křovin a stromů na hromadách průměru kmene do 100 mm pro jakoukoliv plochu, včetně odvozu a zajištění likvidace |  |  | m2 | 42 |  |  | 0 |  |  |  | základní | 0.03 | 1.26 | 5e-05 | 0.0021 | 0 | 0 | 4 | K | 2 |  |  |  | ROZPOCET | 0 | 0 | 0 | 0 | 0 | 1 | 0 | 4 | 2142724312
|  |  | příl. č.: A., B., C.1.1 až C.4.9, D.2.a až D.2.b-4.6, E.2.a až E.2-4.2, F.1 až F.2 | [18 empty] | P | 2
4 | K | 112101102 | Odstranění stromů - 18 ks průměr do 300 mm a 2 ks 300-900 mm - kácení, odstranění pařezů, kmenů, včet. nařezání na kusy o dl. cca 1,0 m, přemístění do vzdálenosti 15 km |  |  | soub | 1 |  |  | 0 |  |  |  | základní | 0.88 | 0.88 | 0 | 0 | 0 | 0 | 4 | K | 2 |  |  |  | ROZPOCET | 0 | 0 | 0 | 0 | 0 | 1 | 0 | 4 | -820375619
|  |  | příl. č.: A., B., C.1.1 až C.4.9, D.2.a až D.2.b-4.6, E.2.a až E.2-4.2, F.1 až F.2 | [18 empty] | P | 2
5 | K | 121101101 | Sejmutí ornice nebo lesní půdy s vodorovným přemístěním na hromady v místě upotřebení nebo na dočasné či trvalé skládky se složením, na vzdálenost do 250 m |  |  | m3 | 45 |  |  | 0 |  |  |  | základní | 0.083 | 3.735 | 0 | 0 | 0 | 0 | 4 | K | 2 |  |  |  | ROZPOCET | 0 | 0 | 0 | 0 | 0 | 1 | 0 | 4 | -572434546
|  |  | příl. č.: A., B., C.1.1 až C.4.9, D.2.a až D.2.b-4.6, E.2.a až E.2-4.2, F.1 až F.2 | [18 empty] | P | 2
|  |  | 45,0*5,0*0,2 "dl*š*v" |  |  |  | 45 | [14 empty] | VV | 2 | 2 | True | 1 | ROZPOCET
6 | K | 132201204 | Hloubení rýh š do 2000 mm v hornině tř. 3 objem nad 10000 m3 |  |  | m3 | 240 |  |  | 0 |  |  |  | základní | 0.215 | 51.6 | 0 | 0 | 0 | 0 | 4 | K | 2 |  |  |  | ROZPOCET | 0 | 0 | 0 | 0 | 0 | 1 | 0 | 4 | -1525313801
|  |  | příl. č.: A., B., C.1.1 až C.4.9, D.2.a až D.2.b-4.6, E.2.a až E.2-4.2, F.1 až F.2 | [18 empty] | P | 2
|  |  | 45,0*1,516*(4,425-0,2) |  |  |  | 288.2295 | [14 empty] | VV | 2 | 2 | True | 0 | ROZPOCET
|  |  | Mezisoučet |  |  |  | 288.2295 | [14 empty] | VV | 2 | 3 | True | 0 | ROZPOCET
|  |  | 300*0,8 "m3*koef.třídy těžitelnosti" |  |  |  | 240 | [14 empty] | VV | 2 | 2 | True | 1 | ROZPOCET
7 | K | 132201209 | Příplatek za lepivost u rýh do 2000 mm v hornině tř. 3 |  |  | m3 | 72 |  |  | 0 |  |  |  | základní | 0.085 | 6.12 | 0 | 0 | 0 | 0 | 4 | K | 2 |  |  |  | ROZPOCET | 0 | 0 | 0 | 0 | 0 | 1 | 0 | 4 | 1651963109
|  |  | příl. č.: A., B., C.1.1 až C.4.9, D.2.a až D.2.b-4.6, E.2.a až E.2-4.2, F.1 až F.2 | [18 empty] | P | 2
|  |  | 240,000*0,3 |  |  |  | 72 | [14 empty] | VV | 2 | 2 | True | 1 | ROZPOCET
8 | K | 132301204 | Hloubení rýh š do 2000 mm v hornině tř. 4 objem nad 10000 m3 |  |  | m3 | 60 |  |  | 0 |  |  |  | základní | 0.317 | 19.02 | 0 | 0 | 0 | 0 | 4 | K | 2 |  |  |  | ROZPOCET | 0 | 0 | 0 | 0 | 0 | 1 | 0 | 4 | -346660903
|  |  | příl. č.: A., B., C.1.1 až C.4.9, D.2.a až D.2.b-4.6, E.2.a až E.2-4.2, F.1 až F.2 | [18 empty] | P | 2
|  |  | 45,0*1,516*(4,425-0,2) |  |  |  | 288.2295 | [14 empty] | VV | 2 | 2 | True | 0 | ROZPOCET
|  |  | Mezisoučet |  |  |  | 288.2295 | [14 empty] | VV | 2 | 3 | True | 0 | ROZPOCET
|  |  | 300*0,2 "m3*koef.třídy těžitelnosti" |  |  |  | 60 | [14 empty] | VV | 2 | 2 | True | 1 | ROZPOCET
9 | K | 132301209 | Příplatek za lepivost u rýh do 2000 mm v hornině tř. 4 |  |  | m3 | 18 |  |  | 0 |  |  |  | základní | 0.152 | 2.736 | 0 | 0 | 0 | 0 | 4 | K | 2 |  |  |  | ROZPOCET | 0 | 0 | 0 | 0 | 0 | 1 | 0 | 4 | -242819812
|  |  | příl. č.: A., B., C.1.1 až C.4.9, D.2.a až D.2.b-4.6, E.2.a až E.2-4.2, F.1 až F.2 | [18 empty] | P | 2
|  |  | 60,000*0,3 |  |  |  | 18 | [14 empty] | VV | 2 | 2 | True | 1 | ROZPOCET
10 | K | 143104116S | Ražení štol ostění z ocelových trub protlačením l do 100 m D nad 1020 do 1220 mm; včet. zajištění odvětrání celého úseku po celou dobu realizace |  |  | m | 45 |  |  | 0 |  |  |  | základní | 34.952 | 1572.84 | 0.00752 | 0.3384 | 0 | 0 | 4 | K | 2 |  |  |  | ROZPOCET | 0 | 0 | 0 | 0 | 0 | 1 | 0 | 4 | 952794038
|  |  | příl. č.: A., B., C.1.1 až C.4.9, D.2.a až D.2.b-4.6, E.2.a až E.2-4.2, F.1 až F.2 | [18 empty] | P | 2
|  |  | 54300*0,8 |  |  |  | 43440 | [14 empty] | VV | 2 | 2 | True | 0 | ROZPOCET
|  |  | 45,0 "Š51 až Š52" |  |  |  | 45 | [14 empty] | VV | 2 | 2 | True | 1 | ROZPOCET
11 | M | 1433328001 | trubka ocelová podélně svařovaná hladká 11375.1 DN 1200 |  |  | m | 46 |  |  | 0 |  |  |  | základní | 0 | 0 | 0.198 | 9.108 | 0 | 0 | 8 | M | 2 |  |  |  | ROZPOCET | 0 | 0 | 0 | 0 | 0 | 1 | 0 | 4 | -166288744
|  |  | příl. č.: A., B., C.1.1 až C.4.9, D.2.a až D.2.b-4.6, E.2.a až E.2-4.2, F.1 až F.2 | [18 empty] | P | 2
12 | K | 1433-srov | Komplet startovací a koncová šachta (zemní práce, zajištění a rozepření stavební jámy, vystrojení a zčerpávání vody po dobu výstavby a zpětného zásypu, včet. demontáže stávajících povrchů a kompletní skladby nových povrchů); |  |  | m3 | 215 |  |  | 0 |  |  |  | základní | 0 | 0 | 0 | 0 | 0 | 0 | 4 | K | 2 |  |  |  | ROZPOCET | 0 | 0 | 0 | 0 | 0 | 1 | 0 | 4 | -1149812008
|  |  | _včet. Doplňujících IG a HG průzkumů pro účely bezvýkopové realizace stavby příl. č.: A., B., C.1.1 až C.4.9, D.2.a až D.2.b-4.6, E.2.a až E.2-4.2, F.1 až F.2 | [18 empty] | P | 2
|  |  | 5,6*4,1*4,6 "Š51" |  |  |  | 105.616 | [14 empty] | VV | 2 | 2 | True | 0 | ROZPOCET
|  |  | 5,7*3,7*2,2 "Š52" |  |  |  | 46.398 | [14 empty] | VV | 2 | 2 | True | 0 | ROZPOCET
|  |  | 5,7*3,7*2,5 "Š53" |  |  |  | 52.725 | [14 empty] | VV | 2 | 2 | True | 0 | ROZPOCET
|  |  | Součet |  |  |  | 204.739 | [14 empty] | VV | 2 | 4 | True | 0 | ROZPOCET
|  |  | 215,0 |  |  |  | 215 | [14 empty] | VV | 2 | 2 | True | 1 | ROZPOCET
13 | K | 1434-srov | Výplň mezikruží směsí CPS-2 |  |  | m3 | 54.488 |  |  | 0 |  |  |  | základní | 0 | 0 | 0 | 0 | 0 | 0 | 4 | K | 2 |  |  |  | ROZPOCET | 0 | 0 | 0 | 0 | 0 | 1 | 0 | 4 | -1818111057
|  |  | příl. č.: A., B., C.1.1 až C.4.9, D.2.a až D.2.b-4.6, E.2.a až E.2-4.2, F.1 až F.2 | [18 empty] | P | 2
|  |  | 3,14/4*46,0*1,1 "Š51 až Š52" |  |  |  | 39.721 | [14 empty] | VV | 2 | 2 | True | 0 | ROZPOCET
|  |  | -0,6*0,6*3,14/4*46,0 "Š51 až Š52" |  |  |  | -12.9996 | [14 empty] | VV | 2 | 2 | True | 0 | ROZPOCET
|  |  | Mezisoučet |  |  |  | 26.7214 | [14 empty] | VV | 2 | 3 | True | 0 | ROZPOCET
|  |  | 3,14/4*47,8*1,1 "Š52 až Š53" |  |  |  | 41.2753 | [14 empty] | VV | 2 | 2 | True | 0 | ROZPOCET
|  |  | -0,6*0,6*3,14/4*47,8 "Š52 až Š53" |  |  |  | -13.5083 | [14 empty] | VV | 2 | 2 | True | 0 | ROZPOCET
|  |  | Mezisoučet |  |  |  | 27.767 | [14 empty] | VV | 2 | 3 | True | 0 | ROZPOCET
|  |  | Součet |  |  |  | 54.4884 | [14 empty] | VV | 2 | 4 | True | 1 | ROZPOCET
14 | K | 1435 | Doplňkový materiál pro uložení potrubí v chráničce vč. zaslepení potrub |  |  | soub | 2 |  |  | 0 |  |  |  | základní | 0 | 0 | 0 | 0 | 0 | 0 | 4 | K | 2 |  |  |  | ROZPOCET | 0 | 0 | 0 | 0 | 0 | 1 | 0 | 4 | -453990766
|  |  | příl. č.: A., B., C.1.1 až C.4.9, D.2.a až D.2.b-4.6, E.2.a až E.2-4.2, F.1 až F.2 | [18 empty] | P | 2
15 | K | 151201102 | Pažení zátažné hl do 4 m rýhy |  |  | m2 | 398.25 |  |  | 0 |  |  |  | základní | 0.458 | 182.3985 | 0.00201 | 0.80048 | 0 | 0 | 4 | K | 2 |  |  |  | ROZPOCET | 0 | 0 | 0 | 0 | 0 | 1 | 0 | 4 | -158547953
|  |  | příl. č.: A., B., C.1.1 až C.4.9, D.2.a až D.2.b-4.6, E.2.a až E.2-4.2, F.1 až F.2 | [18 empty] | P | 2
|  |  | 2*(45,0*4,425) "2strany*(dl*v)" |  |  |  | 398.25 | [14 empty] | VV | 2 | 2 | True | 1 | ROZPOCET
16 | K | 151201112 | Odstranění pažení zátažné rýh hl do 4 m |  |  | m2 | 398.25 |  |  | 0 |  |  |  | základní | 0.218 | 86.8185 | 0 | 0 | 0 | 0 | 4 | K | 2 |  |  |  | ROZPOCET | 0 | 0 | 0 | 0 | 0 | 1 | 0 | 4 | 1411905917
|  |  | příl. č.: A., B., C.1.1 až C.4.9, D.2.a až D.2.b-4.6, E.2.a až E.2-4.2, F.1 až F.2 | [18 empty] | P | 2
17 | K | 161101102 | Svislé přemístění výkopku z horniny tř. 1 až 4 hl výkopu do 4 m |  |  | m3 | 300 |  |  | 0 |  |  |  | základní | 0.519 | 155.7 | 0 | 0 | 0 | 0 | 4 | K | 2 |  |  |  | ROZPOCET | 0 | 0 | 0 | 0 | 0 | 1 | 0 | 4 | 1389742031
|  |  | příl. č.: A., B., C.1.1 až C.4.9, D.2.a až D.2.b-4.6, E.2.a až E.2-4.2, F.1 až F.2 | [18 empty] | P | 2
18 | K | 162701105 | Vodorovné přemístění do 10000 m výkopku z horniny tř. 1 až 4 |  |  | m3 | 96.159 |  |  | 0 |  |  |  | základní | 0.011 | 1.0577 | 0 | 0 | 0 | 0 | 4 | K | 2 |  |  |  | ROZPOCET | 0 | 0 | 0 | 0 | 0 | 1 | 0 | 4 | 467221794
|  |  | příl. č.: A., B., C.1.1 až C.4.9, D.2.a až D.2.b-4.6, E.2.a až E.2-4.2, F.1 až F.2 | [18 empty] | P | 2
|  |  | 300-203,841 "svisl.přem.-zásyp" |  |  |  | 96.159 | [14 empty] | VV | 2 | 2 | True | 1 | ROZPOCET
19 | K | 167101102 | Nakládání výkopku nad 100 m3 hornin tř1 až 4 |  |  | m3 | 96.159 |  |  | 0 |  |  |  | základní | 0.097 | 9.3274 | 0 | 0 | 0 | 0 | 4 | K | 2 |  |  |  | ROZPOCET | 0 | 0 | 0 | 0 | 0 | 1 | 0 | 4 | 1527359105
|  |  | příl. č.: A., B., C.1.1 až C.4.9, D.2.a až D.2.b-4.6, E.2.a až E.2-4.2, F.1 až F.2 | [18 empty] | P | 2
20 | K | 174101101 | Zásyp jam, šachet rýh nebo kolem objektů sypaninou se zhutněním |  |  | m3 | 203.841 |  |  | 0 |  |  |  | základní | 0.299 | 60.9485 | 0 | 0 | 0 | 0 | 4 | K | 2 |  |  |  | ROZPOCET | 0 | 0 | 0 | 0 | 0 | 1 | 0 | 4 | -936207530
|  |  | příl. č.: A., B., C.1.1 až C.4.9, D.2.a až D.2.b-4.6, E.2.a až E.2-4.2, F.1 až F.2 | [18 empty] | P | 2
|  |  | 45,0*1,516*(4,425-0,2-1,237) |  |  |  | 203.8414 | [14 empty] | VV | 2 | 2 | True | 1 | ROZPOCET
21 | K | 175101101 | Obsyp potrubí sypaninou z vhodných hornin tř. 1 až 4 nebo materiálem připraveným podél výkopu ve vzdálenosti do 3 m od jeho kraje, pro jakoukoliv hloubku výkopu a míru zhutnění bez prohození sypaniny |  |  | m3 | 62.421 |  |  | 0 |  |  |  | základní | 1.587 | 99.0621 | 0 | 0 | 0 | 0 | 4 | K | 2 |  |  |  | ROZPOCET | 0 | 0 | 0 | 0 | 0 | 1 | 0 | 4 | -1428925495
|  |  | příl. č.: A., B., C.1.1 až C.4.9, D.2.a až D.2.b-4.6, E.2.a až E.2-4.2, F.1 až F.2 | [18 empty] | P | 2
|  |  | 45,0*1,516*(1,165-0,25) |  |  |  | 62.4213 | [14 empty] | VV | 2 | 2 | True | 1 | ROZPOCET
22 | M | 122614200 | hutněné drcené přírodní kamenivo frakce 0-8 mm ( max. 0-11 mm), včet. dopravy |  |  | t | 119.522 |  |  | 0 |  |  |  | základní | 0 | 0 | 1 | 119.522 | 0 | 0 | 8 | M | 2 |  |  |  | ROZPOCET | 0 | 0 | 0 | 0 | 0 | 1 | 0 | 4 | -803935504
|  |  | příl. č.: A., B., C.1.1 až C.4.9, D.2.a až D.2.b-4.6, E.2.a až E.2-4.2, F.1 až F.2 | [18 empty] | P | 2
|  |  | 62,421*(1,69*1,1*1,03) "m3*(koef.m3 na tuny)" |  |  |  | 119.5219 | [14 empty] | VV | 2 | 2 | True | 1 | ROZPOCET
23 | K | 181301111 | Rozprostření ornice pl nad 500 m2 v rovině nebo ve svahu do 1:5 vrstva do 100 mm |  |  | m2 | 225 |  |  | 0 |  |  |  | základní | 0.012 | 2.7 | 0 | 0 | 0 | 0 | 4 | K | 2 |  |  |  | ROZPOCET | 0 | 0 | 0 | 0 | 0 | 1 | 0 | 4 | -1517221356
|  |  | příl. č.: A., B., C.1.1 až C.4.9, D.2.a až D.2.b-4.6, E.2.a až E.2-4.2, F.1 až F.2 | [18 empty] | P | 2
|  |  | 45,0*5,0 "dl*š" |  |  |  | 225 | [14 empty] | VV | 2 | 2 | True | 1 | ROZPOCET
24 | K | 183405211 | Založení trávníku na půdě předem připravené s pokosením, naložením, odvozem odpadu do 20 km a se složením parkového výsevem v rovině nebo na svahu do 1:5 |  |  | m2 | 225 |  |  | 0 |  |  |  | základní | 0.012 | 2.7 | 0.00064 | 0.144 | 0 | 0 | 4 | K | 2 |  |  |  | ROZPOCET | 0 | 0 | 0 | 0 | 0 | 1 | 0 | 4 | -248464798
|  |  | příl. č.: A., B., C.1.1 až C.4.9, D.2.a až D.2.b-4.6, E.2.a až E.2-4.2, F.1 až F.2 | [18 empty] | P | 2
25 | M | 005724400 | směs travní hřištní |  |  | kg | 6.75 |  |  | 0 |  |  |  | základní | 0 | 0 | 0.001 | 0.00675 | 0 | 0 | 8 | M | 2 |  |  |  | ROZPOCET | 0 | 0 | 0 | 0 | 0 | 1 | 0 | 4 | -1667502347
|  |  | příl. č.: A., B., C.1.1 až C.4.9, D.2.a až D.2.b-4.6, E.2.a až E.2-4.2, F.1 až F.2 | [18 empty] | P | 2
|  |  | 225,0000*0,03 |  |  |  | 6.75 | [14 empty] | VV | 2 | 2 | True | 1 | ROZPOCET
| 4 - Vodorovné konstrukce | [8 empty] | 0 | [5 empty] | 22.3182 |  | 30.3297 |  | 0 | 1 | D | 1 |  |  |  | ROZPOCET | [6 empty] | 0
26 | K | 451541111 | Lože pod potrubí otevřený výkop z přírodního těženého kameniva štěrk frakce 11-22 mm ( max. 32-63 mm), včet.D+M oddělení separační geotextílií min. 200g/m2 - drenážní vrstva |  |  | m3 | 10.233 |  |  | 0 |  |  |  | základní | 1.303 | 13.3336 | 1.7034 | 17.4309 | 0 | 0 | 4 | K | 2 |  |  |  | ROZPOCET | 0 | 0 | 0 | 0 | 0 | 1 | 0 | 4 | 2058421094
|  |  | příl. č.: A., B., C.1.1 až C.4.9, D.2.a až D.2.b-4.6, E.2.a až E.2-4.2, F.1 až F.2 | [18 empty] | P | 2
|  |  | (45,0)*1,516*0,15 |  |  |  | 10.233 | [14 empty] | VV | 2 | 2 | True | 1 | ROZPOCET
27 | K | 451573111 | Lože pod potrubí otevřený výkop z hutněného drceného kameniva frakce 0-8 mm |  |  | m3 | 6.822 |  |  | 0 |  |  |  | základní | 1.317 | 8.9846 | 1.8908 | 12.8988 | 0 | 0 | 4 | K | 2 |  |  |  | ROZPOCET | 0 | 0 | 0 | 0 | 0 | 1 | 0 | 4 | -2062438610
|  |  | příl. č.: A., B., C.1.1 až C.4.9, D.2.a až D.2.b-4.6, E.2.a až E.2-4.2, F.1 až F.2 | [18 empty] | P | 2
|  |  | (45,0)*1,516*0,1 |  |  |  | 6.822 | [14 empty] | VV | 2 | 2 | True | 1 | ROZPOCET
| 8 - Trubní vedení | [8 empty] | 0 | [5 empty] | 50.778 |  | 5.0364 |  | 0 | 1 | D | 1 |  |  |  | ROZPOCET | [6 empty] | 0
28 | K | 871442111 | Montáž kanalizačního potrubí ze sklolaminátových trub DN 600 se spojkami v otevřeném výkopu |  |  | m | 45 |  |  | 0 |  |  |  | základní | 0.32 | 14.4 | 0 | 0 | 0 | 0 | 4 | K | 2 |  |  |  | ROZPOCET | 0 | 0 | 0 | 0 | 0 | 1 | 0 | 4 | 1735404907
|  |  | příl. č.: A., B., C.1.1 až C.4.9, D.2.a až D.2.b-4.6, E.2.a až E.2-4.2, F.1 až F.2 | [18 empty] | P | 2
|  |  | 142,8-48,0-49,8 |  |  |  | 45 | [14 empty] | VV | 2 | 2 | True | 1 | ROZPOCET
29 | M | 2864113101 | Sklolaminátové odstředivě lité potrubí DN 600, PN 1, SN 10 000. Spojení potrubí pomocí symetrické spojky (dvojité těsnění), norma onorm ÖNORM B 5161 a ČSN EN 14 364 série B |  |  | m | 45 |  |  | 0 |  |  |  | základní | 0 | 0 | 0.031 | 1.395 | 0 | 0 | 8 | M | 2 |  |  |  | ROZPOCET | 0 | 0 | 0 | 0 | 0 | 1 | 0 | 4 | 2004953732
|  |  | příl. č.: A., B., C.1.1 až C.4.9, D.2.a až D.2.b-4.6, E.2.a až E.2-4.2, F.1 až F.2 | [18 empty] | P | 2
30 | K | 8714421111 | Zatažení z kanalizačního potrubí ze sklolaminátových trub DN 600 se spojkami do připravené chráničky, včet. vycentrování a zafixování |  |  | m | 97.8 |  |  | 0 |  |  |  | základní | 0.32 | 31.296 | 0 | 0 | 0 | 0 | 4 | K | 2 |  |  |  | ROZPOCET | 0 | 0 | 0 | 0 | 0 | 1 | 0 | 4 | 376079191
|  |  | příl. č.: A., B., C.1.1 až C.4.9, D.2.a až D.2.b-4.6, E.2.a až E.2-4.2, F.1 až F.2 | [18 empty] | P | 2
|  |  | 48,0+49,8 |  |  |  | 97.8 | [14 empty] | VV | 2 | 2 | True | 1 | ROZPOCET
31 | M | 286411310 | Sklolaminátové odstředivě lité potrubí DN 600, PN 1, SN 10 000. Spojení potrubí pomocí symetrické spojky (dvojité těsnění), norma onorm ÖNORM B 5161 a ČSN EN 14 364 série B |  |  | m | 97.8 |  |  | 0 |  |  |  | základní | 0 | 0 | 0.031 | 3.0318 | 0 | 0 | 8 | M | 2 |  |  |  | ROZPOCET | 0 | 0 | 0 | 0 | 0 | 1 | 0 | 4 | 232272627
|  |  | příl. č.: A., B., C.1.1 až C.4.9, D.2.a až D.2.b-4.6, E.2.a až E.2-4.2, F.1 až F.2 | [18 empty] | P | 2
32 | M | 286414170-N | D+M flexibilní spojka z nitrilové pryže (NBR) a austenitické korozivzdorné oceli 1.4301 nebo 1.4306 se šnekovým stahovacím mechanismem |  |  | kus | 1 |  |  | 0 |  |  |  | základní | 0 | 0 | 0.00655 | 0.00655 | 0 | 0 | 8 | M | 2 |  |  |  | ROZPOCET | 0 | 0 | 0 | 0 | 0 | 1 | 0 | 4 | 784595081
|  |  | příl. č.: A., B., C.1.1 až C.4.9, D.2.a až D.2.b-4.6, E.2.a až E.2-4.2, F.1 až F.2 | [18 empty] | P | 2
33 | K | 899104111 | Osazení poklopů litinových nebo ocelových včetně rámů hmotnosti nad 150 kg; včet. stabilizace konstrukce vozovky v okolí vyrovnávacích prstenců prolitím rychletuhnoucí maltou |  |  | kus | 3 |  |  | 0 |  |  |  | základní | 1.694 | 5.082 | 0.00702 | 0.02106 | 0 | 0 | 4 | K | 2 |  |  |  | ROZPOCET | 0 | 0 | 0 | 0 | 0 | 1 | 0 | 4 | 512052782
|  |  | příl. č.: A., B., C.1.1 až C.4.9, D.2.a až D.2.b-4.6, E.2.a až E.2-4.2, F.1 až F.2 | [18 empty] | P | 2
34 | M | 5524344111 | poklop na vstupní šachtu litinový, zatížení dle umístění A 30 - D 400 |  |  | kus | 3 |  |  | 0 |  |  |  | základní | 0 | 0 | 0.194 | 0.582 | 0 | 0 | 8 | M | 2 |  |  |  | ROZPOCET | 0 | 0 | 0 | 0 | 0 | 1 | 0 | 4 | -720478355
|  |  | příl. č.: A., B., C.1.1 až C.4.9, D.2.a až D.2.b-4.6, E.2.a až E.2-4.2, F.1 až F.2 | [18 empty] | P | 2
35 | K | nab-31 | Vstupní šachta kanalizační, prefabrikovaná DIN 4034.1, vnitř. prům.1m, tl.stěny 120 mm, žlab a nástupnice v proved. čedič (dno potr. do 4,1 m), včetně podkladního betonu |  |  | soub | 1 |  |  | 0 |  |  |  | základní | 0 | 0 | 0 | 0 | 0 | 0 | 4 | K | 2 |  |  |  | ROZPOCET | 0 | 0 | 0 | 0 | 0 | 1 | 0 | 4 | -1812805183
|  |  | příl. č.: A., B., C.1.1 až C.4.9, D.2.a až D.2.b-4.6, E.2.a až E.2-4.2, F.1 až F.2 | [18 empty] | P | 2
36 | K | nab-311 | Vstupní šachta kanalizační, prefabrikovaná DIN 4034.1, vnitř. prům.1m, tl.stěny 120 mm, žlab a nástupnice v proved. čedič (dno potr. do 1,5 m), včetně podkladního betonu |  |  | soub | 2 |  |  | 0 |  |  |  | základní | 0 | 0 | 0 | 0 | 0 | 0 | 4 | K | 2 |  |  |  | ROZPOCET | 0 | 0 | 0 | 0 | 0 | 1 | 0 | 4 | -1477536953
|  |  | příl. č.: A., B., C.1.1 až C.4.9, D.2.a až D.2.b-4.6, E.2.a až E.2-4.2, F.1 až F.2 | [18 empty] | P | 2
37 | K | nab-312 | Povrchová ochrana vnějšího pláště šachty hydroizolačním krystalizačním nátěrem na zvýšení odolnosti betonu proti kapalinám |  |  | soub | 3 |  |  | 0 |  |  |  | základní | 0 | 0 | 0 | 0 | 0 | 0 | 4 | K | 2 |  |  |  | ROZPOCET | 0 | 0 | 0 | 0 | 0 | 1 | 0 | 4 | 1764534419
|  |  | příl. č.: A., B., C.1.1 až C.4.9, D.2.a až D.2.b-4.6, E.2.a až E.2-4.2, F.1 až F.2 | [18 empty] | P | 2
| 9 - Ostatní konstrukce a práce-bourání | [8 empty] | 0 | [5 empty] | 0 |  | 0 |  | 0 | 1 | D | 1 |  |  |  | ROZPOCET | [6 empty] | 0
38 | K | Srov-980 | Poplatek za skládku přebytečné zeminy, vč. analýz rozboru o uložení odpadu na skládku |  |  | m3 | 96.159 |  |  | 0 |  |  |  | základní | 0 | 0 | 0 | 0 | 0 | 0 | 4 | K | 2 |  |  |  | ROZPOCET | 0 | 0 | 0 | 0 | 0 | 1 | 0 | 4 | -1326316854
|  |  | příl. č.: A., B., C.1.1 až C.4.9, D.2.a až D.2.b-4.6, E.2.a až E.2-4.2, F.1 až F.2 | [18 empty] | P | 2
| 99 - Přesun hmot | [8 empty] | 0 | [5 empty] | 244.6262 |  | 0 |  | 0 | 1 | D | 1 |  |  |  | ROZPOCET | [6 empty] | 0
39 | K | 9982761011 | Přesun hmot pro trubní vedení otevřený výkop - štěrkové materiály |  |  | t | 165.288 |  |  | 0 |  |  |  | základní | 1.48 | 244.6262 | 0 | 0 | 0 | 0 | 4 | K | 2 |  |  |  | ROZPOCET | 0 | 0 | 0 | 0 | 0 | 1 | 0 | 4 | -1375163081
|  |  | příl. č.: A., B., C.1.1 až C.4.9, D.2.a až D.2.b-4.6, E.2.a až E.2-4.2, F.1 až F.2 | [18 empty] | P | 2
| M - Práce a dodávky M | [8 empty] | 0 | [5 empty] | 31.1304 |  | 0 |  | 0 | 3 | D | 0 |  |  |  | ROZPOCET | [6 empty] | 0
| 23-M - Montáže potrubí | [8 empty] | 0 | [5 empty] | 31.1304 |  | 0 |  | 0 | 3 | D | 1 |  |  |  | ROZPOCET | [6 empty] | 0
40 | K | 230170007 | zkoušky těsnosti potrubí - příprava DN do 800 |  |  | sada | 3 |  |  | 0 |  |  |  | základní | 0 | 0 | 0 | 0 | 0 | 0 | 64 | K | 2 |  |  |  | ROZPOCET | 0 | 0 | 0 | 0 | 0 | 1 | 0 | 64 | 1233107270
|  |  | příl. č.: A., B., C.1.1 až C.4.9, D.2.a až D.2.b-4.6, E.2.a až E.2-4.2, F.1 až F.2 | [18 empty] | P | 2
41 | K | 230170017 | zkoušky těsnosti potrubí - zkouška DN do 800, včet.šachet |  |  | m | 142.8 |  |  | 0 |  |  |  | základní | 0.218 | 31.1304 | 0 | 0 | 0 | 0 | 64 | K | 2 |  |  |  | ROZPOCET | 0 | 0 | 0 | 0 | 0 | 1 | 0 | 64 | 121125691
|  |  | příl. č.: A., B., C.1.1 až C.4.9, D.2.a až D.2.b-4.6, E.2.a až E.2-4.2, F.1 až F.2 | [18 empty] | P | 2

## 42 - SO 01.2 Sběrač B - 2...
| List obsahuje: |  | 1) KRYCÍ LIST SOUPISU STAVEBNÍCH PRACÍ, DODÁVEK A SLUŽEB S VÝKAZEM VÝMĚR |  | 2) REKAPITULACE SOUPISU STAVEBNÍCH PRACÍ, DODÁVEK A SLUŽEB S VÝKAZEM VÝMĚR |  |  | 3) Rozpočet |  |  | Zpět na list: | Rekapitulace stavby
optimalizováno pro tisk sestav ve formátu A4 - na výšku | [11 empty] | >> skryté sloupce << | [9 empty] | {a504675e-1cb0-428e-8d2c-0663d99b7066}
2
KRYCÍ LIST SOUPISU STAVEBNÍCH PRACÍ, DODÁVEK A SLUŽEB S VÝKAZEM VÝMĚR | [12 empty] | v --- níže se nacházejí doplnkové a pomocné údaje k sestavám --- v | [8 empty] | False
| Stavba: |  | Rekonstrukce a prodloužení sběrače B do Radvanic
| Objekt: |  | NOVÁ VÝST. - NOVÁ VÝSTAVBA - hrazeno z prostředků MO
| Část: |  | SO 01.2 - SO 01.2 Kanalizační sběrač B - 2.část
| Úroveň 3: |  | 42 - SO 01.2 Sběrač B - 2.část štola DN2660/1900_ 655m_ražená štola
| JKSO: |  | 827 2 | [5 empty] | CC-CZ: |  | 2
| Místo: |  | k. ú. Slezská Ostrava, Radvanice a Bartovice | [5 empty] | Datum: |  | 15.12.2015
| CZ-CPV: |  | 45221244-4
| Objednatel: | [7 empty] | IČ:
DIČ:
| Zhotovitel: | [7 empty] | IČ:
DIČ:
| Projektant: | [7 empty] | IČ:
DIČ:
| Zpracovatel: | [7 empty] | IČ:
DIČ:
Poznámka:
CZ-CPV: 45221244-4 Výstavba kanálových tunelů
| Náklady z rozpočtu | [7 empty] | 0
| Ostatní náklady | [7 empty] | 0
| Cena bez DPH | [7 empty] | 0
| DPH | základní | 21% | ze | 0 |  |  |  | 0
|  | snížená | 15% | ze | 0 |  |  |  | 0
|  | zákl. přenesená | 21% | ze | 0 |  |  |  | 0
|  | sníž. přenesená | 15% | ze | 0 |  |  |  | 0
|  | nulová | 0% | ze | 0 |  |  |  | 0
| Cena s DPH |  |  | v | CZK |  |  | 0
| Projektant |  |  |  |  | Zpracovatel
| Datum a podpis: |  |  | Razítko |  | Datum a podpis: |  |  |  | Razítko
| Objednavatel |  |  |  |  | Zhotovitel
| Datum a podpis: |  |  | Razítko |  | Datum a podpis: |  |  |  | Razítko
REKAPITULACE SOUPISU STAVEBNÍCH PRACÍ, DODÁVEK A SLUŽEB S VÝKAZEM VÝMĚR
Stavba: |  |  | Rekonstrukce a prodloužení sběrače B do Radvanic
Objekt: |  |  | NOVÁ VÝST. - NOVÁ VÝSTAVBA - hrazeno z prostředků MO
Část: |  |  | SO 01.2 - SO 01.2 Kanalizační sběrač B - 2.část
Úroveň 3: |  |  | 42 - SO 01.2 Sběrač B - 2.část štola DN2660/1900_ 655m_ražená štola
Místo: |  |  | k. ú. Slezská Ostrava, Radvanice a Bartovice |  |  |  | Datum: |  | 15.12.2015
Objednatel: |  |  | 0 |  |  |  | Projektant: |  | 0
Zhotovitel: | [6 empty] | Zpracovatel: |  | 0
Kód - Popis | [9 empty] | Cena celkem [CZK]
1) Náklady z rozpočtu | [9 empty] | 0 | [12 empty] | -1
| HSV - Práce a dodávky HSV | [8 empty] | 0
| 1 - Zemní práce | [8 empty] | 0
2) Ostatní náklady | [9 empty] | 0 |  |  |  | DPH
Celkové náklady za stavbu 1) + 2) | [7 empty] | 0
SOUPIS STAVEBNÍCH PRACÍ, DODÁVEK A SLUŽEB S VÝKAZEM VÝMĚR
Stavba: |  |  | Rekonstrukce a prodloužení sběrače B do Radvanic
Objekt: |  |  | NOVÁ VÝST. - NOVÁ VÝSTAVBA - hrazeno z prostředků MO
Část: |  |  | SO 01.2 - SO 01.2 Kanalizační sběrač B - 2.část
Úroveň 3: |  |  | 42 - SO 01.2 Sběrač B - 2.část štola DN2660/1900_ 655m_ražená štola
Místo: |  |  | k. ú. Slezská Ostrava, Radvanice a Bartovice |  |  |  | Datum: |  | 15.12.2015
Objednatel: |  |  | 0 |  |  |  | Projektant: |  | 0
Zhotovitel: | [6 empty] | Zpracovatel: |  | 0
PČ | Typ | Kód | Popis |  |  | MJ | Množství | J.cena [CZK] |  | Cena celkem [CZK] |  |  | Poznámka | DPH | J. Nh [h] | Nh celkem [h] | J. hmotnost [t] | Hmotnost celkem [t] | J. suť [t] | Suť Celkem [t]
Náklady z rozpočtu | [9 empty] | 0 | [5 empty] | 0.88 |  | 0 |  | 0 |  | D | -1 | [7 empty] | 0
| HSV - Práce a dodávky HSV | [8 empty] | 0 | [5 empty] | 0.88 |  | 0 |  | 0 | 1 | D | 0 | ROZPOCET | [6 empty] | 0
| 1 - Zemní práce | [8 empty] | 0 | [5 empty] | 0.88 |  | 0 |  | 0 | 1 | D | 1 | ROZPOCET | [6 empty] | 0
1 | K | 112101102-S | Odstranění stromů - 3 ks průměr do 300 mm a 2 ks 300-900 mm - kácení, odstranění pařezů, kmenů, včet. nařezání na kusy o dl. cca 1,0 m, přemístění do vzdálenosti 15 km |  |  | soub | 1 |  |  | 0 |  |  |  | základní | 0.88 | 0.88 | 0 | 0 | 0 | 0 | 4 | K | 2 | ROZPOCET | 0 | 0 | 0 | 0 | 0 | 1 | 0 | 4 | 639028338
|  |  | příl. č.: A., B., C.1.1 až C.4.9, D.2.a až D.2.b-4.6, E.2.a až E.2-4.2, F.1 až F.2 | [18 empty] | P | 2
2 | K | nab-350 | D+M Kompletních objektů( 1.Štola,včet.cyklostezky;2.Š41-Šachta,včet.5ksZámečnic.výrobků;3.Napojení;4.Š39-Těžební šachta start.,5.Š44-Těžební šachta konc.);( viz.příl.č.:rozpočet 2_včet_Zam_vyr-5ks.xls_Geoengineering) |  |  | soub | 1 | 0 |  | 0 |  |  |  | základní | 0 | 0 | 0 | 0 | 0 | 0 | 4 | K | 2 | ROZPOCET | 0 | 0 | 0 | 0 | 0 | 1 | 0 | 4 | -131476601
|  |  | příl. č.: A., B., C.1.1 až C.4.9, D.2.a až D.2.b-4.6, E.2.a až E.2-4.2, F.1 až F.2 | [18 empty] | P | 2

## 42-Rekapitulace objektů
2012 |  | List obsahuje: |  |  |  | 1) Souhrnný list stavby |  |  |  | 2) Rekapitulace objektů | [16 empty] | 2.0 |  |  |  |  | False | False
| optimalizováno pro tisk sestav ve formátu A4 - na výšku | [16 empty] | >> skryté sloupce << | [12 empty] | 0,01 | 21
[31 empty] | 0,01 | 15
| SOUHRNNÝ LIST STAVBY | [17 empty] | v --- níže se nacházejí doplnkové a pomocné údaje k sestavám --- v | [11 empty] | 0,001
|  | Kód: |  |  |  | 0026 | [24 empty] | 0,01
|  | Stavba: |  |  |  | Prodloužení sběrače B do Radvanic | [24 empty] | 0,1
|  | JKSO: | [12 empty] | CC-CZ: | [15 empty] | 1
|  | Místo: | [12 empty] | Datum: |  | 25.11.2015 | [13 empty] | 10
|  | CZ-CPV: | [28 empty] | 100
|  | Objednavatel: | [12 empty] | IČ: | [15 empty] | 0,1
[15 empty] | DIČ: | [15 empty] | 0,1
0,1
|  | Zhotovitel: | [12 empty] | IČ: | [15 empty] | 0,1
[15 empty] | DIČ: | [15 empty] | 0,1
False
|  | Projektant: | [12 empty] | IČ: | [15 empty] | False
[15 empty] | DIČ: | [15 empty] | True
0,01
|  | Zpracovatel: | [12 empty] | IČ: | [15 empty] | 0,01
DIČ:
Poznámka:
|  | Náklady z rozpočtů | [12 empty] | 0
|  | Ostatní náklady ze souhrnného listu | [12 empty] | 0
|  | Cena bez DPH | [12 empty] | 0
|  | DPH | základní |  |  |  | 21% |  | ze | 0 |  |  |  |  | 0
|  |  | snížená |  |  |  | 15% |  | ze | 0 |  |  |  |  | 0
|  |  | zákl. přenesená |  |  |  | 21% |  | ze | 0 |  |  |  |  | 0
|  |  | sníž. přenesená |  |  |  | 15% |  | ze | 0 |  |  |  |  | 0
|  |  | nulová |  |  |  | 0% |  | ze | 0 |  |  |  |  | 0
|  | Cena s DPH | [6 empty] | v |  | CZK |  |  |  | 0
|  | Projektant | [9 empty] | Zpracovatel
|  | Datum a podpis: | [5 empty] | Razítko |  |  |  | Datum a podpis: |  |  |  | Razítko
|  | Objednavatel | [9 empty] | Zhotovitel
|  | Datum a podpis: | [5 empty] | Razítko |  |  |  | Datum a podpis: |  |  |  | Razítko
REKAPITULACE OBJEKTŮ STAVBY
| Kód: | [5 empty] | 0026
| Stavba: | [5 empty] | Prodloužení sběrače B do Radvanic
| Místo: | [12 empty] | Datum: |  | 25.11.2015
| Objednavatel: | [5 empty] | Ministerstvo financí ČR | [6 empty] | Projektant: |  |  |  |  | Informatívní údaje z listů zakázek
| Zhotovitel: | [12 empty] | Zpracovatel:
| Kód |  |  | Objekt | [8 empty] | Cena bez DPH [CZK] |  |  |  | Cena s DPH [CZK] |  | z toho Ostat. náklady [CZK] | DPH [CZK] | Normohodiny [h] | DPH základní [CZK] | DPH snížená [CZK] | DPH základní přenesená [CZK] | DPH snížená přenesená [CZK] | Základna DPH základní | Základna DPH snížená | Základna DPH zákl. přenesená | Základna DPH sníž. přenesená | Základna DPH nulová
| 1) Náklady z rozpočtů | [11 empty] | 0 |  |  |  | 0 |  | 0 | 18753234.11 | 68967.2962 | 18753234.11 | 0 | 0 | 0 | 89301114.82 | 0 | 0 | 0 | 0 | D | 0 | ###NOIMPORT### | IMPORT | {5A8833D7-DD0D-496C-B056-4AB75DC42299} | {00000000-0000-0000-0000-000000000000}
/ |  | 1 |  |  | Štola | [7 empty] | 0 |  |  |  | 0 |  | 0 | 17590083.05 | 61318.8087 | 17590083.05 | 0 | 0 | 0 | 83762300.24 | 0 | 0 | 0 | 0 |  | 1 |  | IMPORT | {379D757C-BD05-4449-BA76-C22C4118B13A} | {5A8833D7-DD0D-496C-B056-4AB75DC42299}
/ |  | 1a |  |  | Štola - štětovnicová stěna,úsek otevřený výkop | [7 empty] | 0 |  |  |  | 0
/ |  | 2 |  |  | S41 - Šachta | [7 empty] | 0 |  |  |  | 0 |  | 0 | 696624.77 | 5159.5535 | 696624.77 | 0 | 0 | 0 | 3317260.83 | 0 | 0 | 0 | 0 |  | 1 |  | IMPORT | {540682B7-A3DC-4441-A5CC-95DBDE2EFB9B} | {5A8833D7-DD0D-496C-B056-4AB75DC42299}
/ |  | 3 |  |  | Napojení | [7 empty] | 0 |  |  |  | 0 |  | 0 | 173737.35 | 610.8054 | 173737.35 | 0 | 0 | 0 | 827320.72 | 0 | 0 | 0 | 0 |  | 1 |  | IMPORT | {C6041F78-FB06-44CD-A603-B3A454E12B7F} | {5A8833D7-DD0D-496C-B056-4AB75DC42299}
/ |  | 4 |  |  | S39 - Těžební šachta startovací | [7 empty] | 0 |  |  |  | 0 |  | 0 | 136347.16 | 848.0092 | 136347.16 | 0 | 0 | 0 | 649272.17 | 0 | 0 | 0 | 0 |  | 1 |  | IMPORT | {9AD69ECC-418F-4304-A755-FF76F4F0771C} | {5A8833D7-DD0D-496C-B056-4AB75DC42299}
/ |  | 5 |  |  | S44 - Těžební šachta koncová | [7 empty] | 0 |  |  |  | 0 |  | 0 | 156441.78 | 1030.1194 | 156441.78 | 0 | 0 | 0 | 744960.86 | 0 | 0 | 0 | 0 |  | 1 |  | IMPORT | {ED1FF8F7-A3A3-4A85-8DD2-52B306483188} | {5A8833D7-DD0D-496C-B056-4AB75DC42299}
| 2) Ostatní náklady ze souhrnného listu | [11 empty] | 0 |  |  |  | 0 |  | Procent. zadání [% nákladů rozpočtu] | Zařazení nákladů | DPH | DPH [CZK]
| Celkové náklady za stavbu 1) + 2) | [11 empty] | 0 |  |  |  | 0

## 1 - Štola
| List obsahuje: |  | 1) KRYCÍ LIST SOUPISU STAVEBNÍCH PRACÍ, DODÁVEK A SLUŽEB S VÝKAZEM VÝMĚR |  | 2) REKAPITULACE SOUPISU STAVEBNÍCH PRACÍ, DODÁVEK A SLUŽEB S VÝKAZEM VÝMĚR |  |  | 3) Rozpočet |  |  | Zpět na list: | Rekapitulace stavby
optimalizováno pro tisk sestav ve formátu A4 - na výšku | [11 empty] | >> skryté sloupce << | [9 empty] | {379D757C-BD05-4449-BA76-C22C4118B13A}
2
KRYCÍ LIST SOUPISU STAVEBNÍCH PRACÍ, DODÁVEK A SLUŽEB S VÝKAZEM VÝMĚR | [12 empty] | v --- níže se nacházejí doplnkové a pomocné údaje k sestavám --- v | [8 empty] | False
| Stavba: |  | Prodloužení sběrače B do Radvanic
| Objekt: |  | 1 - Štola
| JKSO: | [7 empty] | CC-CZ:
| Místo: | [7 empty] | Datum: |  | 25.11.2015
CZ-CPV:
| Objednavatel: | [7 empty] | IČ:
DIČ:
| Zhotovitel: | [7 empty] | IČ:
DIČ:
| Projektant: | [7 empty] | IČ:
DIČ:
| Zpracovatel: | [7 empty] | IČ:
DIČ:
Poznámka:
| Náklady z rozpočtu | [7 empty] | 0
| Ostatní náklady | [7 empty] | 0
| Cena bez DPH | [7 empty] | 0
| DPH | základní | 21% | ze | 0 |  |  |  | 0
|  | snížená | 15% | ze | 0 |  |  |  | 0
|  | zákl. přenesená | 21% | ze | 0 |  |  |  | 0
|  | sníž. přenesená | 15% | ze | 0 |  |  |  | 0
|  | nulová | 0% | ze | 0 |  |  |  | 0
| Cena s DPH |  |  | v | CZK |  |  | 0
| Projektant |  |  |  |  | Zpracovatel
| Datum a podpis: |  |  | Razítko |  | Datum a podpis: |  |  |  | Razítko
| Objednavatel |  |  |  |  | Zhotovitel
| Datum a podpis: |  |  | Razítko |  | Datum a podpis: |  |  |  | Razítko
REKAPITULACE SOUPISU STAVEBNÍCH PRACÍ, DODÁVEK A SLUŽEB S VÝKAZEM VÝMĚR
Stavba: |  |  | Prodloužení sběrače B do Radvanic
Objekt: |  |  | 1 - Štola
Místo: | [6 empty] | Datum: |  | 25.11.2015
Objednavatel: |  |  | Ministerstvo financí ČR |  |  |  | Projektant:
Zhotovitel: | [6 empty] | Zpracovatel:
Kód - Popis | [9 empty] | Cena celkem [CZK]
1) Náklady z rozpočtu | [9 empty] | 0 | [12 empty] | -1
| HSV - Práce a dodávky HSV | [8 empty] | 0
| 1 - Zemní práce | [8 empty] | 0
| 2 - Zakládání | [8 empty] | 0
| 3 - Svislé a kompletní konstrukce | [8 empty] | 0
| 4 - Vodorovné konstrukce | [8 empty] | 0
| 6 - Úpravy povrchů, podlahy a osazování výplní | [8 empty] | 0
| 9 - Ostatní konstrukce a práce, bourání | [8 empty] | 0
| 998 - Přesun hmot | [8 empty] | 0
| PSV - Práce a dodávky PSV | [8 empty] | 0
| 711 - Izolace proti vodě, vlhkosti a plynům | [8 empty] | 0
| 771 - Podlahy z dlaždic | [8 empty] | 0
| 777 - Podlahy lité | [8 empty] | 0
2) Ostatní náklady | [9 empty] | 0 |  |  |  | DPH
Celkové náklady za stavbu 1) + 2) | [7 empty] | 0
SOUPIS STAVEBNÍCH PRACÍ, DODÁVEK A SLUŽEB S VÝKAZEM VÝMĚR
Stavba: |  |  | Prodloužení sběrače B do Radvanic
Objekt: |  |  | 1 - Štola
Místo: | [6 empty] | Datum: |  | 25.11.2015
Objednavatel: |  |  | Ministerstvo financí ČR |  |  |  | Projektant:
Zhotovitel: | [6 empty] | Zpracovatel:
PČ | Typ | Kód | Popis |  |  | MJ | Množství | J.cena [CZK] |  | Cena celkem [CZK] |  |  | Poznámka | DPH | J. Nh [h] | Nh celkem [h] | J. hmotnost [t] | Hmotnost celkem [t] | J. suť [t] | Suť Celkem [t]
Náklady z rozpočtu | [9 empty] | 0 | [5 empty] | 61318.8087 |  | 1081.3509 |  | 0 |  | D | -1 | [10 empty] | 0
| HSV - Práce a dodávky HSV | [8 empty] | 0 | [5 empty] | 58558.271 |  | 960.7941 |  | 0 | 1 | D | 0 |  |  |  | ROZPOCET | [6 empty] | 0
| 1 - Zemní práce | [8 empty] | 0 | [5 empty] | 40734.9625 |  | 283.7845 |  | 0 | 1 | D | 1 |  |  |  | ROZPOCET | [6 empty] | 0
1 | K | 115104212 | Čerpání vody na v nad 20 do 80 m l potrubí ve štole nad 200 do 1000 m |  |  | hod | 3840 |  |  | 0 |  |  |  | základní | 0.167 | 641.28 | 0.00018591 | 0.71388 | 0 | 0 | 4 | K | 2 |  |  |  | ROZPOCET | 0 | 0 | 0 | 0 | 0 | 1 | 0 | 4 | 751164296
|  |  | 16*30*8 |  |  |  | 3840 | [14 empty] | VV | 2 | 2 | -1 | 0 | ROZPOCET
|  |  | Součet |  |  |  | 3840 | [14 empty] | VV | 2 | 4 | -1 | 1 | ROZPOCET
2 | K | 115108211 | Pohotovost záložního čerpadla na v nad 20 do 80 m |  |  | den | 480 |  |  | 0 |  |  |  | základní | 0 | 0 | 0 | 0 | 0 | 0 | 4 | K | 2 |  |  |  | ROZPOCET | 0 | 0 | 0 | 0 | 0 | 1 | 0 | 4 | 750087687
|  |  | 16*30 |  |  |  | 480 | [14 empty] | VV | 2 | 2 | -1 | 1 | ROZPOCET
3 | K | 131201202 | Hloubení jam zapažených v hornině tř. 3 objemu do 1000 m3 |  |  | m3 | 147 |  |  | 0 |  |  |  | základní | 1.556 | 228.732 | 0 | 0 | 0 | 0 | 4 | K | 2 |  |  |  | ROZPOCET | 0 | 0 | 0 | 0 | 0 | 1 | 0 | 4 | -1016491545
|  |  | v.č. E.2.-2.2.15 | [18 empty] | VV | 2 | 1 | -1 | 0 | ROZPOCET
|  |  | 147 |  |  |  | 147 | [14 empty] | VV | 2 | 2 | -1 | 0 | ROZPOCET
|  |  | Součet |  |  |  | 147 | [14 empty] | VV | 2 | 4 | -1 | 1 | ROZPOCET
4 | K | 131201209 | Příplatek za lepivost u hloubení jam zapažených v hornině tř. 3 |  |  | m3 | 73.5 |  |  | 0 |  |  |  | základní | 0.107 | 7.8645 | 0 | 0 | 0 | 0 | 4 | K | 2 |  |  |  | ROZPOCET | 0 | 0 | 0 | 0 | 0 | 1 | 0 | 4 | 1243607132
|  |  | v.č. E.2.-2.2.15 | [18 empty] | VV | 2 | 1 | -1 | 0 | ROZPOCET
|  |  | 147/2 |  |  |  | 73.5 | [14 empty] | VV | 2 | 2 | -1 | 0 | ROZPOCET
|  |  | Součet |  |  |  | 73.5 | [14 empty] | VV | 2 | 4 | -1 | 1 | ROZPOCET
5 | K | 142274231 | Ražení štol bez trhaviny l nad 200 do 1000 m průřez nad 8 do 16 m2 II stupeň ražnosti mokrá |  |  | m3 | 5685 |  |  | 0 |  |  |  | základní | 4.689 | 26656.965 | 0.0093617 | 53.2212 | 0 | 0 | 4 | K | 2 |  |  |  | ROZPOCET | 0 | 0 | 0 | 0 | 0 | 1 | 0 | 4 | -1128099731
|  |  | řez 1-1´, v.č. E.2-2.2.7 | [18 empty] | VV | 2 | 1 | -1 | 0 | ROZPOCET
|  |  | 3117 |  |  |  | 3117 | [14 empty] | VV | 2 | 2 | -1 | 0 | ROZPOCET
|  |  | řez 2-2´, v.č. E.2-2.2.8 | [18 empty] | VV | 2 | 1 | -1 | 0 | ROZPOCET
|  |  | 682 |  |  |  | 682 | [14 empty] | VV | 2 | 2 | -1 | 0 | ROZPOCET
|  |  | řez 3-3´, v.č. E.2-2.2.9 | [18 empty] | VV | 2 | 1 | -1 | 0 | ROZPOCET
|  |  | 1532 |  |  |  | 1532 | [14 empty] | VV | 2 | 2 | -1 | 0 | ROZPOCET
|  |  | výklenek 1, v.č. E.2-2.2.10 | [18 empty] | VV | 2 | 1 | -1 | 0 | ROZPOCET
|  |  | 283 |  |  |  | 283 | [14 empty] | VV | 2 | 2 | -1 | 0 | ROZPOCET
|  |  | výklenek 2, v.č. E.2-2.2.11 | [18 empty] | VV | 2 | 1 | -1 | 0 | ROZPOCET
|  |  | 71 |  |  |  | 71 | [14 empty] | VV | 2 | 2 | -1 | 0 | ROZPOCET
|  |  | Součet |  |  |  | 5685 | [14 empty] | VV | 2 | 4 | -1 | 1 | ROZPOCET
6 | K | 151301202 | Zřízení hnaného pažení stěn výkopu hl do 8 m |  |  | m2 | 54 |  |  | 0 |  |  |  | základní | 0.686 | 37.044 | 0.00444 | 0.23976 | 0 | 0 | 4 | K | 2 |  |  |  | ROZPOCET | 0 | 0 | 0 | 0 | 0 | 1 | 0 | 4 | 65750446
|  |  | v.č. E.2-2.2.15 | [18 empty] | VV | 2 | 1 | -1 | 0 | ROZPOCET
|  |  | 9*2*3 |  |  |  | 54 | [14 empty] | VV | 2 | 2 | -1 | 0 | ROZPOCET
|  |  | Součet |  |  |  | 54 | [14 empty] | VV | 2 | 4 | -1 | 1 | ROZPOCET
7 | K | 151301212 | Odstranění pažení stěn hnaného hl do 8 m |  |  | m2 | 54 |  |  | 0 |  |  |  | základní | 0.34 | 18.36 | 0 | 0 | 0 | 0 | 4 | K | 2 |  |  |  | ROZPOCET | 0 | 0 | 0 | 0 | 0 | 1 | 0 | 4 | 96218893
8 | K | 154076221. | Montáž nosné konstrukce výstroje štol typové K24 nad 200 do 1000 m trvale mokrá |  |  | kg | 7678 |  |  | 0 |  |  |  | základní | 0.025 | 191.95 | 2e-05 | 0.15356 | 0 | 0 | 4 | K | 2 |  |  |  | ROZPOCET | 0 | 0 | 0 | 0 | 0 | 1 | 0 | 4 | 1840025431
|  |  | v,č, E.2.-2.2.15 oblouk K24, á 5m, vč. prahu U220 a spoj. materiál | [18 empty] | VV | 2 | 1 | -1 | 0 | ROZPOCET
|  |  | 7678 |  |  |  | 7678 | [14 empty] | VV | 2 | 2 | -1 | 0 | ROZPOCET
|  |  | Součet |  |  |  | 7678 | [14 empty] | VV | 2 | 4 | -1 | 1 | ROZPOCET
9 | M | 0006 | Obloukavá výztuž K24, hm. 349 kg vč. U220 a spoj. mat. |  |  | ks | 22 |  |  | 0 |  |  |  | základní | 0 | 0 | 0.349 | 7.678 | 0 | 0 | 8 | M | 2 |  |  |  | ROZPOCET | 0 | 0 | 0 | 0 | 0 | 1 | 0 | 4 | 887192426
10 | K | 154076221 | Montáž nosné konstrukce výstroje štol netypové l nad 200 do 1000 m trvale mokrá |  |  | kg | 146423 |  |  | 0 |  |  |  | základní | 0.025 | 3660.575 | 1.746e-05 | 2.5565 | 0 | 0 | 4 | K | 2 |  |  |  | ROZPOCET | 0 | 0 | 0 | 0 | 0 | 1 | 0 | 4 | -1752434021
|  |  | řez 1-1´, v.č. E.2-2.2.7 | [18 empty] | VV | 2 | 1 | -1 | 0 | ROZPOCET
|  |  | 44513 |  |  |  | 44513 | [14 empty] | VV | 2 | 2 | -1 | 0 | ROZPOCET
|  |  | výklenek 1, v.č. E.2-2.2.10 | [18 empty] | VV | 2 | 1 | -1 | 0 | ROZPOCET
|  |  | 8589 |  |  |  | 8589 | [14 empty] | VV | 2 | 2 | -1 | 0 | ROZPOCET
|  |  | výklenek 2, v.č. E.2-2.2.11 | [18 empty] | VV | 2 | 1 | -1 | 0 | ROZPOCET
|  |  | 634 |  |  |  | 634 | [14 empty] | VV | 2 | 2 | -1 | 0 | ROZPOCET
|  |  | řez 2-2´, v.č. E.2-2.2.8 | [18 empty] | VV | 2 | 1 | -1 | 0 | ROZPOCET
|  |  | 35112 |  |  |  | 35112 | [14 empty] | VV | 2 | 2 | -1 | 0 | ROZPOCET
|  |  | řez 3-3´, v.č. E.2-2.2.9 | [18 empty] | VV | 2 | 1 | -1 | 0 | ROZPOCET
|  |  | 56628 |  |  |  | 56628 | [14 empty] | VV | 2 | 2 | -1 | 0 | ROZPOCET
|  |  | v.č. E.2-2.215 | [18 empty] | VV | 2 | 1 | -1 | 0 | ROZPOCET
|  |  | 947 |  |  |  | 947 | [14 empty] | VV | 2 | 2 | -1 | 0 | ROZPOCET
|  |  | Součet |  |  |  | 146423 | [14 empty] | VV | 2 | 4 | -1 | 1 | ROZPOCET
11 | M | 0001 | Výztužní oblouk GTL 58/18/25, po 1m, hmotnost 118,7 kg |  |  | ks | 375 |  |  | 0 |  |  |  | základní | 0 | 0 | 0.1187 | 44.5125 | 0 | 0 | 8 | M | 2 |  |  |  | ROZPOCET | 0 | 0 | 0 | 0 | 0 | 1 | 0 | 4 | 1408991037
12 | M | 0002 | Výztužní oblouk GTL95/22/32, vč. U profilu, po 0,7m, hmotnost 300,1 kg |  |  | ks | 117 |  |  | 0 |  |  |  | základní | 0 | 0 | 0.3001 | 35.1117 | 0 | 0 | 8 | M | 2 |  |  |  | ROZPOCET | 0 | 0 | 0 | 0 | 0 | 1 | 0 | 4 | 564711597
13 | M | 0003 | Výztužní oblouk GTL 95/22/32, po 0,7m, hmotnost 242 kg |  |  | ks | 234 |  |  | 0 |  |  |  | základní | 0 | 0 | 0.242 | 56.628 | 0 | 0 | 8 | M | 2 |  |  |  | ROZPOCET | 0 | 0 | 0 | 0 | 0 | 1 | 0 | 4 | -1296939589
14 | M | 0004 | Výztužní oblouk GTL 95/22/32, po 0,5m, hmotnost 268,4 kg |  |  | ks | 32 |  |  | 0 |  |  |  | základní | 0 | 0 | 0.2684 | 8.5888 | 0 | 0 | 8 | M | 2 |  |  |  | ROZPOCET | 0 | 0 | 0 | 0 | 0 | 1 | 0 | 4 | 1352489013
15 | M | 0005 | Výztužní oblouk GTL 58/18/25, po1m, hmotnost 126,7 kg |  |  | ks | 5 |  |  | 0 |  |  |  | základní | 0 | 0 | 0.1267 | 0.6335 | 0 | 0 | 8 | M | 2 |  |  |  | ROZPOCET | 0 | 0 | 0 | 0 | 0 | 1 | 0 | 4 | 1554070414
16 | M | 0007 | Výztužní oblouk GTL 95/22/35 počva L=2,85m, hmotnost 43,05 Kg |  |  | ks | 22 |  |  | 0 |  |  |  | základní | 0 | 0 | 0.04305 | 0.9471 | 0 | 0 | 8 | M | 2 |  |  |  | ROZPOCET | 0 | 0 | 0 | 0 | 0 | 1 | 0 | 4 | -647350141
17 | K | 161101103 | Svislé přemístění výkopku z horniny tř. 1 až 4 hl výkopu do 6 m |  |  | m3 | 147 |  |  | 0 |  |  |  | základní | 0.626 | 92.022 | 0 | 0 | 0 | 0 | 4 | K | 2 |  |  |  | ROZPOCET | 0 | 0 | 0 | 0 | 0 | 1 | 0 | 4 | 638402300
|  |  | v.č. E.2.2-2.2.15 | [18 empty] | VV | 2 | 1 | -1 | 0 | ROZPOCET
|  |  | 147 |  |  |  | 147 | [14 empty] | VV | 2 | 2 | -1 | 0 | ROZPOCET
|  |  | Součet |  |  |  | 147 | [14 empty] | VV | 2 | 4 | -1 | 1 | ROZPOCET
18 | K | 161152111 | Svislé přemístění rubaniny v hoře z hloubky do 15 m |  |  | m3 | 5685 |  |  | 0 |  |  |  | základní | 0.875 | 4974.375 | 0 | 0 | 0 | 0 | 4 | K | 2 |  |  |  | ROZPOCET | 0 | 0 | 0 | 0 | 0 | 1 | 0 | 4 | -968097770
|  |  | řez 1-1´, v.č. E.2-2.2.7 | [18 empty] | VV | 2 | 1 | -1 | 0 | ROZPOCET
|  |  | 3117 |  |  |  | 3117 | [14 empty] | VV | 2 | 2 | -1 | 0 | ROZPOCET
|  |  | řez 2-2´, v.č. E.2-2.2.8 | [18 empty] | VV | 2 | 1 | -1 | 0 | ROZPOCET
|  |  | 682 |  |  |  | 682 | [14 empty] | VV | 2 | 2 | -1 | 0 | ROZPOCET
|  |  | řez 3-3´, v.č. E.2-2.2.9 | [18 empty] | VV | 2 | 1 | -1 | 0 | ROZPOCET
|  |  | 1532 |  |  |  | 1532 | [14 empty] | VV | 2 | 2 | -1 | 0 | ROZPOCET
|  |  | výklenek 1, v.č. E.2-2.2.10 | [18 empty] | VV | 2 | 1 | -1 | 0 | ROZPOCET
|  |  | 283 |  |  |  | 283 | [14 empty] | VV | 2 | 2 | -1 | 0 | ROZPOCET
|  |  | výklenek 2, v.č. E.2-2.2.11 | [18 empty] | VV | 2 | 1 | -1 | 0 | ROZPOCET
|  |  | 71 |  |  |  | 71 | [14 empty] | VV | 2 | 2 | -1 | 0 | ROZPOCET
|  |  | Součet |  |  |  | 5685 | [14 empty] | VV | 2 | 4 | -1 | 1 | ROZPOCET
19 | K | 163333621 | Vodorovné přemístění rubaniny v hoře nad 200 do 1000 m mokrá |  |  | m3 | 5685 |  |  | 0 |  |  |  | základní | 0.235 | 1335.975 | 0 | 0 | 0 | 0 | 4 | K | 2 |  |  |  | ROZPOCET | 0 | 0 | 0 | 0 | 0 | 1 | 0 | 4 | -181367770
|  |  | řez 1-1´, v.č. E.2-2.2.7 | [18 empty] | VV | 2 | 1 | -1 | 0 | ROZPOCET
|  |  | 3117 |  |  |  | 3117 | [14 empty] | VV | 2 | 2 | -1 | 0 | ROZPOCET
|  |  | řez 2-2´, v.č. E.2-2.2.8 | [18 empty] | VV | 2 | 1 | -1 | 0 | ROZPOCET
|  |  | 682 |  |  |  | 682 | [14 empty] | VV | 2 | 2 | -1 | 0 | ROZPOCET
|  |  | řez 3-3´, v.č. E.2-2.2.9 | [18 empty] | VV | 2 | 1 | -1 | 0 | ROZPOCET
|  |  | 1532 |  |  |  | 1532 | [14 empty] | VV | 2 | 2 | -1 | 0 | ROZPOCET
|  |  | výklenek 1, v.č. E.2-2.2.10 | [18 empty] | VV | 2 | 1 | -1 | 0 | ROZPOCET
|  |  | 283 |  |  |  | 283 | [14 empty] | VV | 2 | 2 | -1 | 0 | ROZPOCET
|  |  | výklenek 2, v.č. E.2-2.2.11 | [18 empty] | VV | 2 | 1 | -1 | 0 | ROZPOCET
|  |  | 71 |  |  |  | 71 | [14 empty] | VV | 2 | 2 | -1 | 0 | ROZPOCET
|  |  | Součet |  |  |  | 5685 | [14 empty] | VV | 2 | 4 | -1 | 1 | ROZPOCET
20 | K | 167101103 | Překládání výkopku z horniny tř. 1 až 4 |  |  | m3 | 5685 |  |  | 0 |  |  |  | základní | 0.484 | 2751.54 | 0 | 0 | 0 | 0 | 4 | K | 2 |  |  |  | ROZPOCET | 0 | 0 | 0 | 0 | 0 | 1 | 0 | 4 | 1898272609
21 | K | 171201201 | Uložení sypaniny na skládky |  |  | m3 | 5832 |  |  | 0 |  |  |  | základní | 0.009 | 52.488 | 0 | 0 | 0 | 0 | 4 | K | 2 |  |  |  | ROZPOCET | 0 | 0 | 0 | 0 | 0 | 1 | 0 | 4 | 1464892437
|  |  | řez 1-1´, v.č. E.2-2.2.7 | [18 empty] | VV | 2 | 1 | -1 | 0 | ROZPOCET
|  |  | 3117 |  |  |  | 3117 | [14 empty] | VV | 2 | 2 | -1 | 0 | ROZPOCET
|  |  | řez 2-2´, v.č. E.2-2.2.8 | [18 empty] | VV | 2 | 1 | -1 | 0 | ROZPOCET
|  |  | 682 |  |  |  | 682 | [14 empty] | VV | 2 | 2 | -1 | 0 | ROZPOCET
|  |  | řez 3-3´, v.č. E.2-2.2.9 | [18 empty] | VV | 2 | 1 | -1 | 0 | ROZPOCET
|  |  | 1532 |  |  |  | 1532 | [14 empty] | VV | 2 | 2 | -1 | 0 | ROZPOCET
|  |  | výklenek 1, v.č. E.2-2.2.10 | [18 empty] | VV | 2 | 1 | -1 | 0 | ROZPOCET
|  |  | 283 |  |  |  | 283 | [14 empty] | VV | 2 | 2 | -1 | 0 | ROZPOCET
|  |  | výklenek 2, v.č. E.2-2.2.11 | [18 empty] | VV | 2 | 1 | -1 | 0 | ROZPOCET
|  |  | 71 |  |  |  | 71 | [14 empty] | VV | 2 | 2 | -1 | 0 | ROZPOCET
|  |  | v.č. E.2.-2.2.15 | [18 empty] | VV | 2 | 1 | -1 | 0 | ROZPOCET
|  |  | 147 |  |  |  | 147 | [14 empty] | VV | 2 | 2 | -1 | 0 | ROZPOCET
|  |  | Součet |  |  |  | 5832 | [14 empty] | VV | 2 | 4 | -1 | 1 | ROZPOCET
22 | K | 171201211 | Poplatek za uložení odpadu ze sypaniny na skládce (skládkovné) |  |  | t | 5832 |  |  | 0 |  |  |  | základní | 0 | 0 | 0 | 0 | 0 | 0 | 4 | K | 2 |  |  |  | ROZPOCET | 0 | 0 | 0 | 0 | 0 | 1 | 0 | 4 | -1465060674
|  |  | řez 1-1´, v.č. E.2-2.2.7 | [18 empty] | VV | 2 | 1 | -1 | 0 | ROZPOCET
|  |  | 3117 |  |  |  | 3117 | [14 empty] | VV | 2 | 2 | -1 | 0 | ROZPOCET
|  |  | řez 2-2´, v.č. E.2-2.2.8 | [18 empty] | VV | 2 | 1 | -1 | 0 | ROZPOCET
|  |  | 682 |  |  |  | 682 | [14 empty] | VV | 2 | 2 | -1 | 0 | ROZPOCET
|  |  | řez 3-3´, v.č. E.2-2.2.9 | [18 empty] | VV | 2 | 1 | -1 | 0 | ROZPOCET
|  |  | 1532 |  |  |  | 1532 | [14 empty] | VV | 2 | 2 | -1 | 0 | ROZPOCET
|  |  | výklenek 1, v.č. E.2-2.2.10 | [18 empty] | VV | 2 | 1 | -1 | 0 | ROZPOCET
|  |  | 283 |  |  |  | 283 | [14 empty] | VV | 2 | 2 | -1 | 0 | ROZPOCET
|  |  | výklenek 2, v.č. E.2-2.2.11 | [18 empty] | VV | 2 | 1 | -1 | 0 | ROZPOCET
|  |  | 71 |  |  |  | 71 | [14 empty] | VV | 2 | 2 | -1 | 0 | ROZPOCET
|  |  | v.č. E.2.-2.2.15 | [18 empty] | VV | 2 | 1 | -1 | 0 | ROZPOCET
|  |  | 147 |  |  |  | 147 | [14 empty] | VV | 2 | 2 | -1 | 0 | ROZPOCET
[7 empty] | 0 | [14 empty] | VV | 2 | 2 | -1 | 0 | ROZPOCET
|  |  | Součet |  |  |  | 5832 | [14 empty] | VV | 2 | 4 | -1 | 1 | ROZPOCET
23 | K | 174104111 | Zásyp sypaninou za portály tunelů zhutněný |  |  | m3 | 56 |  |  | 0 |  |  |  | základní | 1.532 | 85.792 | 0 | 0 | 0 | 0 | 4 | K | 2 |  |  |  | ROZPOCET | 0 | 0 | 0 | 0 | 0 | 1 | 0 | 4 | 1332988171
|  |  | v.č. E.2.-2.2.15 | [18 empty] | VV | 2 | 1 | -1 | 0 | ROZPOCET
|  |  | 56 |  |  |  | 56 | [14 empty] | VV | 2 | 2 | -1 | 0 | ROZPOCET
|  |  | Součet |  |  |  | 56 | [14 empty] | VV | 2 | 4 | -1 | 1 | ROZPOCET
24 | M | 583441720 | štěrkodrť frakce 0-32 |  |  | t | 72.8 |  |  | 0 |  |  |  | základní | 0 | 0 | 1 | 72.8 | 0 | 0 | 8 | M | 2 |  |  |  | ROZPOCET | 0 | 0 | 0 | 0 | 0 | 1 | 0 | 4 | 118608009
|  |  | Drcené přírodní kamenivo dle ČSN EN 13242 (kamenivo pro nestmelené směsi …..) | [18 empty] | P | 2
|  |  | 56*1,3 |  |  |  | 72.8 | [14 empty] | VV | 2 | 2 | -1 | 0 | ROZPOCET
|  |  | Součet |  |  |  | 72.8 | [14 empty] | VV | 2 | 4 | -1 | 1 | ROZPOCET
| 2 - Zakládání | [8 empty] | 0 | [5 empty] | 3458.0179 |  | 529.6169 |  | 0 | 1 | D | 1 |  |  |  | ROZPOCET | [6 empty] | 0
25 | K | 006 | Injektážní deštník - vrt po 3,5 m, inj. trubka 38x5, dl. 4m, inj. suspenze PUR+cement |  |  | bm | 3544 |  |  | 0 |  |  |  | základní | 0 | 0 | 0 | 0 | 0 | 0 | 4 | K | 2 |  |  |  | ROZPOCET | 0 | 0 | 0 | 0 | 0 | 1 | 0 | 4 | -387320755
|  |  | řez 2-2´, v.č. E.2-2.2.8, 270 kusů | [18 empty] | VV | 2 | 1 | -1 | 0 | ROZPOCET
|  |  | 1080 |  |  |  | 1080 | [14 empty] | VV | 2 | 2 | -1 | 0 | ROZPOCET
|  |  | řez 3-3´, v.č. E.2-2.2.9, 550 kusů | [18 empty] | VV | 2 | 1 | -1 | 0 | ROZPOCET
|  |  | 2200 |  |  |  | 2200 | [14 empty] | VV | 2 | 2 | -1 | 0 | ROZPOCET
|  |  | výklenek 1, v.č. E.2-2.2.10, 66 kusů | [18 empty] | VV | 2 | 1 | -1 | 0 | ROZPOCET
|  |  | 264 |  |  |  | 264 | [14 empty] | VV | 2 | 2 | -1 | 0 | ROZPOCET
|  |  | Součet |  |  |  | 3544 | [14 empty] | VV | 2 | 4 | -1 | 1 | ROZPOCET
26 | K | 212752112 | Trativod z drenážních trubek pálených DN do 100 včetně lože otevřený výkop |  |  | m | 669.15 |  |  | 0 |  |  |  | základní | 0.216 | 144.5364 | 0.2364 | 158.1857 | 0 | 0 | 4 | K | 2 |  |  |  | ROZPOCET | 0 | 0 | 0 | 0 | 0 | 1 | 0 | 4 | -352367023
|  |  | řez 1-1´, v.č. E.2-2.2.7 | [18 empty] | VV | 2 | 1 | -1 | 0 | ROZPOCET
|  |  | 371 |  |  |  | 371 | [14 empty] | VV | 2 | 2 | -1 | 0 | ROZPOCET
|  |  | řez 2-2´, v.č. E.2-2.2.8 | [18 empty] | VV | 2 | 1 | -1 | 0 | ROZPOCET
|  |  | 80,15 |  |  |  | 80.15 | [14 empty] | VV | 2 | 2 | -1 | 0 | ROZPOCET
|  |  | řez 3-3´, v.č. E.2-2.2.9 | [18 empty] | VV | 2 | 1 | -1 | 0 | ROZPOCET
|  |  | 163 |  |  |  | 163 | [14 empty] | VV | 2 | 2 | -1 | 0 | ROZPOCET
|  |  | výklenek 1, v.č. E.2-2.2.10 | [18 empty] | VV | 2 | 1 | -1 | 0 | ROZPOCET
|  |  | 17 |  |  |  | 17 | [14 empty] | VV | 2 | 2 | -1 | 0 | ROZPOCET
|  |  | výklenek 2, v.č. E.2-2.2.11 | [18 empty] | VV | 2 | 1 | -1 | 0 | ROZPOCET
|  |  | 6 |  |  |  | 6 | [14 empty] | VV | 2 | 2 | -1 | 0 | ROZPOCET
|  |  | v.č.E.2-2.2.15 | [18 empty] | VV | 2 | 1 | -1 | 0 | ROZPOCET
|  |  | 32 |  |  |  | 32 | [14 empty] | VV | 2 | 2 | -1 | 0 | ROZPOCET
|  |  | Součet |  |  |  | 669.15 | [14 empty] | VV | 2 | 4 | -1 | 1 | ROZPOCET
27 | K | 212752192 | Příplatek za práce ve štole při zřizování trativodu z drenážních trubek |  |  | m | 637.15 |  |  | 0 |  |  |  | základní | 0.03 | 19.1145 | 0 | 0 | 0 | 0 | 4 | K | 2 |  |  |  | ROZPOCET | 0 | 0 | 0 | 0 | 0 | 1 | 0 | 4 | 1225001805
|  |  | řez 1-1´, v.č. E.2-2.2.7 | [18 empty] | VV | 2 | 1 | -1 | 0 | ROZPOCET
|  |  | 371 |  |  |  | 371 | [14 empty] | VV | 2 | 2 | -1 | 0 | ROZPOCET
|  |  | řez 2-2´, v.č. E.2-2.2.8 | [18 empty] | VV | 2 | 1 | -1 | 0 | ROZPOCET
|  |  | 80,15 |  |  |  | 80.15 | [14 empty] | VV | 2 | 2 | -1 | 0 | ROZPOCET
|  |  | řez 3-3´, v.č. E.2-2.2.9 | [18 empty] | VV | 2 | 1 | -1 | 0 | ROZPOCET
|  |  | 163 |  |  |  | 163 | [14 empty] | VV | 2 | 2 | -1 | 0 | ROZPOCET
|  |  | výklenek 1, v.č. E.2-2.2.10 | [18 empty] | VV | 2 | 1 | -1 | 0 | ROZPOCET
|  |  | 17 |  |  |  | 17 | [14 empty] | VV | 2 | 2 | -1 | 0 | ROZPOCET
|  |  | výklenek 2, v.č. E.2-2.2.11 | [18 empty] | VV | 2 | 1 | -1 | 0 | ROZPOCET
|  |  | 6 |  |  |  | 6 | [14 empty] | VV | 2 | 2 | -1 | 0 | ROZPOCET
|  |  | Součet |  |  |  | 637.15 | [14 empty] | VV | 2 | 4 | -1 | 1 | ROZPOCET
28 | K | 213311141 | Polštáře zhutněné pod základy ze štěrkopísku tříděného |  |  | m3 | 171.8 |  |  | 0 |  |  |  | základní | 0.965 | 165.787 | 2.16 | 371.088 | 0 | 0 | 4 | K | 2 |  |  |  | ROZPOCET | 0 | 0 | 0 | 0 | 0 | 1 | 0 | 4 | 1061878566
|  |  | štěrkové lože tl. 0,1 m | [18 empty] | VV | 2 | 1 | -1 | 0 | ROZPOCET
|  |  | řez 1-1´, v.č. E.2-2.2.7 | [18 empty] | VV | 2 | 1 | -1 | 0 | ROZPOCET
|  |  | 97 |  |  |  | 97 | [14 empty] | VV | 2 | 2 | -1 | 0 | ROZPOCET
|  |  | řez 2-2´, v.č. E.2-2.2.8 | [18 empty] | VV | 2 | 1 | -1 | 0 | ROZPOCET
|  |  | 21 |  |  |  | 21 | [14 empty] | VV | 2 | 2 | -1 | 0 | ROZPOCET
|  |  | řez 3-3´, v.č. E.2-2.2.9 | [18 empty] | VV | 2 | 1 | -1 | 0 | ROZPOCET
|  |  | 42 |  |  |  | 42 | [14 empty] | VV | 2 | 2 | -1 | 0 | ROZPOCET
|  |  | výklenek 1, v.č. E.2-2.2.10 | [18 empty] | VV | 2 | 1 | -1 | 0 | ROZPOCET
|  |  | 7 |  |  |  | 7 | [14 empty] | VV | 2 | 2 | -1 | 0 | ROZPOCET
|  |  | výklenek 2, v.č. E.2-2.2.11 | [18 empty] | VV | 2 | 1 | -1 | 0 | ROZPOCET
|  |  | 2 |  |  |  | 2 | [14 empty] | VV | 2 | 2 | -1 | 0 | ROZPOCET
|  |  | v.č. E.2-2.2.15 | [18 empty] | VV | 2 | 1 | -1 | 0 | ROZPOCET
|  |  | 2,8 |  |  |  | 2.8 | [14 empty] | VV | 2 | 2 | -1 | 0 | ROZPOCET
|  |  | Součet |  |  |  | 171.8 | [14 empty] | VV | 2 | 4 | -1 | 1 | ROZPOCET
29 | K | 225311114 | Vrty maloprofilové jádrové D do 156 mm úklon do 45° hl do 25 m hor. III a IV, geomonitoring |  |  | m | 780 |  |  | 0 |  |  |  | základní | 4.011 | 3128.58 | 0.00044 | 0.3432 | 0 | 0 | 4 | K | 2 |  |  |  | ROZPOCET | 0 | 0 | 0 | 0 | 0 | 1 | 0 | 4 | 355638928
|  |  | 65*12 |  |  |  | 780 | [14 empty] | VV | 2 | 2 | -1 | 0 | ROZPOCET
|  |  | Součet |  |  |  | 780 | [14 empty] | VV | 2 | 4 | -1 | 1 | ROZPOCET
| 3 - Svislé a kompletní konstrukce | [8 empty] | 0 | [5 empty] | 13195.9029 |  | 147.0188 |  | 0 | 1 | D | 1 |  |  |  | ROZPOCET | [6 empty] | 0
30 | K | 360318113 | Dno štoly z betonu prostého vodostavebného V8 tř. B 30 |  |  | m3 | 1141 |  |  | 0 |  |  |  | základní | 4.645 | 5299.945 | 0 | 0 | 0 | 0 | 4 | K | 2 |  |  |  | ROZPOCET | 0 | 0 | 0 | 0 | 0 | 1 | 0 | 4 | -30739825
|  |  | kyneta | [18 empty] | VV | 2 | 1 | -1 | 0 | ROZPOCET
|  |  | řez 1-1´, v.č. E.2-2.2.7 | [18 empty] | VV | 2 | 1 | -1 | 0 | ROZPOCET
|  |  | 594 |  |  |  | 594 | [14 empty] | VV | 2 | 2 | -1 | 0 | ROZPOCET
|  |  | řez 2-2´, v.č. E.2-2.2.8 | [18 empty] | VV | 2 | 1 | -1 | 0 | ROZPOCET
|  |  | 129 |  |  |  | 129 | [14 empty] | VV | 2 | 2 | -1 | 0 | ROZPOCET
|  |  | řez 3-3´, v.č. E.2-2.2.9 | [18 empty] | VV | 2 | 1 | -1 | 0 | ROZPOCET
|  |  | 334 |  |  |  | 334 | [14 empty] | VV | 2 | 2 | -1 | 0 | ROZPOCET
|  |  | výklenek 1, v.č. E.2-2.2.10 | [18 empty] | VV | 2 | 1 | -1 | 0 | ROZPOCET
|  |  | 53 |  |  |  | 53 | [14 empty] | VV | 2 | 2 | -1 | 0 | ROZPOCET
|  |  | výklenek 2, v.č. E.2-2.2.11 | [18 empty] | VV | 2 | 1 | -1 | 0 | ROZPOCET
|  |  | 14 |  |  |  | 14 | [14 empty] | VV | 2 | 2 | -1 | 0 | ROZPOCET
|  |  | v.č. E.2-2.2.15 | [18 empty] | VV | 2 | 1 | -1 | 0 | ROZPOCET
|  |  | 17 |  |  |  | 17 | [14 empty] | VV | 2 | 2 | -1 | 0 | ROZPOCET
|  |  | Součet |  |  |  | 1141 | [14 empty] | VV | 2 | 4 | -1 | 1 | ROZPOCET
31 | K | 360325123 | Nosná obezdívka štol z ŽB protiagresivního tř. C 25/30 XA dl do 200 m hornina mokrá |  |  | m3 | 1558 |  |  | 0 |  |  |  | základní | 3.083 | 4803.314 | 0 | 0 | 0 | 0 | 4 | K | 2 |  |  |  | ROZPOCET | 0 | 0 | 0 | 0 | 0 | 1 | 0 | 4 | -842155043
|  |  | stříkaný beton | [18 empty] | VV | 2 | 1 | -1 | 0 | ROZPOCET
|  |  | řez 1-1´, v.č. E.2-2.2.7 | [18 empty] | VV | 2 | 1 | -1 | 0 | ROZPOCET
|  |  | 705 |  |  |  | 705 | [14 empty] | VV | 2 | 2 | -1 | 0 | ROZPOCET
|  |  | řez 2-2´, v.č. E.2-2.2.8 | [18 empty] | VV | 2 | 1 | -1 | 0 | ROZPOCET
|  |  | 185 |  |  |  | 185 | [14 empty] | VV | 2 | 2 | -1 | 0 | ROZPOCET
|  |  | řez 3-3´, v.č. E.2-2.2.9 | [18 empty] | VV | 2 | 1 | -1 | 0 | ROZPOCET
|  |  | 554 |  |  |  | 554 | [14 empty] | VV | 2 | 2 | -1 | 0 | ROZPOCET
|  |  | výklenek 1, v.č. E.2-2.2.10 | [18 empty] | VV | 2 | 1 | -1 | 0 | ROZPOCET
|  |  | 80 |  |  |  | 80 | [14 empty] | VV | 2 | 2 | -1 | 0 | ROZPOCET
|  |  | výklenek 2, v.č. E.2-2.2.11 | [18 empty] | VV | 2 | 1 | -1 | 0 | ROZPOCET
|  |  | 12 |  |  |  | 12 | [14 empty] | VV | 2 | 2 | -1 | 0 | ROZPOCET
|  |  | v.č. E.2.-2.2.15 | [18 empty] | VV | 2 | 1 | -1 | 0 | ROZPOCET
|  |  | 22 |  |  |  | 22 | [14 empty] | VV | 2 | 2 | -1 | 0 | ROZPOCET
|  |  | Součet |  |  |  | 1558 | [14 empty] | VV | 2 | 4 | -1 | 1 | ROZPOCET
32 | K | 360362211 | Výztuž obezdívky štol l nad 200 do 1000 m ocel 10 216 nebo 11 373 D do 12 mm mokrá |  |  | t | 4.313 |  |  | 0 |  |  |  | základní | 56.068 | 241.8213 | 1.3233 | 5.7074 | 0 | 0 | 4 | K | 2 |  |  |  | ROZPOCET | 0 | 0 | 0 | 0 | 0 | 1 | 0 | 4 | -2105739839
|  |  | 3260*0,001323 |  |  |  | 4.313 | [14 empty] | VV | 2 | 2 | -1 | 0 | ROZPOCET
|  |  | Součet |  |  |  | 4.313 | [14 empty] | VV | 2 | 4 | -1 | 1 | ROZPOCET
33 | K | 360362221 | Výztuž obezdívky štol l nad 200 do 1000 m ocel 10 216 nebo 11 373 D nad 12 mm mokrá |  |  | t | 1.074 |  |  | 0 |  |  |  | základní | 35.105 | 37.7028 | 1.2649 | 1.3585 | 0 | 0 | 4 | K | 2 |  |  |  | ROZPOCET | 0 | 0 | 0 | 0 | 0 | 1 | 0 | 4 | 569609824
|  |  | 850*0,001264 |  |  |  | 1.074 | [14 empty] | VV | 2 | 2 | -1 | 0 | ROZPOCET
|  |  | Součet |  |  |  | 1.074 | [14 empty] | VV | 2 | 4 | -1 | 1 | ROZPOCET
34 | K | 411363021 | Výztuž kleneb svařovanými sítěmi Kari 10x10x/8 |  |  | t | 109.653 |  |  | 0 |  |  |  | základní | 15.211 | 1667.9318 | 1.0531 | 115.4707 | 0 | 0 | 4 | K | 2 |  |  |  | ROZPOCET | 0 | 0 | 0 | 0 | 0 | 1 | 0 | 4 | -1615811512
|  |  | řez 1-1´, v.č. E.2-2.2.7 | [18 empty] | VV | 2 | 1 | -1 | 0 | ROZPOCET
|  |  | 6790*0,0079 |  |  |  | 53.641 | [14 empty] | VV | 2 | 2 | -1 | 0 | ROZPOCET
|  |  | řez 2-2´, v.č. E.2-2.2.8 | [18 empty] | VV | 2 | 1 | -1 | 0 | ROZPOCET
|  |  | 1419*0,0079 |  |  |  | 11.21 | [14 empty] | VV | 2 | 2 | -1 | 0 | ROZPOCET
|  |  | řez 3-3´, v.č. E.2-2.2.9 | [18 empty] | VV | 2 | 1 | -1 | 0 | ROZPOCET
|  |  | 4075*0,0079 |  |  |  | 32.193 | [14 empty] | VV | 2 | 2 | -1 | 0 | ROZPOCET
|  |  | výklenek 1, v.č. E.2-2.2.10 | [18 empty] | VV | 2 | 1 | -1 | 0 | ROZPOCET
|  |  | 522*0,0079 |  |  |  | 4.124 | [14 empty] | VV | 2 | 2 | -1 | 0 | ROZPOCET
|  |  | výklenek 2, v.č. E.2-2.2.11 | [18 empty] | VV | 2 | 1 | -1 | 0 | ROZPOCET
|  |  | 124*0,0079 |  |  |  | 0.98 | [14 empty] | VV | 2 | 2 | -1 | 0 | ROZPOCET
|  |  | v.č. E.2.-2.2.15 | [18 empty] | VV | 2 | 1 | -1 | 0 | ROZPOCET
|  |  | 95*0,079 |  |  |  | 7.505 | [14 empty] | VV | 2 | 2 | -1 | 0 | ROZPOCET
|  |  | Součet |  |  |  | 109.653 | [14 empty] | VV | 2 | 4 | -1 | 1 | ROZPOCET
35 | K | 360325123. | Nosná obezdívka štol z ŽB protiagresivního tř. C 25/30 XA dl do 200 m hornina mokrá |  |  | m3 | 256 |  |  | 0 |  |  |  | základní | 3.083 | 789.248 | 0 | 0 | 0 | 0 | 4 | K | 2 |  |  |  | ROZPOCET | 0 | 0 | 0 | 0 | 0 | 1 | 0 | 4 | 1052844783
|  |  | beton C25/30 | [18 empty] | VV | 2 | 1 | -1 | 0 | ROZPOCET
|  |  | řez 1-1´, v.č. E.2-2.2.7 | [18 empty] | VV | 2 | 1 | -1 | 0 | ROZPOCET
|  |  | 193 |  |  |  | 193 | [14 empty] | VV | 2 | 2 | -1 | 0 | ROZPOCET
|  |  | řez 2-2´, v.č. E.2-2.2.8 | [18 empty] | VV | 2 | 1 | -1 | 0 | ROZPOCET
|  |  | 53 |  |  |  | 53 | [14 empty] | VV | 2 | 2 | -1 | 0 | ROZPOCET
|  |  | výklenek 2, v.č. E.2-2.2.11 | [18 empty] | VV | 2 | 1 | -1 | 0 | ROZPOCET
|  |  | 4 |  |  |  | 4 | [14 empty] | VV | 2 | 2 | -1 | 0 | ROZPOCET
|  |  | v.č. E.2-2.2.15 | [18 empty] | VV | 2 | 1 | -1 | 0 | ROZPOCET
|  |  | 6 |  |  |  | 6 | [14 empty] | VV | 2 | 2 | -1 | 0 | ROZPOCET
|  |  | Součet |  |  |  | 256 | [14 empty] | VV | 2 | 4 | -1 | 1 | ROZPOCET
36 | K | 360362221. | Výztuž obezdívky štol l nad 200 do 1000 m ocel 10 216 nebo 11 373 D nad 12 mm mokrá |  |  | t | 0.137 |  |  | 0 |  |  |  | základní | 35.105 | 4.8094 | 1.2649 | 0.1733 | 0 | 0 | 4 | K | 2 |  |  |  | ROZPOCET | 0 | 0 | 0 | 0 | 0 | 1 | 0 | 4 | 168632125
|  |  | 108*0,001264 |  |  |  | 0.137 | [14 empty] | VV | 2 | 2 | -1 | 0 | ROZPOCET
|  |  | Součet |  |  |  | 0.137 | [14 empty] | VV | 2 | 4 | -1 | 1 | ROZPOCET
37 | K | 411363021 | Výztuž kleneb svařovanými sítěmi Kari 10x10x/8 |  |  | t | 23.084 |  |  | 0 |  |  |  | základní | 15.211 | 351.1307 | 1.0531 | 24.3088 | 0 | 0 | 4 | K | 2 |  |  |  | ROZPOCET | 0 | 0 | 0 | 0 | 0 | 1 | 0 | 4 | 686119730
|  |  | řez 1-1´, v.č. E.2-2.2.7 | [18 empty] | VV | 2 | 1 | -1 | 0 | ROZPOCET
|  |  | 2301*0,0079 |  |  |  | 18.178 | [14 empty] | VV | 2 | 2 | -1 | 0 | ROZPOCET
|  |  | řez 2-2´, v.č. E.2-2.2.8 | [18 empty] | VV | 2 | 1 | -1 | 0 | ROZPOCET
|  |  | 497*0,0079 |  |  |  | 3.926 | [14 empty] | VV | 2 | 2 | -1 | 0 | ROZPOCET
|  |  | výklenek 2, v.č. E.2-2.2.11 | [18 empty] | VV | 2 | 1 | -1 | 0 | ROZPOCET
|  |  | 50*0,0079 |  |  |  | 0.395 | [14 empty] | VV | 2 | 2 | -1 | 0 | ROZPOCET
|  |  | v.č. E.2-2.2.15 | [18 empty] | VV | 2 | 1 | -1 | 0 | ROZPOCET
|  |  | 74*0,0079 |  |  |  | 0.585 | [14 empty] | VV | 2 | 2 | -1 | 0 | ROZPOCET
[7 empty] | 0 | [14 empty] | VV | 2 | 2 | -1 | 0 | ROZPOCET
|  |  | Součet |  |  |  | 23.084 | [14 empty] | VV | 2 | 4 | -1 | 1 | ROZPOCET
38 | K | 0009 | D+M ŽB pažiny na sraz |  |  | ks | 1134 |  |  | 0 |  |  |  | základní | 0 | 0 | 0 | 0 | 0 | 0 | 4 | K | 2 |  |  |  | ROZPOCET | 0 | 0 | 0 | 0 | 0 | 1 | 0 | 4 | -1070851871
|  |  | v.č. E.2-2.2.15 6B pažiny | [18 empty] | VV | 2 | 1 | -1 | 0 | ROZPOCET
|  |  | 1134 |  |  |  | 1134 | [14 empty] | VV | 2 | 2 | -1 | 0 | ROZPOCET
|  |  | Součet |  |  |  | 1134 | [14 empty] | VV | 2 | 4 | -1 | 1 | ROZPOCET
39 | K | 0008 | Zřízení a výplň dilatací, cca po 30 m, dl. 11m |  |  | ks | 22 |  |  | 0 |  |  |  | základní | 0 | 0 | 0 | 0 | 0 | 0 | 4 | K | 2 |  |  |  | ROZPOCET | 0 | 0 | 0 | 0 | 0 | 1 | 0 | 4 | -1855731676
| 4 - Vodorovné konstrukce | [8 empty] | 0 | [5 empty] | 100.0272 |  | 0 |  | 0 | 1 | D | 1 |  |  |  | ROZPOCET | [6 empty] | 0
40 | K | 452311121 | Podkladní desky z betonu prostého tř. C 8/10 otevřený výkop |  |  | m3 | 62.4 |  |  | 0 |  |  |  | základní | 1.465 | 91.416 | 0 | 0 | 0 | 0 | 4 | K | 2 |  |  |  | ROZPOCET | 0 | 0 | 0 | 0 | 0 | 1 | 0 | 4 | -926535859
|  |  | řez 1-1´, v.č. E.2-2.2.7 | [18 empty] | VV | 2 | 1 | -1 | 0 | ROZPOCET
|  |  | 49 |  |  |  | 49 | [14 empty] | VV | 2 | 2 | -1 | 0 | ROZPOCET
|  |  | řez 2-2´, v.č. E.2-2.2.8 | [18 empty] | VV | 2 | 1 | -1 | 0 | ROZPOCET
|  |  | 11 |  |  |  | 11 | [14 empty] | VV | 2 | 2 | -1 | 0 | ROZPOCET
|  |  | výklenek 2, v.č. E.2-2.2.11 | [18 empty] | VV | 2 | 1 | -1 | 0 | ROZPOCET
|  |  | 1 |  |  |  | 1 | [14 empty] | VV | 2 | 2 | -1 | 0 | ROZPOCET
|  |  | v.č. E.2-2.2.15 | [18 empty] | VV | 2 | 1 | -1 | 0 | ROZPOCET
|  |  | 1,4 |  |  |  | 1.4 | [14 empty] | VV | 2 | 2 | -1 | 0 | ROZPOCET
[7 empty] | 0 | [14 empty] | VV | 2 | 2 | -1 | 0 | ROZPOCET
|  |  | Součet |  |  |  | 62.4 | [14 empty] | VV | 2 | 4 | -1 | 1 | ROZPOCET
41 | K | 452311192 | Příplatek ke zřizování podkladních desek z betonu prostého za práce ve štole |  |  | m3 | 62.4 |  |  | 0 |  |  |  | základní | 0.138 | 8.6112 | 0 | 0 | 0 | 0 | 4 | K | 2 |  |  |  | ROZPOCET | 0 | 0 | 0 | 0 | 0 | 1 | 0 | 4 | 2014339019
| 6 - Úpravy povrchů, podlahy a osazování výplní | [8 empty] | 0 | [5 empty] | 111.456 |  | 0.29938 |  | 0 | 1 | D | 1 |  |  |  | ROZPOCET | [6 empty] | 0
42 | K | 634111116 | Obvodová dilatace pružnou těsnicí páskou v 150 mm mezi stěnou a mazaninou |  |  | m | 2592 |  |  | 0 |  |  |  | základní | 0.043 | 111.456 | 0.0001155 | 0.29938 | 0 | 0 | 4 | K | 2 |  |  |  | ROZPOCET | 0 | 0 | 0 | 0 | 0 | 1 | 0 | 4 | -1340811782
|  |  | podélná izolace těsnící pásky | [18 empty] | VV | 2 | 1 | -1 | 0 | ROZPOCET
|  |  | řez 1-1´, v.č. E.2-2.2.7 | [18 empty] | VV | 2 | 1 | -1 | 0 | ROZPOCET
|  |  | 1484 |  |  |  | 1484 | [14 empty] | VV | 2 | 2 | -1 | 0 | ROZPOCET
|  |  | řez 2-2´, v.č. E.2-2.2.8 | [18 empty] | VV | 2 | 1 | -1 | 0 | ROZPOCET
|  |  | 321 |  |  |  | 321 | [14 empty] | VV | 2 | 2 | -1 | 0 | ROZPOCET
|  |  | řez 3-3´, v.č. E.2-2.2.9 | [18 empty] | VV | 2 | 1 | -1 | 0 | ROZPOCET
|  |  | 652 |  |  |  | 652 | [14 empty] | VV | 2 | 2 | -1 | 0 | ROZPOCET
|  |  | výklenek 1, v.č. E.2-2.2.10 | [18 empty] | VV | 2 | 1 | -1 | 0 | ROZPOCET
|  |  | 68 |  |  |  | 68 | [14 empty] | VV | 2 | 2 | -1 | 0 | ROZPOCET
|  |  | výklenek 2, v.č. E.2-2.2.11 | [18 empty] | VV | 2 | 1 | -1 | 0 | ROZPOCET
|  |  | 24 |  |  |  | 24 | [14 empty] | VV | 2 | 2 | -1 | 0 | ROZPOCET
|  |  | v.č. E.2-2.2.15 | [18 empty] | VV | 2 | 1 | -1 | 0 | ROZPOCET
|  |  | 43 |  |  |  | 43 | [14 empty] | VV | 2 | 2 | -1 | 0 | ROZPOCET
[7 empty] | 0 | [14 empty] | VV | 2 | 2 | -1 | 0 | ROZPOCET
|  |  | Součet |  |  |  | 2592 | [14 empty] | VV | 2 | 4 | -1 | 1 | ROZPOCET
| 9 - Ostatní konstrukce a práce, bourání | [8 empty] | 0 | [5 empty] | 8.64 |  | 0.07452 |  | 0 | 1 | D | 1 |  |  |  | ROZPOCET | [6 empty] | 0
43 | K | 919726123 | Geotextilie pro ochranu, separaci a filtraci netkaná měrná hmotnost do 500 g/m2 |  |  | m2 | 108 |  |  | 0 |  |  |  | základní | 0.08 | 8.64 | 0.00069 | 0.07452 | 0 | 0 | 4 | K | 2 |  |  |  | ROZPOCET | 0 | 0 | 0 | 0 | 0 | 1 | 0 | 4 | 1508876251
|  |  | v.č. E.2-2.2.15 | [18 empty] | VV | 2 | 1 | -1 | 0 | ROZPOCET
|  |  | 108 |  |  |  | 108 | [14 empty] | VV | 2 | 2 | -1 | 0 | ROZPOCET
|  |  | Součet |  |  |  | 108 | [14 empty] | VV | 2 | 4 | -1 | 1 | ROZPOCET
44 | K | 0010 | Zřízení kabelové chráničky Telecom, vč. dodávky materiálu,3 ks dl. 10 m |  |  | m | 30 |  |  | 0 |  |  |  | základní | 0 | 0 | 0 | 0 | 0 | 0 | 4 | K | 2 |  |  |  | ROZPOCET | 0 | 0 | 0 | 0 | 0 | 1 | 0 | 4 | 307473120
|  |  | v.č. E.2-2.2.15 | [18 empty] | VV | 2 | 1 | -1 | 0 | ROZPOCET
|  |  | 3*10 |  |  |  | 30 | [14 empty] | VV | 2 | 2 | -1 | 0 | ROZPOCET
|  |  | Součet |  |  |  | 30 | [14 empty] | VV | 2 | 4 | -1 | 1 | ROZPOCET
45 | K | 577144211-S | Demontáž a Obnova cyklostezky a chodníkového tělesa s krytem z asfaltu. Oboustranná palisáda (2x10 m ) výšky 2 m, pr. 200 mm do bet. lože a drenážní zásyp ze štěrku, vč. PVC perforovaných trub DN 100. V.č. E.2-2.2.14.12 |  |  | m2 | 30 |  |  | 0 |  |  |  | základní | 0 | 0 | 0 | 0 | 0 | 0 | 4 | K | 2 |  |  |  | ROZPOCET | 0 | 0 | 0 | 0 | 0 | 1 | 0 | 4 | 307473120
| 998 - Přesun hmot | [8 empty] | 0 | [5 empty] | 949.2645 |  | 0 |  | 0 | 1 | D | 1 |  |  |  | ROZPOCET | [6 empty] | 0
46 | K | 998252111 | Přesun hmot pro štoly ražené při délce svislého přesunu do 25 m |  |  | t | 960.794 |  |  | 0 |  |  |  | základní | 0.988 | 949.2645 | 0 | 0 | 0 | 0 | 4 | K | 2 |  |  |  | ROZPOCET | 0 | 0 | 0 | 0 | 0 | 1 | 0 | 4 | -968652723
| PSV - Práce a dodávky PSV | [8 empty] | 0 | [5 empty] | 2760.5377 |  | 120.5568 |  | 0 | 2 | D | 0 |  |  |  | ROZPOCET | [6 empty] | 0
| 711 - Izolace proti vodě, vlhkosti a plynům | [8 empty] | 0 | [5 empty] | 1324.5632 |  | 17.1564 |  | 0 | 2 | D | 1 |  |  |  | ROZPOCET | [6 empty] | 0
47 | K | 711112053 | Provedení izolace proti zemní vlhkosti svislé za studena 2x nátěr krystalickou hydroizolací |  |  | m2 | 3268 |  |  | 0 |  |  |  | základní | 0.152 | 496.736 | 0 | 0 | 0 | 0 | 16 | K | 2 |  |  |  | ROZPOCET | 0 | 0 | 0 | 0 | 0 | 1 | 0 | 16 | -1646511086
|  |  | hydroizolace | [18 empty] | VV | 2 | 1 | -1 | 0 | ROZPOCET
|  |  | řez 1-1´, v.č. E.2-2.2.7 | [18 empty] | VV | 2 | 1 | -1 | 0 | ROZPOCET
|  |  | 1855 |  |  |  | 1855 | [14 empty] | VV | 2 | 2 | -1 | 0 | ROZPOCET
|  |  | řez 2-2´, v.č. E.2-2.2.8 | [18 empty] | VV | 2 | 1 | -1 | 0 | ROZPOCET
|  |  | 401 |  |  |  | 401 | [14 empty] | VV | 2 | 2 | -1 | 0 | ROZPOCET
|  |  | řez 3-3´, v.č. E.2-2.2.9 | [18 empty] | VV | 2 | 1 | -1 | 0 | ROZPOCET
|  |  | 815 |  |  |  | 815 | [14 empty] | VV | 2 | 2 | -1 | 0 | ROZPOCET
|  |  | výklenek 1, v.č. E.2-2.2.10 | [18 empty] | VV | 2 | 1 | -1 | 0 | ROZPOCET
|  |  | 106 |  |  |  | 106 | [14 empty] | VV | 2 | 2 | -1 | 0 | ROZPOCET
|  |  | výklenek 2, v.č. E.2-2.2.11 | [18 empty] | VV | 2 | 1 | -1 | 0 | ROZPOCET
|  |  | 36 |  |  |  | 36 | [14 empty] | VV | 2 | 2 | -1 | 0 | ROZPOCET
|  |  | v.č. E.2.-2.2.15 | [18 empty] | VV | 2 | 1 | -1 | 0 | ROZPOCET
|  |  | 55 |  |  |  | 55 | [14 empty] | VV | 2 | 2 | -1 | 0 | ROZPOCET
|  |  | Součet |  |  |  | 3268 | [14 empty] | VV | 2 | 4 | -1 | 1 | ROZPOCET
58 | M | 245510520 | systém hydroizolační |  |  | kg | 4902 |  |  | 0 |  |  |  | základní | 0 | 0 | 0.001 | 4.902 | 0 | 0 | 32 | M | 2 |  |  |  | ROZPOCET | 0 | 0 | 0 | 0 | 0 | 1 | 0 | 16 | 1995569018
|  |  | Spotřeba: na dvě vrstvy 1,5 kg/m2 | [18 empty] | P | 2
49 | K | 711141559 | Provedení izolace proti zemní vlhkosti pásy přitavením vodorovné NAIP |  |  | m2 | 1997.4 |  |  | 0 |  |  |  | základní | 0.222 | 443.4228 | 0.00039825 | 0.79546 | 0 | 0 | 16 | K | 2 |  |  |  | ROZPOCET | 0 | 0 | 0 | 0 | 0 | 1 | 0 | 16 | 272350678
|  |  | hydroizolace - počevní část | [18 empty] | VV | 2 | 1 | -1 | 0 | ROZPOCET
|  |  | řez 1-1´, v.č. E.2-2.2.7 | [18 empty] | VV | 2 | 1 | -1 | 0 | ROZPOCET
|  |  | 1002 |  |  |  | 1002 | [14 empty] | VV | 2 | 2 | -1 | 0 | ROZPOCET
|  |  | řez 2-2´, v.č. E.2-2.2.8 | [18 empty] | VV | 2 | 1 | -1 | 0 | ROZPOCET
|  |  | 842 |  |  |  | 842 | [14 empty] | VV | 2 | 2 | -1 | 0 | ROZPOCET
|  |  | v.č. E.2-2.2.15 | [18 empty] | VV | 2 | 1 | -1 | 0 | ROZPOCET
|  |  | 139 |  |  |  | 139 | [14 empty] | VV | 2 | 2 | -1 | 0 | ROZPOCET
|  |  | výklenek 2, v.č. E.2-2.2.11 | [18 empty] | VV | 2 | 1 | -1 | 0 | ROZPOCET
|  |  | 14,4 |  |  |  | 14.4 | [14 empty] | VV | 2 | 2 | -1 | 0 | ROZPOCET
|  |  | Součet |  |  |  | 1997.4 | [14 empty] | VV | 2 | 4 | -1 | 1 | ROZPOCET
50 | M | 628331580 | pás těžký asfaltovaný |  |  | m2 | 2297.01 |  |  | 0 |  |  |  | základní | 0 | 0 | 0.0045 | 10.3365 | 0 | 0 | 32 | M | 2 |  |  |  | ROZPOCET | 0 | 0 | 0 | 0 | 0 | 1 | 0 | 16 | 898161467
51 | K | 711161541 | Izolace fóliemi nopovými pro dvouplášťové konstrukce nebo tunely zatížitelnost 200 kN/m2 |  |  | m2 | 2227 |  |  | 0 |  |  |  | základní | 0.16 | 356.32 | 0.000504 | 1.1224 | 0 | 0 | 16 | K | 2 |  |  |  | ROZPOCET | 0 | 0 | 0 | 0 | 0 | 1 | 0 | 16 | -1205183585
|  |  | nopová folie | [18 empty] | VV | 2 | 1 | -1 | 0 | ROZPOCET
|  |  | řez 3-3´, v.č. E.2-2.2.9 | [18 empty] | VV | 2 | 1 | -1 | 0 | ROZPOCET
|  |  | 1973 |  |  |  | 1973 | [14 empty] | VV | 2 | 2 | -1 | 0 | ROZPOCET
|  |  | výklenek 1, v.č. E.2-2.2.10 | [18 empty] | VV | 2 | 1 | -1 | 0 | ROZPOCET
|  |  | 254 |  |  |  | 254 | [14 empty] | VV | 2 | 2 | -1 | 0 | ROZPOCET
|  |  | Součet |  |  |  | 2227 | [14 empty] | VV | 2 | 4 | -1 | 1 | ROZPOCET
52 | K | 998711103 | Přesun hmot tonážní pro izolace proti vodě, vlhkosti a plynům v objektech výšky do 60 m |  |  | t | 17.156 |  |  | 0 |  |  |  | základní | 1.637 | 28.0844 | 0 | 0 | 0 | 0 | 16 | K | 2 |  |  |  | ROZPOCET | 0 | 0 | 0 | 0 | 0 | 1 | 0 | 16 | -1736674960
| 771 - Podlahy z dlaždic | [8 empty] | 0 | [5 empty] | 1096.4987 |  | 102.836 |  | 0 | 2 | D | 1 |  |  |  | ROZPOCET | [6 empty] | 0
53 | K | 771563144 | Montáž vystýlky kynety z čedičových tvarovek lepených tl do 40 mm |  |  | m2 | 1094 |  |  | 0 |  |  |  | základní | 0.69 | 754.86 | 0.006 | 6.564 | 0 | 0 | 16 | K | 2 |  |  |  | ROZPOCET | 0 | 0 | 0 | 0 | 0 | 1 | 0 | 16 | -1352992315
|  |  | čedičová vystýlka | [18 empty] | VV | 2 | 1 | -1 | 0 | ROZPOCET
|  |  | řez 1-1´, v.č. E.2-2.2.7 | [18 empty] | VV | 2 | 1 | -1 | 0 | ROZPOCET
|  |  | 557 |  |  |  | 557 | [14 empty] | VV | 2 | 2 | -1 | 0 | ROZPOCET
|  |  | řez 2-2´, v.č. E.2-2.2.8 | [18 empty] | VV | 2 | 1 | -1 | 0 | ROZPOCET
|  |  | 121 |  |  |  | 121 | [14 empty] | VV | 2 | 2 | -1 | 0 | ROZPOCET
|  |  | řez 3-3´, v.č. E.2-2.2.9 | [18 empty] | VV | 2 | 1 | -1 | 0 | ROZPOCET
|  |  | 245 |  |  |  | 245 | [14 empty] | VV | 2 | 2 | -1 | 0 | ROZPOCET
|  |  | výklenek 1, v.č. E.2-2.2.10 | [18 empty] | VV | 2 | 1 | -1 | 0 | ROZPOCET
|  |  | 26 |  |  |  | 26 | [14 empty] | VV | 2 | 2 | -1 | 0 | ROZPOCET
|  |  | výklenek 2, v.č. E.2-2.2.11 | [18 empty] | VV | 2 | 1 | -1 | 0 | ROZPOCET
|  |  | 9 |  |  |  | 9 | [14 empty] | VV | 2 | 2 | -1 | 0 | ROZPOCET
|  |  | v.č. E.2-2.2.15 | [18 empty] | VV | 2 | 1 | -1 | 0 | ROZPOCET
|  |  | 136 |  |  |  | 136 | [14 empty] | VV | 2 | 2 | -1 | 0 | ROZPOCET
[7 empty] | 0 | [14 empty] | VV | 2 | 2 | -1 | 0 | ROZPOCET
|  |  | Součet |  |  |  | 1094 | [14 empty] | VV | 2 | 4 | -1 | 1 | ROZPOCET
54 | M | 632326100 | čedičové tvarovky pro vyložení žlabu tl. 30 mm, včetně jednosložkové malty určené pro lepení a spárování čedičové dlažby v jednom kroku |  |  | m2 | 1203.4 |  |  | 0 |  |  |  | základní | 0 | 0 | 0.08 | 96.272 | 0 | 0 | 32 | M | 2 |  |  |  | ROZPOCET | 0 | 0 | 0 | 0 | 0 | 1 | 0 | 16 | 1172389875
55 | K | 771569192 | Příplatek k montáž vystýlky kynety z čediče za omezený prostor |  |  | m2 | 1094 |  |  | 0 |  |  |  | základní | 0.182 | 199.108 | 0 | 0 | 0 | 0 | 16 | K | 2 |  |  |  | ROZPOCET | 0 | 0 | 0 | 0 | 0 | 1 | 0 | 16 | -1212519880
|  |  | čedičová vystýlka | [18 empty] | VV | 2 | 1 | -1 | 0 | ROZPOCET
|  |  | řez 1-1´, v.č. E.2-2.2.7 | [18 empty] | VV | 2 | 1 | -1 | 0 | ROZPOCET
|  |  | 557 |  |  |  | 557 | [14 empty] | VV | 2 | 2 | -1 | 0 | ROZPOCET
|  |  | řez 2-2´, v.č. E.2-2.2.8 | [18 empty] | VV | 2 | 1 | -1 | 0 | ROZPOCET
|  |  | 121 |  |  |  | 121 | [14 empty] | VV | 2 | 2 | -1 | 0 | ROZPOCET
|  |  | řez 3-3´, v.č. E.2-2.2.9 | [18 empty] | VV | 2 | 1 | -1 | 0 | ROZPOCET
|  |  | 245 |  |  |  | 245 | [14 empty] | VV | 2 | 2 | -1 | 0 | ROZPOCET
|  |  | výklenek 1, v.č. E.2-2.2.10 | [18 empty] | VV | 2 | 1 | -1 | 0 | ROZPOCET
|  |  | 26 |  |  |  | 26 | [14 empty] | VV | 2 | 2 | -1 | 0 | ROZPOCET
|  |  | výklenek 2, v.č. E.2-2.2.11 | [18 empty] | VV | 2 | 1 | -1 | 0 | ROZPOCET
|  |  | 9 |  |  |  | 9 | [14 empty] | VV | 2 | 2 | -1 | 0 | ROZPOCET
|  |  | v.č.E.2-2.2.15 | [18 empty] | VV | 2 | 1 | -1 | 0 | ROZPOCET
|  |  | 136 |  |  |  | 136 | [14 empty] | VV | 2 | 2 | -1 | 0 | ROZPOCET
|  |  | Součet |  |  |  | 1094 | [14 empty] | VV | 2 | 4 | -1 | 1 | ROZPOCET
56 | K | 998771104 | Přesun hmot tonážní pro podlahy z dlaždic v objektech v do 36 m |  |  | t | 102.836 |  |  | 0 |  |  |  | základní | 1.386 | 142.5307 | 0 | 0 | 0 | 0 | 16 | K | 2 |  |  |  | ROZPOCET | 0 | 0 | 0 | 0 | 0 | 1 | 0 | 16 | 1775816967
| 777 - Podlahy lité | [8 empty] | 0 | [5 empty] | 339.4758 |  | 0.5644 |  | 0 | 2 | D | 1 |  |  |  | ROZPOCET | [6 empty] | 0
57 | K | 777615217 | Nátěry epoxidové podlah betonových dvojnásobné silnovrstvý nátěr |  |  | m2 | 1411 |  |  | 0 |  |  |  | základní | 0.24 | 338.64 | 0.0004 | 0.5644 | 0 | 0 | 16 | K | 2 |  |  |  | ROZPOCET | 0 | 0 | 0 | 0 | 0 | 1 | 0 | 16 | -832158697
|  |  | epoxidový nátěr + křemičitý posyp | [18 empty] | VV | 2 | 1 | -1 | 0 | ROZPOCET
|  |  | řez 1-1´, v.č. E.2-2.2.7 | [18 empty] | VV | 2 | 1 | -1 | 0 | ROZPOCET
|  |  | 705 |  |  |  | 705 | [14 empty] | VV | 2 | 2 | -1 | 0 | ROZPOCET
|  |  | řez 2-2´, v.č. E.2-2.2.8 | [18 empty] | VV | 2 | 1 | -1 | 0 | ROZPOCET
|  |  | 153 |  |  |  | 153 | [14 empty] | VV | 2 | 2 | -1 | 0 | ROZPOCET
|  |  | řez 3-3´, v.č. E.2-2.2.9 | [18 empty] | VV | 2 | 1 | -1 | 0 | ROZPOCET
|  |  | 310 |  |  |  | 310 | [14 empty] | VV | 2 | 2 | -1 | 0 | ROZPOCET
|  |  | výklenek 1, v.č. E.2-2.2.10 | [18 empty] | VV | 2 | 1 | -1 | 0 | ROZPOCET
|  |  | 53 |  |  |  | 53 | [14 empty] | VV | 2 | 2 | -1 | 0 | ROZPOCET
|  |  | výklenek 2, v.č. E.2-2.2.11 | [18 empty] | VV | 2 | 1 | -1 | 0 | ROZPOCET
|  |  | 18 |  |  |  | 18 | [14 empty] | VV | 2 | 2 | -1 | 0 | ROZPOCET
|  |  | v.č.E.2-2.2.15 | [18 empty] | VV | 2 | 1 | -1 | 0 | ROZPOCET
|  |  | 172 |  |  |  | 172 | [14 empty] | VV | 2 | 2 | -1 | 0 | ROZPOCET
|  |  | Součet |  |  |  | 1411 | [14 empty] | VV | 2 | 4 | -1 | 1 | ROZPOCET
58 | K | 998777104 | Přesun hmot tonážní pro podlahy lité v objektech v do 36 m |  |  | t | 0.564 |  |  | 0 |  |  |  | základní | 1.482 | 0.83585 | 0 | 0 | 0 | 0 | 16 | K | 2 |  |  |  | ROZPOCET | 0 | 0 | 0 | 0 | 0 | 1 | 0 | 16 | -364745120
59 | K |  | Rubové těsnící (dilatační) pásy D32, fixované přes těsnící očka (6 oček/bm) |  |  | kpl | 1 |  |  | 0 |  |  |  | základní | 1.482 | 0.83585 | 0 | 0 | 0 | 0 | 16 | K | 2 |  |  |  | ROZPOCET | 0 | 0 | 0 | 0 | 0 | 1 | 0 | 16 | -364745120
22 spár x 10 m = 220 m
220 m x 6 oček =1320 oček

## 1a. - Štola
SOUPIS STAVEBNÍCH PRACÍ, DODÁVEK A SLUŽEB S VÝKAZEM VÝMĚR
Stavba: |  |  | Prodloužení sběrače B do Radvanic
Objekt: |  |  | 1a - Štola - štětovnicová stěna,úsek otevřený výkop
[5 empty] | Datum: |  | 2016-11-16
Místo:
Projektant:
Objednavatel: |  |  | Ministerstvo financí ČR |  | Zpracovatel:
Zhotovitel: |  |  | m
PČ | Typ | Kód | Popis | MJ | Množství | J.cena [CZK] | Cena celkem
| D | HSV | Práce a dodávky HSV |  |  |  | 0
| D | 1 | Zemní práce |  |  |  | 0
1 | K | 153111115 | Podélné řezání ocelových zaberaněných štětovnic z terénu | m | 8 |  | 0
2 | K | 153112111 | Nastražení ocelových štětovnic dl do 10 m ve standardních podmínkách z terénu | m2 | 224 |  | 0
|  |  | 28,00*8,00 |  | 224
3 | K | 153112122 | Zaberanění ocelových štětovnic na dl do 8 m ve standardních podmínkách z terénu | m2 | 224 |  | 0
|  |  | 28,00*8,00 |  | 224
4 | M | 159202200 | štětovnice ZTV IIIn, EN 10248-2 zn. S240GP (1.0021) dle EN 10248-1 | t | 21.7 |  | 0
|  |  | 140,00*155,00*0,001 |  | 21.7
5 | K | 153113112 | Vytažení ocelových štětovnic dl do 12 m zaberaněných do hl 8 m z terénu ve standardnich podmínkách | m2 | 224 |  | 0
6 | K | 153116112 | Montáž ocelových kleštin nebo převázek hradicích stěn z terénu - I 300 | t | 1.951 |  | 0
|  |  | 36,00*54,20*0,001 |  | 1.951
7 | M | 130107320 | ocel profilová IPN, v jakosti 11 375, h=300 mm | t | 1.951 |  | 0
8 | K | 153116113 | Demontáž ocelových kleštin nebo převázek hradicích stěn z terénu | t | 1.951 |  | 0
| D | 2 | Zakládání |  |  |  | 0
9 | K | 272362021 | Výztuž základových kleneb svařovanými sítěmi Kari | t | 0.711 |  | 0
|  |  | 90,00*7,90*0,001 |  | 0.711
10 | K | 273321311 | Základové desky ze ŽB bez zvýšených nároků na prostředí tř. C 16/20 | m3 | 10 |  | 0
| D | 998 | Přesun hmot |  |  |  | 0
11 | K | 998003111 | Přesun hmot pro piloty, kůly, jehly a stěny dřevěné a ocelové zřizované z terénu | t | 47.012 |  | 0
|  |  | Celkem |  |  |  | 0

## 2 - S41 - Šachta
| List obsahuje: |  | 1) KRYCÍ LIST SOUPISU STAVEBNÍCH PRACÍ, DODÁVEK A SLUŽEB S VÝKAZEM VÝMĚR |  | 2) REKAPITULACE SOUPISU STAVEBNÍCH PRACÍ, DODÁVEK A SLUŽEB S VÝKAZEM VÝMĚR |  |  | 3) Rozpočet |  |  | Zpět na list: | Rekapitulace stavby
optimalizováno pro tisk sestav ve formátu A4 - na výšku | [11 empty] | >> skryté sloupce << | [9 empty] | {540682B7-A3DC-4441-A5CC-95DBDE2EFB9B}
2
KRYCÍ LIST SOUPISU STAVEBNÍCH PRACÍ, DODÁVEK A SLUŽEB S VÝKAZEM VÝMĚR | [12 empty] | v --- níže se nacházejí doplnkové a pomocné údaje k sestavám --- v | [8 empty] | False
| Stavba: |  | Prodloužení sběrače B do Radvanic
| Objekt: |  | 2 - S41 - Šachta
| JKSO: | [7 empty] | CC-CZ:
| Místo: | [7 empty] | Datum: |  | 25.11.2015
CZ-CPV:
| Objednavatel: | [7 empty] | IČ:
DIČ:
| Zhotovitel: | [7 empty] | IČ:
DIČ:
| Projektant: | [7 empty] | IČ:
DIČ:
| Zpracovatel: | [7 empty] | IČ:
DIČ:
Poznámka:
| Náklady z rozpočtu | [7 empty] | 0
| Ostatní náklady | [7 empty] | 0
| Cena bez DPH | [7 empty] | 0
| DPH | základní | 21% | ze | 0 |  |  |  | 0
|  | snížená | 15% | ze | 0 |  |  |  | 0
|  | zákl. přenesená | 21% | ze | 0 |  |  |  | 0
|  | sníž. přenesená | 15% | ze | 0 |  |  |  | 0
|  | nulová | 0% | ze | 0 |  |  |  | 0
| Cena s DPH |  |  | v | CZK |  |  | 0
| Projektant |  |  |  |  | Zpracovatel
| Datum a podpis: |  |  | Razítko |  | Datum a podpis: |  |  |  | Razítko
| Objednavatel |  |  |  |  | Zhotovitel
| Datum a podpis: |  |  | Razítko |  | Datum a podpis: |  |  |  | Razítko
REKAPITULACE SOUPISU STAVEBNÍCH PRACÍ, DODÁVEK A SLUŽEB S VÝKAZEM VÝMĚR
Stavba: |  |  | Prodloužení sběrače B do Radvanic
Objekt: |  |  | 2 - S41 - Šachta
Místo: | [6 empty] | Datum: |  | 25.11.2015
Objednavatel: |  |  | Ministerstvo financí ČR |  |  |  | Projektant:
Zhotovitel: | [6 empty] | Zpracovatel:
Kód - Popis | [9 empty] | Cena celkem [CZK]
1) Náklady z rozpočtu | [9 empty] | 0 | [12 empty] | -1
| HSV - Práce a dodávky HSV | [8 empty] | 0
| 1 - Zemní práce | [8 empty] | 0
| 2 - Zakládání | [8 empty] | 0
| 3 - Svislé a kompletní konstrukce | [8 empty] | 0
| 4 - Vodorovné konstrukce | [8 empty] | 0
| 998 - Přesun hmot | [8 empty] | 0
| PSV - Práce a dodávky PSV | [8 empty] | 0
| 711 - Izolace proti vodě, vlhkosti a plynům | [8 empty] | 0
2) Ostatní náklady | [9 empty] | 0 |  |  |  | DPH
Celkové náklady za stavbu 1) + 2) | [7 empty] | 0
SOUPIS STAVEBNÍCH PRACÍ, DODÁVEK A SLUŽEB S VÝKAZEM VÝMĚR
Stavba: |  |  | Prodloužení sběrače B do Radvanic
Objekt: |  |  | 2 - S41 - Šachta
Místo: | [6 empty] | Datum: |  | 25.11.2015
Objednavatel: |  |  | Ministerstvo financí ČR |  |  |  | Projektant:
Zhotovitel: | [6 empty] | Zpracovatel:
PČ | Typ | Kód | Popis |  |  | MJ | Množství | J.cena [CZK] |  | Cena celkem [CZK] |  |  | Poznámka | DPH | J. Nh [h] | Nh celkem [h] | J. hmotnost [t] | Hmotnost celkem [t] | J. suť [t] | Suť Celkem [t]
Náklady z rozpočtu | [9 empty] | 0 | [5 empty] | 5159.5535 |  | 69.1932 |  | 0 |  | D | -1 | [10 empty] | 0
| HSV - Práce a dodávky HSV | [8 empty] | 0 | [5 empty] | 5153.6902 |  | 69.0622 |  | 0 | 1 | D | 0 |  |  |  | ROZPOCET | [6 empty] | 0
| 1 - Zemní práce | [8 empty] | 0 | [5 empty] | 3664.4765 |  | 17.098 |  | 0 | 1 | D | 1 |  |  |  | ROZPOCET | [6 empty] | 0
1 | K | 115101242 | Čerpání podzemní vody na dopravní výšku do 50 m průměrný přítok do 1000 l/min, přes odkalovací jímku |  |  | hod | 400 |  |  | 0 |  |  |  | základní | 0.6 | 240 | 0 | 0 | 0 | 0 | 4 | K | 2 |  |  |  | ROZPOCET | 0 | 0 | 0 | 0 | 0 | 1 | 0 | 4 | 842743494
|  |  | 50*8 |  |  |  | 400 | [14 empty] | VV | 2 | 2 | -1 | 0 | ROZPOCET
|  |  | Součet |  |  |  | 400 | [14 empty] | VV | 2 | 4 | -1 | 1 | ROZPOCET
2 | K | 115108211 | Pohotovost záložního čerpadla na v nad 20 do 80 m |  |  | den | 50 |  |  | 0 |  |  |  | základní | 0 | 0 | 0 | 0 | 0 | 0 | 4 | K | 2 |  |  |  | ROZPOCET | 0 | 0 | 0 | 0 | 0 | 1 | 0 | 4 | 101221863
|  |  | 50 |  |  |  | 50 | [14 empty] | VV | 2 | 2 | -1 | 0 | ROZPOCET
|  |  | Součet |  |  |  | 50 | [14 empty] | VV | 2 | 4 | -1 | 1 | ROZPOCET
3 | K | 131201101 | Hloubení jam nezapažených v hornině tř. 3 objemu do 100 m3 |  |  | m3 | 23.125 |  |  | 0 |  |  |  | základní | 0.871 | 20.1419 | 0 | 0 | 0 | 0 | 4 | K | 2 |  |  |  | ROZPOCET | 0 | 0 | 0 | 0 | 0 | 1 | 0 | 4 | -245964598
|  |  | v.č. E.2-2.2.14.1 | [18 empty] | VV | 2 | 1 | -1 | 0 | ROZPOCET
|  |  | (8+29)/2*1,25 |  |  |  | 23.125 | [14 empty] | VV | 2 | 2 | -1 | 0 | ROZPOCET
|  |  | Součet |  |  |  | 23.125 | [14 empty] | VV | 2 | 4 | -1 | 1 | ROZPOCET
4 | K | 131201109 | Příplatek za lepivost u hloubení jam nezapažených v hornině tř. 3 |  |  | m3 | 23.125 |  |  | 0 |  |  |  | základní | 0.04 | 0.925 | 0 | 0 | 0 | 0 | 4 | K | 2 |  |  |  | ROZPOCET | 0 | 0 | 0 | 0 | 0 | 1 | 0 | 4 | -442012996
5 | K | 139711101 | Vykopávky v uzavřených prostorách v hornině tř. 1 až 4 |  |  | m3 | 128.23 |  |  | 0 |  |  |  | základní | 7.704 | 987.8839 | 0 | 0 | 0 | 0 | 4 | K | 2 |  |  |  | ROZPOCET | 0 | 0 | 0 | 0 | 0 | 1 | 0 | 4 | 1955010062
|  |  | 3,14*1,65*1,65*15 |  |  |  | 128.23 | [14 empty] | VV | 2 | 2 | -1 | 0 | ROZPOCET
|  |  | Součet |  |  |  | 128.23 | [14 empty] | VV | 2 | 4 | -1 | 1 | ROZPOCET
6 | K | 133202019 | Příplatek za lepivost u hloubení šachet ručním nebo pneum nářadím v horninách tř. 3 |  |  | m3 | 128.23 |  |  | 0 |  |  |  | základní | 0.616 | 78.9897 | 0 | 0 | 0 | 0 | 4 | K | 2 |  |  |  | ROZPOCET | 0 | 0 | 0 | 0 | 0 | 1 | 0 | 4 | -118132779
|  |  | 3,14*1,65*1,65*15 |  |  |  | 128.23 | [14 empty] | VV | 2 | 2 | -1 | 0 | ROZPOCET
|  |  | Součet |  |  |  | 128.23 | [14 empty] | VV | 2 | 4 | -1 | 1 | ROZPOCET
7 | K | 139811101 | Vykopávky v uzavřených prostorách v hornině tř. 5 až 7 |  |  | m3 | 119.681 |  |  | 0 |  |  |  | základní | 14.026 | 1678.6457 | 0 | 0 | 0 | 0 | 4 | K | 2 |  |  |  | ROZPOCET | 0 | 0 | 0 | 0 | 0 | 1 | 0 | 4 | -63385897
|  |  | 3,14*1,65*1,65*14 |  |  |  | 119.681 | [14 empty] | VV | 2 | 2 | -1 | 0 | ROZPOCET
|  |  | Součet |  |  |  | 119.681 | [14 empty] | VV | 2 | 4 | -1 | 1 | ROZPOCET
8 | K | 133302019 | Příplatek za lepivost u hloubení šachet ručním nebo pneum nářadím v horninách tř. 4 |  |  | m3 | 119.681 |  |  | 0 |  |  |  | základní | 0.984 | 117.7661 | 0 | 0 | 0 | 0 | 4 | K | 2 |  |  |  | ROZPOCET | 0 | 0 | 0 | 0 | 0 | 1 | 0 | 4 | 1803573081
|  |  | 3,14*1,65*1,65*14 |  |  |  | 119.681 | [14 empty] | VV | 2 | 2 | -1 | 0 | ROZPOCET
|  |  | Součet |  |  |  | 119.681 | [14 empty] | VV | 2 | 4 | -1 | 1 | ROZPOCET
9 | K | 130001101 | Příplatek za ztížení vykopávky v blízkosti podzemního vedení |  |  | m3 | 123.956 |  |  | 0 |  |  |  | základní | 1.763 | 218.5344 | 0 | 0 | 0 | 0 | 4 | K | 2 |  |  |  | ROZPOCET | 0 | 0 | 0 | 0 | 0 | 1 | 0 | 4 | 2897140
|  |  | (3,14*1,65*1,65*15)*0,5 |  |  |  | 64.115 | [14 empty] | VV | 2 | 2 | -1 | 0 | ROZPOCET
|  |  | (3,14*1,65*1,65*14)*0,5 |  |  |  | 59.841 | [14 empty] | VV | 2 | 2 | -1 | 0 | ROZPOCET
|  |  | Součet |  |  |  | 123.956 | [14 empty] | VV | 2 | 4 | -1 | 1 | ROZPOCET
10 | K | 161152113 | Svislé přemístění rubaniny v hoře z hloubky nad 25 do 75 m |  |  | m3 | 247.911 |  |  | 0 |  |  |  | základní | 0.939 | 232.7884 | 0 | 0 | 0 | 0 | 4 | K | 2 |  |  |  | ROZPOCET | 0 | 0 | 0 | 0 | 0 | 1 | 0 | 4 | 379255484
|  |  | 3,14*1,65*1,65*15 |  |  |  | 128.23 | [14 empty] | VV | 2 | 2 | -1 | 0 | ROZPOCET
|  |  | 3,14*1,65*1,65*14 |  |  |  | 119.681 | [14 empty] | VV | 2 | 2 | -1 | 0 | ROZPOCET
|  |  | Součet |  |  |  | 247.911 | [14 empty] | VV | 2 | 4 | -1 | 1 | ROZPOCET
11 | K | 162701105 | Vodorovné přemístění do 10000 m výkopku/sypaniny z horniny tř. 1 až 4 |  |  | m3 | 151.355 |  |  | 0 |  |  |  | základní | 0.083 | 12.5625 | 0 | 0 | 0 | 0 | 4 | K | 2 |  |  |  | ROZPOCET | 0 | 0 | 0 | 0 | 0 | 1 | 0 | 4 | -1773904270
|  |  | 3,14*1,65*1,65*15 |  |  |  | 128.23 | [14 empty] | VV | 2 | 2 | -1 | 0 | ROZPOCET
|  |  | (8+29)/2*1,25 |  |  |  | 23.125 | [14 empty] | VV | 2 | 2 | -1 | 0 | ROZPOCET
|  |  | Součet |  |  |  | 151.355 | [14 empty] | VV | 2 | 4 | -1 | 1 | ROZPOCET
12 | K | 162701155 | Vodorovné přemístění do 10000 m výkopku/sypaniny z horniny tř. 5 až 7 |  |  | m3 | 119.681 |  |  | 0 |  |  |  | základní | 0.106 | 12.6862 | 0 | 0 | 0 | 0 | 4 | K | 2 |  |  |  | ROZPOCET | 0 | 0 | 0 | 0 | 0 | 1 | 0 | 4 | 413631475
|  |  | 3,14*1,65*1,65*14 |  |  |  | 119.681 | [14 empty] | VV | 2 | 2 | -1 | 0 | ROZPOCET
|  |  | Součet |  |  |  | 119.681 | [14 empty] | VV | 2 | 4 | -1 | 1 | ROZPOCET
13 | K | 167101102 | Nakládání výkopku z hornin tř. 1 až 4 přes 100 m3 |  |  | m3 | 151.355 |  |  | 0 |  |  |  | základní | 0.097 | 14.6814 | 0 | 0 | 0 | 0 | 4 | K | 2 |  |  |  | ROZPOCET | 0 | 0 | 0 | 0 | 0 | 1 | 0 | 4 | 1696150799
|  |  | 3,14*1,65*1,65*15 |  |  |  | 128.23 | [14 empty] | VV | 2 | 2 | -1 | 0 | ROZPOCET
|  |  | (8+29)/2*1,25 |  |  |  | 23.125 | [14 empty] | VV | 2 | 2 | -1 | 0 | ROZPOCET
|  |  | Součet |  |  |  | 151.355 | [14 empty] | VV | 2 | 4 | -1 | 1 | ROZPOCET
14 | K | 167101152 | Nakládání výkopku z hornin tř. 5 až 7 přes 100 m3 |  |  | m3 | 119.681 |  |  | 0 |  |  |  | základní | 0.142 | 16.9947 | 0 | 0 | 0 | 0 | 4 | K | 2 |  |  |  | ROZPOCET | 0 | 0 | 0 | 0 | 0 | 1 | 0 | 4 | 215874226
|  |  | 3,14*1,65*1,65*14 |  |  |  | 119.681 | [14 empty] | VV | 2 | 2 | -1 | 0 | ROZPOCET
|  |  | Součet |  |  |  | 119.681 | [14 empty] | VV | 2 | 4 | -1 | 1 | ROZPOCET
15 | K | 171201201 | Uložení sypaniny na skládky |  |  | m3 | 271.036 |  |  | 0 |  |  |  | základní | 0.009 | 2.4393 | 0 | 0 | 0 | 0 | 4 | K | 2 |  |  |  | ROZPOCET | 0 | 0 | 0 | 0 | 0 | 1 | 0 | 4 | -1103402310
|  |  | 3,14*1,65*1,65*15 |  |  |  | 128.23 | [14 empty] | VV | 2 | 2 | -1 | 0 | ROZPOCET
|  |  | (8+29)/2*1,25 |  |  |  | 23.125 | [14 empty] | VV | 2 | 2 | -1 | 0 | ROZPOCET
|  |  | 3,14*1,65*1,65*14 |  |  |  | 119.681 | [14 empty] | VV | 2 | 2 | -1 | 0 | ROZPOCET
|  |  | Součet |  |  |  | 271.036 | [14 empty] | VV | 2 | 4 | -1 | 1 | ROZPOCET
16 | K | 171201211 | Poplatek za uložení odpadu ze sypaniny na skládce (skládkovné) |  |  | t | 271.036 |  |  | 0 |  |  |  | základní | 0 | 0 | 0 | 0 | 0 | 0 | 4 | K | 2 |  |  |  | ROZPOCET | 0 | 0 | 0 | 0 | 0 | 1 | 0 | 4 | 1231020280
|  |  | 3,14*1,65*1,65*15 |  |  |  | 128.23 | [14 empty] | VV | 2 | 2 | -1 | 0 | ROZPOCET
|  |  | (8+29)/2*1,25 |  |  |  | 23.125 | [14 empty] | VV | 2 | 2 | -1 | 0 | ROZPOCET
|  |  | 3,14*1,65*1,65*14 |  |  |  | 119.681 | [14 empty] | VV | 2 | 2 | -1 | 0 | ROZPOCET
|  |  | Součet |  |  |  | 271.036 | [14 empty] | VV | 2 | 4 | -1 | 1 | ROZPOCET
17 | K | 174101101 | Zásyp jam, šachet rýh nebo kolem objektů sypaninou se zhutněním |  |  | m3 | 14.875 |  |  | 0 |  |  |  | základní | 0.299 | 4.4476 | 0 | 0 | 0 | 0 | 4 | K | 2 |  |  |  | ROZPOCET | 0 | 0 | 0 | 0 | 0 | 1 | 0 | 4 | 1517052961
|  |  | v.č. E.2-2.2.14.1. zhlaví šachty | [18 empty] | VV | 2 | 1 | -1 | 0 | ROZPOCET
|  |  | (2,8+21)/2*1,25 |  |  |  | 14.875 | [14 empty] | VV | 2 | 2 | -1 | 0 | ROZPOCET
|  |  | Součet |  |  |  | 14.875 | [14 empty] | VV | 2 | 4 | -1 | 1 | ROZPOCET
18 | K | 175101201 | Obsypání objektu nad přilehlým původním terénem sypaninou bez prohození, uloženou do 3 m |  |  | m3 | 10.686 |  |  | 0 |  |  |  | základní | 2.256 | 24.1076 | 0 | 0 | 0 | 0 | 4 | K | 2 |  |  |  | ROZPOCET | 0 | 0 | 0 | 0 | 0 | 1 | 0 | 4 | 898788540
|  |  | v.č. E.2-2.2.14.1 zhlaví šachty - startovací plošina | [18 empty] | VV | 2 | 1 | -1 | 0 | ROZPOCET
|  |  | 3,14*1,65*1,65*1,25 |  |  |  | 10.686 | [14 empty] | VV | 2 | 2 | -1 | 0 | ROZPOCET
|  |  | Součet |  |  |  | 10.686 | [14 empty] | VV | 2 | 4 | -1 | 1 | ROZPOCET
19 | M | 583373450 | štěrkopísek 16/32 |  |  | t | 17.098 |  |  | 0 |  |  |  | základní | 0 | 0 | 1 | 17.098 | 0 | 0 | 8 | M | 2 |  |  |  | ROZPOCET | 0 | 0 | 0 | 0 | 0 | 1 | 0 | 4 | 1948248277
|  |  | 10,686*1,6 |  |  |  | 17.098 | [14 empty] | VV | 2 | 2 | -1 | 0 | ROZPOCET
|  |  | Součet |  |  |  | 17.098 | [14 empty] | VV | 2 | 4 | -1 | 1 | ROZPOCET
20 | K | 181951102 | Úprava pláně v hornině tř. 1 až 4 se zhutněním |  |  | m2 | 49 |  |  | 0 |  |  |  | základní | 0.018 | 0.882 | 0 | 0 | 0 | 0 | 4 | K | 2 |  |  |  | ROZPOCET | 0 | 0 | 0 | 0 | 0 | 1 | 0 | 4 | 864435118
|  |  | v.č. E.2-2.2.14.1. | [18 empty] | VV | 2 | 1 | -1 | 0 | ROZPOCET
|  |  | 7*7 |  |  |  | 49 | [14 empty] | VV | 2 | 2 | -1 | 0 | ROZPOCET
|  |  | Součet |  |  |  | 49 | [14 empty] | VV | 2 | 4 | -1 | 1 | ROZPOCET
| 2 - Zakládání | [8 empty] | 0 | [5 empty] | 369.6946 |  | 6.0471 |  | 0 | 1 | D | 1 |  |  |  | ROZPOCET | [6 empty] | 0
21 | K | 216905111 | Očištění lícních ploch šachet |  |  | m2 | 305.208 |  |  | 0 |  |  |  | základní | 0.504 | 153.8248 | 0 | 0 | 0 | 0 | 4 | K | 2 |  |  |  | ROZPOCET | 0 | 0 | 0 | 0 | 0 | 1 | 0 | 4 | -232787
|  |  | 2*3,14*1,8*27 |  |  |  | 305.208 | [14 empty] | VV | 2 | 2 | -1 | 0 | ROZPOCET
|  |  | Součet |  |  |  | 305.208 | [14 empty] | VV | 2 | 4 | -1 | 1 | ROZPOCET
22 | K | 216906111 | Očištění nezapaženého dna šachet |  |  | m2 | 11.335 |  |  | 0 |  |  |  | základní | 1.086 | 12.3098 | 0 | 0 | 0 | 0 | 4 | K | 2 |  |  |  | ROZPOCET | 0 | 0 | 0 | 0 | 0 | 1 | 0 | 4 | 1606135729
|  |  | 3,14*1,9*1,9 |  |  |  | 11.335 | [14 empty] | VV | 2 | 2 | -1 | 0 | ROZPOCET
|  |  | Součet |  |  |  | 11.335 | [14 empty] | VV | 2 | 4 | -1 | 1 | ROZPOCET
23 | K | 003 | Mikropilotový prstenec |  |  | m | 100 |  |  | 0 |  |  |  | základní | 0 | 0 | 0 | 0 | 0 | 0 | 4 | K | 2 |  |  |  | ROZPOCET | 0 | 0 | 0 | 0 | 0 | 1 | 0 | 4 | -1910108211
|  |  | 20*5 |  |  |  | 100 | [14 empty] | VV | 2 | 2 | -1 | 0 | ROZPOCET
|  |  | Součet |  |  |  | 100 | [14 empty] | VV | 2 | 4 | -1 | 1 | ROZPOCET
24 | K | 283131111 | Hlavy mikropilot namáhaných tlakem i tahem D do 80 mm |  |  | kus | 20 |  |  | 0 |  |  |  | základní | 2.15 | 43 | 0.00051 | 0.0102 | 0 | 0 | 4 | K | 2 |  |  |  | ROZPOCET | 0 | 0 | 0 | 0 | 0 | 1 | 0 | 4 | -399210790
25 | M | 0001 | Hlava piloty - roznášecí deska P15-200x200, ocel S 355 |  |  | kg | 98.91 |  |  | 0 |  |  |  | základní | 0 | 0 | 0 | 0 | 0 | 0 | 8 | M | 2 |  |  |  | ROZPOCET | 0 | 0 | 0 | 0 | 0 | 1 | 0 | 4 | 1947013511
|  |  | výkres spádišťová šachta SP41, mikropilotové založení | [18 empty] | VV | 2 | 1 | -1 | 0 | ROZPOCET
|  |  | 94,2*1,05 |  |  |  | 98.91 | [14 empty] | VV | 2 | 2 | -1 | 0 | ROZPOCET
|  |  | Součet |  |  |  | 98.91 | [14 empty] | VV | 2 | 4 | -1 | 1 | ROZPOCET
26 | K | 282606015 | Trysková injektáž sloupy D do 1000 mm stísněné podmínky |  |  | m | 30 |  |  | 0 |  |  |  | základní | 5.352 | 160.56 | 0.00123 | 0.0369 | 0 | 0 | 4 | K | 2 |  |  |  | ROZPOCET | 0 | 0 | 0 | 0 | 0 | 1 | 0 | 4 | -1714908726
|  |  | v.č. E.2-2.2.14.5 - injektáž podzákladí | [18 empty] | VV | 2 | 1 | -1 | 0 | ROZPOCET
|  |  | 30*1 |  |  |  | 30 | [14 empty] | VV | 2 | 2 | -1 | 0 | ROZPOCET
|  |  | Součet |  |  |  | 30 | [14 empty] | VV | 2 | 4 | -1 | 1 | ROZPOCET
27 | M | 585221490. | cement struskoportlandský CEM II/B-S 32.5 R VL |  |  | t | 6 |  |  | 0 |  |  |  | základní | 0 | 0 | 1 | 6 | 0 | 0 | 8 | M | 2 |  |  |  | ROZPOCET | 0 | 0 | 0 | 0 | 0 | 1 | 0 | 4 | 564951687
|  |  | výkres spádišťová šachta SP41, zajištění podzákladu | [18 empty] | VV | 2 | 1 | -1 | 0 | ROZPOCET
|  |  | 0,1*30*2 |  |  |  | 6 | [14 empty] | VV | 2 | 2 | -1 | 0 | ROZPOCET
|  |  | Součet |  |  |  | 6 | [14 empty] | VV | 2 | 4 | -1 | 1 | ROZPOCET
28 | K | 0002 | D+M lepené zpražujíci trny podzákladu šachty, prům 20, dl. 05 m, |  |  | ks | 21 |  |  | 0 |  |  |  | základní | 0 | 0 | 0 | 0 | 0 | 0 | 4 | K | 2 |  |  |  | ROZPOCET | 0 | 0 | 0 | 0 | 0 | 1 | 0 | 4 | 1001929484
| 3 - Svislé a kompletní konstrukce | [8 empty] | 0 | [5 empty] | 1007.6069 |  | 44.9662 |  | 0 | 1 | D | 1 |  |  |  | ROZPOCET | [6 empty] | 0
29 | K | 379315221 | Nosná obezdívka šachty beton V4 tř. B 20 a V8 B 30 hornina mokrá |  |  | m3 | 4.552 |  |  | 0 |  |  |  | základní | 2.915 | 13.2691 | 0 | 0 | 0 | 0 | 4 | K | 2 |  |  |  | ROZPOCET | 0 | 0 | 0 | 0 | 0 | 1 | 0 | 4 | 658445757
|  |  | (3,14*2,1*2,1*1,25)-(3,15*1,8*1,8*1,25) |  |  |  | 4.552 | [14 empty] | VV | 2 | 2 | -1 | 0 | ROZPOCET
|  |  | Součet |  |  |  | 4.552 | [14 empty] | VV | 2 | 4 | -1 | 1 | ROZPOCET
30 | K | 379352222 | Bednění ostění šachty průřez kruhový nebo zakřivený mokrá |  |  | m2 | 14.13 |  |  | 0 |  |  |  | základní | 2.315 | 32.7109 | 0.0586 | 0.82802 | 0 | 0 | 4 | K | 2 |  |  |  | ROZPOCET | 0 | 0 | 0 | 0 | 0 | 1 | 0 | 4 | 665244501
|  |  | 2*3,14*1,8*1,25 |  |  |  | 14.13 | [14 empty] | VV | 2 | 2 | -1 | 0 | ROZPOCET
|  |  | Součet |  |  |  | 14.13 | [14 empty] | VV | 2 | 4 | -1 | 1 | ROZPOCET
31 | K | 379352229 | Odbednění ostění šachty průřez kruhový nebo zakřivený |  |  | m2 | 14.13 |  |  | 0 |  |  |  | základní | 0.773 | 10.9225 | 0 | 0 | 0 | 0 | 4 | K | 2 |  |  |  | ROZPOCET | 0 | 0 | 0 | 0 | 0 | 1 | 0 | 4 | -683407691
32 | K | 379321212 | Nosná obezdívka šachty beton železový V4 tř. B 20 a V8 B 30 hornina mokrá |  |  | m3 | 85 |  |  | 0 |  |  |  | základní | 3.252 | 276.42 | 0 | 0 | 0 | 0 | 4 | K | 2 |  |  |  | ROZPOCET | 0 | 0 | 0 | 0 | 0 | 1 | 0 | 4 | 60612412
|  |  | výkres spádišťová šachta SP41, výztužné prstěnce | [18 empty] | VV | 2 | 1 | -1 | 0 | ROZPOCET
|  |  | 85 |  |  |  | 85 | [14 empty] | VV | 2 | 2 | -1 | 0 | ROZPOCET
|  |  | Součet |  |  |  | 85 | [14 empty] | VV | 2 | 4 | -1 | 1 | ROZPOCET
33 | K | 379364224 | Výztuž ostění šachty ocel 10 505 pruty D nad 10 mm mokrá |  |  | t | 7.981 |  |  | 0 |  |  |  | základní | 29.819 | 237.9854 | 1.0373 | 8.2784 | 0 | 0 | 4 | K | 2 |  |  |  | ROZPOCET | 0 | 0 | 0 | 0 | 0 | 1 | 0 | 4 | 1481401022
|  |  | výkres spádišťová šachta SP41, výztužné prstěnce | [18 empty] | VV | 2 | 1 | -1 | 0 | ROZPOCET
|  |  | 7,981 |  |  |  | 7.981 | [14 empty] | VV | 2 | 2 | -1 | 0 | ROZPOCET
|  |  | Součet |  |  |  | 7.981 | [14 empty] | VV | 2 | 4 | -1 | 1 | ROZPOCET
34 | K | 379352222. | Bednění ostění šachty průřez kruhový nebo zakřivený mokrá |  |  | m2 | 50.868 |  |  | 0 |  |  |  | základní | 2.315 | 117.7594 | 0.0586 | 2.9809 | 0 | 0 | 4 | K | 2 |  |  |  | ROZPOCET | 0 | 0 | 0 | 0 | 0 | 1 | 0 | 4 | -1856337705
|  |  | ((2*3,14*1,65*2)-(2*3,14*1,35*2))*13 |  |  |  | 48.984 | [14 empty] | VV | 2 | 2 | -1 | 0 | ROZPOCET
|  |  | (2*3,14*1,65*1)-(2*3,14*1,35*1) |  |  |  | 1.884 | [14 empty] | VV | 2 | 2 | -1 | 0 | ROZPOCET
|  |  | Součet |  |  |  | 50.868 | [14 empty] | VV | 2 | 4 | -1 | 1 | ROZPOCET
35 | K | 379352229. | Odbednění ostění šachty průřez kruhový nebo zakřivený |  |  | m2 | 50.868 |  |  | 0 |  |  |  | základní | 0.773 | 39.321 | 0 | 0 | 0 | 0 | 4 | K | 2 |  |  |  | ROZPOCET | 0 | 0 | 0 | 0 | 0 | 1 | 0 | 4 | -1473727552
36 | K | 266111122 | Bentonitová suspenze pro pažení rýh pro podzemní stěny tl do 1,20 m |  |  | m2 | 75.125 |  |  | 0 |  |  |  | základní | 1.535 | 115.3169 | 0.25424 | 19.0998 | 0 | 0 | 4 | K | 2 |  |  |  | ROZPOCET | 0 | 0 | 0 | 0 | 0 | 1 | 0 | 4 | -1517211816
|  |  | bentonitová tamponáž | [18 empty] | VV | 2 | 1 | -1 | 0 | ROZPOCET
|  |  | 2*3,14*1,65*29/4 |  |  |  | 75.125 | [14 empty] | VV | 2 | 2 | -1 | 0 | ROZPOCET
|  |  | Součet |  |  |  | 75.125 | [14 empty] | VV | 2 | 4 | -1 | 1 | ROZPOCET
37 | K | 266111911 | Doplnění bentonitové suspenze pro pažení rýh pro podzemní stěny |  |  | m3 | 23.562 |  |  | 0 |  |  |  | základní | 0.924 | 21.7713 | 0.353 | 8.3174 | 0 | 0 | 4 | K | 2 |  |  |  | ROZPOCET | 0 | 0 | 0 | 0 | 0 | 1 | 0 | 4 | 1651411630
|  |  | ((3,14*1,8*1,8*29)-(3,14*1,65*1,65*29))/2 |  |  |  | 23.562 | [14 empty] | VV | 2 | 2 | -1 | 0 | ROZPOCET
|  |  | Součet |  |  |  | 23.562 | [14 empty] | VV | 2 | 4 | -1 | 1 | ROZPOCET
38 | K | 282606021 | Trysková injektáž těsnící stěny tloušťka do 400 mm standardní podmínky |  |  | m2 | 36.267 |  |  | 0 |  |  |  | základní | 3.919 | 142.1304 | 0.0006 | 0.02176 | 0 | 0 | 4 | K | 2 |  |  |  | ROZPOCET | 0 | 0 | 0 | 0 | 0 | 1 | 0 | 4 | 107224264
|  |  | tlaková tamponáž cement. suspenzíí | [18 empty] | VV | 2 | 1 | -1 | 0 | ROZPOCET
|  |  | 2*3,14*1,65*3,5 |  |  |  | 36.267 | [14 empty] | VV | 2 | 2 | -1 | 0 | ROZPOCET
|  |  | Součet |  |  |  | 36.267 | [14 empty] | VV | 2 | 4 | -1 | 1 | ROZPOCET
39 | M | 585221490.. | cement struskoportlandský CEM II/B-S 32.5 R VL |  |  | t | 5.44 |  |  | 0 |  |  |  | základní | 0 | 0 | 1 | 5.44 | 0 | 0 | 8 | M | 2 |  |  |  | ROZPOCET | 0 | 0 | 0 | 0 | 0 | 1 | 0 | 4 | -1533045236
|  |  | tlaková tamponáž cement. suspenzíí | [18 empty] | VV | 2 | 1 | -1 | 0 | ROZPOCET
|  |  | 2*3,14*1,65*3,5*0,15 |  |  |  | 5.44 | [14 empty] | VV | 2 | 2 | -1 | 0 | ROZPOCET
|  |  | Součet |  |  |  | 5.44 | [14 empty] | VV | 2 | 4 | -1 | 1 | ROZPOCET
40 | K | 111-S | 2/Z – Žebříky pro vstup do šachty SP 41; materiál – kompozit, příčle v protiskluzné úpravě, včetně nerez kotev do betonu; žebříky na jednotlivých podlažích budou včetně rozšířeného výlezu. Celkem bude v šachtě osazeno 6 ks žebříků, každý v délce cca 4,5 m. |  |  | kpl | 6 |  |  | 0 |  |  |  | základní | 0.773 | 39.321 | 0 | 0 | 0 | 0 | 4 | K | 2 |  |  |  | ROZPOCET | 0 | 0 | 0 | 0 | 0 | 1 | 0 | 4 | -1473727552
41 | K | 112-S | 3/Z – Roštové podesty v šachtě SP 41. Šachta bude po výšce rozdělena 5ti podestami na jednotlivá podlaží. Nosné prvky podest z kompozitu (popř. nerez) budou ke stěnám šachty kotveny pomocí nerezových kotevních prvků do betonu. Rošty budou kotveny pomocí příchytek z nerezové oceli. Každá podesta bude mít odnímatelný díl zaroštování, pro sestup do nižšího podlaží. Pro svodné a větrací potrubí budou v roštech ve všech podestách vynechány otvory. |  |  | m2 | 28.5 |  |  | 0 |  |  |  | základní | 0.773 | 39.321 | 0 | 0 | 0 | 0 | 4 | K | 2 |  |  |  | ROZPOCET | 0 | 0 | 0 | 0 | 0 | 1 | 0 | 4 | -1473727552
42 | K | 113-S | 1/O – Spadišťové svodové potrubí – materiál SKLL odstředivě litý, DN 300, 200, 150 PN1, SN 10000, spojované pomocí spojek ze sklolaminátového pouzdra s vloženými těsnícími pryžovými kroužky. Jednotlivé trouby a tvarovky budou kotveny ke stěně šachty pomocí nerez objímek s pryžovou vložkou. Na každé podestě bude osazen na svislém svodu čistící kus. Čistící kus bude z T-kusu 200/200 (300/300) a zaslepovací X přírubou a bude osazen ve výšce 1 m nad podestou – na první podestě a nad dnem šachty bude čistící kus osazen výše. V patě svodu bude osazeno patkové koleno 90° s ocelovým pláštěm a čedičovou vložkou DN 200 napojené na žlab s čedičovou výstelkou (DN 200, h=200, celkové délky cca. 4,5 m), který bude zaústěn do průtočného profilu štoly. Spoj mezi potrubím a patkovým kolenem bude přírubový. Nad patkovým kolenem bude pomoci přírubového T-kusu 200/150 ze SKLL se svislým svodem propojeno větrací potrubí z SKLL DN 150. Svodné potrubí bude ukončeno cca 1 m pod stropní deskou větrací mřížkou. Přítokové potrubí DN 300 bude vyvedeno do vzdálenosti 2 m od líce šachty a bude opatřeno zátkou. Během betonáže bude do stěny šachty osazena stěnová šachtová vložka s opískovanou spojkou pro prostup potrubí SKLL DN 300. |  |  | soub | 1 |  |  | 0 |  |  |  | základní | 0.773 | 39.321 | 0 | 0 | 0 | 0 | 4 | K | 2 |  |  |  | ROZPOCET | 0 | 0 | 0 | 0 | 0 | 1 | 0 | 4 | -1473727552
43 | K | 114-S | 2/O – Větrací potrubí DN 150 – materiál SKLL odstředivě litý, DN 150 PN1, SN 10000. Větrací potrubí bude propojeno se svodným potrubím DN 200 nad patkovým kolenem a bude ukončeno pod stropní deskou šachty SP 41. Potrubí bude ukončeno větrací mřížkou. Jednotlivé trouby a tvarovky budou kotveny ke stěně šachty pomocí nerez objímek s pryžovou vložkou. Spoje potrubí pomoci spojek ze sklolaminátového pouzdra s vloženými těsnícími pryžovými kroužky. |  |  | soub | 1 |  |  | 0 |  |  |  | základní | 0.773 | 39.321 | 0 | 0 | 0 | 0 | 4 | K | 2 |  |  |  | ROZPOCET | 0 | 0 | 0 | 0 | 0 | 1 | 0 | 4 | -1473727552
44 | K | 115-S | 3/O – Odvětrávací komínek DN 500 – do stropní desky šachty bude při její betonáži osazen větrací komínek ze SKLL DN 500, který bude vytažen cca 1,5 m nad stropní desku. Prostup komínku přes stropní desku bude opatřen těsnící manžetou nalaminovanou na prostupový kus potrubí. Komínek bude ukončen zátkou (zaslepovací kus). Pro umožnění proudění vzduchu budou v potrubí DN 500 odvrtány otvory. |  |  | soub | 1 |  |  | 0 |  |  |  | základní | 0.773 | 39.321 | 0 | 0 | 0 | 0 | 4 | K | 2 |  |  |  | ROZPOCET | 0 | 0 | 0 | 0 | 0 | 1 | 0 | 4 | -1473727552
| 4 - Vodorovné konstrukce | [8 empty] | 0 | [5 empty] | 66.4694 |  | 0.95097 |  | 0 | 1 | D | 1 |  |  |  | ROZPOCET | [6 empty] | 0
45 | K | 457971111 | Zřízení vrstvy z geotextilie o sklonu do 10° š do 3 m |  |  | m2 | 23 |  |  | 0 |  |  |  | základní | 0.095 | 2.185 | 0.00028 | 0.00644 | 0 | 0 | 4 | K | 2 |  |  |  | ROZPOCET | 0 | 0 | 0 | 0 | 0 | 1 | 0 | 4 | -510367082
46 | M | 693110160 | geotextilie 600 g/m2 |  |  | m2 | 23 |  |  | 0 |  |  |  | základní | 0 | 0 | 0.0006 | 0.0138 | 0 | 0 | 8 | M | 2 |  |  |  | ROZPOCET | 0 | 0 | 0 | 0 | 0 | 1 | 0 | 4 | 1887632441
47 | K | 894302262 | Strop šachet ze ŽB vodostavebného V8 tř. B 30 |  |  | m3 | 6 |  |  | 0 |  |  |  | základní | 3.489 | 20.934 | 0 | 0 | 0 | 0 | 4 | K | 2 |  |  |  | ROZPOCET | 0 | 0 | 0 | 0 | 0 | 1 | 0 | 4 | -69220654
|  |  | výkres spádišťová šachta SP41, zákrytová deska: tvar | [18 empty] | VV | 2 | 1 | -1 | 0 | ROZPOCET
|  |  | 6 |  |  |  | 6 | [14 empty] | VV | 2 | 2 | -1 | 0 | ROZPOCET
|  |  | Součet |  |  |  | 6 | [14 empty] | VV | 2 | 4 | -1 | 1 | ROZPOCET
48 | K | 894503111 | Bednění deskových stropů šachet, vč. odbednění |  |  | m2 | 23.549 |  |  | 0 |  |  |  | základní | 0.89 | 20.9586 | 0.00396 | 0.093254 | 0 | 0 | 4 | K | 2 |  |  |  | ROZPOCET | 0 | 0 | 0 | 0 | 0 | 1 | 0 | 4 | -1302787362
|  |  | výkres spádišťová šachta SP41, zákrytová deska: tvar | [18 empty] | VV | 2 | 1 | -1 | 0 | ROZPOCET
|  |  | (4,1*4,1)*1,0105 |  |  |  | 16.987 | [14 empty] | VV | 2 | 2 | -1 | 0 | ROZPOCET
|  |  | (4,1*4*0,3)*1,0105 |  |  |  | 4.972 | [14 empty] | VV | 2 | 2 | -1 | 0 | ROZPOCET
|  |  | (2*3,14*0,875*0,285)*1,015 |  |  |  | 1.59 | [14 empty] | VV | 2 | 2 | -1 | 0 | ROZPOCET
|  |  | Součet |  |  |  | 23.549 | [14 empty] | VV | 2 | 4 | -1 | 1 | ROZPOCET
49 | K | 411362021 | Výztuž stropů svařovanými sítěmi Kari |  |  | t | 0.48 |  |  | 0 |  |  |  | základní | 15.211 | 7.3013 | 1.0531 | 0.50547 | 0 | 0 | 4 | K | 2 |  |  |  | ROZPOCET | 0 | 0 | 0 | 0 | 0 | 1 | 0 | 4 | -393967294
|  |  | výkres spádišťová šachta SP41, zákrytová deska: výztuž | [18 empty] | VV | 2 | 1 | -1 | 0 | ROZPOCET
|  |  | 0,479688 |  |  |  | 0.48 | [14 empty] | VV | 2 | 2 | -1 | 0 | ROZPOCET
|  |  | Součet |  |  |  | 0.48 | [14 empty] | VV | 2 | 4 | -1 | 1 | ROZPOCET
50 | K | 411361821 | Výztuž stropů betonářskou ocelí 10 505 |  |  | t | 0.138 |  |  | 0 |  |  |  | základní | 38.118 | 5.2603 | 1.0552 | 0.14561 | 0 | 0 | 4 | K | 2 |  |  |  | ROZPOCET | 0 | 0 | 0 | 0 | 0 | 1 | 0 | 4 | -525739668
|  |  | výkres spádišťová šachta SP41, zákrytová deska: výztuž | [18 empty] | VV | 2 | 1 | -1 | 0 | ROZPOCET
|  |  | 0,093607 |  |  |  | 0.094 | [14 empty] | VV | 2 | 2 | -1 | 0 | ROZPOCET
|  |  | 0,04397 |  |  |  | 0.044 | [14 empty] | VV | 2 | 2 | -1 | 0 | ROZPOCET
|  |  | Součet |  |  |  | 0.138 | [14 empty] | VV | 2 | 4 | -1 | 1 | ROZPOCET
51 | K | 379313412 | Podkladní beton dna šachty tř. C12/15 hornina suchá |  |  | m3 | 0.346 |  |  | 0 |  |  |  | základní | 2.552 | 0.88299 | 0 | 0 | 0 | 0 | 4 | K | 2 |  |  |  | ROZPOCET | 0 | 0 | 0 | 0 | 0 | 1 | 0 | 4 | -602466002
|  |  | v.č. E.2-2.2.14.5 | [18 empty] | VV | 2 | 1 | -1 | 0 | ROZPOCET
|  |  | 3,14*1,05*1,05*0,1 |  |  |  | 0.346 | [14 empty] | VV | 2 | 2 | -1 | 0 | ROZPOCET
|  |  | Součet |  |  |  | 0.346 | [14 empty] | VV | 2 | 4 | -1 | 1 | ROZPOCET
52 | K | 894302262. | Spodní část šachet ze ŽB vodostavebného V8 tř. B 30 |  |  | m3 | 1.717 |  |  | 0 |  |  |  | základní | 3.489 | 5.9906 | 0 | 0 | 0 | 0 | 4 | K | 2 |  |  |  | ROZPOCET | 0 | 0 | 0 | 0 | 0 | 1 | 0 | 4 | -1208242524
|  |  | v.č. E.2-2.2.14.6 zajištění podzákladu | [18 empty] | VV | 2 | 1 | -1 | 0 | ROZPOCET
|  |  | 3,14*1,35*1,35*0,3 |  |  |  | 1.717 | [14 empty] | VV | 2 | 2 | -1 | 0 | ROZPOCET
|  |  | Součet |  |  |  | 1.717 | [14 empty] | VV | 2 | 4 | -1 | 1 | ROZPOCET
53 | K | 351321192 | Příplatek ke zřizování spodní části stok z ŽB vodostavebného za práci ve štole |  |  | m3 | 1.717 |  |  | 0 |  |  |  | základní | 0.076 | 0.13049 | 0 | 0 | 0 | 0 | 4 | K | 2 |  |  |  | ROZPOCET | 0 | 0 | 0 | 0 | 0 | 1 | 0 | 4 | -1658959403
54 | K | 411362021. | Výztuž dna svařovanými sítěmi Kari |  |  | t | 0.177 |  |  | 0 |  |  |  | základní | 15.211 | 2.6923 | 1.0531 | 0.18639 | 0 | 0 | 4 | K | 2 |  |  |  | ROZPOCET | 0 | 0 | 0 | 0 | 0 | 1 | 0 | 4 | -1343561676
|  |  | výkres spádišťová šachta SP41,E.2.-2.2.14.6 | [18 empty] | VV | 2 | 1 | -1 | 0 | ROZPOCET
|  |  | 0,177 |  |  |  | 0.177 | [14 empty] | VV | 2 | 2 | -1 | 0 | ROZPOCET
|  |  | Součet |  |  |  | 0.177 | [14 empty] | VV | 2 | 4 | -1 | 1 | ROZPOCET
55 | K | 351361192 | Příplatek za práci ve štole při zřizování výztuže spodní části stok |  |  | t | 0.177 |  |  | 0 |  |  |  | základní | 0.756 | 0.13381 | 0 | 0 | 0 | 0 | 4 | K | 2 |  |  |  | ROZPOCET | 0 | 0 | 0 | 0 | 0 | 1 | 0 | 4 | 1184405817
| 998 - Přesun hmot | [8 empty] | 0 | [5 empty] | 45.4428 |  | 0 |  | 0 | 1 | D | 1 |  |  |  | ROZPOCET | [6 empty] | 0
56 | K | 998255111 | Přesun hmot pro šachty ražené při délce svislého přesunu do 75 m |  |  | t | 69.062 |  |  | 0 |  |  |  | základní | 0.658 | 45.4428 | 0 | 0 | 0 | 0 | 4 | K | 2 |  |  |  | ROZPOCET | 0 | 0 | 0 | 0 | 0 | 1 | 0 | 4 | 1425369163
| PSV - Práce a dodávky PSV | [8 empty] | 0 | [5 empty] | 5.8633 |  | 0.13094 |  | 0 | 2 | D | 0 |  |  |  | ROZPOCET | [6 empty] | 0
| 711 - Izolace proti vodě, vlhkosti a plynům | [8 empty] | 0 | [5 empty] | 5.8633 |  | 0.13094 |  | 0 | 2 | D | 1 |  |  |  | ROZPOCET | [6 empty] | 0
57 | K | 711141559 | Provedení izolace proti zemní vlhkosti pásy přitavením vodorovné NAIP |  |  | m2 | 23 |  |  | 0 |  |  |  | základní | 0.222 | 5.106 | 0.0004 | 0.0092 | 0 | 0 | 16 | K | 2 |  |  |  | ROZPOCET | 0 | 0 | 0 | 0 | 0 | 1 | 0 | 16 | -1612086144
|  |  | v.č. E.2-2.2.14.1 | [18 empty] | VV | 2 | 1 | -1 | 0 | ROZPOCET
|  |  | 23 |  |  |  | 23 | [14 empty] | VV | 2 | 2 | -1 | 0 | ROZPOCET
|  |  | Součet |  |  |  | 23 | [14 empty] | VV | 2 | 4 | -1 | 1 | ROZPOCET
58 | M | 628331580 | pás těžký asfaltovaný |  |  | m2 | 26.45 |  |  | 0 |  |  |  | základní | 0 | 0 | 0.0045 | 0.11903 | 0 | 0 | 32 | M | 2 |  |  |  | ROZPOCET | 0 | 0 | 0 | 0 | 0 | 1 | 0 | 16 | 1360263523
|  |  | 23*1,15 |  |  |  | 26.45 | [14 empty] | VV | 2 | 2 | -1 | 0 | ROZPOCET
|  |  | Součet |  |  |  | 26.45 | [14 empty] | VV | 2 | 4 | -1 | 1 | ROZPOCET
59 | K | 711191001 | Provedení adhezního nátěru na vodorovné ploše |  |  | m2 | 23 |  |  | 0 |  |  |  | základní | 0.024 | 0.552 | 0 | 0 | 0 | 0 | 16 | K | 2 |  |  |  | ROZPOCET | 0 | 0 | 0 | 0 | 0 | 1 | 0 | 16 | 1381211109
60 | M | 585812200 | můstek adhezní suspenze |  |  | kg | 2.714 |  |  | 0 |  |  |  | základní | 0 | 0 | 0.001 | 0.002714 | 0 | 0 | 32 | M | 2 |  |  |  | ROZPOCET | 0 | 0 | 0 | 0 | 0 | 1 | 0 | 16 | 1106660837
|  |  | Spotřeba: 6-10 m2/kg | [18 empty] | P | 2
61 | K | 998711101 | Přesun hmot tonážní pro izolace proti vodě, vlhkosti a plynům v objektech výšky do 6 m |  |  | t | 0.131 |  |  | 0 |  |  |  | základní | 1.567 | 0.20528 | 0 | 0 | 0 | 0 | 16 | K | 2 |  |  |  | ROZPOCET | 0 | 0 | 0 | 0 | 0 | 1 | 0 | 16 | -1126933372

## 3 - Napojení
| List obsahuje: |  | 1) KRYCÍ LIST SOUPISU STAVEBNÍCH PRACÍ, DODÁVEK A SLUŽEB S VÝKAZEM VÝMĚR |  | 2) REKAPITULACE SOUPISU STAVEBNÍCH PRACÍ, DODÁVEK A SLUŽEB S VÝKAZEM VÝMĚR |  |  | 3) Rozpočet |  |  | Zpět na list: | Rekapitulace stavby
optimalizováno pro tisk sestav ve formátu A4 - na výšku | [11 empty] | >> skryté sloupce << | [9 empty] | {C6041F78-FB06-44CD-A603-B3A454E12B7F}
2
KRYCÍ LIST SOUPISU STAVEBNÍCH PRACÍ, DODÁVEK A SLUŽEB S VÝKAZEM VÝMĚR | [12 empty] | v --- níže se nacházejí doplnkové a pomocné údaje k sestavám --- v | [8 empty] | False
| Stavba: |  | Prodloužení sběrače B do Radvanic
| Objekt: |  | 3 - Napojení
| JKSO: | [7 empty] | CC-CZ:
| Místo: | [7 empty] | Datum: |  | 25.11.2015
CZ-CPV:
| Objednavatel: | [7 empty] | IČ:
DIČ:
| Zhotovitel: | [7 empty] | IČ:
DIČ:
| Projektant: | [7 empty] | IČ:
DIČ:
| Zpracovatel: | [7 empty] | IČ:
DIČ:
Poznámka:
| Náklady z rozpočtu | [7 empty] | 0
| Ostatní náklady | [7 empty] | 0
| Cena bez DPH | [7 empty] | 0
| DPH | základní | 21% | ze | 0 |  |  |  | 0
|  | snížená | 15% | ze | 0 |  |  |  | 0
|  | zákl. přenesená | 21% | ze | 0 |  |  |  | 0
|  | sníž. přenesená | 15% | ze | 0 |  |  |  | 0
|  | nulová | 0% | ze | 0 |  |  |  | 0
| Cena s DPH |  |  | v | CZK |  |  | 0
| Projektant |  |  |  |  | Zpracovatel
| Datum a podpis: |  |  | Razítko |  | Datum a podpis: |  |  |  | Razítko
| Objednavatel |  |  |  |  | Zhotovitel
| Datum a podpis: |  |  | Razítko |  | Datum a podpis: |  |  |  | Razítko
REKAPITULACE SOUPISU STAVEBNÍCH PRACÍ, DODÁVEK A SLUŽEB S VÝKAZEM VÝMĚR
Stavba: |  |  | Prodloužení sběrače B do Radvanic
Objekt: |  |  | 3 - Napojení
Místo: | [6 empty] | Datum: |  | 25.11.2015
Objednavatel: |  |  | Ministerstvo financí ČR |  |  |  | Projektant:
Zhotovitel: | [6 empty] | Zpracovatel:
Kód - Popis | [9 empty] | Cena celkem [CZK]
1) Náklady z rozpočtu | [9 empty] | 0 | [12 empty] | -1
| HSV - Práce a dodávky HSV | [8 empty] | 0
| 1 - Zemní práce | [8 empty] | 0
| 2 - Zakládání | [8 empty] | 0
| 3 - Svislé a kompletní konstrukce | [8 empty] | 0
| 4 - Vodorovné konstrukce | [8 empty] | 0
| 6 - Úpravy povrchů, podlahy a osazování výplní | [8 empty] | 0
| 9 - Ostatní konstrukce a práce, bourání | [8 empty] | 0
| 997 - Přesun sutě | [8 empty] | 0
| 998 - Přesun hmot | [8 empty] | 0
| PSV - Práce a dodávky PSV | [8 empty] | 0
| 711 - Izolace proti vodě, vlhkosti a plynům | [8 empty] | 0
| 771 - Podlahy z dlaždic | [8 empty] | 0
| 777 - Podlahy lité | [8 empty] | 0
2) Ostatní náklady | [9 empty] | 0 |  |  |  | DPH
Celkové náklady za stavbu 1) + 2) | [7 empty] | 0
SOUPIS STAVEBNÍCH PRACÍ, DODÁVEK A SLUŽEB S VÝKAZEM VÝMĚR
Stavba: |  |  | Prodloužení sběrače B do Radvanic
Objekt: |  |  | 3 - Napojení
Místo: | [6 empty] | Datum: |  | 25.11.2015
Objednavatel: |  |  | Ministerstvo financí ČR |  |  |  | Projektant:
Zhotovitel: | [6 empty] | Zpracovatel:
PČ | Typ | Kód | Popis |  |  | MJ | Množství | J.cena [CZK] |  | Cena celkem [CZK] |  |  | Poznámka | DPH | J. Nh [h] | Nh celkem [h] | J. hmotnost [t] | Hmotnost celkem [t] | J. suť [t] | Suť Celkem [t]
Náklady z rozpočtu | [9 empty] | 0 | [5 empty] | 610.8054 |  | 8.8424 |  | 0 |  | D | -1 | [10 empty] | 0
| HSV - Práce a dodávky HSV | [8 empty] | 0 | [5 empty] | 596.495 |  | 8.0664 |  | 0 | 1 | D | 0 |  |  |  | ROZPOCET | [6 empty] | 0
| 1 - Zemní práce | [8 empty] | 0 | [5 empty] | 351.524 |  | 1.5598 |  | 0 | 1 | D | 1 |  |  |  | ROZPOCET | [6 empty] | 0
1 | K | 115104212 | Čerpání podzemní vody na v nad 20 do 80 m l potrubí ve štole nad 200 do 1000 m, přes odkalovací jímku |  |  | hod | 40 |  |  | 0 |  |  |  | základní | 0.167 | 6.68 | 0.00018591 | 0.0074362 | 0 | 0 | 4 | K | 2 |  |  |  | ROZPOCET | 0 | 0 | 0 | 0 | 0 | 1 | 0 | 4 | 914032514
|  |  | 5*8 |  |  |  | 40 | [14 empty] | VV | 2 | 2 | -1 | 0 | ROZPOCET
|  |  | Součet |  |  |  | 40 | [14 empty] | VV | 2 | 4 | -1 | 1 | ROZPOCET
2 | K | 115108211 | Pohotovost záložního čerpadla na v nad 20 do 80 m |  |  | den | 5 |  |  | 0 |  |  |  | základní | 0 | 0 | 0 | 0 | 0 | 0 | 4 | K | 2 |  |  |  | ROZPOCET | 0 | 0 | 0 | 0 | 0 | 1 | 0 | 4 | -2054551601
|  |  | 5 |  |  |  | 5 | [14 empty] | VV | 2 | 2 | -1 | 0 | ROZPOCET
|  |  | Součet |  |  |  | 5 | [14 empty] | VV | 2 | 4 | -1 | 1 | ROZPOCET
3 | K | 142274221 | Ražení štol bez trhaviny l nad 200 do 1000 m průřez nad 4 do 8 m2 II stupeň ražnosti mokrá |  |  | m3 | 37 |  |  | 0 |  |  |  | základní | 6.92 | 256.04 | 0.012445 | 0.46048 | 0 | 0 | 4 | K | 2 |  |  |  | ROZPOCET | 0 | 0 | 0 | 0 | 0 | 1 | 0 | 4 | -1394733567
|  |  | Odbočka O1, v.č. E.2-2.2.13 | [18 empty] | VV | 2 | 1 | -1 | 0 | ROZPOCET
|  |  | 33 |  |  |  | 33 | [14 empty] | VV | 2 | 2 | -1 | 0 | ROZPOCET
|  |  | Pronik, v.č. E.2-2.2.13 | [18 empty] | VV | 2 | 1 | -1 | 0 | ROZPOCET
|  |  | 4 |  |  |  | 4 | [14 empty] | VV | 2 | 2 | -1 | 0 | ROZPOCET
|  |  | Součet |  |  |  | 37 | [14 empty] | VV | 2 | 4 | -1 | 1 | ROZPOCET
4 | K | 154076221 | Montáž nosné konstrukce výstroje štol netypové l nad 200 do 1000 m trvale mokrá |  |  | kg | 1085 |  |  | 0 |  |  |  | základní | 0.025 | 27.125 | 1.746e-05 | 0.018944 | 0 | 0 | 4 | K | 2 |  |  |  | ROZPOCET | 0 | 0 | 0 | 0 | 0 | 1 | 0 | 4 | 138581500
|  |  | O1 v.č. E.2-2.2.13 | [18 empty] | VV | 2 | 1 | -1 | 0 | ROZPOCET
|  |  | 351 |  |  |  | 351 | [14 empty] | VV | 2 | 2 | -1 | 0 | ROZPOCET
|  |  | O1, v.č. E.2-2.2.13 | [18 empty] | VV | 2 | 1 | -1 | 0 | ROZPOCET
|  |  | 334 |  |  |  | 334 | [14 empty] | VV | 2 | 2 | -1 | 0 | ROZPOCET
|  |  | Pronik, v.č. E.2-2.2.13 | [18 empty] | VV | 2 | 1 | -1 | 0 | ROZPOCET
|  |  | 400 |  |  |  | 400 | [14 empty] | VV | 2 | 2 | -1 | 0 | ROZPOCET
|  |  | Součet |  |  |  | 1085 | [14 empty] | VV | 2 | 4 | -1 | 1 | ROZPOCET
5 | M | 0002 | Výztužní oblouk GTL95/22/32, hmotnost 129,3 kg |  |  | ks | 3 |  |  | 0 |  |  |  | základní | 0 | 0 | 0.1293 | 0.3879 | 0 | 0 | 8 | M | 2 |  |  |  | ROZPOCET | 0 | 0 | 0 | 0 | 0 | 1 | 0 | 4 | -678909286
6 | M | 0003 | Výztužní oblouk GTL 95/22/32, po 0,7m, hmotnost 167 kg |  |  | ks | 2 |  |  | 0 |  |  |  | základní | 0 | 0 | 0.167 | 0.334 | 0 | 0 | 8 | M | 2 |  |  |  | ROZPOCET | 0 | 0 | 0 | 0 | 0 | 1 | 0 | 4 | -267105291
7 | M | 0004 | Výztužní oblouk GTL 95/22/32, po 0,5m, hmotnost 117 kg |  |  | ks | 3 |  |  | 0 |  |  |  | základní | 0 | 0 | 0.117 | 0.351 | 0 | 0 | 8 | M | 2 |  |  |  | ROZPOCET | 0 | 0 | 0 | 0 | 0 | 1 | 0 | 4 | -1569978393
8 | K | 161152113 | Svislé přemístění rubaniny v hoře z hloubky nad 25 do 75 m |  |  | m3 | 37 |  |  | 0 |  |  |  | základní | 0.939 | 34.743 | 0 | 0 | 0 | 0 | 4 | K | 2 |  |  |  | ROZPOCET | 0 | 0 | 0 | 0 | 0 | 1 | 0 | 4 | 1435320695
|  |  | Odbočka O1, v.č. E.2-2.2.13 | [18 empty] | VV | 2 | 1 | -1 | 0 | ROZPOCET
|  |  | 33 |  |  |  | 33 | [14 empty] | VV | 2 | 2 | -1 | 0 | ROZPOCET
|  |  | Pronik, v.č. E.2-2.2.13 | [18 empty] | VV | 2 | 1 | -1 | 0 | ROZPOCET
|  |  | 4 |  |  |  | 4 | [14 empty] | VV | 2 | 2 | -1 | 0 | ROZPOCET
|  |  | Součet |  |  |  | 37 | [14 empty] | VV | 2 | 4 | -1 | 1 | ROZPOCET
9 | K | 163333621 | Vodorovné přemístění rubaniny v hoře nad 200 do 1000 m mokrá |  |  | m3 | 37 |  |  | 0 |  |  |  | základní | 0.235 | 8.695 | 0 | 0 | 0 | 0 | 4 | K | 2 |  |  |  | ROZPOCET | 0 | 0 | 0 | 0 | 0 | 1 | 0 | 4 | -262554703
|  |  | Odbočka O1, v.č. E.2-2.2.13 | [18 empty] | VV | 2 | 1 | -1 | 0 | ROZPOCET
|  |  | 33 |  |  |  | 33 | [14 empty] | VV | 2 | 2 | -1 | 0 | ROZPOCET
|  |  | Pronik, v.č. E.2-2.2.13 | [18 empty] | VV | 2 | 1 | -1 | 0 | ROZPOCET
|  |  | 4 |  |  |  | 4 | [14 empty] | VV | 2 | 2 | -1 | 0 | ROZPOCET
|  |  | Součet |  |  |  | 37 | [14 empty] | VV | 2 | 4 | -1 | 1 | ROZPOCET
10 | K | 167101103 | Překládání výkopku z horniny tř. 1 až 4 |  |  | m3 | 37 |  |  | 0 |  |  |  | základní | 0.484 | 17.908 | 0 | 0 | 0 | 0 | 4 | K | 2 |  |  |  | ROZPOCET | 0 | 0 | 0 | 0 | 0 | 1 | 0 | 4 | 1899390784
11 | K | 171201201 | Uložení sypaniny na skládky |  |  | m3 | 37 |  |  | 0 |  |  |  | základní | 0.009 | 0.333 | 0 | 0 | 0 | 0 | 4 | K | 2 |  |  |  | ROZPOCET | 0 | 0 | 0 | 0 | 0 | 1 | 0 | 4 | -465782534
|  |  | Odbočka O1, v.č. E.2-2.2.13 | [18 empty] | VV | 2 | 1 | -1 | 0 | ROZPOCET
|  |  | 33 |  |  |  | 33 | [14 empty] | VV | 2 | 2 | -1 | 0 | ROZPOCET
|  |  | Pronik, v.č. E.2-2.2.13 | [18 empty] | VV | 2 | 1 | -1 | 0 | ROZPOCET
|  |  | 4 |  |  |  | 4 | [14 empty] | VV | 2 | 2 | -1 | 0 | ROZPOCET
|  |  | Součet |  |  |  | 37 | [14 empty] | VV | 2 | 4 | -1 | 1 | ROZPOCET
12 | K | 171201211 | Poplatek za uložení odpadu ze sypaniny na skládce (skládkovné) |  |  | t | 37 |  |  | 0 |  |  |  | základní | 0 | 0 | 0 | 0 | 0 | 0 | 4 | K | 2 |  |  |  | ROZPOCET | 0 | 0 | 0 | 0 | 0 | 1 | 0 | 4 | 764241574
|  |  | Odbočka O1, v.č. E.2-2.2.13 | [18 empty] | VV | 2 | 1 | -1 | 0 | ROZPOCET
|  |  | 33 |  |  |  | 33 | [14 empty] | VV | 2 | 2 | -1 | 0 | ROZPOCET
|  |  | Pronik, v.č. E.2-2.2.13 | [18 empty] | VV | 2 | 1 | -1 | 0 | ROZPOCET
|  |  | 4 |  |  |  | 4 | [14 empty] | VV | 2 | 2 | -1 | 0 | ROZPOCET
|  |  | Součet |  |  |  | 37 | [14 empty] | VV | 2 | 4 | -1 | 1 | ROZPOCET
| 2 - Zakládání | [8 empty] | 0 | [5 empty] | 46.3721 |  | 5.5308 |  | 0 | 1 | D | 1 |  |  |  | ROZPOCET | [6 empty] | 0
13 | K | 212752112 | Trativod z drenážních trubek pálených DN do 100 včetně lože otevřený výkop |  |  | m | 3 |  |  | 0 |  |  |  | základní | 0.216 | 0.648 | 0.2364 | 0.70919 | 0 | 0 | 4 | K | 2 |  |  |  | ROZPOCET | 0 | 0 | 0 | 0 | 0 | 1 | 0 | 4 | 860711525
|  |  | Odbočka O1, v.č. E.2-2.2.13 | [18 empty] | VV | 2 | 1 | -1 | 0 | ROZPOCET
|  |  | 3 |  |  |  | 3 | [14 empty] | VV | 2 | 2 | -1 | 0 | ROZPOCET
|  |  | Součet |  |  |  | 3 | [14 empty] | VV | 2 | 4 | -1 | 1 | ROZPOCET
14 | K | 212752192 | Příplatek za práce ve štole při zřizování trativodu z drenážních trubek |  |  | m | 3 |  |  | 0 |  |  |  | základní | 0.03 | 0.09 | 0 | 0 | 0 | 0 | 4 | K | 2 |  |  |  | ROZPOCET | 0 | 0 | 0 | 0 | 0 | 1 | 0 | 4 | -1201549464
15 | K | 213311141 | Polštáře zhutněné pod základy ze štěrkopísku tříděného |  |  | m3 | 1 |  |  | 0 |  |  |  | základní | 0.965 | 0.965 | 2.16 | 2.16 | 0 | 0 | 4 | K | 2 |  |  |  | ROZPOCET | 0 | 0 | 0 | 0 | 0 | 1 | 0 | 4 | 1954160816
|  |  | štěrkové lože tl. 0,1 m | [18 empty] | VV | 2 | 1 | -1 | 0 | ROZPOCET
|  |  | O1, v.č. E.2-2.2.13 | [18 empty] | VV | 2 | 1 | -1 | 0 | ROZPOCET
|  |  | 1 |  |  |  | 1 | [14 empty] | VV | 2 | 2 | -1 | 0 | ROZPOCET
|  |  | Součet |  |  |  | 1 | [14 empty] | VV | 2 | 4 | -1 | 1 | ROZPOCET
16 | K | 222111214 | Rychlostní diamantové vrtání D do 56 mm úklon do 45° hl do 50 m hor. III a IV |  |  | m | 30 |  |  | 0 |  |  |  | základní | 0.706 | 21.18 | 0.0002 | 0.006 | 0 | 0 | 4 | K | 2 |  |  |  | ROZPOCET | 0 | 0 | 0 | 0 | 0 | 1 | 0 | 4 | -1203652853
|  |  | injektážní kotvy titanzinekpronik, v.č. E.2-2.2.13 | [18 empty] | VV | 2 | 1 | -1 | 0 | ROZPOCET
|  |  | 10*3 |  |  |  | 30 | [14 empty] | VV | 2 | 2 | -1 | 0 | ROZPOCET
|  |  | Součet |  |  |  | 30 | [14 empty] | VV | 2 | 4 | -1 | 1 | ROZPOCET
17 | M | 585221130 | cement struskoportlandský CEM II/A-S 42.5R bal. 25 kg |  |  | t | 1 |  |  | 0 |  |  |  | základní | 0 | 0 | 1 | 1 | 0 | 0 | 8 | M | 2 |  |  |  | ROZPOCET | 0 | 0 | 0 | 0 | 0 | 1 | 0 | 4 | -665026161
18 | M | 0001 | titanová kotva 30/11, L = 3m, |  |  | kus | 10 |  |  | 0 |  |  |  | základní | 0 | 0 | 0 | 0 | 0 | 0 | 8 | M | 2 |  |  |  | ROZPOCET | 0 | 0 | 0 | 0 | 0 | 1 | 0 | 4 | 1580759889
19 | K | 222111214. | Rychlostní diamantové vrtání D do 56 mm úklon do 45° hl do 50 m hor. III a IV |  |  | m | 32 |  |  | 0 |  |  |  | základní | 0.706 | 22.592 | 0.0002 | 0.0064 | 0 | 0 | 4 | K | 2 |  |  |  | ROZPOCET | 0 | 0 | 0 | 0 | 0 | 1 | 0 | 4 | -731224947
|  |  | radiální svorníková výztuž | [18 empty] | VV | 2 | 1 | -1 | 0 | ROZPOCET
|  |  | Pronik v.č. E.2-.2.13 | [18 empty] | VV | 2 | 1 | -1 | 0 | ROZPOCET
|  |  | 4*2 |  |  |  | 8 | [14 empty] | VV | 2 | 2 | -1 | 0 | ROZPOCET
|  |  | O1, v.č. E.2-2.2.13 | [18 empty] | VV | 2 | 1 | -1 | 0 | ROZPOCET
|  |  | 12*2 |  |  |  | 24 | [14 empty] | VV | 2 | 2 | -1 | 0 | ROZPOCET
|  |  | Součet |  |  |  | 32 | [14 empty] | VV | 2 | 4 | -1 | 1 | ROZPOCET
20 | M | 585221130. | cement struskoportlandský CEM II/A-S 42.5R bal. 25 kg |  |  | t | 1.3 |  |  | 0 |  |  |  | základní | 0 | 0 | 1 | 1.3 | 0 | 0 | 8 | M | 2 |  |  |  | ROZPOCET | 0 | 0 | 0 | 0 | 0 | 1 | 0 | 4 | 962942699
21 | K | 360362211. | Výztuž obezdívky štol l nad 200 do 1000 m ocel 10 216 nebo 11 373 D do 12 mm mokrá |  |  | t | 0.016 |  |  | 0 |  |  |  | základní | 56.068 | 0.89709 | 1.3233 | 0.021173 | 0 | 0 | 4 | K | 2 |  |  |  | ROZPOCET | 0 | 0 | 0 | 0 | 0 | 1 | 0 | 4 | 2106771488
|  |  | radiální výztuž R25, dl. 2 m | [18 empty] | VV | 2 | 1 | -1 | 0 | ROZPOCET
|  |  | 0,5*2*16*0,001 |  |  |  | 0.016 | [14 empty] | VV | 2 | 2 | -1 | 0 | ROZPOCET
|  |  | Součet |  |  |  | 0.016 | [14 empty] | VV | 2 | 4 | -1 | 1 | ROZPOCET
22 | K | 002 | D+M kotevní práh titan. kotev, U160, dl 2,5 m, 37,5 kg |  |  | ks | 2 |  |  | 0 |  |  |  | základní | 0 | 0 | 0 | 0 | 0 | 0 | 4 | K | 2 |  |  |  | ROZPOCET | 0 | 0 | 0 | 0 | 0 | 1 | 0 | 4 | -1447411158
23 | K | 003 | D+M Respový sloup prům. 219/10, L=3,4m, 92 kg, vč. patky, podložka, šroub, matice, obetónovaní |  |  | ks | 2 |  |  | 0 |  |  |  | základní | 0 | 0 | 0.092 | 0.184 | 0 | 0 | 4 | K | 2 |  |  |  | ROZPOCET | 0 | 0 | 0 | 0 | 0 | 1 | 0 | 4 | -69815284
24 | K | 004 | D + M Nosník I300, L=2,65 m, 144 Kg |  |  | ks | 1 |  |  | 0 |  |  |  | základní | 0 | 0 | 0.144 | 0.144 | 0 | 0 | 4 | K | 2 |  |  |  | ROZPOCET | 0 | 0 | 0 | 0 | 0 | 1 | 0 | 4 | -556724218
| 3 - Svislé a kompletní konstrukce | [8 empty] | 0 | [5 empty] | 145.9306 |  | 0.82912 |  | 0 | 1 | D | 1 |  |  |  | ROZPOCET | [6 empty] | 0
25 | K | 360318113 | Dno štoly z betonu prostého vodostavebného V8 tř. B 30 |  |  | m3 | 10 |  |  | 0 |  |  |  | základní | 4.645 | 46.45 | 0 | 0 | 0 | 0 | 4 | K | 2 |  |  |  | ROZPOCET | 0 | 0 | 0 | 0 | 0 | 1 | 0 | 4 | 727400761
|  |  | kyneta | [18 empty] | VV | 2 | 1 | -1 | 0 | ROZPOCET
|  |  | pronik v.č. E.2-2.2.13 | [18 empty] | VV | 2 | 1 | -1 | 0 | ROZPOCET
|  |  | 3 |  |  |  | 3 | [14 empty] | VV | 2 | 2 | -1 | 0 | ROZPOCET
|  |  | O1, v.č. E.2-2.2.13 | [18 empty] | VV | 2 | 1 | -1 | 0 | ROZPOCET
|  |  | 7 |  |  |  | 7 | [14 empty] | VV | 2 | 2 | -1 | 0 | ROZPOCET
|  |  | Součet |  |  |  | 10 | [14 empty] | VV | 2 | 4 | -1 | 1 | ROZPOCET
26 | K | 360325123 | Nosná obezdívka štol z ŽB protiagresivního tř. C 25/30 XA dl do 200 m hornina mokrá |  |  | m3 | 9 |  |  | 0 |  |  |  | základní | 3.083 | 27.747 | 0 | 0 | 0 | 0 | 4 | K | 2 |  |  |  | ROZPOCET | 0 | 0 | 0 | 0 | 0 | 1 | 0 | 4 | 129646760
|  |  | stříkaný beton | [18 empty] | VV | 2 | 1 | -1 | 0 | ROZPOCET
|  |  | pronik, v.č. E.2-2.2.13 | [18 empty] | VV | 2 | 1 | -1 | 0 | ROZPOCET
|  |  | 1 |  |  |  | 1 | [14 empty] | VV | 2 | 2 | -1 | 0 | ROZPOCET
|  |  | O1, v.č. E.2-2.2.13 | [18 empty] | VV | 2 | 1 | -1 | 0 | ROZPOCET
|  |  | 8 |  |  |  | 8 | [14 empty] | VV | 2 | 2 | -1 | 0 | ROZPOCET
|  |  | Součet |  |  |  | 9 | [14 empty] | VV | 2 | 4 | -1 | 1 | ROZPOCET
27 | K | 360366122 | Výztuž stříkaného betonu svařovanou sítí l nad 200 do 1000 m mokrá |  |  | m2 | 69 |  |  | 0 |  |  |  | základní | 0.832 | 57.408 | 0.0086484 | 0.59674 | 0 | 0 | 4 | K | 2 |  |  |  | ROZPOCET | 0 | 0 | 0 | 0 | 0 | 1 | 0 | 4 | -1649485468
|  |  | pronik, v.č. E.2-2.2.13 | [18 empty] | VV | 2 | 1 | -1 | 0 | ROZPOCET
|  |  | 9 |  |  |  | 9 | [14 empty] | VV | 2 | 2 | -1 | 0 | ROZPOCET
|  |  | O1, v.č. E.2-2.2.13 | [18 empty] | VV | 2 | 1 | -1 | 0 | ROZPOCET
|  |  | 60 |  |  |  | 60 | [14 empty] | VV | 2 | 2 | -1 | 0 | ROZPOCET
|  |  | Součet |  |  |  | 69 | [14 empty] | VV | 2 | 4 | -1 | 1 | ROZPOCET
28 | K | 360362211 | Výztuž obezdívky štol l nad 200 do 1000 m ocel 10 216 nebo 11 373 D do 12 mm mokrá |  |  | t | 0.156 |  |  | 0 |  |  |  | základní | 56.068 | 8.7466 | 1.3233 | 0.20644 | 0 | 0 | 4 | K | 2 |  |  |  | ROZPOCET | 0 | 0 | 0 | 0 | 0 | 1 | 0 | 4 | 79465410
|  |  | 2,8*42*0,001323 |  |  |  | 0.156 | [14 empty] | VV | 2 | 2 | -1 | 0 | ROZPOCET
|  |  | Součet |  |  |  | 0.156 | [14 empty] | VV | 2 | 4 | -1 | 1 | ROZPOCET
29 | K | 360325123. | Nosná obezdívka štol z ŽB protiagresivního tř. C 25/30 XA dl do 200 m hornina mokrá |  |  | m3 | 1 |  |  | 0 |  |  |  | základní | 3.083 | 3.083 | 0 | 0 | 0 | 0 | 4 | K | 2 |  |  |  | ROZPOCET | 0 | 0 | 0 | 0 | 0 | 1 | 0 | 4 | 675634157
|  |  | beton C25/30 | [18 empty] | VV | 2 | 1 | -1 | 0 | ROZPOCET
|  |  | pronik, v.č. E.2-2.2.13 | [18 empty] | VV | 2 | 1 | -1 | 0 | ROZPOCET
|  |  | 1 |  |  |  | 1 | [14 empty] | VV | 2 | 2 | -1 | 0 | ROZPOCET
|  |  | Součet |  |  |  | 1 | [14 empty] | VV | 2 | 4 | -1 | 1 | ROZPOCET
30 | K | 360366122. | Výztuž betonu svařovanou sítí l nad 200 do 1000 m mokrá |  |  | m2 | 3 |  |  | 0 |  |  |  | základní | 0.832 | 2.496 | 0.00865 | 0.02595 | 0 | 0 | 4 | K | 2 |  |  |  | ROZPOCET | 0 | 0 | 0 | 0 | 0 | 1 | 0 | 4 | 1735221337
|  |  | pronik, v.č. E.2-2.2.13 | [18 empty] | VV | 2 | 1 | -1 | 0 | ROZPOCET
|  |  | 3 |  |  |  | 3 | [14 empty] | VV | 2 | 2 | -1 | 0 | ROZPOCET
|  |  | Součet |  |  |  | 3 | [14 empty] | VV | 2 | 4 | -1 | 1 | ROZPOCET
| 4 - Vodorovné konstrukce | [8 empty] | 0 | [5 empty] | 0.3206 |  | 0 |  | 0 | 1 | D | 1 |  |  |  | ROZPOCET | [6 empty] | 0
31 | K | 452311121 | Podkladní desky z betonu prostého tř. C 8/10 otevřený výkop |  |  | m3 | 0.2 |  |  | 0 |  |  |  | základní | 1.465 | 0.293 | 0 | 0 | 0 | 0 | 4 | K | 2 |  |  |  | ROZPOCET | 0 | 0 | 0 | 0 | 0 | 1 | 0 | 4 | 246802352
|  |  | pronik, v.č. E.2-2.2.13 | [18 empty] | VV | 2 | 1 | -1 | 0 | ROZPOCET
|  |  | 0,2 |  |  |  | 0.2 | [14 empty] | VV | 2 | 2 | -1 | 0 | ROZPOCET
|  |  | Součet |  |  |  | 0.2 | [14 empty] | VV | 2 | 4 | -1 | 1 | ROZPOCET
32 | K | 452311192 | Příplatek ke zřizování podkladních desek z betonu prostého za práce ve štole |  |  | m3 | 0.2 |  |  | 0 |  |  |  | základní | 0.138 | 0.0276 | 0 | 0 | 0 | 0 | 4 | K | 2 |  |  |  | ROZPOCET | 0 | 0 | 0 | 0 | 0 | 1 | 0 | 4 | 68270993
| 6 - Úpravy povrchů, podlahy a osazování výplní | [8 empty] | 0 | [5 empty] | 0.516 |  | 0.001386 |  | 0 | 1 | D | 1 |  |  |  | ROZPOCET | [6 empty] | 0
33 | K | 634111116 | Obvodová dilatace pružnou těsnicí páskou v 150 mm mezi stěnou a mazaninou |  |  | m | 12 |  |  | 0 |  |  |  | základní | 0.043 | 0.516 | 0.0001155 | 0.001386 | 0 | 0 | 4 | K | 2 |  |  |  | ROZPOCET | 0 | 0 | 0 | 0 | 0 | 1 | 0 | 4 | -829323714
|  |  | podélná izolace těsnící pásky | [18 empty] | VV | 2 | 1 | -1 | 0 | ROZPOCET
|  |  | O1, v.č. E.2-2.2.13 | [18 empty] | VV | 2 | 1 | -1 | 0 | ROZPOCET
|  |  | 12 |  |  |  | 12 | [14 empty] | VV | 2 | 2 | -1 | 0 | ROZPOCET
|  |  | Součet |  |  |  | 12 | [14 empty] | VV | 2 | 4 | -1 | 1 | ROZPOCET
| 9 - Ostatní konstrukce a práce, bourání | [8 empty] | 0 | [5 empty] | 43.6784 |  | 0.14538 |  | 0 | 1 | D | 1 |  |  |  | ROZPOCET | [6 empty] | 0
34 | K | 973025512 | Výlom obezdívky nad 0,5 m2 |  |  | m3 | 1.38 |  |  | 0 |  |  |  | základní | 31.651 | 43.6784 | 0.10535 | 0.14538 | 0 | 0 | 4 | K | 2 |  |  |  | ROZPOCET | 0 | 0 | 0 | 0 | 0 | 1 | 0 | 4 | -410903530
|  |  | proražení otvoru do šachty | [18 empty] | VV | 2 | 1 | -1 | 0 | ROZPOCET
|  |  | 2,3*2*0,3 |  |  |  | 1.38 | [14 empty] | VV | 2 | 2 | -1 | 0 | ROZPOCET
|  |  | Součet |  |  |  | 1.38 | [14 empty] | VV | 2 | 4 | -1 | 1 | ROZPOCET
| 997 - Přesun sutě | [8 empty] | 0 | [5 empty] | 0.18416 |  | 0 |  | 0 | 1 | D | 1 |  |  |  | ROZPOCET | [6 empty] | 0
35 | K | 997013801 | Poplatek za uložení stavebního betonového odpadu na skládce (skládkovné) |  |  | t | 0.145 |  |  | 0 |  |  |  | základní | 0 | 0 | 0 | 0 | 0 | 0 | 4 | K | 2 |  |  |  | ROZPOCET | 0 | 0 | 0 | 0 | 0 | 1 | 0 | 4 | 1628186684
36 | K | 997211111 | Svislá doprava suti na v 3,5 m |  |  | t | 0.145 |  |  | 0 |  |  |  | základní | 0.749 | 0.1086 | 0 | 0 | 0 | 0 | 4 | K | 2 |  |  |  | ROZPOCET | 0 | 0 | 0 | 0 | 0 | 1 | 0 | 4 | -1643999528
37 | K | 997211119 | Příplatek ZKD 3,5 m výšky u svislé dopravy suti |  |  | t | 1.088 |  |  | 0 |  |  |  | základní | 0.03 | 0.03264 | 0 | 0 | 0 | 0 | 4 | K | 2 |  |  |  | ROZPOCET | 0 | 0 | 0 | 0 | 0 | 1 | 0 | 4 | -1685363760
|  |  | 7,5*0,145 |  |  |  | 1.088 | [14 empty] | VV | 2 | 2 | -1 | 0 | ROZPOCET
|  |  | Součet |  |  |  | 1.088 | [14 empty] | VV | 2 | 4 | -1 | 1 | ROZPOCET
38 | K | 997241531 | Vodorovné přemístění suti do 7 km |  |  | t | 0.145 |  |  | 0 |  |  |  | základní | 0.296 | 0.04292 | 0 | 0 | 0 | 0 | 4 | K | 2 |  |  |  | ROZPOCET | 0 | 0 | 0 | 0 | 0 | 1 | 0 | 4 | 1770511466
| 998 - Přesun hmot | [8 empty] | 0 | [5 empty] | 7.9692 |  | 0 |  | 0 | 1 | D | 1 |  |  |  | ROZPOCET | [6 empty] | 0
39 | K | 998252111 | Přesun hmot pro štoly ražené při délce svislého přesunu do 25 m |  |  | t | 8.066 |  |  | 0 |  |  |  | základní | 0.988 | 7.9692 | 0 | 0 | 0 | 0 | 4 | K | 2 |  |  |  | ROZPOCET | 0 | 0 | 0 | 0 | 0 | 1 | 0 | 4 | -1787323254
| PSV - Práce a dodávky PSV | [8 empty] | 0 | [5 empty] | 14.3104 |  | 0.77598 |  | 0 | 2 | D | 0 |  |  |  | ROZPOCET | [6 empty] | 0
| 711 - Izolace proti vodě, vlhkosti a plynům | [8 empty] | 0 | [5 empty] | 6.2886 |  | 0.13574 |  | 0 | 2 | D | 1 |  |  |  | ROZPOCET | [6 empty] | 0
40 | K | 711112053 | Provedení izolace proti zemní vlhkosti svislé za studena 2x nátěr krystalickou hydroizolací |  |  | m2 | 18 |  |  | 0 |  |  |  | základní | 0.152 | 2.736 | 0 | 0 | 0 | 0 | 16 | K | 2 |  |  |  | ROZPOCET | 0 | 0 | 0 | 0 | 0 | 1 | 0 | 16 | -1534997003
|  |  | hydroizolace | [18 empty] | VV | 2 | 1 | -1 | 0 | ROZPOCET
|  |  | pronik, v.č. E.2-2.2.13 | [18 empty] | VV | 2 | 1 | -1 | 0 | ROZPOCET
|  |  | 3 |  |  |  | 3 | [14 empty] | VV | 2 | 2 | -1 | 0 | ROZPOCET
|  |  | O1, v.č. E.2-2.2.13 | [18 empty] | VV | 2 | 1 | -1 | 0 | ROZPOCET
|  |  | 15 |  |  |  | 15 | [14 empty] | VV | 2 | 2 | -1 | 0 | ROZPOCET
|  |  | Součet |  |  |  | 18 | [14 empty] | VV | 2 | 4 | -1 | 1 | ROZPOCET
41 | M | 245510520 | systém hydroizolační |  |  | kg | 40.5 |  |  | 0 |  |  |  | základní | 0 | 0 | 0.001 | 0.0405 | 0 | 0 | 32 | M | 2 |  |  |  | ROZPOCET | 0 | 0 | 0 | 0 | 0 | 1 | 0 | 16 | 374474927
|  |  | Spotřeba: na dvě vrstvy 1,5 kg/m2 | [18 empty] | P | 2
|  |  | 18*1,5 |  |  |  | 27 | [14 empty] | VV | 2 | 2 | -1 | 0 | ROZPOCET
|  |  | Součet |  |  |  | 27 | [14 empty] | VV | 2 | 4 | -1 | 1 | ROZPOCET
42 | K | 711141559 | Provedení izolace proti zemní vlhkosti pásy přitavením vodorovné NAIP |  |  | m2 | 15 |  |  | 0 |  |  |  | základní | 0.222 | 3.33 | 0.00039825 | 0.0059737 | 0 | 0 | 16 | K | 2 |  |  |  | ROZPOCET | 0 | 0 | 0 | 0 | 0 | 1 | 0 | 16 | 2040294417
|  |  | hydroizolace | [18 empty] | VV | 2 | 1 | -1 | 0 | ROZPOCET
|  |  | pronik, v.č. E.2-2.2.13 | [18 empty] | VV | 2 | 1 | -1 | 0 | ROZPOCET
|  |  | 6 |  |  |  | 6 | [14 empty] | VV | 2 | 2 | -1 | 0 | ROZPOCET
|  |  | O1, v.č. E.2-2.2.13 | [18 empty] | VV | 2 | 1 | -1 | 0 | ROZPOCET
|  |  | 9 |  |  |  | 9 | [14 empty] | VV | 2 | 2 | -1 | 0 | ROZPOCET
|  |  | Součet |  |  |  | 15 | [14 empty] | VV | 2 | 4 | -1 | 1 | ROZPOCET
43 | M | 628331580 | pás těžký asfaltovaný |  |  | m2 | 19.838 |  |  | 0 |  |  |  | základní | 0 | 0 | 0.0045 | 0.089271 | 0 | 0 | 32 | M | 2 |  |  |  | ROZPOCET | 0 | 0 | 0 | 0 | 0 | 1 | 0 | 16 | -324740925
|  |  | 15*1,15 |  |  |  | 17.25 | [14 empty] | VV | 2 | 2 | -1 | 0 | ROZPOCET
|  |  | Součet |  |  |  | 17.25 | [14 empty] | VV | 2 | 4 | -1 | 1 | ROZPOCET
44 | K | 998711103 | Přesun hmot tonážní pro izolace proti vodě, vlhkosti a plynům v objektech výšky do 60 m |  |  | t | 0.136 |  |  | 0 |  |  |  | základní | 1.637 | 0.22263 | 0 | 0 | 0 | 0 | 16 | K | 2 |  |  |  | ROZPOCET | 0 | 0 | 0 | 0 | 0 | 1 | 0 | 16 | -1757088303
| 771 - Podlahy z dlaždic | [8 empty] | 0 | [5 empty] | 6.2893 |  | 0.63736 |  | 0 | 2 | D | 1 |  |  |  | ROZPOCET | [6 empty] | 0
45 | K | 771563144 | Montáž podlah z čediče děleného 250x250 mm lepených tl do 40 mm |  |  | m2 | 6.2 |  |  | 0 |  |  |  | základní | 0.69 | 4.278 | 0.006 | 0.0372 | 0 | 0 | 16 | K | 2 |  |  |  | ROZPOCET | 0 | 0 | 0 | 0 | 0 | 1 | 0 | 16 | -650256419
|  |  | čedičová vystýlka | [18 empty] | VV | 2 | 1 | -1 | 0 | ROZPOCET
|  |  | pronik, v.č. E.2-2.2.13 | [18 empty] | VV | 2 | 1 | -1 | 0 | ROZPOCET
|  |  | 1,2 |  |  |  | 1.2 | [14 empty] | VV | 2 | 2 | -1 | 0 | ROZPOCET
|  |  | O1, v.č. E.2-2.2.13 | [18 empty] | VV | 2 | 1 | -1 | 0 | ROZPOCET
|  |  | 5 |  |  |  | 5 | [14 empty] | VV | 2 | 2 | -1 | 0 | ROZPOCET
|  |  | Součet |  |  |  | 6.2 | [14 empty] | VV | 2 | 4 | -1 | 1 | ROZPOCET
46 | M | 632326100 | dlaždice z taveného čediče protiskluzové 250x250x30 JR |  |  | m2 | 7.502 |  |  | 0 |  |  |  | základní | 0 | 0 | 0.08 | 0.60016 | 0 | 0 | 32 | M | 2 |  |  |  | ROZPOCET | 0 | 0 | 0 | 0 | 0 | 1 | 0 | 16 | 1086695517
|  |  | 6,2*1,1 |  |  |  | 6.82 | [14 empty] | VV | 2 | 2 | -1 | 0 | ROZPOCET
|  |  | Součet |  |  |  | 6.82 | [14 empty] | VV | 2 | 4 | -1 | 1 | ROZPOCET
47 | K | 771569192 | Příplatek k montáž podlah z čediče za omezený prostor |  |  | m2 | 6.2 |  |  | 0 |  |  |  | základní | 0.182 | 1.1284 | 0 | 0 | 0 | 0 | 16 | K | 2 |  |  |  | ROZPOCET | 0 | 0 | 0 | 0 | 0 | 1 | 0 | 16 | 193720474
48 | K | 998771104 | Přesun hmot tonážní pro podlahy z dlaždic v objektech v do 36 m |  |  | t | 0.637 |  |  | 0 |  |  |  | základní | 1.386 | 0.88288 | 0 | 0 | 0 | 0 | 16 | K | 2 |  |  |  | ROZPOCET | 0 | 0 | 0 | 0 | 0 | 1 | 0 | 16 | 575187565
| 777 - Podlahy lité | [8 empty] | 0 | [5 empty] | 1.7324 |  | 0.00288 |  | 0 | 2 | D | 1 |  |  |  | ROZPOCET | [6 empty] | 0
49 | K | 777615217 | Nátěry epoxidové podlah betonových dvojnásobné Sikafloor 261 systém silnovrstvý nátěr |  |  | m2 | 7.2 |  |  | 0 |  |  |  | základní | 0.24 | 1.728 | 0.0004 | 0.00288 | 0 | 0 | 16 | K | 2 |  |  |  | ROZPOCET | 0 | 0 | 0 | 0 | 0 | 1 | 0 | 16 | -411248096
|  |  | epoxidový nátěr + křemičitý posyp | [18 empty] | VV | 2 | 1 | -1 | 0 | ROZPOCET
|  |  | pronik, v.č. E.2-2.2.13 | [18 empty] | VV | 2 | 1 | -1 | 0 | ROZPOCET
|  |  | 1,2 |  |  |  | 1.2 | [14 empty] | VV | 2 | 2 | -1 | 0 | ROZPOCET
|  |  | O1, v.č. E.2-2.2.8 | [18 empty] | VV | 2 | 1 | -1 | 0 | ROZPOCET
|  |  | 6 |  |  |  | 6 | [14 empty] | VV | 2 | 2 | -1 | 0 | ROZPOCET
|  |  | Součet |  |  |  | 7.2 | [14 empty] | VV | 2 | 4 | -1 | 1 | ROZPOCET
50 | K | 998777104 | Přesun hmot tonážní pro podlahy lité v objektech v do 36 m |  |  | t | 0.003 |  |  | 0 |  |  |  | základní | 1.482 | 0.004446 | 0 | 0 | 0 | 0 | 16 | K | 2 |  |  |  | ROZPOCET | 0 | 0 | 0 | 0 | 0 | 1 | 0 | 16 | -2127768769

## 4 - S39 - Těžební šachta ...
| List obsahuje: |  | 1) KRYCÍ LIST SOUPISU STAVEBNÍCH PRACÍ, DODÁVEK A SLUŽEB S VÝKAZEM VÝMĚR |  | 2) REKAPITULACE SOUPISU STAVEBNÍCH PRACÍ, DODÁVEK A SLUŽEB S VÝKAZEM VÝMĚR |  |  | 3) Rozpočet |  |  | Zpět na list: | Rekapitulace stavby
optimalizováno pro tisk sestav ve formátu A4 - na výšku | [11 empty] | >> skryté sloupce << | [9 empty] | {9AD69ECC-418F-4304-A755-FF76F4F0771C}
2
KRYCÍ LIST SOUPISU STAVEBNÍCH PRACÍ, DODÁVEK A SLUŽEB S VÝKAZEM VÝMĚR | [12 empty] | v --- níže se nacházejí doplnkové a pomocné údaje k sestavám --- v | [8 empty] | False
| Stavba: |  | Prodloužení sběrače B do Radvanic
| Objekt: |  | 4 - S39 - Těžební šachta startovací
| JKSO: | [7 empty] | CC-CZ:
| Místo: | [7 empty] | Datum: |  | 25.11.2015
CZ-CPV:
| Objednavatel: | [7 empty] | IČ:
DIČ:
| Zhotovitel: | [7 empty] | IČ:
DIČ:
| Projektant: | [7 empty] | IČ:
DIČ:
| Zpracovatel: | [7 empty] | IČ:
DIČ:
Poznámka:
| Náklady z rozpočtu | [7 empty] | 0
| Ostatní náklady | [7 empty] | 0
| Cena bez DPH | [7 empty] | 0
| DPH | základní | 21% | ze | 0 |  |  |  | 0
|  | snížená | 15% | ze | 0 |  |  |  | 0
|  | zákl. přenesená | 21% | ze | 0 |  |  |  | 0
|  | sníž. přenesená | 15% | ze | 0 |  |  |  | 0
|  | nulová | 0% | ze | 0 |  |  |  | 0
| Cena s DPH |  |  | v | CZK |  |  | 0
| Projektant |  |  |  |  | Zpracovatel
| Datum a podpis: |  |  | Razítko |  | Datum a podpis: |  |  |  | Razítko
| Objednavatel |  |  |  |  | Zhotovitel
| Datum a podpis: |  |  | Razítko |  | Datum a podpis: |  |  |  | Razítko
REKAPITULACE SOUPISU STAVEBNÍCH PRACÍ, DODÁVEK A SLUŽEB S VÝKAZEM VÝMĚR
Stavba: |  |  | Prodloužení sběrače B do Radvanic
Objekt: |  |  | 4 - S39 - Těžební šachta startovací
Místo: | [6 empty] | Datum: |  | 25.11.2015
Objednavatel: |  |  | Ministerstvo financí ČR |  |  |  | Projektant:
Zhotovitel: | [6 empty] | Zpracovatel:
Kód - Popis | [9 empty] | Cena celkem [CZK]
1) Náklady z rozpočtu | [9 empty] | 0 | [12 empty] | -1
| HSV - Práce a dodávky HSV | [8 empty] | 0
| 1 - Zemní práce | [8 empty] | 0
2) Ostatní náklady | [9 empty] | 0 |  |  |  | DPH
Celkové náklady za stavbu 1) + 2) | [7 empty] | 0
SOUPIS STAVEBNÍCH PRACÍ, DODÁVEK A SLUŽEB S VÝKAZEM VÝMĚR
Stavba: |  |  | Prodloužení sběrače B do Radvanic
Objekt: |  |  | 4 - S39 - Těžební šachta startovací
Místo: | [6 empty] | Datum: |  | 25.11.2015
Objednavatel: |  |  | Ministerstvo financí ČR |  |  |  | Projektant:
Zhotovitel: | [6 empty] | Zpracovatel:
PČ | Typ | Kód | Popis |  |  | MJ | Množství | J.cena [CZK] |  | Cena celkem [CZK] |  |  | Poznámka | DPH | J. Nh [h] | Nh celkem [h] | J. hmotnost [t] | Hmotnost celkem [t] | J. suť [t] | Suť Celkem [t]
Náklady z rozpočtu | [9 empty] | 0 | [5 empty] | 886.2772 |  | 9.03 |  | 0 |  | D | -1 | [10 empty] | 0
| HSV - Práce a dodávky HSV | [8 empty] | 0 | [5 empty] | 886.2772 |  | 9.03 |  | 0 | 1 | D | 0 |  |  |  | ROZPOCET | [6 empty] | 0
| 1 - Zemní práce | [8 empty] | 0 | [5 empty] | 886.2772 |  | 9.03 |  | 0 | 1 | D | 1 |  |  |  | ROZPOCET | [6 empty] | 0
1 | K | 115101201 | Čerpání podzemní vody na dopravní výšku do 10 m průměrný přítok do 500 l/min, přes odkalovací jímku |  |  | hod | 112 |  |  | 0 |  |  |  | základní | 0.2 | 22.4 | 0 | 0 | 0 | 0 | 4 | K | 2 |  |  |  | ROZPOCET | 0 | 0 | 0 | 0 | 0 | 1 | 0 | 4 | -821596436
|  |  | 14*8 |  |  |  | 112 | [14 empty] | VV | 2 | 2 | -1 | 0 | ROZPOCET
|  |  | Součet |  |  |  | 112 | [14 empty] | VV | 2 | 4 | -1 | 1 | ROZPOCET
2 | K | 115101301 | Pohotovost čerpací soupravy pro dopravní výšku do 10 m přítok do 500 l/min |  |  | den | 14 |  |  | 0 |  |  |  | základní | 0 | 0 | 0 | 0 | 0 | 0 | 4 | K | 2 |  |  |  | ROZPOCET | 0 | 0 | 0 | 0 | 0 | 1 | 0 | 4 | 1041940664
|  |  | 14 |  |  |  | 14 | [14 empty] | VV | 2 | 2 | -1 | 0 | ROZPOCET
|  |  | Součet |  |  |  | 14 | [14 empty] | VV | 2 | 4 | -1 | 1 | ROZPOCET
3 | K | 131201202 | Hloubení jam zapažených v hornině tř. 3 objemu do 1000 m3 |  |  | m3 | 173.664 |  |  | 0 |  |  |  | základní | 1.556 | 270.2212 | 0 | 0 | 0 | 0 | 4 | K | 2 |  |  |  | ROZPOCET | 0 | 0 | 0 | 0 | 0 | 1 | 0 | 4 | 1287250899
|  |  | v.č. E.2-2.3. | [18 empty] | VV | 2 | 1 | -1 | 0 | ROZPOCET
|  |  | 5,4*6*5,36 |  |  |  | 173.664 | [14 empty] | VV | 2 | 2 | -1 | 0 | ROZPOCET
|  |  | Součet |  |  |  | 173.664 | [14 empty] | VV | 2 | 4 | -1 | 1 | ROZPOCET
4 | K | 131201209 | Příplatek za lepivost u hloubení jam zapažených v hornině tř. 3 |  |  | m3 | 86.832 |  |  | 0 |  |  |  | základní | 0.107 | 9.291 | 0 | 0 | 0 | 0 | 4 | K | 2 |  |  |  | ROZPOCET | 0 | 0 | 0 | 0 | 0 | 1 | 0 | 4 | 368441462
|  |  | v.č. E.2-2.3. | [18 empty] | VV | 2 | 1 | -1 | 0 | ROZPOCET
|  |  | 5,4*6*5,36/2 |  |  |  | 86.832 | [14 empty] | VV | 2 | 2 | -1 | 0 | ROZPOCET
|  |  | Součet |  |  |  | 86.832 | [14 empty] | VV | 2 | 4 | -1 | 1 | ROZPOCET
5 | K | 151301202 | Zřízení hnaného pažení stěn výkopu hl do 8 m |  |  | m2 | 122.208 |  |  | 0 |  |  |  | základní | 0.686 | 83.8347 | 0.00444 | 0.5426 | 0 | 0 | 4 | K | 2 |  |  |  | ROZPOCET | 0 | 0 | 0 | 0 | 0 | 1 | 0 | 4 | -928708891
|  |  | v.č. E.2-2.3 | [18 empty] | VV | 2 | 1 | -1 | 0 | ROZPOCET
|  |  | (6*5,36*2)+(5,4*5,36*2) |  |  |  | 122.208 | [14 empty] | VV | 2 | 2 | -1 | 0 | ROZPOCET
|  |  | Součet |  |  |  | 122.208 | [14 empty] | VV | 2 | 4 | -1 | 1 | ROZPOCET
6 | K | 151301212 | Odstranění pažení stěn hnaného hl do 8 m |  |  | m2 | 122.208 |  |  | 0 |  |  |  | základní | 0.34 | 41.5507 | 0 | 0 | 0 | 0 | 4 | K | 2 |  |  |  | ROZPOCET | 0 | 0 | 0 | 0 | 0 | 1 | 0 | 4 | -1709765050
7 | K | 154076421 | Montáž nosné konstrukce výstroje startovací jámy netypové l nad 3000 do 6000 m trvale mokrá |  |  | kg | 8321 |  |  | 0 |  |  |  | základní | 0.036 | 299.556 | 2e-05 | 0.16642 | 0 | 0 | 4 | K | 2 |  |  |  | ROZPOCET | 0 | 0 | 0 | 0 | 0 | 1 | 0 | 4 | -1798211267
8 | M | 130107260 | ocel profilová I, v jakosti 11 375, h=240 mm |  |  | t | 5.455 |  |  | 0 |  |  |  | základní | 0 | 0 | 1 | 5.455 | 0 | 0 | 8 | M | 2 |  |  |  | ROZPOCET | 0 | 0 | 0 | 0 | 0 | 1 | 0 | 4 | -187218522
|  |  | Hmotnost: 36,20 kg/m | [18 empty] | P | 2
|  |  | v.č. E.2-2.3 I240 dl. 137 bm | [18 empty] | VV | 2 | 1 | -1 | 0 | ROZPOCET
|  |  | 137*36,2*0,001*1,1 |  |  |  | 5.455 | [14 empty] | VV | 2 | 2 | -1 | 0 | ROZPOCET
|  |  | Součet |  |  |  | 5.455 | [14 empty] | VV | 2 | 4 | -1 | 1 | ROZPOCET
9 | M | 130107180 | ocel profilová I, v jakosti 11 375, h=160 mm |  |  | t | 2.556 |  |  | 0 |  |  |  | základní | 0 | 0 | 1 | 2.556 | 0 | 0 | 8 | M | 2 |  |  |  | ROZPOCET | 0 | 0 | 0 | 0 | 0 | 1 | 0 | 4 | 212372638
|  |  | Hmotnost: 17,90 kg/m | [18 empty] | P | 2
|  |  | v.č. E.2-2.3 I160 dl. 54 bm | [18 empty] | VV | 2 | 1 | -1 | 0 | ROZPOCET
|  |  | 108*17,9*0,001*1,1 |  |  |  | 2.126 | [14 empty] | VV | 2 | 2 | -1 | 0 | ROZPOCET
|  |  | rohové vzpěry | [18 empty] | VV | 2 | 1 | -1 | 0 | ROZPOCET
|  |  | 1*24*17,9*0,001 |  |  |  | 0.43 | [14 empty] | VV | 2 | 2 | -1 | 0 | ROZPOCET
|  |  | Součet |  |  |  | 2.556 | [14 empty] | VV | 2 | 4 | -1 | 1 | ROZPOCET
10 | M | 130108360 | ocel profilová U, v jakosti 11 375, h=300 mm |  |  | t | 0.31 |  |  | 0 |  |  |  | základní | 0 | 0 | 1 | 0.31 | 0 | 0 | 8 | M | 2 |  |  |  | ROZPOCET | 0 | 0 | 0 | 0 | 0 | 1 | 0 | 4 | -689438731
|  |  | Hmotnost: 47,00 kg/m | [18 empty] | P | 2
|  |  | v.č. E.2-2.3 U300 dl. 6 bm | [18 empty] | VV | 2 | 1 | -1 | 0 | ROZPOCET
|  |  | 6*47*0,001*1,1 |  |  |  | 0.31 | [14 empty] | VV | 2 | 2 | -1 | 0 | ROZPOCET
|  |  | Součet |  |  |  | 0.31 | [14 empty] | VV | 2 | 4 | -1 | 1 | ROZPOCET
11 | K | 161101104 | Svislé přemístění výkopku z horniny tř. 1 až 4 hl výkopu do 8 m |  |  | m3 | 173.664 |  |  | 0 |  |  |  | základní | 0.831 | 144.3148 | 0 | 0 | 0 | 0 | 4 | K | 2 |  |  |  | ROZPOCET | 0 | 0 | 0 | 0 | 0 | 1 | 0 | 4 | 1411962235
12 | K | 162301101 | Vodorovné přemístění do 500 m výkopku/sypaniny z horniny tř. 1 až 4 |  |  | m3 | 173.664 |  |  | 0 |  |  |  | základní | 0.044 | 7.6412 | 0 | 0 | 0 | 0 | 4 | K | 2 |  |  |  | ROZPOCET | 0 | 0 | 0 | 0 | 0 | 1 | 0 | 4 | -1708995602
13 | K | 171101101 | Uložení sypaniny z hornin soudržných do násypů zhutněných na 95 % PS |  |  | m3 | 173.664 |  |  | 0 |  |  |  | základní | 0.043 | 7.4676 | 0 | 0 | 0 | 0 | 4 | K | 2 |  |  |  | ROZPOCET | 0 | 0 | 0 | 0 | 0 | 1 | 0 | 4 | 1372507882
14 | K | 998253010 | Přesun hmot |  |  | t | 8.321 |  |  | 0 |  |  |  | základní | 0.043 | 7.4676 | 0 | 0 | 0 | 0 | 4 | K | 2 |  |  |  | ROZPOCET | 0 | 0 | 0 | 0 | 0 | 1 | 0 | 4 | 1372507882

## 5 - S44 - Těžební šachta ...
| List obsahuje: |  | 1) KRYCÍ LIST SOUPISU STAVEBNÍCH PRACÍ, DODÁVEK A SLUŽEB S VÝKAZEM VÝMĚR |  | 2) REKAPITULACE SOUPISU STAVEBNÍCH PRACÍ, DODÁVEK A SLUŽEB S VÝKAZEM VÝMĚR |  |  | 3) Rozpočet |  |  | Zpět na list: | Rekapitulace stavby
optimalizováno pro tisk sestav ve formátu A4 - na výšku | [11 empty] | >> skryté sloupce << | [9 empty] | {ED1FF8F7-A3A3-4A85-8DD2-52B306483188}
2
KRYCÍ LIST SOUPISU STAVEBNÍCH PRACÍ, DODÁVEK A SLUŽEB S VÝKAZEM VÝMĚR | [12 empty] | v --- níže se nacházejí doplnkové a pomocné údaje k sestavám --- v | [8 empty] | False
| Stavba: |  | Prodloužení sběrače B do Radvanic
| Objekt: |  | 5 - S44 - Těžební šachta koncová
| JKSO: | [7 empty] | CC-CZ:
| Místo: | [7 empty] | Datum: |  | 25.11.2015
CZ-CPV:
| Objednavatel: | [7 empty] | IČ:
DIČ:
| Zhotovitel: | [7 empty] | IČ:
DIČ:
| Projektant: | [7 empty] | IČ:
DIČ:
| Zpracovatel: | [7 empty] | IČ:
DIČ:
Poznámka:
| Náklady z rozpočtu | [7 empty] | 0
| Ostatní náklady | [7 empty] | 0
| Cena bez DPH | [7 empty] | 0
| DPH | základní | 21% | ze | 0 |  |  |  | 0
|  | snížená | 15% | ze | 0 |  |  |  | 0
|  | zákl. přenesená | 21% | ze | 0 |  |  |  | 0
|  | sníž. přenesená | 15% | ze | 0 |  |  |  | 0
|  | nulová | 0% | ze | 0 |  |  |  | 0
| Cena s DPH |  |  | v | CZK |  |  | 0
| Projektant |  |  |  |  | Zpracovatel
| Datum a podpis: |  |  | Razítko |  | Datum a podpis: |  |  |  | Razítko
| Objednavatel |  |  |  |  | Zhotovitel
| Datum a podpis: |  |  | Razítko |  | Datum a podpis: |  |  |  | Razítko
REKAPITULACE SOUPISU STAVEBNÍCH PRACÍ, DODÁVEK A SLUŽEB S VÝKAZEM VÝMĚR
Stavba: |  |  | Prodloužení sběrače B do Radvanic
Objekt: |  |  | 5 - S44 - Těžební šachta koncová
Místo: | [6 empty] | Datum: |  | 25.11.2015
Objednavatel: |  |  | Ministerstvo financí ČR |  |  |  | Projektant:
Zhotovitel: | [6 empty] | Zpracovatel:
Kód - Popis | [9 empty] | Cena celkem [CZK]
1) Náklady z rozpočtu | [9 empty] | 0 | [12 empty] | -1
| HSV - Práce a dodávky HSV | [8 empty] | 0
| 1 - Zemní práce | [8 empty] | 0
2) Ostatní náklady | [9 empty] | 0 |  |  |  | DPH
Celkové náklady za stavbu 1) + 2) | [7 empty] | 0
SOUPIS STAVEBNÍCH PRACÍ, DODÁVEK A SLUŽEB S VÝKAZEM VÝMĚR
Stavba: |  |  | Prodloužení sběrače B do Radvanic
Objekt: |  |  | 5 - S44 - Těžební šachta koncová
Místo: | [6 empty] | Datum: |  | 25.11.2015
Objednavatel: |  |  | Ministerstvo financí ČR |  |  |  | Projektant:
Zhotovitel: | [6 empty] | Zpracovatel:
PČ | Typ | Kód | Popis |  |  | MJ | Množství | J.cena [CZK] |  | Cena celkem [CZK] |  |  | Poznámka | DPH | J. Nh [h] | Nh celkem [h] | J. hmotnost [t] | Hmotnost celkem [t] | J. suť [t] | Suť Celkem [t]
Náklady z rozpočtu | [9 empty] | 0 | [5 empty] | 1073.3554 |  | 9.9994 |  | 0 |  | D | -1 | [10 empty] | 0
| HSV - Práce a dodávky HSV | [8 empty] | 0 | [5 empty] | 1073.3554 |  | 9.9994 |  | 0 | 1 | D | 0 |  |  |  | ROZPOCET | [6 empty] | 0
| 1 - Zemní práce | [8 empty] | 0 | [5 empty] | 1073.3554 |  | 9.9994 |  | 0 | 1 | D | 1 |  |  |  | ROZPOCET | [6 empty] | 0
1 | K | 115101201 | Čerpání podzemní vody na dopravní výšku do 10 m průměrný přítok do 500 l/min, přes odkalovací jímku |  |  | hod | 240 |  |  | 0 |  |  |  | základní | 0.2 | 48 | 0 | 0 | 0 | 0 | 4 | K | 2 |  |  |  | ROZPOCET | 0 | 0 | 0 | 0 | 0 | 1 | 0 | 4 | -286592328
|  |  | 30*8 |  |  |  | 240 | [14 empty] | VV | 2 | 2 | -1 | 0 | ROZPOCET
|  |  | Součet |  |  |  | 240 | [14 empty] | VV | 2 | 4 | -1 | 1 | ROZPOCET
2 | K | 115101301 | Pohotovost čerpací soupravy pro dopravní výšku do 10 m přítok do 500 l/min |  |  | den | 30 |  |  | 0 |  |  |  | základní | 0 | 0 | 0 | 0 | 0 | 0 | 4 | K | 2 |  |  |  | ROZPOCET | 0 | 0 | 0 | 0 | 0 | 1 | 0 | 4 | 1257107110
|  |  | 30 |  |  |  | 30 | [14 empty] | VV | 2 | 2 | -1 | 0 | ROZPOCET
|  |  | Součet |  |  |  | 30 | [14 empty] | VV | 2 | 4 | -1 | 1 | ROZPOCET
3 | K | 131201202 | Hloubení jam zapažených v hornině tř. 3 objemu do 1000 m3 |  |  | m3 | 210.946 |  |  | 0 |  |  |  | základní | 1.556 | 328.232 | 0 | 0 | 0 | 0 | 4 | K | 2 |  |  |  | ROZPOCET | 0 | 0 | 0 | 0 | 0 | 1 | 0 | 4 | 694689036
|  |  | v.č. E.2-2.5 | [18 empty] | VV | 2 | 1 | -1 | 0 | ROZPOCET
|  |  | 5,4*5,14*7,6 |  |  |  | 210.946 | [14 empty] | VV | 2 | 2 | -1 | 0 | ROZPOCET
|  |  | Součet |  |  |  | 210.946 | [14 empty] | VV | 2 | 4 | -1 | 1 | ROZPOCET
4 | K | 131201209 | Příplatek za lepivost u hloubení jam zapažených v hornině tř. 3 |  |  | m3 | 105.473 |  |  | 0 |  |  |  | základní | 0.107 | 11.2856 | 0 | 0 | 0 | 0 | 4 | K | 2 |  |  |  | ROZPOCET | 0 | 0 | 0 | 0 | 0 | 1 | 0 | 4 | 1600659344
|  |  | v.č. E.2-2.5 | [18 empty] | VV | 2 | 1 | -1 | 0 | ROZPOCET
|  |  | 5,4*5,14*7,6/2 |  |  |  | 105.473 | [14 empty] | VV | 2 | 2 | -1 | 0 | ROZPOCET
|  |  | Součet |  |  |  | 105.473 | [14 empty] | VV | 2 | 4 | -1 | 1 | ROZPOCET
5 | K | 151301202 | Zřízení hnaného pažení stěn výkopu hl do 8 m |  |  | m2 | 160.208 |  |  | 0 |  |  |  | základní | 0.686 | 109.9027 | 0.00444 | 0.71132 | 0 | 0 | 4 | K | 2 |  |  |  | ROZPOCET | 0 | 0 | 0 | 0 | 0 | 1 | 0 | 4 | -954056134
|  |  | v.č. E.2-2.5 | [18 empty] | VV | 2 | 1 | -1 | 0 | ROZPOCET
|  |  | (5,14*7,6*2)+(5,4*7,6*2) |  |  |  | 160.208 | [14 empty] | VV | 2 | 2 | -1 | 0 | ROZPOCET
|  |  | Součet |  |  |  | 160.208 | [14 empty] | VV | 2 | 4 | -1 | 1 | ROZPOCET
6 | K | 151301212 | Odstranění pažení stěn hnaného hl do 8 m |  |  | m2 | 160.208 |  |  | 0 |  |  |  | základní | 0.34 | 54.4707 | 0 | 0 | 0 | 0 | 4 | K | 2 |  |  |  | ROZPOCET | 0 | 0 | 0 | 0 | 0 | 1 | 0 | 4 | 1539076614
7 | K | 154076421 | Montáž nosné konstrukce výstroje startovací jámy netypové l nad 3000 do 6000 m trvale mokrá |  |  | kg | 9106 |  |  | 0 |  |  |  | základní | 0.036 | 327.816 | 2e-05 | 0.18212 | 0 | 0 | 4 | K | 2 |  |  |  | ROZPOCET | 0 | 0 | 0 | 0 | 0 | 1 | 0 | 4 | 1025283499
8 | M | 130107260 | ocel profilová I, v jakosti 11 375, h=240 mm |  |  | t | 5.893 |  |  | 0 |  |  |  | základní | 0 | 0 | 1 | 5.893 | 0 | 0 | 8 | M | 2 |  |  |  | ROZPOCET | 0 | 0 | 0 | 0 | 0 | 1 | 0 | 4 | -803049959
|  |  | Hmotnost: 36,20 kg/m | [18 empty] | P | 2
|  |  | v.č. E.2-2.3 I300 dl. 148 bm | [18 empty] | VV | 2 | 1 | -1 | 0 | ROZPOCET
|  |  | 148*36,2*0,001*1,1 |  |  |  | 5.893 | [14 empty] | VV | 2 | 2 | -1 | 0 | ROZPOCET
|  |  | Součet |  |  |  | 5.893 | [14 empty] | VV | 2 | 4 | -1 | 1 | ROZPOCET
9 | M | 130107180 | ocel profilová I, v jakosti 11 375, h=160 mm |  |  | t | 2.903 |  |  | 0 |  |  |  | základní | 0 | 0 | 1 | 2.903 | 0 | 0 | 8 | M | 2 |  |  |  | ROZPOCET | 0 | 0 | 0 | 0 | 0 | 1 | 0 | 4 | -578158965
|  |  | Hmotnost: 17,90 kg/m | [18 empty] | P | 2
|  |  | v.č. E.2-2.3 I160 dl. 61 bm | [18 empty] | VV | 2 | 1 | -1 | 0 | ROZPOCET
|  |  | 122*17,9*0,001*1,1 |  |  |  | 2.402 | [14 empty] | VV | 2 | 2 | -1 | 0 | ROZPOCET
|  |  | rohové vzpěry | [18 empty] | VV | 2 | 1 | -1 | 0 | ROZPOCET
|  |  | 1*28*17,9*0,001 |  |  |  | 0.501 | [14 empty] | VV | 2 | 2 | -1 | 0 | ROZPOCET
|  |  | Součet |  |  |  | 2.903 | [14 empty] | VV | 2 | 4 | -1 | 1 | ROZPOCET
10 | M | 130108360 | ocel profilová U, v jakosti 11 375, h=300 mm |  |  | t | 0.31 |  |  | 0 |  |  |  | základní | 0 | 0 | 1 | 0.31 | 0 | 0 | 8 | M | 2 |  |  |  | ROZPOCET | 0 | 0 | 0 | 0 | 0 | 1 | 0 | 4 | -993074113
|  |  | Hmotnost: 47,00 kg/m | [18 empty] | P | 2
|  |  | v.č. E.2-2.3 U300 dl. 6 bm | [18 empty] | VV | 2 | 1 | -1 | 0 | ROZPOCET
|  |  | 6*47*0,001*1,1 |  |  |  | 0.31 | [14 empty] | VV | 2 | 2 | -1 | 0 | ROZPOCET
|  |  | Součet |  |  |  | 0.31 | [14 empty] | VV | 2 | 4 | -1 | 1 | ROZPOCET
11 | K | 161101104 | Svislé přemístění výkopku z horniny tř. 1 až 4 hl výkopu do 8 m |  |  | m3 | 210.946 |  |  | 0 |  |  |  | základní | 0.831 | 175.2961 | 0 | 0 | 0 | 0 | 4 | K | 2 |  |  |  | ROZPOCET | 0 | 0 | 0 | 0 | 0 | 1 | 0 | 4 | 1454655411
12 | K | 162301101 | Vodorovné přemístění do 500 m výkopku/sypaniny z horniny tř. 1 až 4 |  |  | m3 | 210.946 |  |  | 0 |  |  |  | základní | 0.044 | 9.2816 | 0 | 0 | 0 | 0 | 4 | K | 2 |  |  |  | ROZPOCET | 0 | 0 | 0 | 0 | 0 | 1 | 0 | 4 | 631180420
13 | K | 171101101 | Uložení sypaniny z hornin soudržných do násypů zhutněných na 95 % PS |  |  | m3 | 210.946 |  |  | 0 |  |  |  | základní | 0.043 | 9.0707 | 0 | 0 | 0 | 0 | 4 | K | 2 |  |  |  | ROZPOCET | 0 | 0 | 0 | 0 | 0 | 1 | 0 | 4 | -283522696
14 | K | 998253010 | Přesun hmot |  |  | t | 9.106 |  |  | 0 |  |  |  | základní | 0.043 | 9.0707 | 0 | 0 | 0 | 0 | 4 | K | 2 |  |  |  | ROZPOCET | 0 | 0 | 0 | 0 | 0 | 1 | 0 | 4 | -283522696

## 43 - - vstupní šachta Š44...
| List obsahuje: |  | 1) KRYCÍ LIST SOUPISU STAVEBNÍCH PRACÍ, DODÁVEK A SLUŽEB S VÝKAZEM VÝMĚR |  | 2) REKAPITULACE SOUPISU STAVEBNÍCH PRACÍ, DODÁVEK A SLUŽEB S VÝKAZEM VÝMĚR |  |  | 3) Rozpočet |  |  | Zpět na list: | Rekapitulace stavby
optimalizováno pro tisk sestav ve formátu A4 - na výšku | [11 empty] | >> skryté sloupce << | [9 empty] | {5a54b402-ca2d-4049-b06e-8d224f29fe3f}
2
KRYCÍ LIST SOUPISU STAVEBNÍCH PRACÍ, DODÁVEK A SLUŽEB S VÝKAZEM VÝMĚR | [12 empty] | v --- níže se nacházejí doplnkové a pomocné údaje k sestavám --- v | [8 empty] | False
| Stavba: |  | Rekonstrukce a prodloužení sběrače B do Radvanic
| Objekt: |  | NOVÁ VÝST. - NOVÁ VÝSTAVBA - hrazeno z prostředků MO
| Část: |  | SO 01.2 - SO 01.2 Kanalizační sběrač B - 2.část
| Úroveň 3: |  | 43 - - vstupní šachta Š44 na úseku ražené štoly
| JKSO: |  | 827 2 | [5 empty] | CC-CZ: |  | 2
| Místo: |  | k. ú. Slezská Ostrava, Radvanice a Bartovice | [5 empty] | Datum: |  | 15.12.2015
| CZ-CPV: |  | 45232410-9
| Objednatel: | [7 empty] | IČ:
DIČ:
| Zhotovitel: | [7 empty] | IČ:
DIČ:
| Projektant: | [7 empty] | IČ:
DIČ:
| Zpracovatel: | [7 empty] | IČ:
DIČ:
Poznámka:
CZ-CPV: 45232410-9 Stavební práce na výstavbě kanalizačních sítí
| Náklady z rozpočtu | [7 empty] | 0
| Ostatní náklady | [7 empty] | 0
| Cena bez DPH | [7 empty] | 0
| DPH | základní | 21% | ze | 0 |  |  |  | 0
|  | snížená | 15% | ze | 0 |  |  |  | 0
|  | zákl. přenesená | 21% | ze | 0 |  |  |  | 0
|  | sníž. přenesená | 15% | ze | 0 |  |  |  | 0
|  | nulová | 0% | ze | 0 |  |  |  | 0
| Cena s DPH |  |  | v | CZK |  |  | 0
| Projektant |  |  |  |  | Zpracovatel
| Datum a podpis: |  |  | Razítko |  | Datum a podpis: |  |  |  | Razítko
| Objednavatel |  |  |  |  | Zhotovitel
| Datum a podpis: |  |  | Razítko |  | Datum a podpis: |  |  |  | Razítko
REKAPITULACE SOUPISU STAVEBNÍCH PRACÍ, DODÁVEK A SLUŽEB S VÝKAZEM VÝMĚR
Stavba: |  |  | Rekonstrukce a prodloužení sběrače B do Radvanic
Objekt: |  |  | NOVÁ VÝST. - NOVÁ VÝSTAVBA - hrazeno z prostředků MO
Část: |  |  | SO 01.2 - SO 01.2 Kanalizační sběrač B - 2.část
Úroveň 3: |  |  | 43 - - vstupní šachta Š44 na úseku ražené štoly
Místo: |  |  | k. ú. Slezská Ostrava, Radvanice a Bartovice |  |  |  | Datum: |  | 15.12.2015
Objednatel: |  |  | 0 |  |  |  | Projektant: |  | 0
Zhotovitel: | [6 empty] | Zpracovatel: |  | 0
Kód - Popis | [9 empty] | Cena celkem [CZK]
1) Náklady z rozpočtu | [9 empty] | 0 | [12 empty] | -1
| HSV - Práce a dodávky HSV | [8 empty] | 0
| 1 - Zemní práce | [8 empty] | 0
| 2 - Zakládání | [8 empty] | 0
| 3 - Svislé a kompletní konstrukce | [8 empty] | 0
| 4 - Vodorovné konstrukce | [8 empty] | 0
| 6 - Úpravy povrchu, podlahy, osazení | [8 empty] | 0
| 8 - Trubní vedení | [8 empty] | 0
| 9 - Ostatní konstrukce a práce-bourání | [8 empty] | 0
| 99 - Přesun hmot | [8 empty] | 0
| PSV - Práce a dodávky PSV | [8 empty] | 0
| 771 - Podlahy z dlaždic | [8 empty] | 0
2) Ostatní náklady | [9 empty] | 0 |  |  |  | DPH
Celkové náklady za stavbu 1) + 2) | [7 empty] | 0
SOUPIS STAVEBNÍCH PRACÍ, DODÁVEK A SLUŽEB S VÝKAZEM VÝMĚR
Stavba: |  |  | Rekonstrukce a prodloužení sběrače B do Radvanic
Objekt: |  |  | NOVÁ VÝST. - NOVÁ VÝSTAVBA - hrazeno z prostředků MO
Část: |  |  | SO 01.2 - SO 01.2 Kanalizační sběrač B - 2.část
Úroveň 3: |  |  | 43 - - vstupní šachta Š44 na úseku ražené štoly
Místo: |  |  | k. ú. Slezská Ostrava, Radvanice a Bartovice |  |  |  | Datum: |  | 15.12.2015
Objednatel: |  |  | 0 |  |  |  | Projektant: |  | 0
Zhotovitel: | [6 empty] | Zpracovatel: |  | 0
PČ | Typ | Kód | Popis |  |  | MJ | Množství | J.cena [CZK] |  | Cena celkem [CZK] |  |  | Poznámka | DPH | J. Nh [h] | Nh celkem [h] | J. hmotnost [t] | Hmotnost celkem [t] | J. suť [t] | Suť Celkem [t]
Náklady z rozpočtu | [9 empty] | 0 | [5 empty] | 956.7581 |  | 91.5904 |  | 0 |  | D | -1 | [10 empty] | 0
| HSV - Práce a dodávky HSV | [8 empty] | 0 | [5 empty] | 956.7581 |  | 91.5904 |  | 0 | 1 | D | 0 |  |  |  | ROZPOCET | [6 empty] | 0
| 1 - Zemní práce | [8 empty] | 0 | [5 empty] | 299.2505 |  | 0.0335 |  | 0 | 1 | D | 1 |  |  |  | ROZPOCET | [6 empty] | 0
1 | K | 121101101 | Sejmutí ornice nebo lesní půdy s vodorovným přemístěním na hromady v místě upotřebení nebo na dočasné či trvalé skládky se složením, na vzdálenost do 250 m |  |  | m3 | 10 |  |  | 0 |  |  |  | základní | 0.083 | 0.83 | 0 | 0 | 0 | 0 | 4 | K | 2 |  |  |  | ROZPOCET | 0 | 0 | 0 | 0 | 0 | 1 | 0 | 4 | 846401565
|  |  | příl. č.: A., B., C.1.1 až C.4.9, D.2.a až D.2.b-4.6, E.2.a až E.2-4.2, F.1 až F.2 | [18 empty] | P | 2
2 | K | 132201203 | Hloubení rýh š do 2000 mm v hornině tř. 3 objem do 10000 m3 |  |  | m3 | 169.2 |  |  | 0 |  |  |  | základní | 0.609 | 103.0428 | 0 | 0 | 0 | 0 | 4 | K | 2 |  |  |  | ROZPOCET | 0 | 0 | 0 | 0 | 0 | 1 | 0 | 4 | 1258164251
|  |  | příl. č.: A., B., C.1.1 až C.4.9, D.2.a až D.2.b-4.6, E.2.a až E.2-4.2, F.1 až F.2 | [18 empty] | P | 2
3 | K | 132201209 | Příplatek za lepivost u rýh do 2000 mm v hornině tř. 3 |  |  | m3 | 50.76 |  |  | 0 |  |  |  | základní | 0.085 | 4.3146 | 0 | 0 | 0 | 0 | 4 | K | 2 |  |  |  | ROZPOCET | 0 | 0 | 0 | 0 | 0 | 1 | 0 | 4 | -1235545923
|  |  | příl. č.: A., B., C.1.1 až C.4.9, D.2.a až D.2.b-4.6, E.2.a až E.2-4.2, F.1 až F.2 | [18 empty] | P | 2
4 | K | 132301203 | Hloubení rýh š do 2000 mm v hornině tř. 4 objem do 10000 m3 |  |  | m3 | 42.3 |  |  | 0 |  |  |  | základní | 0.764 | 32.3172 | 0 | 0 | 0 | 0 | 4 | K | 2 |  |  |  | ROZPOCET | 0 | 0 | 0 | 0 | 0 | 1 | 0 | 4 | -1189146081
|  |  | příl. č.: A., B., C.1.1 až C.4.9, D.2.a až D.2.b-4.6, E.2.a až E.2-4.2, F.1 až F.2 | [18 empty] | P | 2
5 | K | 132301209 | Příplatek za lepivost u rýh do 2000 mm v hornině tř. 4 |  |  | m3 | 12.69 |  |  | 0 |  |  |  | základní | 0.152 | 1.9289 | 0 | 0 | 0 | 0 | 4 | K | 2 |  |  |  | ROZPOCET | 0 | 0 | 0 | 0 | 0 | 1 | 0 | 4 | 2012189475
|  |  | příl. č.: A., B., C.1.1 až C.4.9, D.2.a až D.2.b-4.6, E.2.a až E.2-4.2, F.1 až F.2 | [18 empty] | P | 2
6 | K | 161101102 | Svislé přemístění výkopku z horniny tř. 1 až 4 hl výkopu do 4 m |  |  | m3 | 211.5 |  |  | 0 |  |  |  | základní | 0.519 | 109.7685 | 0 | 0 | 0 | 0 | 4 | K | 2 |  |  |  | ROZPOCET | 0 | 0 | 0 | 0 | 0 | 1 | 0 | 4 | -1077770441
|  |  | příl. č.: A., B., C.1.1 až C.4.9, D.2.a až D.2.b-4.6, E.2.a až E.2-4.2, F.1 až F.2 | [18 empty] | P | 2
|  |  | 141,000*1,5 |  |  |  | 211.5 | [14 empty] | VV | 2 | 2 | True | 1 | ROZPOCET
7 | K | 162701105 | Vodorovné přemístění do 10000 m výkopku z horniny tř. 1 až 4 |  |  | m3 | 50 |  |  | 0 |  |  |  | základní | 0.011 | 0.55 | 0 | 0 | 0 | 0 | 4 | K | 2 |  |  |  | ROZPOCET | 0 | 0 | 0 | 0 | 0 | 1 | 0 | 4 | -686706090
|  |  | příl. č.: A., B., C.1.1 až C.4.9, D.2.a až D.2.b-4.6, E.2.a až E.2-4.2, F.1 až F.2 | [18 empty] | P | 2
8 | K | 174101101 | Zásyp zhutněný jam šachet rýh nebo kolem objektů |  |  | m3 | 151.5 |  |  | 0 |  |  |  | základní | 0.299 | 45.2985 | 0 | 0 | 0 | 0 | 4 | K | 2 |  |  |  | ROZPOCET | 0 | 0 | 0 | 0 | 0 | 1 | 0 | 4 | -1839957237
|  |  | příl. č.: A., B., C.1.1 až C.4.9, D.2.a až D.2.b-4.6, E.2.a až E.2-4.2, F.1 až F.2 | [18 empty] | P | 2
9 | K | 181301111 | Rozprostření ornice pl nad 500 m2 v rovině nebo ve svahu do 1:5 vrstva do 100 mm |  |  | m2 | 50 |  |  | 0 |  |  |  | základní | 0.012 | 0.6 | 0 | 0 | 0 | 0 | 4 | K | 2 |  |  |  | ROZPOCET | 0 | 0 | 0 | 0 | 0 | 1 | 0 | 4 | 1880971369
|  |  | příl. č.: A., B., C.1.1 až C.4.9, D.2.a až D.2.b-4.6, E.2.a až E.2-4.2, F.1 až F.2 | [18 empty] | P | 2
10 | K | 183405211 | Založení trávníku na půdě předem připravené s pokosením, naložením, odvozem odpadu do 20 km a se složením parkového výsevem v rovině nebo na svahu do 1:5 |  |  | m2 | 50 |  |  | 0 |  |  |  | základní | 0.012 | 0.6 | 0.00064 | 0.032 | 0 | 0 | 4 | K | 2 |  |  |  | ROZPOCET | 0 | 0 | 0 | 0 | 0 | 1 | 0 | 4 | -396831757
|  |  | příl. č.: A., B., C.1.1 až C.4.9, D.2.a až D.2.b-4.6, E.2.a až E.2-4.2, F.1 až F.2 | [18 empty] | P | 2
11 | M | 005724400 | osivo směs travní krajinná - technická |  |  | kg | 1.5 |  |  | 0 |  |  |  | základní | 0 | 0 | 0.001 | 0.0015 | 0 | 0 | 8 | M | 2 |  |  |  | ROZPOCET | 0 | 0 | 0 | 0 | 0 | 1 | 0 | 4 | -1496164875
|  |  | příl. č.: A., B., C.1.1 až C.4.9, D.2.a až D.2.b-4.6, E.2.a až E.2-4.2, F.1 až F.2 | [18 empty] | P | 2
|  |  | 50*0,03 |  |  |  | 1.5 | [14 empty] | VV | 2 | 2 | True | 1 | ROZPOCET
| 2 - Zakládání | [8 empty] | 0 | [5 empty] | 2.5956 |  | 7.7693 |  | 0 | 1 | D | 1 |  |  |  | ROZPOCET | [6 empty] | 0
12 | K | 271571111 | Lože pod potrubí otevřený výkop z hutněného drceného kameniva frakce 0-8 mm |  |  | m3 | 1.8 |  |  | 0 |  |  |  | základní | 0.965 | 1.737 | 1.9397 | 3.4915 | 0 | 0 | 4 | K | 2 |  |  |  | ROZPOCET | 0 | 0 | 0 | 0 | 0 | 1 | 0 | 4 | -844672167
|  |  | příl. č.: A., B., C.1.1 až C.4.9, D.2.a až D.2.b-4.6, E.2.a až E.2-4.2, F.1 až F.2 | [18 empty] | P | 2
13 | K | 273313511 | Beton základových desek prostý C 12/15 |  |  | m3 | 1.8 |  |  | 0 |  |  |  | základní | 0.477 | 0.8586 | 2.3765 | 4.2778 | 0 | 0 | 4 | K | 2 |  |  |  | ROZPOCET | 0 | 0 | 0 | 0 | 0 | 1 | 0 | 4 | 1535230043
|  |  | příl. č.: A., B., C.1.1 až C.4.9, D.2.a až D.2.b-4.6, E.2.a až E.2-4.2, F.1 až F.2 | [18 empty] | P | 2
| 3 - Svislé a kompletní konstrukce | [8 empty] | 0 | [5 empty] | 423.1461 |  | 56.1489 |  | 0 | 1 | D | 1 |  |  |  | ROZPOCET | [6 empty] | 0
14 | K | 380326122 | Kompletní konstrukce z ŽB vodostavebního C 30/37 XA2 |  |  | m3 | 21.84 |  |  | 0 |  |  |  | základní | 4.193 | 91.5751 | 2.4899 | 54.3788 | 0 | 0 | 4 | K | 2 |  |  |  | ROZPOCET | 0 | 0 | 0 | 0 | 0 | 1 | 0 | 4 | -1044009002
|  |  | příl. č.: A., B., C.1.1 až C.4.9, D.2.a až D.2.b-4.6, E.2.a až E.2-4.2, F.1 až F.2 | [18 empty] | P | 2
15 | K | 380356241 | Bednění kompletních konstrukcí ČOV neomítaných z betonu vodostavebního ploch rovinných zřízení |  |  | m2 | 120 |  |  | 0 |  |  |  | základní | 2.089 | 250.68 | 0.00367 | 0.4404 | 0 | 0 | 4 | K | 2 |  |  |  | ROZPOCET | 0 | 0 | 0 | 0 | 0 | 1 | 0 | 4 | 1212873803
|  |  | příl. č.: A., B., C.1.1 až C.4.9, D.2.a až D.2.b-4.6, E.2.a až E.2-4.2, F.1 až F.2 | [18 empty] | P | 2
|  |  | 120 |  |  |  | 120 | [14 empty] | VV | 2 | 2 | True | 1 | ROZPOCET
16 | K | 380356242 | Bednění kompletních konstrukcí ČOV neomítaných z betonu vodostavebního ploch rovinných odstranění |  |  | m2 | 120 |  |  | 0 |  |  |  | základní | 0.435 | 52.2 | 0 | 0 | 0 | 0 | 4 | K | 2 |  |  |  | ROZPOCET | 0 | 0 | 0 | 0 | 0 | 1 | 0 | 4 | -1230860969
|  |  | příl. č.: A., B., C.1.1 až C.4.9, D.2.a až D.2.b-4.6, E.2.a až E.2-4.2, F.1 až F.2 | [18 empty] | P | 2
|  |  | 120 |  |  |  | 120 | [14 empty] | VV | 2 | 2 | True | 1 | ROZPOCET
17 | K | 380361005 | Výztuž kompletních konstrukcí ČOV, nádrží nebo vodojemů z z ocel. výzutžných sítí z žebírkových drátů |  |  | t | 1.3 |  |  | 0 |  |  |  | základní | 22.07 | 28.691 | 1.0229 | 1.3298 | 0 | 0 | 4 | K | 2 |  |  |  | ROZPOCET | 0 | 0 | 0 | 0 | 0 | 1 | 0 | 4 | 1592192274
|  |  | příl. č.: A., B., C.1.1 až C.4.9, D.2.a až D.2.b-4.6, E.2.a až E.2-4.2, F.1 až F.2 | [18 empty] | P | 2
| 4 - Vodorovné konstrukce | [8 empty] | 0 | [5 empty] | 1.998 |  | 0.0118 |  | 0 | 1 | D | 1 |  |  |  | ROZPOCET | [6 empty] | 0
18 | K | 454811111 | Zhotovení prostupu |  |  | kus | 1 |  |  | 0 |  |  |  | základní | 1.998 | 1.998 | 0.0118 | 0.0118 | 0 | 0 | 4 | K | 2 |  |  |  | ROZPOCET | 0 | 0 | 0 | 0 | 0 | 1 | 0 | 4 | -1762354897
|  |  | příl. č.: A., B., C.1.1 až C.4.9, D.2.a až D.2.b-4.6, E.2.a až E.2-4.2, F.1 až F.2 | [18 empty] | P | 2
19 | M | srov-550 | 1/0 Stěnová šachtová vložka s opískovanou spojkpou DN 600 |  |  | ks | 1 |  |  | 0 |  |  |  | základní | 0 | 0 | 0 | 0 | 0 | 0 | 8 | M | 2 |  |  |  | ROZPOCET | 0 | 0 | 0 | 0 | 0 | 1 | 0 | 4 | 1535107971
|  |  | příl. č.: A., B., C.1.1 až C.4.9, D.2.a až D.2.b-4.6, E.2.a až E.2-4.2, F.1 až F.2 | [18 empty] | P | 2
| 6 - Úpravy povrchu, podlahy, osazení | [8 empty] | 0 | [5 empty] | 144.135 |  | 25.6351 |  | 0 | 1 | D | 1 |  |  |  | ROZPOCET | [6 empty] | 0
20 | K | 618311514 | Vytvarování dna z betonu s bedněním, s potěrem z cementové malty hlazeným ocelovým hladítkem žlabů nebo kanálů vodostavebného - C 20/25 |  |  | m3 | 9 |  |  | 0 |  |  |  | základní | 16.015 | 144.135 | 2.8483 | 25.6351 | 0 | 0 | 4 | K | 2 |  |  |  | ROZPOCET | 0 | 0 | 0 | 0 | 0 | 1 | 0 | 4 | -1246023318
|  |  | příl. č.: A., B., C.1.1 až C.4.9, D.2.a až D.2.b-4.6, E.2.a až E.2-4.2, F.1 až F.2 | [18 empty] | P | 2
21 | K | 631 | Cementopopílková suspenze |  |  | m3 | 8.75 |  |  | 0 |  |  |  | základní | 0 | 0 | 0 | 0 | 0 | 0 | 4 | K | 2 |  |  |  | ROZPOCET | 0 | 0 | 0 | 0 | 0 | 1 | 0 | 4 | -12167657
|  |  | příl. č.: A., B., C.1.1 až C.4.9, D.2.a až D.2.b-4.6, E.2.a až E.2-4.2, F.1 až F.2 | [18 empty] | P | 2
| 8 - Trubní vedení | [8 empty] | 0 | [5 empty] | 4.238 |  | 1.2469 |  | 0 | 1 | D | 1 |  |  |  | ROZPOCET | [6 empty] | 0
22 | K | 894401211 | Osazení betonových dílců pro šachty skruže rovné TBS 29/100/9 |  |  | kus | 1 |  |  | 0 |  |  |  | základní | 1.302 | 1.302 | 0.02142 | 0.02142 | 0 | 0 | 4 | K | 2 |  |  |  | ROZPOCET | 0 | 0 | 0 | 0 | 0 | 1 | 0 | 4 | 446658773
|  |  | příl. č.: A., B., C.1.1 až C.4.9, D.2.a až D.2.b-4.6, E.2.a až E.2-4.2, F.1 až F.2 | [18 empty] | P | 2
23 | K | 894402211 | Osazení betonových dílců pro šachty skruže přechodové TBS 60/100/70/9 |  |  | kus | 1 |  |  | 0 |  |  |  | základní | 1.302 | 1.302 | 0.02142 | 0.02142 | 0 | 0 | 4 | K | 2 |  |  |  | ROZPOCET | 0 | 0 | 0 | 0 | 0 | 1 | 0 | 4 | -1548106938
|  |  | příl. č.: A., B., C.1.1 až C.4.9, D.2.a až D.2.b-4.6, E.2.a až E.2-4.2, F.1 až F.2 | [18 empty] | P | 2
24 | K | 894403011 | Osazení betonových dílců stropních jakéhokoli druhu; včet. stabilizace konstrukce vozovky v okolí vyrovnávacích prstenců prolitím rychletuhnoucí maltou |  |  | kus | 2 |  |  | 0 |  |  |  | základní | 0.817 | 1.634 | 0.03903 | 0.07806 | 0 | 0 | 4 | K | 2 |  |  |  | ROZPOCET | 0 | 0 | 0 | 0 | 0 | 1 | 0 | 4 | 1789351560
|  |  | příl. č.: A., B., C.1.1 až C.4.9, D.2.a až D.2.b-4.6, E.2.a až E.2-4.2, F.1 až F.2 | [18 empty] | P | 2
25 | M | 592240560 | 2/0 dílec pro vstupní šachty SH-M PS+K 100x67x12 |  |  | kus | 1 |  |  | 0 |  |  |  | základní | 0 | 0 | 0.518 | 0.518 | 0 | 0 | 8 | M | 2 |  |  |  | ROZPOCET | 0 | 0 | 0 | 0 | 0 | 1 | 0 | 4 | -1721322642
|  |  | příl. č.: A., B., C.1.1 až C.4.9, D.2.a až D.2.b-4.6, E.2.a až E.2-4.2, F.1 až F.2 | [18 empty] | P | 2
26 | M | 592240620 | 3/0 dílec vyrov.ke krytu šachty AR-V625/60 62,5x6x12 |  |  | kus | 2 |  |  | 0 |  |  |  | základní | 0 | 0 | 0.051 | 0.102 | 0 | 0 | 8 | M | 2 |  |  |  | ROZPOCET | 0 | 0 | 0 | 0 | 0 | 1 | 0 | 4 | -775995415
|  |  | příl. č.: A., B., C.1.1 až C.4.9, D.2.a až D.2.b-4.6, E.2.a až E.2-4.2, F.1 až F.2 | [18 empty] | P | 2
27 | M | 592240510 | dílec pro vstupní šachty SR-M LS 100x50x12 |  |  | kus | 1 |  |  | 0 |  |  |  | základní | 0 | 0 | 0.506 | 0.506 | 0 | 0 | 8 | M | 2 |  |  |  | ROZPOCET | 0 | 0 | 0 | 0 | 0 | 1 | 0 | 4 | -1487495227
|  |  | příl. č.: A., B., C.1.1 až C.4.9, D.2.a až D.2.b-4.6, E.2.a až E.2-4.2, F.1 až F.2 | [18 empty] | P | 2
28 | M | Nab-894 | Těsnění pro spojení šachtových dílů |  |  | kpl | 1 |  |  | 0 |  |  |  | základní | 0 | 0 | 0 | 0 | 0 | 0 | 8 | M | 2 |  |  |  | ROZPOCET | 0 | 0 | 0 | 0 | 0 | 1 | 0 | 4 | 1604209456
|  |  | příl. č.: A., B., C.1.1 až C.4.9, D.2.a až D.2.b-4.6, E.2.a až E.2-4.2, F.1 až F.2 | [18 empty] | P | 2
| 9 - Ostatní konstrukce a práce-bourání | [8 empty] | 0 | [5 empty] | 43.2935 |  | 0.74499 |  | 0 | 1 | D | 1 |  |  |  | ROZPOCET | [6 empty] | 0
29 | K | 933901112 | Provedení zkoušky vodotěsnosti nádrže nad 1000 m3 |  |  | m3 | 20 |  |  | 0 |  |  |  | základní | 0.071 | 1.42 | 0 | 0 | 0 | 0 | 4 | K | 2 |  |  |  | ROZPOCET | 0 | 0 | 0 | 0 | 0 | 1 | 0 | 4 | -1769996206
|  |  | příl. č.: A., B., C.1.1 až C.4.9, D.2.a až D.2.b-4.6, E.2.a až E.2-4.2, F.1 až F.2 | [18 empty] | P | 2
30 | M | 082313200 | voda odvedená kanaliz.nečištěná od ost.odběratelů |  |  | m3 | 20 |  |  | 0 |  |  |  | základní | 0 | 0 | 0 | 0 | 0 | 0 | 8 | M | 2 |  |  |  | ROZPOCET | 0 | 0 | 0 | 0 | 0 | 1 | 0 | 4 | -1287010490
|  |  | příl. č.: A., B., C.1.1 až C.4.9, D.2.a až D.2.b-4.6, E.2.a až E.2-4.2, F.1 až F.2 | [18 empty] | P | 2
31 | K | 933901311 | Naplnění a vyprázdnění nádrže pro propláchnutí do 1000 m3 |  |  | m3 | 20 |  |  | 0 |  |  |  | základní | 0.035 | 0.7 | 0 | 0 | 0 | 0 | 4 | K | 2 |  |  |  | ROZPOCET | 0 | 0 | 0 | 0 | 0 | 1 | 0 | 4 | 1765893912
|  |  | příl. č.: A., B., C.1.1 až C.4.9, D.2.a až D.2.b-4.6, E.2.a až E.2-4.2, F.1 až F.2 | [18 empty] | P | 2
32 | M | Nab-9399 | 1/0 Bentonitový bobtnající pásek s upevňovací mřížkou |  |  | m | 15.7 |  |  | 0 |  |  |  | základní | 0 | 0 | 0 | 0 | 0 | 0 | 8 | M | 2 |  |  |  | ROZPOCET | 0 | 0 | 0 | 0 | 0 | 1 | 0 | 4 | 1027794122
|  |  | příl. č.: A., B., C.1.1 až C.4.9, D.2.a až D.2.b-4.6, E.2.a až E.2-4.2, F.1 až F.2 | [18 empty] | P | 2
33 | K | 939941113 | Zřízení těsnění pracovní spáry ocelovým plechem ve stěně |  |  | m | 15.7 |  |  | 0 |  |  |  | základní | 2.275 | 35.7175 | 0.0351 | 0.55107 | 0 | 0 | 4 | K | 2 |  |  |  | ROZPOCET | 0 | 0 | 0 | 0 | 0 | 1 | 0 | 4 | 1512964643
|  |  | příl. č.: A., B., C.1.1 až C.4.9, D.2.a až D.2.b-4.6, E.2.a až E.2-4.2, F.1 až F.2 | [18 empty] | P | 2
34 | K | 952903112 | Vyčištění objektů čistíren odpadních vod, nádrží, žlabů nebo kanálů světlé výšky prostoru do 3,5 m |  |  | m2 | 18 |  |  | 0 |  |  |  | základní | 0.171 | 3.078 | 1e-05 | 0.00018 | 0 | 0 | 4 | K | 2 |  |  |  | ROZPOCET | 0 | 0 | 0 | 0 | 0 | 1 | 0 | 4 | -474260353
|  |  | příl. č.: A., B., C.1.1 až C.4.9, D.2.a až D.2.b-4.6, E.2.a až E.2-4.2, F.1 až F.2 | [18 empty] | P | 2
35 | K | 953171011 | Osazení stupadel vč. kotvení pomocí předvrtaných děr a zalepením |  |  | kus | 6 |  |  | 0 |  |  |  | základní | 0.125 | 0.75 | 0.00181 | 0.01086 | 0 | 0 | 4 | K | 2 |  |  |  | ROZPOCET | 0 | 0 | 0 | 0 | 0 | 1 | 0 | 4 | -55522235
|  |  | příl. č.: A., B., C.1.1 až C.4.9, D.2.a až D.2.b-4.6, E.2.a až E.2-4.2, F.1 až F.2 | [18 empty] | P | 2
36 | M | 552437710 | 1/Z ocelové stupadlo v polyethylénovém profilu |  |  | kus | 6 |  |  | 0 |  |  |  | základní | 0 | 0 | 0.003 | 0.018 | 0 | 0 | 8 | M | 2 |  |  |  | ROZPOCET | 0 | 0 | 0 | 0 | 0 | 1 | 0 | 4 | 945903615
|  |  | příl. č.: A., B., C.1.1 až C.4.9, D.2.a až D.2.b-4.6, E.2.a až E.2-4.2, F.1 až F.2 | [18 empty] | P | 2
37 | K | 953171024 | Osazování poklopů litinových nebo ocelových hmotnosti nad 150 kg; včet. stabilizace konstrukce vozovky v okolí vyrovnávacích prstenců prolitím rychletuhnoucí maltou |  |  | kus | 1 |  |  | 0 |  |  |  | základní | 1.628 | 1.628 | 0.00688 | 0.00688 | 0 | 0 | 4 | K | 2 |  |  |  | ROZPOCET | 0 | 0 | 0 | 0 | 0 | 1 | 0 | 4 | 875240422
|  |  | příl. č.: A., B., C.1.1 až C.4.9, D.2.a až D.2.b-4.6, E.2.a až E.2-4.2, F.1 až F.2 | [18 empty] | P | 2
38 | M | 55211 | 2/Z poklop litinový B 400, s odvětráním |  |  | kus | 1 |  |  | 0 |  |  |  | základní | 0 | 0 | 0.158 | 0.158 | 0 | 0 | 8 | M | 2 |  |  |  | ROZPOCET | 0 | 0 | 0 | 0 | 0 | 1 | 0 | 4 | -785822980
|  |  | příl. č.: A., B., C.1.1 až C.4.9, D.2.a až D.2.b-4.6, E.2.a až E.2-4.2, F.1 až F.2 | [18 empty] | P | 2
39 | K | Srov-56 | Poplatek za kládku vč. analýzy a rozboru o uložení odpadu na skládku |  |  | m3 | 50 |  |  | 0 |  |  |  | základní | 0 | 0 | 0 | 0 | 0 | 0 | 4 | K | 2 |  |  |  | ROZPOCET | 0 | 0 | 0 | 0 | 0 | 1 | 0 | 4 | -1633083043
|  |  | příl. č.: A., B., C.1.1 až C.4.9, D.2.a až D.2.b-4.6, E.2.a až E.2-4.2, F.1 až F.2 | [18 empty] | P | 2
| 99 - Přesun hmot | [8 empty] | 0 | [5 empty] | 38.1014 |  | 0 |  | 0 | 1 | D | 1 |  |  |  | ROZPOCET | [6 empty] | 0
40 | K | 998142251 | Přesun hmot |  |  | t | 91.59 |  |  | 0 |  |  |  | základní | 0.416 | 38.1014 | 0 | 0 | 0 | 0 | 4 | K | 2 |  |  |  | ROZPOCET | 0 | 0 | 0 | 0 | 0 | 1 | 0 | 4 | 1409529960
|  |  | příl. č.: A., B., C.1.1 až C.4.9, D.2.a až D.2.b-4.6, E.2.a až E.2-4.2, F.1 až F.2 | [18 empty] | P | 2
| PSV - Práce a dodávky PSV | [8 empty] | 0 | [5 empty] | 0 |  | 0 |  | 0 | 2 | D | 0 |  |  |  | ROZPOCET | [6 empty] | 0
| 771 - Podlahy z dlaždic | [8 empty] | 0 | [5 empty] | 0 |  | 0 |  | 0 | 2 | D | 1 |  |  |  | ROZPOCET | [6 empty] | 0
41 | K | srov-556 | Vyskládání kynety z čedičových žlabů a radiálních tvarovek do tmelu |  |  | soub | 1 |  |  | 0 |  |  |  | základní | 0 | 0 | 0 | 0 | 0 | 0 | 16 | K | 2 |  |  |  | ROZPOCET | 0 | 0 | 0 | 0 | 0 | 1 | 0 | 16 | 1139309449
|  |  | příl. č.: A., B., C.1.1 až C.4.9, D.2.a až D.2.b-4.6, E.2.a až E.2-4.2, F.1 až F.2 | [18 empty] | P | 2

## 44 - - vstupní šachta Š39...
| List obsahuje: |  | 1) KRYCÍ LIST SOUPISU STAVEBNÍCH PRACÍ, DODÁVEK A SLUŽEB S VÝKAZEM VÝMĚR |  | 2) REKAPITULACE SOUPISU STAVEBNÍCH PRACÍ, DODÁVEK A SLUŽEB S VÝKAZEM VÝMĚR |  |  | 3) Rozpočet |  |  | Zpět na list: | Rekapitulace stavby
optimalizováno pro tisk sestav ve formátu A4 - na výšku | [11 empty] | >> skryté sloupce << | [9 empty] | {4a5fbe29-91e3-46a8-b3c0-b0833bc9cc31}
2
KRYCÍ LIST SOUPISU STAVEBNÍCH PRACÍ, DODÁVEK A SLUŽEB S VÝKAZEM VÝMĚR | [12 empty] | v --- níže se nacházejí doplnkové a pomocné údaje k sestavám --- v | [8 empty] | False
| Stavba: |  | Rekonstrukce a prodloužení sběrače B do Radvanic
| Objekt: |  | NOVÁ VÝST. - NOVÁ VÝSTAVBA - hrazeno z prostředků MO
| Část: |  | SO 01.2 - SO 01.2 Kanalizační sběrač B - 2.část
| Úroveň 3: |  | 44 - - vstupní šachta Š39 na úseku ražené štoly
| JKSO: |  | 827 2 | [5 empty] | CC-CZ: |  | 2
| Místo: |  | k. ú. Slezská Ostrava, Radvanice a Bartovice | [5 empty] | Datum: |  | 15.12.2015
| CZ-CPV: |  | 45232410-9
| Objednatel: | [7 empty] | IČ:
DIČ:
| Zhotovitel: | [7 empty] | IČ:
DIČ:
| Projektant: | [7 empty] | IČ:
DIČ:
| Zpracovatel: | [7 empty] | IČ:
DIČ:
Poznámka:
CZ-CPV: 45232410-9 Stavební práce na výstavbě kanalizačních sítí
| Náklady z rozpočtu | [7 empty] | 0
| Ostatní náklady | [7 empty] | 0
| Cena bez DPH | [7 empty] | 0
| DPH | základní | 21% | ze | 0 |  |  |  | 0
|  | snížená | 15% | ze | 0 |  |  |  | 0
|  | zákl. přenesená | 21% | ze | 0 |  |  |  | 0
|  | sníž. přenesená | 15% | ze | 0 |  |  |  | 0
|  | nulová | 0% | ze | 0 |  |  |  | 0
| Cena s DPH |  |  | v | CZK |  |  | 0
| Projektant |  |  |  |  | Zpracovatel
| Datum a podpis: |  |  | Razítko |  | Datum a podpis: |  |  |  | Razítko
| Objednavatel |  |  |  |  | Zhotovitel
| Datum a podpis: |  |  | Razítko |  | Datum a podpis: |  |  |  | Razítko
REKAPITULACE SOUPISU STAVEBNÍCH PRACÍ, DODÁVEK A SLUŽEB S VÝKAZEM VÝMĚR
Stavba: |  |  | Rekonstrukce a prodloužení sběrače B do Radvanic
Objekt: |  |  | NOVÁ VÝST. - NOVÁ VÝSTAVBA - hrazeno z prostředků MO
Část: |  |  | SO 01.2 - SO 01.2 Kanalizační sběrač B - 2.část
Úroveň 3: |  |  | 44 - - vstupní šachta Š39 na úseku ražené štoly
Místo: |  |  | k. ú. Slezská Ostrava, Radvanice a Bartovice |  |  |  | Datum: |  | 15.12.2015
Objednatel: |  |  | 0 |  |  |  | Projektant: |  | 0
Zhotovitel: | [6 empty] | Zpracovatel: |  | 0
Kód - Popis | [9 empty] | Cena celkem [CZK]
1) Náklady z rozpočtu | [9 empty] | 0 | [12 empty] | -1
| HSV - Práce a dodávky HSV | [8 empty] | 0
| 1 - Zemní práce | [8 empty] | 0
| 2 - Zakládání | [8 empty] | 0
| 3 - Svislé a kompletní konstrukce | [8 empty] | 0
| 4 - Vodorovné konstrukce | [8 empty] | 0
| 5 - Komunikace | [8 empty] | 0
| 6 - Úpravy povrchu, podlahy, osazení | [8 empty] | 0
| 8 - Trubní vedení | [8 empty] | 0
| 9 - Ostatní konstrukce a práce-bourání | [8 empty] | 0
| 99 - Přesun hmot | [8 empty] | 0
| PSV - Práce a dodávky PSV | [8 empty] | 0
| 771 - Podlahy z dlaždic | [8 empty] | 0
2) Ostatní náklady | [9 empty] | 0 |  |  |  | DPH
Celkové náklady za stavbu 1) + 2) | [7 empty] | 0
SOUPIS STAVEBNÍCH PRACÍ, DODÁVEK A SLUŽEB S VÝKAZEM VÝMĚR
Stavba: |  |  | Rekonstrukce a prodloužení sběrače B do Radvanic
Objekt: |  |  | NOVÁ VÝST. - NOVÁ VÝSTAVBA - hrazeno z prostředků MO
Část: |  |  | SO 01.2 - SO 01.2 Kanalizační sběrač B - 2.část
Úroveň 3: |  |  | 44 - - vstupní šachta Š39 na úseku ražené štoly
Místo: |  |  | k. ú. Slezská Ostrava, Radvanice a Bartovice |  |  |  | Datum: |  | 15.12.2015
Objednatel: |  |  | 0 |  |  |  | Projektant: |  | 0
Zhotovitel: | [6 empty] | Zpracovatel: |  | 0
PČ | Typ | Kód | Popis |  |  | MJ | Množství | J.cena [CZK] |  | Cena celkem [CZK] |  |  | Poznámka | DPH | J. Nh [h] | Nh celkem [h] | J. hmotnost [t] | Hmotnost celkem [t] | J. suť [t] | Suť Celkem [t]
Náklady z rozpočtu | [9 empty] | 0 | [5 empty] | 1065.3106 |  | 238.492 |  | 25.32 |  | D | -1 | [10 empty] | 0
| HSV - Práce a dodávky HSV | [8 empty] | 0 | [5 empty] | 1065.3106 |  | 238.492 |  | 25.32 | 1 | D | 0 |  |  |  | ROZPOCET | [6 empty] | 0
| 1 - Zemní práce | [8 empty] | 0 | [5 empty] | 302.2062 |  | 140.0016 |  | 25.32 | 1 | D | 1 |  |  |  | ROZPOCET | [6 empty] | 0
1 | K | 113107223 | Odstranění podkladu pl nad 200 m2 z kameniva drceného tl 300 mm |  |  | m2 | 32.4 |  |  | 0 |  |  |  | základní | 0.119 | 3.8556 | 0 | 0 | 0.4 | 12.96 | 4 | K | 2 |  |  |  | ROZPOCET | 0 | 0 | 0 | 0 | 0 | 1 | 0 | 4 | -190649212
|  |  | příl. č.: A., B., C.1.1 až C.4.9, D.2.a až D.2.b-4.6, E.2.a až E.2-4.2, F.1 až F.2 | [18 empty] | P | 2
2 | K | 113107242 | Odstranění podkladu pl nad 200 m2 živičných tl 100 mm |  |  | m2 | 40 |  |  | 0 |  |  |  | základní | 0.078 | 3.12 | 0 | 0 | 0.181 | 7.24 | 4 | K | 2 |  |  |  | ROZPOCET | 0 | 0 | 0 | 0 | 0 | 1 | 0 | 4 | 1289813047
|  |  | příl. č.: A., B., C.1.1 až C.4.9, D.2.a až D.2.b-4.6, E.2.a až E.2-4.2, F.1 až F.2 | [18 empty] | P | 2
3 | K | 113154113 | Frézování živičného krytu pl nad 500 m2 do tl 50 mm s překážkami v trase s naložením na dopravní prostředek |  |  | m2 | 40 |  |  | 0 |  |  |  | základní | 0.076 | 3.04 | 4e-05 | 0.0016 | 0.128 | 5.12 | 4 | K | 2 |  |  |  | ROZPOCET | 0 | 0 | 0 | 0 | 0 | 1 | 0 | 4 | 792711843
|  |  | příl. č.: A., B., C.1.1 až C.4.9, D.2.a až D.2.b-4.6, E.2.a až E.2-4.2, F.1 až F.2 | [18 empty] | P | 2
4 | K | 132201202 | Hloubení rýh š do 2000 mm v hornině tř. 3 objem do 1000 m3 |  |  | m3 | 129.6 |  |  | 0 |  |  |  | základní | 0.844 | 109.3824 | 0 | 0 | 0 | 0 | 4 | K | 2 |  |  |  | ROZPOCET | 0 | 0 | 0 | 0 | 0 | 1 | 0 | 4 | 1767299621
|  |  | příl. č.: A., B., C.1.1 až C.4.9, D.2.a až D.2.b-4.6, E.2.a až E.2-4.2, F.1 až F.2 | [18 empty] | P | 2
5 | K | 132201209 | Příplatek za lepivost u rýh do 2000 mm v hornině tř. 3 |  |  | m3 | 38.8 |  |  | 0 |  |  |  | základní | 0.085 | 3.298 | 0 | 0 | 0 | 0 | 4 | K | 2 |  |  |  | ROZPOCET | 0 | 0 | 0 | 0 | 0 | 1 | 0 | 4 | 457247749
|  |  | příl. č.: A., B., C.1.1 až C.4.9, D.2.a až D.2.b-4.6, E.2.a až E.2-4.2, F.1 až F.2 | [18 empty] | P | 2
6 | K | 132301202 | Hloubení rýh š do 2000 mm v hornině tř. 4 objem do 1000 m3 |  |  | m3 | 32.4 |  |  | 0 |  |  |  | základní | 1.387 | 44.9388 | 0 | 0 | 0 | 0 | 4 | K | 2 |  |  |  | ROZPOCET | 0 | 0 | 0 | 0 | 0 | 1 | 0 | 4 | 438802745
|  |  | příl. č.: A., B., C.1.1 až C.4.9, D.2.a až D.2.b-4.6, E.2.a až E.2-4.2, F.1 až F.2 | [18 empty] | P | 2
7 | K | 132301209 | Příplatek za lepivost u rýh do 2000 mm v hornině tř. 4 |  |  | m3 | 9.72 |  |  | 0 |  |  |  | základní | 0.152 | 1.4774 | 0 | 0 | 0 | 0 | 4 | K | 2 |  |  |  | ROZPOCET | 0 | 0 | 0 | 0 | 0 | 1 | 0 | 4 | 123976160
|  |  | příl. č.: A., B., C.1.1 až C.4.9, D.2.a až D.2.b-4.6, E.2.a až E.2-4.2, F.1 až F.2 | [18 empty] | P | 2
8 | K | 161101103 | Svislé přemístění výkopku z horniny tř. 1 až 4 hl výkopu do 6 m |  |  | m3 | 162 |  |  | 0 |  |  |  | základní | 0.626 | 101.412 | 0 | 0 | 0 | 0 | 4 | K | 2 |  |  |  | ROZPOCET | 0 | 0 | 0 | 0 | 0 | 1 | 0 | 4 | -1689805306
|  |  | příl. č.: A., B., C.1.1 až C.4.9, D.2.a až D.2.b-4.6, E.2.a až E.2-4.2, F.1 až F.2 | [18 empty] | P | 2
9 | K | 162701105 | Vodorovné přemístění do 10000 m výkopku z horniny tř. 1 až 4 |  |  | m3 | 162 |  |  | 0 |  |  |  | základní | 0.011 | 1.782 | 0 | 0 | 0 | 0 | 4 | K | 2 |  |  |  | ROZPOCET | 0 | 0 | 0 | 0 | 0 | 1 | 0 | 4 | 1631018324
|  |  | příl. č.: A., B., C.1.1 až C.4.9, D.2.a až D.2.b-4.6, E.2.a až E.2-4.2, F.1 až F.2 | [18 empty] | P | 2
10 | K | 174101101 | Zásyp zhutněný jam šachet rýh nebo kolem objektů |  |  | m3 | 100 |  |  | 0 |  |  |  | základní | 0.299 | 29.9 | 0 | 0 | 0 | 0 | 4 | K | 2 |  |  |  | ROZPOCET | 0 | 0 | 0 | 0 | 0 | 1 | 0 | 4 | -1543115824
|  |  | příl. č.: A., B., C.1.1 až C.4.9, D.2.a až D.2.b-4.6, E.2.a až E.2-4.2, F.1 až F.2 | [18 empty] | P | 2
11 | M | 122614200 | hutněné drcené přírodní kamenivo štěrkodrť frakce 0-63 mm, včet. dopravy |  |  | t | 140 |  |  | 0 |  |  |  | základní | 0 | 0 | 1 | 140 | 0 | 0 | 8 | M | 2 |  |  |  | ROZPOCET | 0 | 0 | 0 | 0 | 0 | 1 | 0 | 4 | 1319006676
|  |  | příl. č.: A., B., C.1.1 až C.4.9, D.2.a až D.2.b-4.6, E.2.a až E.2-4.2, F.1 až F.2 | [18 empty] | P | 2
12 | K | Srov-55.1 | Zčerpávaní vody po dobu výstavby na úseku ražené štoly od šachty Š39 až Š44 (délka 655 m - odhad výstavby 10 měsíců) |  |  | soub | 1 |  |  | 0 |  |  |  | základní | 0 | 0 | 0 | 0 | 0 | 0 | 4 | K | 2 |  |  |  | ROZPOCET | 0 | 0 | 0 | 0 | 0 | 1 | 0 | 4 | -665229992
|  |  | příl. č.: A., B., C.1.1 až C.4.9, D.2.a až D.2.b-4.6, E.2.a až E.2-4.2, F.1 až F.2 | [18 empty] | P | 2
| 2 - Zakládání | [8 empty] | 0 | [5 empty] | 4.7668 |  | 12.1336 |  | 0 | 1 | D | 1 |  |  |  | ROZPOCET | [6 empty] | 0
13 | K | 271571111 | Lože pod potrubí otevřený výkop z hutněného drceného kameniva frakce 0-8 mm |  |  | m3 | 4.05 |  |  | 0 |  |  |  | základní | 0.965 | 3.9082 | 1.9397 | 7.8558 | 0 | 0 | 4 | K | 2 |  |  |  | ROZPOCET | 0 | 0 | 0 | 0 | 0 | 1 | 0 | 4 | -485959477
|  |  | příl. č.: A., B., C.1.1 až C.4.9, D.2.a až D.2.b-4.6, E.2.a až E.2-4.2, F.1 až F.2 | [18 empty] | P | 2
14 | K | 273313511 | Beton základových desek prostý C 12/15 |  |  | m3 | 1.8 |  |  | 0 |  |  |  | základní | 0.477 | 0.8586 | 2.3765 | 4.2778 | 0 | 0 | 4 | K | 2 |  |  |  | ROZPOCET | 0 | 0 | 0 | 0 | 0 | 1 | 0 | 4 | -43130857
|  |  | příl. č.: A., B., C.1.1 až C.4.9, D.2.a až D.2.b-4.6, E.2.a až E.2-4.2, F.1 až F.2 | [18 empty] | P | 2
| 3 - Svislé a kompletní konstrukce | [8 empty] | 0 | [5 empty] | 435.7661 |  | 56.1673 |  | 0 | 1 | D | 1 |  |  |  | ROZPOCET | [6 empty] | 0
15 | K | 380326122 | Kompletní konstrukce z ŽB vodostavebního C 30/37 XA2 |  |  | m3 | 21.84 |  |  | 0 |  |  |  | základní | 4.193 | 91.5751 | 2.4899 | 54.3788 | 0 | 0 | 4 | K | 2 |  |  |  | ROZPOCET | 0 | 0 | 0 | 0 | 0 | 1 | 0 | 4 | 124840877
|  |  | příl. č.: A., B., C.1.1 až C.4.9, D.2.a až D.2.b-4.6, E.2.a až E.2-4.2, F.1 až F.2 | [18 empty] | P | 2
|  |  | 3,85*4,43*3,29 |  |  |  | 56.1126 | [14 empty] | VV | 2 | 2 | True | 0 | ROZPOCET
|  |  | -3,25*3,83*2,89 |  |  |  | -35.9733 | [14 empty] | VV | 2 | 2 | True | 0 | ROZPOCET
|  |  | Mezisoučet |  |  |  | 20.1393 | [14 empty] | VV | 2 | 3 | True | 0 | ROZPOCET
|  |  | 21,84 |  |  |  | 21.84 | [14 empty] | VV | 2 | 2 | True | 1 | ROZPOCET
16 | K | 380356241 | Bednění kompletních konstrukcí ČOV neomítaných z betonu vodostavebního ploch rovinných zřízení |  |  | m2 | 125 |  |  | 0 |  |  |  | základní | 2.089 | 261.125 | 0.00367 | 0.45875 | 0 | 0 | 4 | K | 2 |  |  |  | ROZPOCET | 0 | 0 | 0 | 0 | 0 | 1 | 0 | 4 | 1372402604
|  |  | příl. č.: A., B., C.1.1 až C.4.9, D.2.a až D.2.b-4.6, E.2.a až E.2-4.2, F.1 až F.2 | [18 empty] | P | 2
|  |  | 16,56*3,39 |  |  |  | 56.1384 | [14 empty] | VV | 2 | 2 | True | 0 | ROZPOCET
|  |  | 14,16*2,99 |  |  |  | 42.3384 | [14 empty] | VV | 2 | 2 | True | 0 | ROZPOCET
|  |  | 3,85*4,43 |  |  |  | 17.0555 | [14 empty] | VV | 2 | 2 | True | 0 | ROZPOCET
|  |  | Součet |  |  |  | 115.5323 | [14 empty] | VV | 2 | 4 | True | 0 | ROZPOCET
|  |  | 125 |  |  |  | 125 | [14 empty] | VV | 2 | 2 | True | 1 | ROZPOCET
17 | K | 380356242 | Bednění kompletních konstrukcí ČOV neomítaných z betonu vodostavebního ploch rovinných odstranění |  |  | m2 | 125 |  |  | 0 |  |  |  | základní | 0.435 | 54.375 | 0 | 0 | 0 | 0 | 4 | K | 2 |  |  |  | ROZPOCET | 0 | 0 | 0 | 0 | 0 | 1 | 0 | 4 | -911978216
|  |  | příl. č.: A., B., C.1.1 až C.4.9, D.2.a až D.2.b-4.6, E.2.a až E.2-4.2, F.1 až F.2 | [18 empty] | P | 2
18 | K | 380361005 | Výztuž kompletních konstrukcí ČOV, nádrží nebo vodojemů z z ocel. výzutžných sítí z žebírkových drátů |  |  | t | 1.3 |  |  | 0 |  |  |  | základní | 22.07 | 28.691 | 1.0229 | 1.3298 | 0 | 0 | 4 | K | 2 |  |  |  | ROZPOCET | 0 | 0 | 0 | 0 | 0 | 1 | 0 | 4 | -1751540751
|  |  | příl. č.: A., B., C.1.1 až C.4.9, D.2.a až D.2.b-4.6, E.2.a až E.2-4.2, F.1 až F.2 | [18 empty] | P | 2
| 4 - Vodorovné konstrukce | [8 empty] | 0 | [5 empty] | 1.998 |  | 0.0118 |  | 0 | 1 | D | 1 |  |  |  | ROZPOCET | [6 empty] | 0
19 | K | 454811111 | Zhotovení prostupu |  |  | kus | 1 |  |  | 0 |  |  |  | základní | 1.998 | 1.998 | 0.0118 | 0.0118 | 0 | 0 | 4 | K | 2 |  |  |  | ROZPOCET | 0 | 0 | 0 | 0 | 0 | 1 | 0 | 4 | -1963680093
|  |  | příl. č.: A., B., C.1.1 až C.4.9, D.2.a až D.2.b-4.6, E.2.a až E.2-4.2, F.1 až F.2 | [18 empty] | P | 2
20 | M | srov-550 | 1/0 Stěnová šachtová vložka s opískovanou spojkpou DN 1000 |  |  | ks | 1 |  |  | 0 |  |  |  | základní | 0 | 0 | 0 | 0 | 0 | 0 | 8 | M | 2 |  |  |  | ROZPOCET | 0 | 0 | 0 | 0 | 0 | 1 | 0 | 4 | -1936888334
|  |  | příl. č.: A., B., C.1.1 až C.4.9, D.2.a až D.2.b-4.6, E.2.a až E.2-4.2, F.1 až F.2 | [18 empty] | P | 2
| 5 - Komunikace | [8 empty] | 0 | [5 empty] | 9.9288 |  | 0.08208 |  | 0 | 1 | D | 1 |  |  |  | ROZPOCET | [6 empty] | 0
21 | K | 565145111 | Asfaltový beton vrstva podkladní ACP 16S (obalované kamenivo střednězrnné - OKS) s rozprostřením a zhutněním v pruhu šířky do 3 m, po zhutnění tl. 60 mm |  |  | m2 | 32 |  |  | 0 |  |  |  | základní | 0.056 | 1.792 | 0 | 0 | 0 | 0 | 4 | K | 2 |  |  |  | ROZPOCET | 0 | 0 | 0 | 0 | 0 | 1 | 0 | 4 | -1948850565
|  |  | příl. č.: A., B., C.1.1 až C.4.9, D.2.a až D.2.b-4.6, E.2.a až E.2-4.2, F.1 až F.2 | [18 empty] | P | 2
22 | K | 565165112 | Asfaltový beton vrstva podkladní ACP 16S (obalované kamenivo střednězrnné - OKS) s rozprostřením a zhutněním v pruhu šířky do 3 m, po zhutnění tl. 90 mm |  |  | m2 | 32 |  |  | 0 |  |  |  | základní | 0.078 | 2.496 | 0 | 0 | 0 | 0 | 4 | K | 2 |  |  |  | ROZPOCET | 0 | 0 | 0 | 0 | 0 | 1 | 0 | 4 | 461415699
|  |  | příl. č.: A., B., C.1.1 až C.4.9, D.2.a až D.2.b-4.6, E.2.a až E.2-4.2, F.1 až F.2 | [18 empty] | P | 2
23 | K | 564851114 | Podklad ze štěrkodrti ŠD s rozprostřením a zhutněním, po zhutnění tl. 180 mm |  |  | m2 | 32 |  |  | 0 |  |  |  | základní | 0.026 | 0.832 | 0 | 0 | 0 | 0 | 4 | K | 2 |  |  |  | ROZPOCET | 0 | 0 | 0 | 0 | 0 | 1 | 0 | 4 | -707887867
|  |  | příl. č.: A., B., C.1.1 až C.4.9, D.2.a až D.2.b-4.6, E.2.a až E.2-4.2, F.1 až F.2 | [18 empty] | P | 2
24 | K | 577144111 | Asfaltový beton vrstva obrusná ACO 11 (ABS) s rozprostřením a se zhutněním v pruhu šířky do 3 m tř. I, po zhutnění tl. 50 mm; včet. příp. Spojovacího postřiku 0,3 kg/m2 ( viz. Skladby komunikací v Technické zprávě) |  |  | m2 | 40 |  |  | 0 |  |  |  | základní | 0.071 | 2.84 | 0 | 0 | 0 | 0 | 4 | K | 2 |  |  |  | ROZPOCET | 0 | 0 | 0 | 0 | 0 | 1 | 0 | 4 | 179695208
|  |  | příl. č.: A., B., C.1.1 až C.4.9, D.2.a až D.2.b-4.6, E.2.a až E.2-4.2, F.1 až F.2 | [18 empty] | P | 2
25 | K | 577166121 | Asfaltový beton vrstva ložní ACL 22 (ABVH) s rozprostřením a zhutněním z asfaltu v pruhu šířky přes 3 m, po zhutnění tl. 70 mm |  |  | m2 | 40 |  |  | 0 |  |  |  | základní | 0.023 | 0.92 | 0 | 0 | 0 | 0 | 4 | K | 2 |  |  |  | ROZPOCET | 0 | 0 | 0 | 0 | 0 | 1 | 0 | 4 | 1954468490
|  |  | příl. č.: A., B., C.1.1 až C.4.9, D.2.a až D.2.b-4.6, E.2.a až E.2-4.2, F.1 až F.2 | [18 empty] | P | 2
26 | K | 599141111 | Vyplnění spár mezi silničními dílci jakékoliv tloušťky živičnou zálivkou, vč. vyčištění spáry |  |  | m | 22.8 |  |  | 0 |  |  |  | základní | 0.046 | 1.0488 | 0.0036 | 0.08208 | 0 | 0 | 4 | K | 2 |  |  |  | ROZPOCET | 0 | 0 | 0 | 0 | 0 | 1 | 0 | 4 | 972466597
|  |  | příl. č.: A., B., C.1.1 až C.4.9, D.2.a až D.2.b-4.6, E.2.a až E.2-4.2, F.1 až F.2 | [18 empty] | P | 2
27 | K | 5651461111 | Provizorní kryt vozovky asfaltovým recyklátem min. tl. 100 mm (zřízení, odstranění), výtluky vznikající v provizorním krytu po dobu realizace budou průběžně dodavatelem doplňovány |  |  | m2 | 32 |  |  | 0 |  |  |  | základní | 0 | 0 | 0 | 0 | 0 | 0 | 4 | K | 2 |  |  |  | ROZPOCET | 0 | 0 | 0 | 0 | 0 | 1 | 0 | 4 | 443246582
|  |  | příl. č.: A., B., C.1.1 až C.4.9, D.2.a až D.2.b-4.6, E.2.a až E.2-4.2, F.1 až F.2 | [18 empty] | P | 2
| 6 - Úpravy povrchu, podlahy, osazení | [8 empty] | 0 | [5 empty] | 158.5485 |  | 28.1986 |  | 0 | 1 | D | 1 |  |  |  | ROZPOCET | [6 empty] | 0
28 | K | 618311514 | Vytvarování dna z betonu s bedněním, s potěrem z cementové malty hlazeným ocelovým hladítkem žlabů nebo kanálů vodostavebného - C 20/25 |  |  | m3 | 9.9 |  |  | 0 |  |  |  | základní | 16.015 | 158.5485 | 2.8483 | 28.1986 | 0 | 0 | 4 | K | 2 |  |  |  | ROZPOCET | 0 | 0 | 0 | 0 | 0 | 1 | 0 | 4 | 675567363
|  |  | příl. č.: A., B., C.1.1 až C.4.9, D.2.a až D.2.b-4.6, E.2.a až E.2-4.2, F.1 až F.2 | [18 empty] | P | 2
29 | K | 631 | Cementopopílková suspenze CPS 2 |  |  | m3 | 7 |  |  | 0 |  |  |  | základní | 0 | 0 | 0 | 0 | 0 | 0 | 4 | K | 2 |  |  |  | ROZPOCET | 0 | 0 | 0 | 0 | 0 | 1 | 0 | 4 | 241525531
|  |  | příl. č.: A., B., C.1.1 až C.4.9, D.2.a až D.2.b-4.6, E.2.a až E.2-4.2, F.1 až F.2 | [18 empty] | P | 2
| 8 - Trubní vedení | [8 empty] | 0 | [5 empty] | 3.421 |  | 1.1569 |  | 0 | 1 | D | 1 |  |  |  | ROZPOCET | [6 empty] | 0
30 | K | 894401211 | Osazení betonových dílců pro šachty skruže rovné TBS 29/100/9 |  |  | kus | 1 |  |  | 0 |  |  |  | základní | 1.302 | 1.302 | 0.02142 | 0.02142 | 0 | 0 | 4 | K | 2 |  |  |  | ROZPOCET | 0 | 0 | 0 | 0 | 0 | 1 | 0 | 4 | -1952160710
|  |  | příl. č.: A., B., C.1.1 až C.4.9, D.2.a až D.2.b-4.6, E.2.a až E.2-4.2, F.1 až F.2 | [18 empty] | P | 2
31 | K | 894402211 | Osazení betonových dílců pro šachty skruže přechodové TBS 60/100/70/9 |  |  | kus | 1 |  |  | 0 |  |  |  | základní | 1.302 | 1.302 | 0.02142 | 0.02142 | 0 | 0 | 4 | K | 2 |  |  |  | ROZPOCET | 0 | 0 | 0 | 0 | 0 | 1 | 0 | 4 | 734585854
|  |  | příl. č.: A., B., C.1.1 až C.4.9, D.2.a až D.2.b-4.6, E.2.a až E.2-4.2, F.1 až F.2 | [18 empty] | P | 2
32 | K | 894403011 | Osazení betonových dílců stropních jakéhokoli druhu; včet. stabilizace konstrukce vozovky v okolí vyrovnávacích prstenců prolitím rychletuhnoucí maltou |  |  | kus | 1 |  |  | 0 |  |  |  | základní | 0.817 | 0.817 | 0.03903 | 0.03903 | 0 | 0 | 4 | K | 2 |  |  |  | ROZPOCET | 0 | 0 | 0 | 0 | 0 | 1 | 0 | 4 | -1445951659
|  |  | příl. č.: A., B., C.1.1 až C.4.9, D.2.a až D.2.b-4.6, E.2.a až E.2-4.2, F.1 až F.2 | [18 empty] | P | 2
33 | M | 592240560 | 2/0 dílec pro vstupní šachty SH-M PS+K 100x67x12 |  |  | kus | 1 |  |  | 0 |  |  |  | základní | 0 | 0 | 0.518 | 0.518 | 0 | 0 | 8 | M | 2 |  |  |  | ROZPOCET | 0 | 0 | 0 | 0 | 0 | 1 | 0 | 4 | -2005275761
|  |  | příl. č.: A., B., C.1.1 až C.4.9, D.2.a až D.2.b-4.6, E.2.a až E.2-4.2, F.1 až F.2 | [18 empty] | P | 2
34 | M | 592240620 | 4/0 dílec vyrov.ke krytu šachty AR-V625/80 62,5x8x12 |  |  | kus | 1 |  |  | 0 |  |  |  | základní | 0 | 0 | 0.051 | 0.051 | 0 | 0 | 8 | M | 2 |  |  |  | ROZPOCET | 0 | 0 | 0 | 0 | 0 | 1 | 0 | 4 | 1640925629
|  |  | příl. č.: A., B., C.1.1 až C.4.9, D.2.a až D.2.b-4.6, E.2.a až E.2-4.2, F.1 až F.2 | [18 empty] | P | 2
35 | M | 592240510 | 3/0 dílec pro vstupní šachty SR-M LS 100x50x12 |  |  | kus | 1 |  |  | 0 |  |  |  | základní | 0 | 0 | 0.506 | 0.506 | 0 | 0 | 8 | M | 2 |  |  |  | ROZPOCET | 0 | 0 | 0 | 0 | 0 | 1 | 0 | 4 | 648033705
|  |  | příl. č.: A., B., C.1.1 až C.4.9, D.2.a až D.2.b-4.6, E.2.a až E.2-4.2, F.1 až F.2 | [18 empty] | P | 2
36 | M | Nab-894 | Těsnění pro spojení šachtových dílů |  |  | kpl | 1 |  |  | 0 |  |  |  | základní | 0 | 0 | 0 | 0 | 0 | 0 | 8 | M | 2 |  |  |  | ROZPOCET | 0 | 0 | 0 | 0 | 0 | 1 | 0 | 4 | -510750588
|  |  | příl. č.: A., B., C.1.1 až C.4.9, D.2.a až D.2.b-4.6, E.2.a až E.2-4.2, F.1 až F.2 | [18 empty] | P | 2
| 9 - Ostatní konstrukce a práce-bourání | [8 empty] | 0 | [5 empty] | 49.4624 |  | 0.74018 |  | 0 | 1 | D | 1 |  |  |  | ROZPOCET | [6 empty] | 0
37 | K | 919735112 | Řezání stávajícího živičného krytu nebo podkladu hloubky přes 50 do 100 mm |  |  | m | 22.8 |  |  | 0 |  |  |  | základní | 0.155 | 3.534 | 0 | 0 | 0 | 0 | 4 | K | 2 |  |  |  | ROZPOCET | 0 | 0 | 0 | 0 | 0 | 1 | 0 | 4 | 465679224
|  |  | příl. č.: A., B., C.1.1 až C.4.9, D.2.a až D.2.b-4.6, E.2.a až E.2-4.2, F.1 až F.2 | [18 empty] | P | 2
38 | K | 933901112 | Provedení zkoušky vodotěsnosti nádrže nad 1000 m3 |  |  | m3 | 20 |  |  | 0 |  |  |  | základní | 0.071 | 1.42 | 0 | 0 | 0 | 0 | 4 | K | 2 |  |  |  | ROZPOCET | 0 | 0 | 0 | 0 | 0 | 1 | 0 | 4 | -1319305875
|  |  | příl. č.: A., B., C.1.1 až C.4.9, D.2.a až D.2.b-4.6, E.2.a až E.2-4.2, F.1 až F.2 | [18 empty] | P | 2
39 | M | 082313200 | voda odvedená kanaliz.nečištěná od ost.odběratelů |  |  | m3 | 20 |  |  | 0 |  |  |  | základní | 0 | 0 | 0 | 0 | 0 | 0 | 8 | M | 2 |  |  |  | ROZPOCET | 0 | 0 | 0 | 0 | 0 | 1 | 0 | 4 | 80935803
|  |  | příl. č.: A., B., C.1.1 až C.4.9, D.2.a až D.2.b-4.6, E.2.a až E.2-4.2, F.1 až F.2 | [18 empty] | P | 2
40 | K | 933901311 | Naplnění a vyprázdnění nádrže pro propláchnutí do 1000 m3 |  |  | m3 | 20 |  |  | 0 |  |  |  | základní | 0.035 | 0.7 | 0 | 0 | 0 | 0 | 4 | K | 2 |  |  |  | ROZPOCET | 0 | 0 | 0 | 0 | 0 | 1 | 0 | 4 | -168976444
|  |  | příl. č.: A., B., C.1.1 až C.4.9, D.2.a až D.2.b-4.6, E.2.a až E.2-4.2, F.1 až F.2 | [18 empty] | P | 2
41 | K | 939941113 | Zřízení těsnění pracovní spáry ocelovým plechem ve stěně |  |  | m | 15.7 |  |  | 0 |  |  |  | základní | 2.275 | 35.7175 | 0.0351 | 0.55107 | 0 | 0 | 4 | K | 2 |  |  |  | ROZPOCET | 0 | 0 | 0 | 0 | 0 | 1 | 0 | 4 | 2046192169
|  |  | příl. č.: A., B., C.1.1 až C.4.9, D.2.a až D.2.b-4.6, E.2.a až E.2-4.2, F.1 až F.2 | [18 empty] | P | 2
42 | M | Nab-9399 | 1/0 Bentonitový bobtnající pásek s upevňovací mřížkou |  |  | m | 15.7 |  |  | 0 |  |  |  | základní | 0 | 0 | 0 | 0 | 0 | 0 | 8 | M | 2 |  |  |  | ROZPOCET | 0 | 0 | 0 | 0 | 0 | 1 | 0 | 4 | -1865940190
|  |  | příl. č.: A., B., C.1.1 až C.4.9, D.2.a až D.2.b-4.6, E.2.a až E.2-4.2, F.1 až F.2 | [18 empty] | P | 2
43 | K | 952903112 | Vyčištění objektů čistíren odpadních vod, nádrží, žlabů nebo kanálů světlé výšky prostoru do 3,5 m |  |  | m2 | 18 |  |  | 0 |  |  |  | základní | 0.171 | 3.078 | 1e-05 | 0.00018 | 0 | 0 | 4 | K | 2 |  |  |  | ROZPOCET | 0 | 0 | 0 | 0 | 0 | 1 | 0 | 4 | -357763801
|  |  | příl. č.: A., B., C.1.1 až C.4.9, D.2.a až D.2.b-4.6, E.2.a až E.2-4.2, F.1 až F.2 | [18 empty] | P | 2
44 | K | 953171011 | Osazení stupadel vč. kotvení pomocí předvrtaných děr a zalepením |  |  | kus | 5 |  |  | 0 |  |  |  | základní | 0.125 | 0.625 | 0.00181 | 0.00905 | 0 | 0 | 4 | K | 2 |  |  |  | ROZPOCET | 0 | 0 | 0 | 0 | 0 | 1 | 0 | 4 | 1127141204
|  |  | příl. č.: A., B., C.1.1 až C.4.9, D.2.a až D.2.b-4.6, E.2.a až E.2-4.2, F.1 až F.2 | [18 empty] | P | 2
45 | M | 552437710 | 1/Z ocelové stupadlo v polyethylénovém profilu |  |  | kus | 5 |  |  | 0 |  |  |  | základní | 0 | 0 | 0.003 | 0.015 | 0 | 0 | 8 | M | 2 |  |  |  | ROZPOCET | 0 | 0 | 0 | 0 | 0 | 1 | 0 | 4 | -1226582118
|  |  | příl. č.: A., B., C.1.1 až C.4.9, D.2.a až D.2.b-4.6, E.2.a až E.2-4.2, F.1 až F.2 | [18 empty] | P | 2
46 | K | 953171024 | Osazování poklopů litinových nebo ocelových hmotnosti nad 150 kg; včet. stabilizace konstrukce vozovky v okolí vyrovnávacích prstenců prolitím rychletuhnoucí maltou |  |  | kus | 1 |  |  | 0 |  |  |  | základní | 1.628 | 1.628 | 0.00688 | 0.00688 | 0 | 0 | 4 | K | 2 |  |  |  | ROZPOCET | 0 | 0 | 0 | 0 | 0 | 1 | 0 | 4 | -1935956747
|  |  | příl. č.: A., B., C.1.1 až C.4.9, D.2.a až D.2.b-4.6, E.2.a až E.2-4.2, F.1 až F.2 | [18 empty] | P | 2
47 | M | 55211 | poklop tlitinový D 400, s odvětráním |  |  | kus | 1 |  |  | 0 |  |  |  | základní | 0 | 0 | 0.158 | 0.158 | 0 | 0 | 8 | M | 2 |  |  |  | ROZPOCET | 0 | 0 | 0 | 0 | 0 | 1 | 0 | 4 | 1798856481
|  |  | příl. č.: A., B., C.1.1 až C.4.9, D.2.a až D.2.b-4.6, E.2.a až E.2-4.2, F.1 až F.2 | [18 empty] | P | 2
48 | K | 979082213 | Vodorovná doprava suti po suchu bez naložení, ale se složením a s hrubým urovnáním na vzdálenost do 1 km |  |  | t | 25.32 |  |  | 0 |  |  |  | základní | 0.01 | 0.2532 | 0 | 0 | 0 | 0 | 4 | K | 2 |  |  |  | ROZPOCET | 0 | 0 | 0 | 0 | 0 | 1 | 0 | 4 | -1986265409
|  |  | příl. č.: A., B., C.1.1 až C.4.9, D.2.a až D.2.b-4.6, E.2.a až E.2-4.2, F.1 až F.2 | [18 empty] | P | 2
49 | K | 979082219 | Příplatek ZKD 1 km u vodorovné dopravy suti po suchu do 1 km |  |  | t | 177.24 |  |  | 0 |  |  |  | základní | 0 | 0 | 0 | 0 | 0 | 0 | 4 | K | 2 |  |  |  | ROZPOCET | 0 | 0 | 0 | 0 | 0 | 1 | 0 | 4 | -642243044
|  |  | příl. č.: A., B., C.1.1 až C.4.9, D.2.a až D.2.b-4.6, E.2.a až E.2-4.2, F.1 až F.2 | [18 empty] | P | 2
50 | K | 979087212 | Nakládání na dopravní prostředky pro vodorovnou dopravu suti |  |  | t | 25.32 |  |  | 0 |  |  |  | základní | 0.099 | 2.5067 | 0 | 0 | 0 | 0 | 4 | K | 2 |  |  |  | ROZPOCET | 0 | 0 | 0 | 0 | 0 | 1 | 0 | 4 | -1962275315
|  |  | příl. č.: A., B., C.1.1 až C.4.9, D.2.a až D.2.b-4.6, E.2.a až E.2-4.2, F.1 až F.2 | [18 empty] | P | 2
51 | K | Srov-56 | Poplatek za kládku vč. analýzy a rozboru o uložení odpadu na skládku |  |  | m3 | 152.3 |  |  | 0 |  |  |  | základní | 0 | 0 | 0 | 0 | 0 | 0 | 4 | K | 2 |  |  |  | ROZPOCET | 0 | 0 | 0 | 0 | 0 | 1 | 0 | 4 | -564622530
|  |  | příl. č.: A., B., C.1.1 až C.4.9, D.2.a až D.2.b-4.6, E.2.a až E.2-4.2, F.1 až F.2 | [18 empty] | P | 2
52 | K | Srov-57 | Poplatek za řízenou skládku |  |  | t | 18.9 |  |  | 0 |  |  |  | základní | 0 | 0 | 0 | 0 | 0 | 0 | 4 | K | 2 |  |  |  | ROZPOCET | 0 | 0 | 0 | 0 | 0 | 1 | 0 | 4 | 1070482637
|  |  | příl. č.: A., B., C.1.1 až C.4.9, D.2.a až D.2.b-4.6, E.2.a až E.2-4.2, F.1 až F.2 | [18 empty] | P | 2
| 99 - Přesun hmot | [8 empty] | 0 | [5 empty] | 99.2127 |  | 0 |  | 0 | 1 | D | 1 |  |  |  | ROZPOCET | [6 empty] | 0
53 | K | 998142251 | Přesun hmot |  |  | t | 238.492 |  |  | 0 |  |  |  | základní | 0.416 | 99.2127 | 0 | 0 | 0 | 0 | 4 | K | 2 |  |  |  | ROZPOCET | 0 | 0 | 0 | 0 | 0 | 1 | 0 | 4 | 2051237575
|  |  | příl. č.: A., B., C.1.1 až C.4.9, D.2.a až D.2.b-4.6, E.2.a až E.2-4.2, F.1 až F.2 | [18 empty] | P | 2
| PSV - Práce a dodávky PSV | [8 empty] | 0 | [5 empty] | 0 |  | 0 |  | 0 | 2 | D | 0 |  |  |  | ROZPOCET | [6 empty] | 0
| 771 - Podlahy z dlaždic | [8 empty] | 0 | [5 empty] | 0 |  | 0 |  | 0 | 2 | D | 1 |  |  |  | ROZPOCET | [6 empty] | 0
54 | K | srov-556 | Vyskládání kynety z čedičových žlabů a radiálních tvarovek do tmelu |  |  | soub | 1 |  |  | 0 |  |  |  | základní | 0 | 0 | 0 | 0 | 0 | 0 | 16 | K | 2 |  |  |  | ROZPOCET | 0 | 0 | 0 | 0 | 0 | 1 | 0 | 16 | -876152117
|  |  | příl. č.: A., B., C.1.1 až C.4.9, D.2.a až D.2.b-4.6, E.2.a až E.2-4.2, F.1 až F.2 | [18 empty] | P | 2

## 45 - SO 01.2 Sběrač B - 2...
| List obsahuje: |  | 1) KRYCÍ LIST SOUPISU STAVEBNÍCH PRACÍ, DODÁVEK A SLUŽEB S VÝKAZEM VÝMĚR |  | 2) REKAPITULACE SOUPISU STAVEBNÍCH PRACÍ, DODÁVEK A SLUŽEB S VÝKAZEM VÝMĚR |  |  | 3) Rozpočet |  |  | Zpět na list: | Rekapitulace stavby
optimalizováno pro tisk sestav ve formátu A4 - na výšku | [11 empty] | >> skryté sloupce << | [9 empty] | {6a04c39f-c49e-4fc9-bf0a-853d41d7bfac}
2
KRYCÍ LIST SOUPISU STAVEBNÍCH PRACÍ, DODÁVEK A SLUŽEB S VÝKAZEM VÝMĚR | [12 empty] | v --- níže se nacházejí doplnkové a pomocné údaje k sestavám --- v | [8 empty] | False
| Stavba: |  | Rekonstrukce a prodloužení sběrače B do Radvanic
| Objekt: |  | NOVÁ VÝST. - NOVÁ VÝSTAVBA - hrazeno z prostředků MO
| Část: |  | SO 01.2 - SO 01.2 Kanalizační sběrač B - 2.část
| Úroveň 3: |  | 45 - SO 01.2 Sběrač B - 2.část DN1000SKLL_111,7m
| JKSO: |  | 827 2 | [5 empty] | CC-CZ: |  | 2
| Místo: |  | k. ú. Slezská Ostrava, Radvanice a Bartovice | [5 empty] | Datum: |  | 15.12.2015
| CZ-CPV: |  | 45232410-9
| Objednatel: | [7 empty] | IČ:
DIČ:
| Zhotovitel: | [7 empty] | IČ:
DIČ:
| Projektant: | [7 empty] | IČ:
DIČ:
| Zpracovatel: | [7 empty] | IČ:
DIČ:
Poznámka:
CZ-CPV: 45232410-9 Stavební práce na výstavbě kanalizačních sítí
| Náklady z rozpočtu | [7 empty] | 0
| Ostatní náklady | [7 empty] | 0
| Cena bez DPH | [7 empty] | 0
| DPH | základní | 21% | ze | 0 |  |  |  | 0
|  | snížená | 15% | ze | 0 |  |  |  | 0
|  | zákl. přenesená | 21% | ze | 0 |  |  |  | 0
|  | sníž. přenesená | 15% | ze | 0 |  |  |  | 0
|  | nulová | 0% | ze | 0 |  |  |  | 0
| Cena s DPH |  |  | v | CZK |  |  | 0
| Projektant |  |  |  |  | Zpracovatel
| Datum a podpis: |  |  | Razítko |  | Datum a podpis: |  |  |  | Razítko
| Objednavatel |  |  |  |  | Zhotovitel
| Datum a podpis: |  |  | Razítko |  | Datum a podpis: |  |  |  | Razítko
REKAPITULACE SOUPISU STAVEBNÍCH PRACÍ, DODÁVEK A SLUŽEB S VÝKAZEM VÝMĚR
Stavba: |  |  | Rekonstrukce a prodloužení sběrače B do Radvanic
Objekt: |  |  | NOVÁ VÝST. - NOVÁ VÝSTAVBA - hrazeno z prostředků MO
Část: |  |  | SO 01.2 - SO 01.2 Kanalizační sběrač B - 2.část
Úroveň 3: |  |  | 45 - SO 01.2 Sběrač B - 2.část DN1000SKLL_111,7m
Místo: |  |  | k. ú. Slezská Ostrava, Radvanice a Bartovice |  |  |  | Datum: |  | 15.12.2015
Objednatel: |  |  | 0 |  |  |  | Projektant: |  | 0
Zhotovitel: | [6 empty] | Zpracovatel: |  | 0
Kód - Popis | [9 empty] | Cena celkem [CZK]
1) Náklady z rozpočtu | [9 empty] | 0 | [12 empty] | -1
| HSV - Práce a dodávky HSV | [8 empty] | 0
| 1 - Zemní práce | [8 empty] | 0
| 2 - Zakládání | [8 empty] | 0
| 4 - Vodorovné konstrukce | [8 empty] | 0
| 5 - Komunikace - ul.Podzámčí | [8 empty] | 0
| 8 - Trubní vedení | [8 empty] | 0
| 9 - Ostatní konstrukce a práce-bourání | [8 empty] | 0
| 99 - Přesun hmot | [8 empty] | 0
| M - Práce a dodávky M | [8 empty] | 0
| 23-M - Montáže potrubí | [8 empty] | 0
2) Ostatní náklady | [9 empty] | 0 |  |  |  | DPH
Celkové náklady za stavbu 1) + 2) | [7 empty] | 0
SOUPIS STAVEBNÍCH PRACÍ, DODÁVEK A SLUŽEB S VÝKAZEM VÝMĚR
Stavba: |  |  | Rekonstrukce a prodloužení sběrače B do Radvanic
Objekt: |  |  | NOVÁ VÝST. - NOVÁ VÝSTAVBA - hrazeno z prostředků MO
Část: |  |  | SO 01.2 - SO 01.2 Kanalizační sběrač B - 2.část
Úroveň 3: |  |  | 45 - SO 01.2 Sběrač B - 2.část DN1000SKLL_111,7m
Místo: |  |  | k. ú. Slezská Ostrava, Radvanice a Bartovice |  |  |  | Datum: |  | 15.12.2015
Objednatel: |  |  | 0 |  |  |  | Projektant: |  | 0
Zhotovitel: | [6 empty] | Zpracovatel: |  | 0
PČ | Typ | Kód | Popis |  |  | MJ | Množství | J.cena [CZK] |  | Cena celkem [CZK] |  |  | Poznámka | DPH | J. Nh [h] | Nh celkem [h] | J. hmotnost [t] | Hmotnost celkem [t] | J. suť [t] | Suť Celkem [t]
Náklady z rozpočtu | [9 empty] | 0 | [5 empty] | 4935.4942 |  | 1555.6997 |  | 266.5 |  | D | -1 | [10 empty] | 0
| HSV - Práce a dodávky HSV | [8 empty] | 0 | [5 empty] | 4906.1171 |  | 1555.6997 |  | 266.5 | 1 | D | 0 |  |  |  | ROZPOCET | [6 empty] | 0
| 1 - Zemní práce | [8 empty] | 0 | [5 empty] | 2369.8736 |  | 1437.9328 |  | 266.5 | 1 | D | 1 |  |  |  | ROZPOCET | [6 empty] | 0
1 | K | 003 | Prohlídka televizní kamerou, vč. záznamu a protokolu |  |  | m | 111.7 |  |  | 0 |  |  |  | základní | 0 | 0 | 0 | 0 | 0 | 0 | 4 | K | 2 |  |  |  | ROZPOCET | 0 | 0 | 0 | 0 | 0 | 1 | 0 | 4 | 201534262
|  |  | příl. č.: A., B., C.1.1 až C.4.9, D.2.a až D.2.b-4.6, E.2.a až E.2-4.2, F.1 až F.2 | [18 empty] | P | 2
2 | K | 113107223 | Odstranění podkladu pl nad 200 m2 z kameniva drceného tl 300 mm |  |  | m2 | 280 |  |  | 0 |  |  |  | základní | 0.119 | 33.32 | 0 | 0 | 0.4 | 112 | 4 | K | 2 |  |  |  | ROZPOCET | 0 | 0 | 0 | 0 | 0 | 1 | 0 | 4 | -539691107
|  |  | příl. č.: A., B., C.1.1 až C.4.9, D.2.a až D.2.b-4.6, E.2.a až E.2-4.2, F.1 až F.2 | [18 empty] | P | 2
3 | K | 113107242 | Odstranění podkladu pl nad 200 m2 živičných tl 100 mm |  |  | m2 | 500 |  |  | 0 |  |  |  | základní | 0.078 | 39 | 0 | 0 | 0.181 | 90.5 | 4 | K | 2 |  |  |  | ROZPOCET | 0 | 0 | 0 | 0 | 0 | 1 | 0 | 4 | -450341443
|  |  | příl. č.: A., B., C.1.1 až C.4.9, D.2.a až D.2.b-4.6, E.2.a až E.2-4.2, F.1 až F.2 | [18 empty] | P | 2
4 | K | 113154113 | Frézování živičného krytu pl nad 500 m2 do tl 50 mm s překážkami v trase s naložením na dopravní prostředek |  |  | m2 | 500 |  |  | 0 |  |  |  | základní | 0.076 | 38 | 4e-05 | 0.02 | 0.128 | 64 | 4 | K | 2 |  |  |  | ROZPOCET | 0 | 0 | 0 | 0 | 0 | 1 | 0 | 4 | -762721773
|  |  | příl. č.: A., B., C.1.1 až C.4.9, D.2.a až D.2.b-4.6, E.2.a až E.2-4.2, F.1 až F.2 | [18 empty] | P | 2
5 | K | 115101201 | Čerpání podzemní vody na dopravní výšku do 10 m s uvažovaným průměrným přítokem do 500 l/min, přes odkalovací jímku |  |  | hr | 340 |  |  | 0 |  |  |  | základní | 0.203 | 69.02 | 4e-05 | 0.0136 | 0 | 0 | 4 | K | 2 |  |  |  | ROZPOCET | 0 | 0 | 0 | 0 | 0 | 1 | 0 | 4 | 1066151193
|  |  | příl. č.: A., B., C.1.1 až C.4.9, D.2.a až D.2.b-4.6, E.2.a až E.2-4.2, F.1 až F.2 | [18 empty] | P | 2
6 | K | 115101301 | Pohotovost záložní čerpací soupravy pro dopravní výšku do 10 m s uvažovaným průměrným přítokem do 500 l/min |  |  | d | 20 |  |  | 0 |  |  |  | základní | 0 | 0 | 0 | 0 | 0 | 0 | 4 | K | 2 |  |  |  | ROZPOCET | 0 | 0 | 0 | 0 | 0 | 1 | 0 | 4 | 1915993185
|  |  | příl. č.: A., B., C.1.1 až C.4.9, D.2.a až D.2.b-4.6, E.2.a až E.2-4.2, F.1 až F.2 | [18 empty] | P | 2
7 | K | 119001401 | Dočasné zajištění podz.potrubí (vedení) ve výkopišti ve stavu i poloze,ve kterých byla na začátku zem.prací a to s podepřením,vzepřením nebo vyvěšením,příp.s ochr.bedněním,se zřízením a odstraněním zajišťovací konst.,s opotř.hmot potrubí DN do 200 |  |  | m | 4.5 |  |  | 0 |  |  |  | základní | 0.703 | 3.1635 | 0.00868 | 0.03906 | 0 | 0 | 4 | K | 2 |  |  |  | ROZPOCET | 0 | 0 | 0 | 0 | 0 | 1 | 0 | 4 | -561749580
|  |  | příl. č.: A., B., C.1.1 až C.4.9, D.2.a až D.2.b-4.6, E.2.a až E.2-4.2, F.1 až F.2 | [18 empty] | P | 2
8 | K | 120001101 | Příplatek za ztížení vykopávky v blízkosti podzemního vedení |  |  | m3 | 18 |  |  | 0 |  |  |  | základní | 1.548 | 27.864 | 0 | 0 | 0 | 0 | 4 | K | 2 |  |  |  | ROZPOCET | 0 | 0 | 0 | 0 | 0 | 1 | 0 | 4 | -116685812
|  |  | příl. č.: A., B., C.1.1 až C.4.9, D.2.a až D.2.b-4.6, E.2.a až E.2-4.2, F.1 až F.2 | [18 empty] | P | 2
9 | K | 132201204 | Hloubení rýh š do 2000 mm v hornině tř. 3 objem nad 10000 m3 |  |  | m3 | 309 |  |  | 0 |  |  |  | základní | 0.215 | 66.435 | 0 | 0 | 0 | 0 | 4 | K | 2 |  |  |  | ROZPOCET | 0 | 0 | 0 | 0 | 0 | 1 | 0 | 4 | -312762066
|  |  | příl. č.: A., B., C.1.1 až C.4.9, D.2.a až D.2.b-4.6, E.2.a až E.2-4.2, F.1 až F.2 | [18 empty] | P | 2
|  |  | 1030*0,3 |  |  |  | 309 | [14 empty] | VV | 2 | 2 | True | 1 | ROZPOCET
10 | K | 132201209 | Příplatek za lepivost u rýh do 2000 mm v hornině tř. 3 |  |  | m3 | 92.7 |  |  | 0 |  |  |  | základní | 0.085 | 7.8795 | 0 | 0 | 0 | 0 | 4 | K | 2 |  |  |  | ROZPOCET | 0 | 0 | 0 | 0 | 0 | 1 | 0 | 4 | 2013602316
|  |  | příl. č.: A., B., C.1.1 až C.4.9, D.2.a až D.2.b-4.6, E.2.a až E.2-4.2, F.1 až F.2 | [18 empty] | P | 2
|  |  | 309,000*0,3 |  |  |  | 92.7 | [14 empty] | VV | 2 | 2 | True | 1 | ROZPOCET
11 | K | 132301204 | Hloubení rýh š do 2000 mm v hornině tř. 4 objem nad 10000 m3 |  |  | m3 | 721 |  |  | 0 |  |  |  | základní | 0.317 | 228.557 | 0 | 0 | 0 | 0 | 4 | K | 2 |  |  |  | ROZPOCET | 0 | 0 | 0 | 0 | 0 | 1 | 0 | 4 | -1172920991
|  |  | příl. č.: A., B., C.1.1 až C.4.9, D.2.a až D.2.b-4.6, E.2.a až E.2-4.2, F.1 až F.2 | [18 empty] | P | 2
|  |  | 1030*0,7 |  |  |  | 721 | [14 empty] | VV | 2 | 2 | True | 1 | ROZPOCET
12 | K | 132301209 | Příplatek za lepivost u rýh do 2000 mm v hornině tř. 4 |  |  | m3 | 216.3 |  |  | 0 |  |  |  | základní | 0.152 | 32.8776 | 0 | 0 | 0 | 0 | 4 | K | 2 |  |  |  | ROZPOCET | 0 | 0 | 0 | 0 | 0 | 1 | 0 | 4 | -2040028009
|  |  | příl. č.: A., B., C.1.1 až C.4.9, D.2.a až D.2.b-4.6, E.2.a až E.2-4.2, F.1 až F.2 | [18 empty] | P | 2
|  |  | 721*0,3 |  |  |  | 216.3 | [14 empty] | VV | 2 | 2 | True | 1 | ROZPOCET
13 | K | 151201102 | Pažení zátažné hl do 4 m rýhy |  |  | m2 | 1012 |  |  | 0 |  |  |  | základní | 0.458 | 463.496 | 0.00201 | 2.0341 | 0 | 0 | 4 | K | 2 |  |  |  | ROZPOCET | 0 | 0 | 0 | 0 | 0 | 1 | 0 | 4 | -1746833193
|  |  | příl. č.: A., B., C.1.1 až C.4.9, D.2.a až D.2.b-4.6, E.2.a až E.2-4.2, F.1 až F.2 | [18 empty] | P | 2
|  |  | 112,2*4,2*2 |  |  |  | 942.48 | [14 empty] | VV | 2 | 2 | True | 0 | ROZPOCET
|  |  | 3*1,2*4,7 |  |  |  | 16.92 | [14 empty] | VV | 2 | 2 | True | 0 | ROZPOCET
|  |  | Součet |  |  |  | 959.4 | [14 empty] | VV | 2 | 4 | True | 0 | ROZPOCET
|  |  | 1012 |  |  |  | 1012 | [14 empty] | VV | 2 | 2 | True | 1 | ROZPOCET
14 | K | 151201112 | Odstranění pažení zátažné rýh hl do 4 m |  |  | m2 | 1012 |  |  | 0 |  |  |  | základní | 0.218 | 220.616 | 0 | 0 | 0 | 0 | 4 | K | 2 |  |  |  | ROZPOCET | 0 | 0 | 0 | 0 | 0 | 1 | 0 | 4 | 1394411127
|  |  | příl. č.: A., B., C.1.1 až C.4.9, D.2.a až D.2.b-4.6, E.2.a až E.2-4.2, F.1 až F.2 | [18 empty] | P | 2
|  |  | 1012 |  |  |  | 1012 | [14 empty] | VV | 2 | 2 | True | 1 | ROZPOCET
15 | K | 161101102 | Svislé přemístění výkopku z horniny tř. 1 až 4 hl výkopu do 4 m |  |  | m3 | 1030 |  |  | 0 |  |  |  | základní | 0.519 | 534.57 | 0 | 0 | 0 | 0 | 4 | K | 2 |  |  |  | ROZPOCET | 0 | 0 | 0 | 0 | 0 | 1 | 0 | 4 | 1255814466
|  |  | příl. č.: A., B., C.1.1 až C.4.9, D.2.a až D.2.b-4.6, E.2.a až E.2-4.2, F.1 až F.2 | [18 empty] | P | 2
|  |  | 2,126*(4,2-0,35)*111,7 |  |  |  | 914.2757 | [14 empty] | VV | 2 | 2 | True | 0 | ROZPOCET
|  |  | 3*1,2*4,5 |  |  |  | 16.2 | [14 empty] | VV | 2 | 2 | True | 0 | ROZPOCET
|  |  | Součet |  |  |  | 930.4757 | [14 empty] | VV | 2 | 4 | True | 0 | ROZPOCET
|  |  | 1030 |  |  |  | 1030 | [14 empty] | VV | 2 | 2 | True | 1 | ROZPOCET
16 | K | 162701105 | Vodorovné přemístění do 10000 m výkopku z horniny tř. 1 až 4 |  |  | m3 | 1030 |  |  | 0 |  |  |  | základní | 0.011 | 11.33 | 0 | 0 | 0 | 0 | 4 | K | 2 |  |  |  | ROZPOCET | 0 | 0 | 0 | 0 | 0 | 1 | 0 | 4 | -1672395534
|  |  | příl. č.: A., B., C.1.1 až C.4.9, D.2.a až D.2.b-4.6, E.2.a až E.2-4.2, F.1 až F.2 | [18 empty] | P | 2
|  |  | 1030 |  |  |  | 1030 | [14 empty] | VV | 2 | 2 | True | 1 | ROZPOCET
17 | K | 174101101 | Zásyp zhutněný jam šachet rýh nebo kolem objektů |  |  | m3 | 765 |  |  | 0 |  |  |  | základní | 0.299 | 228.735 | 0 | 0 | 0 | 0 | 4 | K | 2 |  |  |  | ROZPOCET | 0 | 0 | 0 | 0 | 0 | 1 | 0 | 4 | 1565657779
|  |  | příl. č.: A., B., C.1.1 až C.4.9, D.2.a až D.2.b-4.6, E.2.a až E.2-4.2, F.1 až F.2 | [18 empty] | P | 2
|  |  | 2,126*(4,2-0,1-1,576)*111,7 |  |  |  | 599.3849 | [14 empty] | VV | 2 | 2 | True | 0 | ROZPOCET
|  |  | 3*1,2*4,5 |  |  |  | 16.2 | [14 empty] | VV | 2 | 2 | True | 0 | ROZPOCET
|  |  | Součet |  |  |  | 615.5849 | [14 empty] | VV | 2 | 4 | True | 0 | ROZPOCET
|  |  | 765 |  |  |  | 765 | [14 empty] | VV | 2 | 2 | True | 1 | ROZPOCET
18 | M | 122614100 | hutněné drcené přírodní kamenivo štěrkodrť frakce 0-63 mm, včet. dopravy |  |  | t | 1071 |  |  | 0 |  |  |  | základní | 0 | 0 | 1 | 1071 | 0 | 0 | 8 | M | 2 |  |  |  | ROZPOCET | 0 | 0 | 0 | 0 | 0 | 1 | 0 | 4 | 1738704655
|  |  | příl. č.: A., B., C.1.1 až C.4.9, D.2.a až D.2.b-4.6, E.2.a až E.2-4.2, F.1 až F.2 | [18 empty] | P | 2
|  |  | 765*1,4 |  |  |  | 1071 | [14 empty] | VV | 2 | 2 | True | 1 | ROZPOCET
19 | K | 175101101 | Obsyp potrubí sypaninou z vhodných hornin tř. 1 až 4 nebo materiálem připraveným podél výkopu ve vzdálenosti do 3 m od jeho kraje, pro jakoukoliv hloubku výkopu a míru zhutnění bez prohození sypaniny |  |  | m3 | 230 |  |  | 0 |  |  |  | základní | 1.587 | 365.01 | 0 | 0 | 0 | 0 | 4 | K | 2 |  |  |  | ROZPOCET | 0 | 0 | 0 | 0 | 0 | 1 | 0 | 4 | 1813539861
|  |  | příl. č.: A., B., C.1.1 až C.4.9, D.2.a až D.2.b-4.6, E.2.a až E.2-4.2, F.1 až F.2 | [18 empty] | P | 2
|  |  | 111,7*2,126*(1,576-0,25) |  |  |  | 314.8908 | [14 empty] | VV | 2 | 2 | True | 0 | ROZPOCET
|  |  | -1*1*3,14/4*112,2 |  |  |  | -88.077 | [14 empty] | VV | 2 | 2 | True | 0 | ROZPOCET
|  |  | Součet |  |  |  | 226.8138 | [14 empty] | VV | 2 | 4 | True | 0 | ROZPOCET
|  |  | 230 |  |  |  | 230 | [14 empty] | VV | 2 | 2 | True | 1 | ROZPOCET
20 | M | 122614200 | hutněné drcené přírodní kamenivo frakce 0-8 mm ( max. 0-11 mm), včet. dopravy |  |  | t | 364.826 |  |  | 0 |  |  |  | základní | 0 | 0 | 1 | 364.826 | 0 | 0 | 8 | M | 2 |  |  |  | ROZPOCET | 0 | 0 | 0 | 0 | 0 | 1 | 0 | 4 | -2019913024
|  |  | příl. č.: A., B., C.1.1 až C.4.9, D.2.a až D.2.b-4.6, E.2.a až E.2-4.2, F.1 až F.2 | [18 empty] | P | 2
|  |  | 230*1,1*1,03*1,4 |  |  |  | 364.826 | [14 empty] | VV | 2 | 2 | True | 1 | ROZPOCET
| 2 - Zakládání | [8 empty] | 0 | [5 empty] | 4.484 |  | 0.03832 |  | 0 | 1 | D | 1 |  |  |  | ROZPOCET | [6 empty] | 0
21 | K | 242111111 | Osazení čerpací jímky ( perforovaná trubka DN max. 500 PVC, obalená třemi vrstvami geotextilie 200 g/m2 na celou výšku, založená do hloubky 1,0 m pod základovou spáru) - funkce drenáže po vybudování bude zrušena |  |  | kus | 2 |  |  | 0 |  |  |  | základní | 2.242 | 4.484 | 0.01916 | 0.03832 | 0 | 0 | 4 | K | 2 |  |  |  | ROZPOCET | 0 | 0 | 0 | 0 | 0 | 1 | 0 | 4 | -1874906576
|  |  | příl. č.: A., B., C.1.1 až C.4.9, D.2.a až D.2.b-4.6, E.2.a až E.2-4.2, F.1 až F.2 | [18 empty] | P | 2
| 4 - Vodorovné konstrukce | [8 empty] | 0 | [5 empty] | 83.8707 |  | 109.4945 |  | 0 | 1 | D | 1 |  |  |  | ROZPOCET | [6 empty] | 0
22 | K | 451573111 | Lože pod potrubí otevřený výkop z přírodního těženého kameniva štěrk frakce 11-22 mm ( max. 32-63 mm), včet.D+M oddělení separační geotextílií min. 200g/m2 - drenážní vrstva |  |  | m3 | 41 |  |  | 0 |  |  |  | základní | 1.317 | 53.997 | 1.8908 | 77.5216 | 0 | 0 | 4 | K | 2 |  |  |  | ROZPOCET | 0 | 0 | 0 | 0 | 0 | 1 | 0 | 4 | 312847801
|  |  | příl. č.: A., B., C.1.1 až C.4.9, D.2.a až D.2.b-4.6, E.2.a až E.2-4.2, F.1 až F.2 | [18 empty] | P | 2
|  |  | 111,7*2,126*0,15 |  |  |  | 35.6211 | [14 empty] | VV | 2 | 2 | True | 0 | ROZPOCET
|  |  | 41,0 "zaokr." |  |  |  | 41 | [14 empty] | VV | 2 | 2 | True | 1 | ROZPOCET
23 | K | 4515841111 | Lože pod potrubí otevřený výkop z hutněného drceného kameniva frakce 0-8 mm |  |  | m3 | 23.747 |  |  | 0 |  |  |  | základní | 1.258 | 29.8737 | 1.3464 | 31.973 | 0 | 0 | 4 | K | 2 |  |  |  | ROZPOCET | 0 | 0 | 0 | 0 | 0 | 1 | 0 | 4 | 1458698427
|  |  | příl. č.: A., B., C.1.1 až C.4.9, D.2.a až D.2.b-4.6, E.2.a až E.2-4.2, F.1 až F.2 | [18 empty] | P | 2
|  |  | 111,7*2,126*0,1 |  |  |  | 23.7474 | [14 empty] | VV | 2 | 2 | True | 1 | ROZPOCET
| 5 - Komunikace - ul.Podzámčí | [8 empty] | 0 | [5 empty] | 56.3 |  | 0 |  | 0 | 1 | D | 1 |  |  |  | ROZPOCET | [6 empty] | 0
24 | K | 565145111 | Asfaltový beton vrstva podkladní ACP 16S (obalované kamenivo střednězrnné - OKS) s rozprostřením a zhutněním v pruhu šířky do 3 m, po zhutnění tl. 60 mm |  |  | m2 | 280 |  |  | 0 |  |  |  | základní | 0.056 | 15.68 | 0 | 0 | 0 | 0 | 4 | K | 2 |  |  |  | ROZPOCET | 0 | 0 | 0 | 0 | 0 | 1 | 0 | 4 | 1849096282
|  |  | příl. č.: A., B., C.1.1 až C.4.9, D.2.a až D.2.b-4.6, E.2.a až E.2-4.2, F.1 až F.2 | [18 empty] | P | 2
25 | K | 565166112 | Asfaltový beton vrstva podkladní ACP 16S (obalované kamenivo střednězrnné - OKS) s rozprostřením a zhutněním v pruhu šířky do 3 m, po zhutnění tl. 90 mm |  |  | m2 | 280 |  |  | 0 |  |  |  | základní | 0.078 | 21.84 | 0 | 0 | 0 | 0 | 4 | K | 2 |  |  |  | ROZPOCET | 0 | 0 | 0 | 0 | 0 | 1 | 0 | 4 | -1296011654
|  |  | příl. č.: A., B., C.1.1 až C.4.9, D.2.a až D.2.b-4.6, E.2.a až E.2-4.2, F.1 až F.2 | [18 empty] | P | 2
26 | K | 564851114 | Podklad ze štěrkodrti ŠD s rozprostřením a zhutněním, po zhutnění tl. 180 mm |  |  | m2 | 280 |  |  | 0 |  |  |  | základní | 0.026 | 7.28 | 0 | 0 | 0 | 0 | 4 | K | 2 |  |  |  | ROZPOCET | 0 | 0 | 0 | 0 | 0 | 1 | 0 | 4 | 182786926
|  |  | příl. č.: A., B., C.1.1 až C.4.9, D.2.a až D.2.b-4.6, E.2.a až E.2-4.2, F.1 až F.2 | [18 empty] | P | 2
27 | K | 577166121 | Asfaltový beton vrstva ložní ACL 22 (ABVH) s rozprostřením a zhutněním z asfaltu v pruhu šířky přes 3 m, po zhutnění tl. 70 mm |  |  | m2 | 500 |  |  | 0 |  |  |  | základní | 0.023 | 11.5 | 0 | 0 | 0 | 0 | 4 | K | 2 |  |  |  | ROZPOCET | 0 | 0 | 0 | 0 | 0 | 1 | 0 | 4 | -157838885
|  |  | příl. č.: A., B., C.1.1 až C.4.9, D.2.a až D.2.b-4.6, E.2.a až E.2-4.2, F.1 až F.2 | [18 empty] | P | 2
28 | K | 577111111 | Provizorní kryt vozovky asfaltovým recyklátem min. tl. 100 mm (zřízení, odstranění), výtluky vznikající v provizorním krytu po dobu realizace budou průběžně dodavatelem doplňovány |  |  | m2 | 500 |  |  | 0 |  |  |  | základní | 0 | 0 | 0 | 0 | 0 | 0 | 4 | K | 2 |  |  |  | ROZPOCET | 0 | 0 | 0 | 0 | 0 | 1 | 0 | 4 | 381889760
|  |  | příl. č.: A., B., C.1.1 až C.4.9, D.2.a až D.2.b-4.6, E.2.a až E.2-4.2, F.1 až F.2 | [18 empty] | P | 2
| 8 - Trubní vedení | [8 empty] | 0 | [5 empty] | 50.3998 |  | 8.2168 |  | 0 | 1 | D | 1 |  |  |  | ROZPOCET | [6 empty] | 0
29 | K | 871228111 | Kladení drenážního potrubí z tvrdého PVC průměru do 150 mm |  |  | m | 112.2 |  |  | 0 |  |  |  | základní | 0.033 | 3.7026 | 0 | 0 | 0 | 0 | 4 | K | 2 |  |  |  | ROZPOCET | 0 | 0 | 0 | 0 | 0 | 1 | 0 | 4 | -1167545610
|  |  | příl. č.: A., B., C.1.1 až C.4.9, D.2.a až D.2.b-4.6, E.2.a až E.2-4.2, F.1 až F.2 | [18 empty] | P | 2
30 | M | 286112040 | trubka PVC drenážní 90X1,5X5000 (OP) |  |  | m | 112.2 |  |  | 0 |  |  |  | základní | 0 | 0 | 0.00065 | 0.07293 | 0 | 0 | 8 | M | 2 |  |  |  | ROZPOCET | 0 | 0 | 0 | 0 | 0 | 1 | 0 | 4 | 501858467
|  |  | příl. č.: A., B., C.1.1 až C.4.9, D.2.a až D.2.b-4.6, E.2.a až E.2-4.2, F.1 až F.2 | [18 empty] | P | 2
31 | K | 871492111 | Montáž kanalizačního potrubí ze sklolaminátových trub DN 1000 se spojkami v otevřeném výkopu |  |  | m | 112.2 |  |  | 0 |  |  |  | základní | 0.386 | 43.3092 | 0 | 0 | 0 | 0 | 4 | K | 2 |  |  |  | ROZPOCET | 0 | 0 | 0 | 0 | 0 | 1 | 0 | 4 | -1928082881
|  |  | příl. č.: A., B., C.1.1 až C.4.9, D.2.a až D.2.b-4.6, E.2.a až E.2-4.2, F.1 až F.2 | [18 empty] | P | 2
32 | M | 286411350 | Sklolaminátové odstředivě lité potrubí DN 1000, PN 1, SN 10 000. Spojení potrubí ve výkopu pomocí symetrické spojky (dvojité těsnění), norma ÖNORM B 5161 a ČSN EN 14 364 série B |  |  | m | 112.2 |  |  | 0 |  |  |  | základní | 0 | 0 | 0.069 | 7.7418 | 0 | 0 | 8 | M | 2 |  |  |  | ROZPOCET | 0 | 0 | 0 | 0 | 0 | 1 | 0 | 4 | 2049363504
|  |  | příl. č.: A., B., C.1.1 až C.4.9, D.2.a až D.2.b-4.6, E.2.a až E.2-4.2, F.1 až F.2 | [18 empty] | P | 2
33 | K | 899104111 | Osazení poklopů litinových nebo ocelových včetně rámů hmotnosti nad 150 kg; včet. stabilizace konstrukce vozovky v okolí vyrovnávacích prstenců prolitím rychletuhnoucí maltou |  |  | kus | 2 |  |  | 0 |  |  |  | základní | 1.694 | 3.388 | 0.00702 | 0.01404 | 0 | 0 | 4 | K | 2 |  |  |  | ROZPOCET | 0 | 0 | 0 | 0 | 0 | 1 | 0 | 4 | 130373996
|  |  | příl. č.: A., B., C.1.1 až C.4.9, D.2.a až D.2.b-4.6, E.2.a až E.2-4.2, F.1 až F.2 | [18 empty] | P | 2
34 | M | 5524344-S | poklop na vstupní šachtu litinový třídy zatížení B125 - D400 |  |  | kus | 2 |  |  | 0 |  |  |  | základní | 0 | 0 | 0.194 | 0.388 | 0 | 0 | 8 | M | 2 |  |  |  | ROZPOCET | 0 | 0 | 0 | 0 | 0 | 1 | 0 | 4 | -1412824768
|  |  | příl. č.: A., B., C.1.1 až C.4.9, D.2.a až D.2.b-4.6, E.2.a až E.2-4.2, F.1 až F.2 | [18 empty] | P | 2
35 | K | 8991041111 | Vstupní šachta kanalizační, prefabrikovaná DIN 4034.1, vnitř. prům.1,5m, tl.stěny 150 mm (dno potr. 4 m až 4,5 m) žlab a nástupnice v prov. čedič, včetně podkladního betonu |  |  | kus | 2 |  |  | 0 |  |  |  | základní | 0 | 0 | 0 | 0 | 0 | 0 | 4 | K | 2 |  |  |  | ROZPOCET | 0 | 0 | 0 | 0 | 0 | 1 | 0 | 4 | -157943147
|  |  | příl. č.: A., B., C.1.1 až C.4.9, D.2.a až D.2.b-4.6, E.2.a až E.2-4.2, F.1 až F.2 | [18 empty] | P | 2
36 | K | 8991041112 | Povrchová ochrana vnějšího pláště šachty hydroizolačním krystalizačním nátěrem na zvýšení odolnosti betonu proti kapalinám |  |  | kus | 2 |  |  | 0 |  |  |  | základní | 0 | 0 | 0 | 0 | 0 | 0 | 4 | K | 2 |  |  |  | ROZPOCET | 0 | 0 | 0 | 0 | 0 | 1 | 0 | 4 | -734770209
|  |  | příl. č.: A., B., C.1.1 až C.4.9, D.2.a až D.2.b-4.6, E.2.a až E.2-4.2, F.1 až F.2 | [18 empty] | P | 2
| 9 - Ostatní konstrukce a práce-bourání | [8 empty] | 0 | [5 empty] | 38.753 |  | 0.01725 |  | 0 | 1 | D | 1 |  |  |  | ROZPOCET | [6 empty] | 0
37 | K | 919735112 | Řezání stávajícího živičného krytu nebo podkladu hloubky přes 50 do 100 mm |  |  | m | 230.6 |  |  | 0 |  |  |  | základní | 0.155 | 35.743 | 0 | 0 | 0 | 0 | 4 | K | 2 |  |  |  | ROZPOCET | 0 | 0 | 0 | 0 | 0 | 1 | 0 | 4 | 3329395
|  |  | příl. č.: A., B., C.1.1 až C.4.9, D.2.a až D.2.b-4.6, E.2.a až E.2-4.2, F.1 až F.2 | [18 empty] | P | 2
|  |  | 3*1,2*2 |  |  |  | 7.2 | [14 empty] | VV | 2 | 2 | True | 0 | ROZPOCET
|  |  | 111,7*2 |  |  |  | 223.4 | [14 empty] | VV | 2 | 2 | True | 0 | ROZPOCET
|  |  | Součet |  |  |  | 230.6 | [14 empty] | VV | 2 | 4 | True | 1 | ROZPOCET
38 | K | 915121111-S | Vodorovné dopravní značení - obnova středové čáry |  |  | m | 115 |  |  | 0 |  |  |  | základní | 0.003 | 0.345 | 0.00015 | 0.01725 | 0 | 0 | 4 | K | 2 |  |  |  | ROZPOCET | 0 | 0 | 0 | 0 | 0 | 1 | 0 | 4 | -1756735051
|  |  | příl. č.: A., B., C.1.1 až C.4.9, D.2.a až D.2.b-4.6, E.2.a až E.2-4.2, F.1 až F.2 | [18 empty] | P | 2
39 | K | 979082213 | Vodorovná doprava suti po suchu bez naložení, ale se složením a s hrubým urovnáním na vzdálenost do 1 km |  |  | t | 266.5 |  |  | 0 |  |  |  | základní | 0.01 | 2.665 | 0 | 0 | 0 | 0 | 4 | K | 2 |  |  |  | ROZPOCET | 0 | 0 | 0 | 0 | 0 | 1 | 0 | 4 | -490752267
|  |  | příl. č.: A., B., C.1.1 až C.4.9, D.2.a až D.2.b-4.6, E.2.a až E.2-4.2, F.1 až F.2 | [18 empty] | P | 2
40 | K | 979082219 | Příplatek ZKD 1 km u vodorovné dopravy suti po suchu do 1 km |  |  | t | 2398.5 |  |  | 0 |  |  |  | základní | 0 | 0 | 0 | 0 | 0 | 0 | 4 | K | 2 |  |  |  | ROZPOCET | 0 | 0 | 0 | 0 | 0 | 1 | 0 | 4 | 1014091741
|  |  | příl. č.: A., B., C.1.1 až C.4.9, D.2.a až D.2.b-4.6, E.2.a až E.2-4.2, F.1 až F.2 | [18 empty] | P | 2
41 | K | 9790991111 | Poplatek za řízenou skládku |  |  | t | 266.5 |  |  | 0 |  |  |  | základní | 0 | 0 | 0 | 0 | 0 | 0 | 4 | K | 2 |  |  |  | ROZPOCET | 0 | 0 | 0 | 0 | 0 | 1 | 0 | 4 | 1305291144
|  |  | příl. č.: A., B., C.1.1 až C.4.9, D.2.a až D.2.b-4.6, E.2.a až E.2-4.2, F.1 až F.2 | [18 empty] | P | 2
42 | K | Srov-979 | Demontáž kamen. obrubníku 250/200 k dalšímu použití, uložení na meziskládku a zpětné osazení, př. Doplnění poškozeného materiálu v délce 50 m |  |  | soub | 1 |  |  | 0 |  |  |  | základní | 0 | 0 | 0 | 0 | 0 | 0 | 4 | K | 2 |  |  |  | ROZPOCET | 0 | 0 | 0 | 0 | 0 | 1 | 0 | 4 | -774002146
|  |  | příl. č.: A., B., C.1.1 až C.4.9, D.2.a až D.2.b-4.6, E.2.a až E.2-4.2, F.1 až F.2 | [18 empty] | P | 2
43 | K | Srov-980 | Poplatek za skládku přebytečné zeminy, vč. analýz rozboru o uložení odpadu na skládku |  |  | m3 | 1030 |  |  | 0 |  |  |  | základní | 0 | 0 | 0 | 0 | 0 | 0 | 4 | K | 2 |  |  |  | ROZPOCET | 0 | 0 | 0 | 0 | 0 | 1 | 0 | 4 | 1994440385
|  |  | příl. č.: A., B., C.1.1 až C.4.9, D.2.a až D.2.b-4.6, E.2.a až E.2-4.2, F.1 až F.2 | [18 empty] | P | 2
| 99 - Přesun hmot | [8 empty] | 0 | [5 empty] | 2302.436 |  | 0 |  | 0 | 1 | D | 1 |  |  |  | ROZPOCET | [6 empty] | 0
44 | K | 9982761011 | Přesun hmot pro trubní vedení z trub otevřený výkop - štěrkové materiály |  |  | t | 1555.7 |  |  | 0 |  |  |  | základní | 1.48 | 2302.436 | 0 | 0 | 0 | 0 | 4 | K | 2 |  |  |  | ROZPOCET | 0 | 0 | 0 | 0 | 0 | 1 | 0 | 4 | -680663158
|  |  | příl. č.: A., B., C.1.1 až C.4.9, D.2.a až D.2.b-4.6, E.2.a až E.2-4.2, F.1 až F.2 | [18 empty] | P | 2
| M - Práce a dodávky M | [8 empty] | 0 | [5 empty] | 29.3771 |  | 0 |  | 0 | 3 | D | 0 |  |  |  | ROZPOCET | [6 empty] | 0
| 23-M - Montáže potrubí | [8 empty] | 0 | [5 empty] | 29.3771 |  | 0 |  | 0 | 3 | D | 1 |  |  |  | ROZPOCET | [6 empty] | 0
45 | K | 230170008 | zkoušky těsnosti potrubí - DN do 1200 |  |  | sada | 3 |  |  | 0 |  |  |  | základní | 0 | 0 | 0 | 0 | 0 | 0 | 64 | K | 2 |  |  |  | ROZPOCET | 0 | 0 | 0 | 0 | 0 | 1 | 0 | 64 | -332196000
|  |  | příl. č.: A., B., C.1.1 až C.4.9, D.2.a až D.2.b-4.6, E.2.a až E.2-4.2, F.1 až F.2 | [18 empty] | P | 2
46 | K | 230170018 | zkoušky těsnosti potrubí - zkouška DN do 1200, včet.šachet |  |  | m | 111.7 |  |  | 0 |  |  |  | základní | 0.263 | 29.3771 | 0 | 0 | 0 | 0 | 64 | K | 2 |  |  |  | ROZPOCET | 0 | 0 | 0 | 0 | 0 | 1 | 0 | 64 | -163079705
|  |  | příl. č.: A., B., C.1.1 až C.4.9, D.2.a až D.2.b-4.6, E.2.a až E.2-4.2, F.1 až F.2 | [18 empty] | P | 2

## 46 - SO 01.2 Sběrač B - 2...
| List obsahuje: |  | 1) KRYCÍ LIST SOUPISU STAVEBNÍCH PRACÍ, DODÁVEK A SLUŽEB S VÝKAZEM VÝMĚR |  | 2) REKAPITULACE SOUPISU STAVEBNÍCH PRACÍ, DODÁVEK A SLUŽEB S VÝKAZEM VÝMĚR |  |  | 3) Rozpočet |  |  | Zpět na list: | Rekapitulace stavby
optimalizováno pro tisk sestav ve formátu A4 - na výšku | [11 empty] | >> skryté sloupce << | [9 empty] | {715459d4-8ee6-4e22-8171-31eebac49164}
2
KRYCÍ LIST SOUPISU STAVEBNÍCH PRACÍ, DODÁVEK A SLUŽEB S VÝKAZEM VÝMĚR | [12 empty] | v --- níže se nacházejí doplnkové a pomocné údaje k sestavám --- v | [8 empty] | False
| Stavba: |  | Rekonstrukce a prodloužení sběrače B do Radvanic
| Objekt: |  | NOVÁ VÝST. - NOVÁ VÝSTAVBA - hrazeno z prostředků MO
| Část: |  | SO 01.2 - SO 01.2 Kanalizační sběrač B - 2.část
| Úroveň 3: |  | 46 - SO 01.2 Sběrač B - 2.část - přeložka trubního propustku
| JKSO: |  | 827 2 | [5 empty] | CC-CZ: |  | 2
| Místo: |  | k. ú. Slezská Ostrava, Radvanice a Bartovice | [5 empty] | Datum: |  | 15.12.2015
| CZ-CPV: |  | 45232410-9
| Objednatel: | [7 empty] | IČ:
DIČ:
| Zhotovitel: | [7 empty] | IČ:
DIČ:
| Projektant: | [7 empty] | IČ:
DIČ:
| Zpracovatel: | [7 empty] | IČ:
DIČ:
Poznámka:
CZ-CPV: 45110000-1 Demolice a zemní práce
| Náklady z rozpočtu | [7 empty] | 0
| Ostatní náklady | [7 empty] | 0
| Cena bez DPH | [7 empty] | 0
| DPH | základní | 21% | ze | 0 |  |  |  | 0
|  | snížená | 15% | ze | 0 |  |  |  | 0
|  | zákl. přenesená | 21% | ze | 0 |  |  |  | 0
|  | sníž. přenesená | 15% | ze | 0 |  |  |  | 0
|  | nulová | 0% | ze | 0 |  |  |  | 0
| Cena s DPH |  |  | v | CZK |  |  | 0
| Projektant |  |  |  |  | Zpracovatel
| Datum a podpis: |  |  | Razítko |  | Datum a podpis: |  |  |  | Razítko
| Objednavatel |  |  |  |  | Zhotovitel
| Datum a podpis: |  |  | Razítko |  | Datum a podpis: |  |  |  | Razítko
REKAPITULACE SOUPISU STAVEBNÍCH PRACÍ, DODÁVEK A SLUŽEB S VÝKAZEM VÝMĚR
Stavba: |  |  | Rekonstrukce a prodloužení sběrače B do Radvanic
Objekt: |  |  | NOVÁ VÝST. - NOVÁ VÝSTAVBA - hrazeno z prostředků MO
Část: |  |  | SO 01.2 - SO 01.2 Kanalizační sběrač B - 2.část
Úroveň 3: |  |  | 46 - SO 01.2 Sběrač B - 2.část - přeložka trubního propustku
Místo: |  |  | k. ú. Slezská Ostrava, Radvanice a Bartovice |  |  |  | Datum: |  | 15.12.2015
Objednatel: |  |  | 0 |  |  |  | Projektant: |  | 0
Zhotovitel: | [6 empty] | Zpracovatel: |  | 0
Kód - Popis | [9 empty] | Cena celkem [CZK]
1) Náklady z rozpočtu | [9 empty] | 0 | [12 empty] | -1
| HSV - Práce a dodávky HSV | [8 empty] | 0
| 1 - Zemní práce | [8 empty] | 0
| 4 - Vodorovné konstrukce | [8 empty] | 0
| 5 - Komunikace | [8 empty] | 0
| 8 - Trubní vedení | [8 empty] | 0
| 9 - Ostatní konstrukce a práce-bourání | [8 empty] | 0
| 99 - Přesun hmot | [8 empty] | 0
| M - Práce a dodávky M | [8 empty] | 0
| 23-M - Montáže potrubí | [8 empty] | 0
2) Ostatní náklady | [9 empty] | 0 |  |  |  | DPH
Celkové náklady za stavbu 1) + 2) | [7 empty] | 0
SOUPIS STAVEBNÍCH PRACÍ, DODÁVEK A SLUŽEB S VÝKAZEM VÝMĚR
Stavba: |  |  | Rekonstrukce a prodloužení sběrače B do Radvanic
Objekt: |  |  | NOVÁ VÝST. - NOVÁ VÝSTAVBA - hrazeno z prostředků MO
Část: |  |  | SO 01.2 - SO 01.2 Kanalizační sběrač B - 2.část
Úroveň 3: |  |  | 46 - SO 01.2 Sběrač B - 2.část - přeložka trubního propustku
Místo: |  |  | k. ú. Slezská Ostrava, Radvanice a Bartovice |  |  |  | Datum: |  | 15.12.2015
Objednatel: |  |  | 0 |  |  |  | Projektant: |  | 0
Zhotovitel: | [6 empty] | Zpracovatel: |  | 0
PČ | Typ | Kód | Popis |  |  | MJ | Množství | J.cena [CZK] |  | Cena celkem [CZK] |  |  | Poznámka | DPH | J. Nh [h] | Nh celkem [h] | J. hmotnost [t] | Hmotnost celkem [t] | J. suť [t] | Suť Celkem [t]
Náklady z rozpočtu | [9 empty] | 0 | [5 empty] | 348.5906 |  | 106.6075 |  | 2.905 |  | D | -1 | [10 empty] | 0
| HSV - Práce a dodávky HSV | [8 empty] | 0 | [5 empty] | 303.3726 |  | 106.6075 |  | 2.905 | 1 | D | 0 |  |  |  | ROZPOCET | [6 empty] | 0
| 1 - Zemní práce | [8 empty] | 0 | [5 empty] | 201.9849 |  | 100.4204 |  | 2.905 | 1 | D | 1 |  |  |  | ROZPOCET | [6 empty] | 0
1 | K | 003 | Prohlídka televizní kamerou, vč. záznamu a protokolu |  |  | m | 6 |  |  | 0 |  |  |  | základní | 0 | 0 | 0 | 0 | 0 | 0 | 4 | K | 2 |  |  |  | ROZPOCET | 0 | 0 | 0 | 0 | 0 | 1 | 0 | 4 | 1776102005
|  |  | příl. č.: A., B., C.1.1 až C.4.9, D.2.a až D.2.b-4.6, E.2.a až E.2-4.2, F.1 až F.2 | [18 empty] | P | 2
2 | K | 113107142 | Odstranění podkladu pl do 200 m2 živičných tl 100 mm |  |  | m2 | 5 |  |  | 0 |  |  |  | základní | 0.375 | 1.875 | 0 | 0 | 0.181 | 0.905 | 4 | K | 2 |  |  |  | ROZPOCET | 0 | 0 | 0 | 0 | 0 | 1 | 0 | 4 | 2522443
|  |  | příl. č.: A., B., C.1.1 až C.4.9, D.2.a až D.2.b-4.6, E.2.a až E.2-4.2, F.1 až F.2 | [18 empty] | P | 2
3 | K | 113107223 | Odstranění podkladu pl nad 200 m2 z kameniva drceného tl 300 mm |  |  | m2 | 5 |  |  | 0 |  |  |  | základní | 0.119 | 0.595 | 0 | 0 | 0.4 | 2 | 4 | K | 2 |  |  |  | ROZPOCET | 0 | 0 | 0 | 0 | 0 | 1 | 0 | 4 | -669047288
|  |  | příl. č.: A., B., C.1.1 až C.4.9, D.2.a až D.2.b-4.6, E.2.a až E.2-4.2, F.1 až F.2 | [18 empty] | P | 2
4 | K | 119001401 | Dočasné zajištění podz.potrubí (vedení) ve výkopišti ve stavu i poloze,ve kterých byla na začátku zem.prací a to s podepřením,vzepřením nebo vyvěšením,příp.s ochr.bedněním,se zřízením a odstraněním zajišťovací konst.,s opotř.hmot potrubí DN do 200 |  |  | m | 2.5 |  |  | 0 |  |  |  | základní | 0.703 | 1.7575 | 0.00868 | 0.0217 | 0 | 0 | 4 | K | 2 |  |  |  | ROZPOCET | 0 | 0 | 0 | 0 | 0 | 1 | 0 | 4 | -929816956
|  |  | příl. č.: A., B., C.1.1 až C.4.9, D.2.a až D.2.b-4.6, E.2.a až E.2-4.2, F.1 až F.2 | [18 empty] | P | 2
5 | K | 120001101 | Příplatek za ztížení vykopávky v blízkosti podzemního vedení |  |  | m3 | 6 |  |  | 0 |  |  |  | základní | 1.548 | 9.288 | 0 | 0 | 0 | 0 | 4 | K | 2 |  |  |  | ROZPOCET | 0 | 0 | 0 | 0 | 0 | 1 | 0 | 4 | -796764536
|  |  | příl. č.: A., B., C.1.1 až C.4.9, D.2.a až D.2.b-4.6, E.2.a až E.2-4.2, F.1 až F.2 | [18 empty] | P | 2
6 | K | 132201203 | Hloubení rýh š do 2000 mm v hornině tř. 3 objem do 10000 m3 |  |  | m3 | 24 |  |  | 0 |  |  |  | základní | 0.609 | 14.616 | 0 | 0 | 0 | 0 | 4 | K | 2 |  |  |  | ROZPOCET | 0 | 0 | 0 | 0 | 0 | 1 | 0 | 4 | 1490543056
|  |  | příl. č.: A., B., C.1.1 až C.4.9, D.2.a až D.2.b-4.6, E.2.a až E.2-4.2, F.1 až F.2 | [18 empty] | P | 2
|  |  | 80*0,3 |  |  |  | 24 | [14 empty] | VV | 2 | 2 | True | 1 | ROZPOCET
7 | K | 132201209 | Příplatek za lepivost u rýh do 2000 mm v hornině tř. 3 |  |  | m3 | 7.2 |  |  | 0 |  |  |  | základní | 0.085 | 0.612 | 0 | 0 | 0 | 0 | 4 | K | 2 |  |  |  | ROZPOCET | 0 | 0 | 0 | 0 | 0 | 1 | 0 | 4 | 1991242674
|  |  | příl. č.: A., B., C.1.1 až C.4.9, D.2.a až D.2.b-4.6, E.2.a až E.2-4.2, F.1 až F.2 | [18 empty] | P | 2
|  |  | 80*0,3*0,3 |  |  |  | 7.2 | [14 empty] | VV | 2 | 2 | True | 1 | ROZPOCET
8 | K | 132301203 | Hloubení rýh š do 2000 mm v hornině tř. 4 objem do 10000 m3 |  |  | m3 | 56 |  |  | 0 |  |  |  | základní | 0.764 | 42.784 | 0 | 0 | 0 | 0 | 4 | K | 2 |  |  |  | ROZPOCET | 0 | 0 | 0 | 0 | 0 | 1 | 0 | 4 | 171533523
|  |  | příl. č.: A., B., C.1.1 až C.4.9, D.2.a až D.2.b-4.6, E.2.a až E.2-4.2, F.1 až F.2 | [18 empty] | P | 2
|  |  | 80*0,7 |  |  |  | 56 | [14 empty] | VV | 2 | 2 | True | 1 | ROZPOCET
9 | K | 132301209 | Příplatek za lepivost u rýh do 2000 mm v hornině tř. 4 |  |  | m3 | 16.8 |  |  | 0 |  |  |  | základní | 0.152 | 2.5536 | 0 | 0 | 0 | 0 | 4 | K | 2 |  |  |  | ROZPOCET | 0 | 0 | 0 | 0 | 0 | 1 | 0 | 4 | -585313747
|  |  | příl. č.: A., B., C.1.1 až C.4.9, D.2.a až D.2.b-4.6, E.2.a až E.2-4.2, F.1 až F.2 | [18 empty] | P | 2
|  |  | 56*0,3 |  |  |  | 16.8 | [14 empty] | VV | 2 | 2 | True | 1 | ROZPOCET
10 | K | 151201102 | Pažení zátažné hl do 4 m rýhy |  |  | m2 | 70 |  |  | 0 |  |  |  | základní | 0.458 | 32.06 | 0.00201 | 0.1407 | 0 | 0 | 4 | K | 2 |  |  |  | ROZPOCET | 0 | 0 | 0 | 0 | 0 | 1 | 0 | 4 | 2056247516
|  |  | příl. č.: A., B., C.1.1 až C.4.9, D.2.a až D.2.b-4.6, E.2.a až E.2-4.2, F.1 až F.2 | [18 empty] | P | 2
|  |  | 2*2,4*4,3 |  |  |  | 20.64 | [14 empty] | VV | 2 | 2 | True | 0 | ROZPOCET
|  |  | 6*2*3,8 |  |  |  | 45.6 | [14 empty] | VV | 2 | 2 | True | 0 | ROZPOCET
|  |  | Součet |  |  |  | 66.24 | [14 empty] | VV | 2 | 4 | True | 0 | ROZPOCET
|  |  | 70 |  |  |  | 70 | [14 empty] | VV | 2 | 2 | True | 1 | ROZPOCET
11 | K | 151201112 | Odstranění pažení zátažné rýh hl do 4 m |  |  | m2 | 70 |  |  | 0 |  |  |  | základní | 0.218 | 15.26 | 0 | 0 | 0 | 0 | 4 | K | 2 |  |  |  | ROZPOCET | 0 | 0 | 0 | 0 | 0 | 1 | 0 | 4 | -598249053
|  |  | příl. č.: A., B., C.1.1 až C.4.9, D.2.a až D.2.b-4.6, E.2.a až E.2-4.2, F.1 až F.2 | [18 empty] | P | 2
|  |  | 70 |  |  |  | 70 | [14 empty] | VV | 2 | 2 | True | 1 | ROZPOCET
12 | K | 161101102 | Svislé přemístění výkopku z horniny tř. 1 až 4 hl výkopu do 4 m |  |  | m3 | 80 |  |  | 0 |  |  |  | základní | 0.519 | 41.52 | 0 | 0 | 0 | 0 | 4 | K | 2 |  |  |  | ROZPOCET | 0 | 0 | 0 | 0 | 0 | 1 | 0 | 4 | -1267222968
|  |  | příl. č.: A., B., C.1.1 až C.4.9, D.2.a až D.2.b-4.6, E.2.a až E.2-4.2, F.1 až F.2 | [18 empty] | P | 2
|  |  | 2*3*1,2*4,3 |  |  |  | 30.96 | [14 empty] | VV | 2 | 2 | True | 0 | ROZPOCET
|  |  | 6*2,126*3,8 |  |  |  | 48.4728 | [14 empty] | VV | 2 | 2 | True | 0 | ROZPOCET
|  |  | Součet |  |  |  | 79.4328 | [14 empty] | VV | 2 | 4 | True | 0 | ROZPOCET
|  |  | 80 |  |  |  | 80 | [14 empty] | VV | 2 | 2 | True | 1 | ROZPOCET
13 | K | 162701105 | Vodorovné přemístění do 10000 m výkopku z horniny tř. 1 až 4 |  |  | m3 | 80 |  |  | 0 |  |  |  | základní | 0.011 | 0.88 | 0 | 0 | 0 | 0 | 4 | K | 2 |  |  |  | ROZPOCET | 0 | 0 | 0 | 0 | 0 | 1 | 0 | 4 | 1339668573
|  |  | příl. č.: A., B., C.1.1 až C.4.9, D.2.a až D.2.b-4.6, E.2.a až E.2-4.2, F.1 až F.2 | [18 empty] | P | 2
|  |  | 80 |  |  |  | 80 | [14 empty] | VV | 2 | 2 | True | 1 | ROZPOCET
14 | K | 174101101 | Zásyp zhutněný jam šachet rýh nebo kolem objektů |  |  | m3 | 60 |  |  | 0 |  |  |  | základní | 0.299 | 17.94 | 0 | 0 | 0 | 0 | 4 | K | 2 |  |  |  | ROZPOCET | 0 | 0 | 0 | 0 | 0 | 1 | 0 | 4 | -1222711463
|  |  | příl. č.: A., B., C.1.1 až C.4.9, D.2.a až D.2.b-4.6, E.2.a až E.2-4.2, F.1 až F.2 | [18 empty] | P | 2
|  |  | 2*1,2*3*4,3 |  |  |  | 30.96 | [14 empty] | VV | 2 | 2 | True | 0 | ROZPOCET
|  |  | 6*2,126*(3,8-1,576) |  |  |  | 28.3693 | [14 empty] | VV | 2 | 2 | True | 0 | ROZPOCET
|  |  | Součet |  |  |  | 59.3293 | [14 empty] | VV | 2 | 4 | True | 0 | ROZPOCET
|  |  | 60 |  |  |  | 60 | [14 empty] | VV | 2 | 2 | True | 1 | ROZPOCET
15 | M | 1226142001 | hutněné drcené přírodní kamenivo frakce 0-8 mm ( max. 0-16 mm), včet. dopravy |  |  | t | 84 |  |  | 0 |  |  |  | základní | 0 | 0 | 1 | 84 | 0 | 0 | 8 | M | 2 |  |  |  | ROZPOCET | 0 | 0 | 0 | 0 | 0 | 1 | 0 | 4 | 109526698
|  |  | příl. č.: A., B., C.1.1 až C.4.9, D.2.a až D.2.b-4.6, E.2.a až E.2-4.2, F.1 až F.2 | [18 empty] | P | 2
|  |  | 60*1,4 |  |  |  | 84 | [14 empty] | VV | 2 | 2 | True | 1 | ROZPOCET
16 | K | 175101101 | Obsyp potrubí sypaninou z vhodných hornin tř. 1 až 4 nebo materiálem připraveným podél výkopu ve vzdálenosti do 3 m od jeho kraje, pro jakoukoliv hloubku výkopu a míru zhutnění bez prohození sypaniny |  |  | m3 | 12.756 |  |  | 0 |  |  |  | základní | 1.587 | 20.2438 | 0 | 0 | 0 | 0 | 4 | K | 2 |  |  |  | ROZPOCET | 0 | 0 | 0 | 0 | 0 | 1 | 0 | 4 | 1698355998
|  |  | příl. č.: A., B., C.1.1 až C.4.9, D.2.a až D.2.b-4.6, E.2.a až E.2-4.2, F.1 až F.2 | [18 empty] | P | 2
|  |  | 6*2,126 |  |  |  | 12.756 | [14 empty] | VV | 2 | 2 | True | 1 | ROZPOCET
|  |  | -1*1*3,14/4*6 |  |  |  | -4.71 | [14 empty] | VV | 2 | 2 | True | 0 | ROZPOCET
|  |  | Součet |  |  |  | 8.046 | [14 empty] | VV | 2 | 4 | True | 0 | ROZPOCET
17 | M | 122614200 | hutněné drcené přírodní kamenivo frakce 0-8 mm ( max. 0-11 mm), včet. dopravy |  |  | t | 12.258 |  |  | 0 |  |  |  | základní | 0 | 0 | 1 | 12.258 | 0 | 0 | 8 | M | 2 |  |  |  | ROZPOCET | 0 | 0 | 0 | 0 | 0 | 1 | 0 | 4 | -340648623
|  |  | příl. č.: A., B., C.1.1 až C.4.9, D.2.a až D.2.b-4.6, E.2.a až E.2-4.2, F.1 až F.2 | [18 empty] | P | 2
|  |  | (12,756-4)*1,4 |  |  |  | 12.2584 | [14 empty] | VV | 2 | 2 | True | 1 | ROZPOCET
18 | M | 12261420011 | Cementopopílková suspenze CPS5 |  |  | m3 | 4 |  |  | 0 |  |  |  | základní | 0 | 0 | 1 | 4 | 0 | 0 | 8 | M | 2 |  |  |  | ROZPOCET | 0 | 0 | 0 | 0 | 0 | 1 | 0 | 4 | 9036980
|  |  | příl. č.: A., B., C.1.1 až C.4.9, D.2.a až D.2.b-4.6, E.2.a až E.2-4.2, F.1 až F.2 | [18 empty] | P | 2
|  |  | 4 |  |  |  | 4 | [14 empty] | VV | 2 | 2 | True | 1 | ROZPOCET
|  |  | 6*1,4*0,7*1,026*0,7 |  |  |  | 4.223 | [14 empty] | VV | 2 | 2 | True | 0 | ROZPOCET
| 4 - Vodorovné konstrukce | [8 empty] | 0 | [5 empty] | 4.1246 |  | 5.335 |  | 0 | 1 | D | 1 |  |  |  | ROZPOCET | [6 empty] | 0
19 | K | 451573111 | Lože pod potrubí otevřený výkop z přírodního těženého kameniva štěrk frakce 11-22 mm ( max. 32-63 mm), včet.D+M oddělení separační geotextílií min. 200g/m2 - drenážní vrstva |  |  | m3 | 1.913 |  |  | 0 |  |  |  | základní | 1.317 | 2.5194 | 1.8908 | 3.617 | 0 | 0 | 4 | K | 2 |  |  |  | ROZPOCET | 0 | 0 | 0 | 0 | 0 | 1 | 0 | 4 | 847077051
|  |  | příl. č.: A., B., C.1.1 až C.4.9, D.2.a až D.2.b-4.6, E.2.a až E.2-4.2, F.1 až F.2 | [18 empty] | P | 2
|  |  | 6*2,126*0,15 |  |  |  | 1.9134 | [14 empty] | VV | 2 | 2 | True | 1 | ROZPOCET
20 | K | 4515841111 | Lože pod potrubí otevřený výkop z hutněného drceného kameniva frakce 0-8 mm |  |  | m3 | 1.276 |  |  | 0 |  |  |  | základní | 1.258 | 1.6052 | 1.3464 | 1.718 | 0 | 0 | 4 | K | 2 |  |  |  | ROZPOCET | 0 | 0 | 0 | 0 | 0 | 1 | 0 | 4 | -188698857
|  |  | příl. č.: A., B., C.1.1 až C.4.9, D.2.a až D.2.b-4.6, E.2.a až E.2-4.2, F.1 až F.2 | [18 empty] | P | 2
|  |  | 2,126*6*0,1 |  |  |  | 1.2756 | [14 empty] | VV | 2 | 2 | True | 1 | ROZPOCET
| 5 - Komunikace | [8 empty] | 0 | [5 empty] | 0.75 |  | 0.036 |  | 0 | 1 | D | 1 |  |  |  | ROZPOCET | [6 empty] | 0
21 | K | 564861111 | Podklad ze štěrkodrti ŠD s rozprostřením a zhutněním, po zhutnění tl. 200 mm |  |  | m2 | 5 |  |  | 0 |  |  |  | základní | 0.029 | 0.145 | 0 | 0 | 0 | 0 | 4 | K | 2 |  |  |  | ROZPOCET | 0 | 0 | 0 | 0 | 0 | 1 | 0 | 4 | -1306824021
|  |  | příl. č.: A., B., C.1.1 až C.4.9, D.2.a až D.2.b-4.6, E.2.a až E.2-4.2, F.1 až F.2 | [18 empty] | P | 2
22 | K | 574381112 | Penetrační makadam PM s rozprostřením kameniva na sucho, s postřikem živicí, s posypem drtí a se zhutněním hrubý (PMH) z kameniva hrubého drceného, po zhutnění tl. 100 mm |  |  | m2 | 5 |  |  | 0 |  |  |  | základní | 0.029 | 0.145 | 0 | 0 | 0 | 0 | 4 | K | 2 |  |  |  | ROZPOCET | 0 | 0 | 0 | 0 | 0 | 1 | 0 | 4 | 1517850874
|  |  | příl. č.: A., B., C.1.1 až C.4.9, D.2.a až D.2.b-4.6, E.2.a až E.2-4.2, F.1 až F.2 | [18 empty] | P | 2
23 | K | 577111111 | Provizorní kryt vozovky asfaltovým recyklátem min. tl. 100 mm (zřízení, odstranění), výtluky vznikající v provizorním krytu po dobu realizace budou průběžně dodavatelem doplňovány |  |  | m2 | 5 |  |  | 0 |  |  |  | základní | 0 | 0 | 0 | 0 | 0 | 0 | 4 | K | 2 |  |  |  | ROZPOCET | 0 | 0 | 0 | 0 | 0 | 1 | 0 | 4 | 1320478232
|  |  | příl. č.: A., B., C.1.1 až C.4.9, D.2.a až D.2.b-4.6, E.2.a až E.2-4.2, F.1 až F.2 | [18 empty] | P | 2
24 | K | 599141111 | Vyplnění spár mezi silničními dílci jakékoliv tloušťky živičnou zálivkou, vč. vyčištění spáry |  |  | m | 10 |  |  | 0 |  |  |  | základní | 0.046 | 0.46 | 0.0036 | 0.036 | 0 | 0 | 4 | K | 2 |  |  |  | ROZPOCET | 0 | 0 | 0 | 0 | 0 | 1 | 0 | 4 | 763409097
|  |  | příl. č.: A., B., C.1.1 až C.4.9, D.2.a až D.2.b-4.6, E.2.a až E.2-4.2, F.1 až F.2 | [18 empty] | P | 2
| 8 - Trubní vedení | [8 empty] | 0 | [5 empty] | 5.704 |  | 0.81604 |  | 0 | 1 | D | 1 |  |  |  | ROZPOCET | [6 empty] | 0
25 | K | 871492111 | Montáž kanalizačního potrubí ze sklolaminátových trub DN 1000 se spojkami v otevřeném výkopu |  |  | m | 6 |  |  | 0 |  |  |  | základní | 0.386 | 2.316 | 0 | 0 | 0 | 0 | 4 | K | 2 |  |  |  | ROZPOCET | 0 | 0 | 0 | 0 | 0 | 1 | 0 | 4 | 1625457155
|  |  | příl. č.: A., B., C.1.1 až C.4.9, D.2.a až D.2.b-4.6, E.2.a až E.2-4.2, F.1 až F.2 | [18 empty] | P | 2
26 | M | 286411350 | Sklolaminátové odstředivě lité potrubí DN 1000, PN 1, SN 10 000. Spojení potrubí ve výkopu pomocí symetrické spojky (dvojité těsnění), norma ÖNORM B 5161 a ČSN EN 14 364 série B |  |  | m | 6 |  |  | 0 |  |  |  | základní | 0 | 0 | 0.069 | 0.414 | 0 | 0 | 8 | M | 2 |  |  |  | ROZPOCET | 0 | 0 | 0 | 0 | 0 | 1 | 0 | 4 | 35828263
|  |  | příl. č.: A., B., C.1.1 až C.4.9, D.2.a až D.2.b-4.6, E.2.a až E.2-4.2, F.1 až F.2 | [18 empty] | P | 2
27 | K | 899104111 | Osazení poklopů litinových nebo ocelových včetně rámů hmotnosti nad 150 kg; včet. stabilizace konstrukce vozovky v okolí vyrovnávacích prstenců prolitím rychletuhnoucí maltou |  |  | kus | 2 |  |  | 0 |  |  |  | základní | 1.694 | 3.388 | 0.00702 | 0.01404 | 0 | 0 | 4 | K | 2 |  |  |  | ROZPOCET | 0 | 0 | 0 | 0 | 0 | 1 | 0 | 4 | -246502252
|  |  | příl. č.: A., B., C.1.1 až C.4.9, D.2.a až D.2.b-4.6, E.2.a až E.2-4.2, F.1 až F.2 | [18 empty] | P | 2
28 | M | 552434420 | poklop na vstupní šachtu litinový |  |  | kus | 1 |  |  | 0 |  |  |  | základní | 0 | 0 | 0.194 | 0.194 | 0 | 0 | 8 | M | 2 |  |  |  | ROZPOCET | 0 | 0 | 0 | 0 | 0 | 1 | 0 | 4 | -1286698945
|  |  | příl. č.: A., B., C.1.1 až C.4.9, D.2.a až D.2.b-4.6, E.2.a až E.2-4.2, F.1 až F.2 | [18 empty] | P | 2
29 | M | 5524344201 | poklop na vtokový objekt - mříž z ocel. profilů DN 600 mm |  |  | kus | 1 |  |  | 0 |  |  |  | základní | 0 | 0 | 0.194 | 0.194 | 0 | 0 | 8 | M | 2 |  |  |  | ROZPOCET | 0 | 0 | 0 | 0 | 0 | 1 | 0 | 4 | 1473637202
|  |  | příl. č.: A., B., C.1.1 až C.4.9, D.2.a až D.2.b-4.6, E.2.a až E.2-4.2, F.1 až F.2 | [18 empty] | P | 2
30 | K | nab-3 | Š2 Vtokový objekt s prefabrik. dílců. vnitř. prům.1,5 m (dno potr. do 4 m) |  |  | soub | 1 |  |  | 0 |  |  |  | základní | 0 | 0 | 0 | 0 | 0 | 0 | 4 | K | 2 |  |  |  | ROZPOCET | 0 | 0 | 0 | 0 | 0 | 1 | 0 | 4 | 330702654
|  |  | Vtokový objekt Š2 bude proveden z vodotěsných prefabrikovaných dílců (prům. 1000 mm) včetně dna (prům. 1 500 mm) z betonu pevnostní třídy min. C 40/50 a bude opatřen kruhovou vtokovou mříží s rámem prům. 600 mm (beton/litina), pro zatížení B 125. Rám bude ukotven k prefabrikátu, mříž bude uzamykatelná příl. č.: A., B., C.1.1 až C.4.9, D.2.a až D.2.b-4.6, E.2.a až E.2-4.2, F.1 až F.2 | [18 empty] | P | 2
|  |  | 1 |  |  |  | 1 | [14 empty] | VV | 2 | 2 | True | 1 | ROZPOCET
31 | K | nab-31 | Vstupní spadiště kanalizační s prefabrik. dílců SP1, vnitř. prům.1,5 m ( čtvercového dna), žlab, podesta a nárazová stěna v prov. čedič. segmenty (dno potr. 3 m), včetně podkladního betonu |  |  | soub | 1 |  |  | 0 |  |  |  | základní | 0 | 0 | 0 | 0 | 0 | 0 | 4 | K | 2 |  |  |  | ROZPOCET | 0 | 0 | 0 | 0 | 0 | 1 | 0 | 4 | -1748319300
|  |  | _Spadiště SP1 je navrženo z vodotěsných prefabrikovaných dílců (prům. 1000 mm) včetně čtvercového dna (1 500 x 1 500 mm) z betonu pevnostní třídy min. C 40/50. SP1 bude opatřeno litinovým poklopem s betonovou výplní, typ BEGU s odvětráním, pro zatížení třídy D 400 s tlumící vložkou příl. č.: A., B., C.1.1 až C.4.9, D.2.a až D.2.b-4.6, E.2.a až E.2-4.2, F.1 až F.2 | [18 empty] | P | 2
|  |  | 1 |  |  |  | 1 | [14 empty] | VV | 2 | 2 | True | 1 | ROZPOCET
32 | K | nab-32 | Povrchová ochrana vnějšího pláště šachty hydroizolačním krystalizačním nátěrem na zvýšení odolnosti betonu proti kapalinám |  |  | soub | 2 |  |  | 0 |  |  |  | základní | 0 | 0 | 0 | 0 | 0 | 0 | 4 | K | 2 |  |  |  | ROZPOCET | 0 | 0 | 0 | 0 | 0 | 1 | 0 | 4 | 295915368
|  |  | příl. č.: A., B., C.1.1 až C.4.9, D.2.a až D.2.b-4.6, E.2.a až E.2-4.2, F.1 až F.2 | [18 empty] | P | 2
|  |  | 2 |  |  |  | 2 | [14 empty] | VV | 2 | 2 | True | 1 | ROZPOCET
| 9 - Ostatní konstrukce a práce-bourání | [8 empty] | 0 | [5 empty] | 1.5791 |  | 0 |  | 0 | 1 | D | 1 |  |  |  | ROZPOCET | [6 empty] | 0
33 | K | 919735112 | Řezání stávajícího živičného krytu nebo podkladu hloubky přes 50 do 100 mm |  |  | m | 10 |  |  | 0 |  |  |  | základní | 0.155 | 1.55 | 0 | 0 | 0 | 0 | 4 | K | 2 |  |  |  | ROZPOCET | 0 | 0 | 0 | 0 | 0 | 1 | 0 | 4 | 1911374496
|  |  | příl. č.: A., B., C.1.1 až C.4.9, D.2.a až D.2.b-4.6, E.2.a až E.2-4.2, F.1 až F.2 | [18 empty] | P | 2
34 | K | 979082213 | Vodorovná doprava suti po suchu bez naložení, ale se složením a s hrubým urovnáním na vzdálenost do 1 km |  |  | t | 2.905 |  |  | 0 |  |  |  | základní | 0.01 | 0.02905 | 0 | 0 | 0 | 0 | 4 | K | 2 |  |  |  | ROZPOCET | 0 | 0 | 0 | 0 | 0 | 1 | 0 | 4 | 2029715258
|  |  | příl. č.: A., B., C.1.1 až C.4.9, D.2.a až D.2.b-4.6, E.2.a až E.2-4.2, F.1 až F.2 | [18 empty] | P | 2
35 | K | 979082219 | Příplatek ZKD 1 km u vodorovné dopravy suti po suchu do 1 km |  |  | t | 26.145 |  |  | 0 |  |  |  | základní | 0 | 0 | 0 | 0 | 0 | 0 | 4 | K | 2 |  |  |  | ROZPOCET | 0 | 0 | 0 | 0 | 0 | 1 | 0 | 4 | -168618993
|  |  | příl. č.: A., B., C.1.1 až C.4.9, D.2.a až D.2.b-4.6, E.2.a až E.2-4.2, F.1 až F.2 | [18 empty] | P | 2
36 | K | 9790991111 | Poplatek za řízenou skládku |  |  | t | 2.905 |  |  | 0 |  |  |  | základní | 0 | 0 | 0 | 0 | 0 | 0 | 4 | K | 2 |  |  |  | ROZPOCET | 0 | 0 | 0 | 0 | 0 | 1 | 0 | 4 | 1180914842
|  |  | příl. č.: A., B., C.1.1 až C.4.9, D.2.a až D.2.b-4.6, E.2.a až E.2-4.2, F.1 až F.2 | [18 empty] | P | 2
37 | K | Srov-980 | Poplatek za skládku přebytečné zeminy, vč. analýz rozboru o uložení odpadu na skládku |  |  | m3 | 80 |  |  | 0 |  |  |  | základní | 0 | 0 | 0 | 0 | 0 | 0 | 4 | K | 2 |  |  |  | ROZPOCET | 0 | 0 | 0 | 0 | 0 | 1 | 0 | 4 | 1165798965
|  |  | příl. č.: A., B., C.1.1 až C.4.9, D.2.a až D.2.b-4.6, E.2.a až E.2-4.2, F.1 až F.2 | [18 empty] | P | 2
|  |  | 80 |  |  |  | 80 | [14 empty] | VV | 2 | 2 | True | 1 | ROZPOCET
| 99 - Přesun hmot | [8 empty] | 0 | [5 empty] | 89.2301 |  | 0 |  | 0 | 1 | D | 1 |  |  |  | ROZPOCET | [6 empty] | 0
38 | K | 9982751011 | Přesun hmot pro trubní vedení z trub otevřený výkop |  |  | t | 106.607 |  |  | 0 |  |  |  | základní | 0.837 | 89.2301 | 0 | 0 | 0 | 0 | 4 | K | 2 |  |  |  | ROZPOCET | 0 | 0 | 0 | 0 | 0 | 1 | 0 | 4 | 188240439
|  |  | příl. č.: A., B., C.1.1 až C.4.9, D.2.a až D.2.b-4.6, E.2.a až E.2-4.2, F.1 až F.2 | [18 empty] | P | 2
| M - Práce a dodávky M | [8 empty] | 0 | [5 empty] | 45.218 |  | 0 |  | 0 | 3 | D | 0 |  |  |  | ROZPOCET | [6 empty] | 0
| 23-M - Montáže potrubí | [8 empty] | 0 | [5 empty] | 45.218 |  | 0 |  | 0 | 3 | D | 1 |  |  |  | ROZPOCET | [6 empty] | 0
39 | K | 230170008 | zkoušky těsnosti potrubí - příprava DN do 1200 |  |  | sada | 2 |  |  | 0 |  |  |  | základní | 21.82 | 43.64 | 0 | 0 | 0 | 0 | 64 | K | 2 |  |  |  | ROZPOCET | 0 | 0 | 0 | 0 | 0 | 1 | 0 | 64 | -313824024
|  |  | příl. č.: A., B., C.1.1 až C.4.9, D.2.a až D.2.b-4.6, E.2.a až E.2-4.2, F.1 až F.2 | [18 empty] | P | 2
40 | K | 230170018 | zkoušky těsnosti potrubí - zkouška DN do 1200, včet.šachet |  |  | m | 6 |  |  | 0 |  |  |  | základní | 0.263 | 1.578 | 0 | 0 | 0 | 0 | 64 | K | 2 |  |  |  | ROZPOCET | 0 | 0 | 0 | 0 | 0 | 1 | 0 | 64 | 1801635371
|  |  | příl. č.: A., B., C.1.1 až C.4.9, D.2.a až D.2.b-4.6, E.2.a až E.2-4.2, F.1 až F.2 | [18 empty] | P | 2

## 46.1 - Zajištění protilet...
| List obsahuje: |  | 1) KRYCÍ LIST SOUPISU STAVEBNÍCH PRACÍ, DODÁVEK A SLUŽEB S VÝKAZEM VÝMĚR |  | 2) REKAPITULACE SOUPISU STAVEBNÍCH PRACÍ, DODÁVEK A SLUŽEB S VÝKAZEM VÝMĚR |  |  | 3) Rozpočet |  |  | Zpět na list: | Rekapitulace stavby
optimalizováno pro tisk sestav ve formátu A4 - na výšku | [11 empty] | >> skryté sloupce << | [9 empty] | {4a24d1ed-16db-452a-bde2-caba005334bf}
2
KRYCÍ LIST SOUPISU STAVEBNÍCH PRACÍ, DODÁVEK A SLUŽEB S VÝKAZEM VÝMĚR | [12 empty] | v --- níže se nacházejí doplnkové a pomocné údaje k sestavám --- v | [8 empty] | False
| Stavba: |  | Rekonstrukce a prodloužení sběrače B do Radvanic
| Objekt: |  | NOVÁ VÝST. - NOVÁ VÝSTAVBA - hrazeno z prostředků MO
| Část: |  | SO 01.2 - SO 01.2 Kanalizační sběrač B - 2.část
| Úroveň 3: |  | 46.1 - Zajištění protileteckého krytu
| JKSO: |  | 827 2 | [5 empty] | CC-CZ: |  | 2
| Místo: |  | k. ú. Slezská Ostrava, Radvanice a Bartovice | [5 empty] | Datum: |  | 15.12.2015
| CZ-CPV: |  | 45232410-9
| Objednatel: | [7 empty] | IČ:
DIČ:
| Zhotovitel: | [7 empty] | IČ:
DIČ:
| Projektant: | [7 empty] | IČ:
DIČ:
| Zpracovatel: | [7 empty] | IČ:
DIČ:
Poznámka:
CZ-CPV: 45232410-9 Stavební práce na výstavbě kanalizačních sítí
| Náklady z rozpočtu | [7 empty] | 0
| Ostatní náklady | [7 empty] | 0
| Cena bez DPH | [7 empty] | 0
| DPH | základní | 21% | ze | 0 |  |  |  | 0
|  | snížená | 15% | ze | 0 |  |  |  | 0
|  | zákl. přenesená | 21% | ze | 0 |  |  |  | 0
|  | sníž. přenesená | 15% | ze | 0 |  |  |  | 0
|  | nulová | 0% | ze | 0 |  |  |  | 0
| Cena s DPH |  |  | v | CZK |  |  | 0
| Projektant |  |  |  |  | Zpracovatel
| Datum a podpis: |  |  | Razítko |  | Datum a podpis: |  |  |  | Razítko
| Objednavatel |  |  |  |  | Zhotovitel
| Datum a podpis: |  |  | Razítko |  | Datum a podpis: |  |  |  | Razítko
REKAPITULACE SOUPISU STAVEBNÍCH PRACÍ, DODÁVEK A SLUŽEB S VÝKAZEM VÝMĚR
Stavba: |  |  | Rekonstrukce a prodloužení sběrače B do Radvanic
Objekt: |  |  | NOVÁ VÝST. - NOVÁ VÝSTAVBA - hrazeno z prostředků MO
Část: |  |  | SO 01.2 - SO 01.2 Kanalizační sběrač B - 2.část
Úroveň 3: |  |  | 46.1 - Zajištění protileteckého krytu
Místo: |  |  | k. ú. Slezská Ostrava, Radvanice a Bartovice |  |  |  | Datum: |  | 15.12.2015
Objednatel: |  |  | 0 |  |  |  | Projektant: |  | 0
Zhotovitel: | [6 empty] | Zpracovatel: |  | 0
Kód - Popis | [9 empty] | Cena celkem [CZK]
1) Náklady z rozpočtu | [9 empty] | 0 | [12 empty] | -1
| HSV - Práce a dodávky HSV | [8 empty] | 0
| 9 - Ostatní | [8 empty] | 0
2) Ostatní náklady | [9 empty] | 0 |  |  |  | DPH
Celkové náklady za stavbu 1) + 2) | [7 empty] | 0
SOUPIS STAVEBNÍCH PRACÍ, DODÁVEK A SLUŽEB S VÝKAZEM VÝMĚR
Stavba: |  |  | Rekonstrukce a prodloužení sběrače B do Radvanic
Objekt: |  |  | NOVÁ VÝST. - NOVÁ VÝSTAVBA - hrazeno z prostředků MO
Část: |  |  | SO 01.2 - SO 01.2 Kanalizační sběrač B - 2.část
Úroveň 3: |  |  | 46.1 - Zajištění protileteckého krytu
Místo: |  |  | k. ú. Slezská Ostrava, Radvanice a Bartovice |  |  |  | Datum: |  | 15.12.2015
Objednatel: |  |  | 0 |  |  |  | Projektant: |  | 0
Zhotovitel: | [6 empty] | Zpracovatel: |  | 0
PČ | Typ | Kód | Popis |  |  | MJ | Množství | J.cena [CZK] |  | Cena celkem [CZK] |  |  | Poznámka | DPH | J. Nh [h] | Nh celkem [h] | J. hmotnost [t] | Hmotnost celkem [t] | J. suť [t] | Suť Celkem [t]
Náklady z rozpočtu | [9 empty] | 0 | [5 empty] | 0 |  | 0 |  | 0 |  | D | -1 | [10 empty] | 0
| HSV - Práce a dodávky HSV | [8 empty] | 0 | [5 empty] | 0 |  | 0 |  | 0 | 1 | D | 0 |  |  |  | ROZPOCET | [6 empty] | 0
| 9 - Ostatní | [8 empty] | 0 | [5 empty] | 0 |  | 0 |  | 0 | 1 | D | 1 |  |  |  | ROZPOCET | [6 empty] | 0
1 | K | 9679101 | Přípravné práce |  |  | kpl | 1 |  |  | 0 |  |  |  | základní | 0 | 0 | 0 | 0 | 0 | 0 | 4 | K | 2 |  |  |  | ROZPOCET | 0 | 0 | 0 | 0 | 0 | 1 | 0 | 4 | 666931862
|  |  | příl. č.: A., B., C.1.1 až C.4.9, D.2.a až D.2.b-4.6, E.2.a až E.2-4.2, F.1 až F.2 | [18 empty] | P | 2
|  |  | 1 |  |  |  | 1 | [14 empty] | VV | 2 | 2 | True | 1 | ROZPOCET
2 | K | 9679102 | Průzkum - atmochemie, geofizika, vrtný průzkum, projekt zajištění |  |  | kpl | 1 |  |  | 0 |  |  |  | základní | 0 | 0 | 0 | 0 | 0 | 0 | 4 | K | 2 |  |  |  | ROZPOCET | 0 | 0 | 0 | 0 | 0 | 1 | 0 | 4 | 525702551
|  |  | příl. č.: A., B., C.1.1 až C.4.9, D.2.a až D.2.b-4.6, E.2.a až E.2-4.2, F.1 až F.2 | [18 empty] | P | 2
[22 empty] | VV | 2 | 2 | True | 0 | ROZPOCET
[22 empty] | VV | 2 | 2 | True | 1 | ROZPOCET
3 | K | 9679103 | Vlastní zajištění - beton 30 m3 |  |  | kpl | 1 |  |  | 0 |  |  |  | základní | 0 | 0 | 0 | 0 | 0 | 0 | 4 | K | 2 |  |  |  | ROZPOCET | 0 | 0 | 0 | 0 | 0 | 1 | 0 | 4 | 467783809
|  |  | příl. č.: A., B., C.1.1 až C.4.9, D.2.a až D.2.b-4.6, E.2.a až E.2-4.2, F.1 až F.2 | [18 empty] | P | 2
|  |  | 1 |  |  |  | 1 | [14 empty] | VV | 2 | 2 | True | 1 | ROZPOCET
4 | K | 9679104 | Vlastní zajištění - CPS 200 m3 |  |  | kpl | 1 |  |  | 0 |  |  |  | základní | 0 | 0 | 0 | 0 | 0 | 0 | 4 | K | 2 |  |  |  | ROZPOCET | 0 | 0 | 0 | 0 | 0 | 1 | 0 | 4 | 900960188
|  |  | příl. č.: A., B., C.1.1 až C.4.9, D.2.a až D.2.b-4.6, E.2.a až E.2-4.2, F.1 až F.2 | [18 empty] | P | 2
|  |  | 1 |  |  |  | 1 | [14 empty] | VV | 2 | 2 | True | 1 | ROZPOCET
5 | K | 9679105 | Vlastní zajištění - odplyńovací vrty vč. vybavení 2x |  |  | kpl | 1 |  |  | 0 |  |  |  | základní | 0 | 0 | 0 | 0 | 0 | 0 | 4 | K | 2 |  |  |  | ROZPOCET | 0 | 0 | 0 | 0 | 0 | 1 | 0 | 4 | -853894342
|  |  | příl. č.: A., B., C.1.1 až C.4.9, D.2.a až D.2.b-4.6, E.2.a až E.2-4.2, F.1 až F.2 | [18 empty] | P | 2
|  |  | 1 |  |  |  | 1 | [14 empty] | VV | 2 | 2 | True | 1 | ROZPOCET
6 | K | 9679106 | Oplocení, terénní úpravy |  |  | kpl | 1 |  |  | 0 |  |  |  | základní | 0 | 0 | 0 | 0 | 0 | 0 | 4 | K | 2 |  |  |  | ROZPOCET | 0 | 0 | 0 | 0 | 0 | 1 | 0 | 4 | -1010281807
|  |  | příl. č.: A., B., C.1.1 až C.4.9, D.2.a až D.2.b-4.6, E.2.a až E.2-4.2, F.1 až F.2 | [18 empty] | P | 2
|  |  | 1 |  |  |  | 1 | [14 empty] | VV | 2 | 2 | True | 1 | ROZPOCET
7 | K | 9679107 | Ostraha, dozor, kontroly |  |  | kpl | 1 |  |  | 0 |  |  |  | základní | 0 | 0 | 0 | 0 | 0 | 0 | 4 | K | 2 |  |  |  | ROZPOCET | 0 | 0 | 0 | 0 | 0 | 1 | 0 | 4 | -1272336827
|  |  | příl. č.: A., B., C.1.1 až C.4.9, D.2.a až D.2.b-4.6, E.2.a až E.2-4.2, F.1 až F.2 | [18 empty] | P | 2
|  |  | 1 |  |  |  | 1 | [14 empty] | VV | 2 | 2 | True | 1 | ROZPOCET
8 | K | 9679108 | Rezerva |  |  | kpl | 0.15 |  |  | 0 |  |  |  | základní | 0 | 0 | 0 | 0 | 0 | 0 | 4 | K | 2 |  |  |  | ROZPOCET | 0 | 0 | 0 | 0 | 0 | 1 | 0 | 4 | 1883394681
|  |  | příl. č.: A., B., C.1.1 až C.4.9, D.2.a až D.2.b-4.6, E.2.a až E.2-4.2, F.1 až F.2 | [18 empty] | P | 2
|  |  | 0,15 |  |  |  | 0.15 | [14 empty] | VV | 2 | 2 | True | 1 | ROZPOCET

## 47 - SO 01.3 Sběrač B - 3...
| List obsahuje: |  | 1) KRYCÍ LIST SOUPISU STAVEBNÍCH PRACÍ, DODÁVEK A SLUŽEB S VÝKAZEM VÝMĚR |  | 2) REKAPITULACE SOUPISU STAVEBNÍCH PRACÍ, DODÁVEK A SLUŽEB S VÝKAZEM VÝMĚR |  |  | 3) Rozpočet |  |  | Zpět na list: | Rekapitulace stavby
optimalizováno pro tisk sestav ve formátu A4 - na výšku | [11 empty] | >> skryté sloupce << | [9 empty] | {9ea2df96-79ed-4936-87e7-e26e32c9de22}
2
KRYCÍ LIST SOUPISU STAVEBNÍCH PRACÍ, DODÁVEK A SLUŽEB S VÝKAZEM VÝMĚR | [12 empty] | v --- níže se nacházejí doplnkové a pomocné údaje k sestavám --- v | [8 empty] | False
| Stavba: |  | Rekonstrukce a prodloužení sběrače B do Radvanic
| Objekt: |  | NOVÁ VÝST. - NOVÁ VÝSTAVBA - hrazeno z prostředků MO
| Část: |  | SO 01.3 - SO 01.3 Kanalizační sběrač B - 3.část
| Úroveň 3: |  | 47 - SO 01.3 Sběrač B - 3.část DN250KT_25,5m
| JKSO: |  | 827 2 | [5 empty] | CC-CZ: |  | 2
| Místo: |  | k. ú. Slezská Ostrava, Radvanice a Bartovice | [5 empty] | Datum: |  | 15.12.2015
| CZ-CPV: |  | 45232410-9
| Objednatel: | [7 empty] | IČ:
DIČ:
| Zhotovitel: | [7 empty] | IČ:
DIČ:
| Projektant: | [7 empty] | IČ:
DIČ:
| Zpracovatel: | [7 empty] | IČ:
DIČ:
Poznámka:
CZ-CPV: 45232410-9 Stavební práce na výstavbě kanalizačních sítí
| Náklady z rozpočtu | [7 empty] | 0
| Ostatní náklady | [7 empty] | 0
| Cena bez DPH | [7 empty] | 0
| DPH | základní | 21% | ze | 0 |  |  |  | 0
|  | snížená | 15% | ze | 0 |  |  |  | 0
|  | zákl. přenesená | 21% | ze | 0 |  |  |  | 0
|  | sníž. přenesená | 15% | ze | 0 |  |  |  | 0
|  | nulová | 0% | ze | 0 |  |  |  | 0
| Cena s DPH |  |  | v | CZK |  |  | 0
| Projektant |  |  |  |  | Zpracovatel
| Datum a podpis: |  |  | Razítko |  | Datum a podpis: |  |  |  | Razítko
| Objednavatel |  |  |  |  | Zhotovitel
| Datum a podpis: |  |  | Razítko |  | Datum a podpis: |  |  |  | Razítko
REKAPITULACE SOUPISU STAVEBNÍCH PRACÍ, DODÁVEK A SLUŽEB S VÝKAZEM VÝMĚR
Stavba: |  |  | Rekonstrukce a prodloužení sběrače B do Radvanic
Objekt: |  |  | NOVÁ VÝST. - NOVÁ VÝSTAVBA - hrazeno z prostředků MO
Část: |  |  | SO 01.3 - SO 01.3 Kanalizační sběrač B - 3.část
Úroveň 3: |  |  | 47 - SO 01.3 Sběrač B - 3.část DN250KT_25,5m
Místo: |  |  | k. ú. Slezská Ostrava, Radvanice a Bartovice |  |  |  | Datum: |  | 15.12.2015
Objednatel: |  |  | 0 |  |  |  | Projektant: |  | 0
Zhotovitel: | [6 empty] | Zpracovatel: |  | 0
Kód - Popis | [9 empty] | Cena celkem [CZK]
1) Náklady z rozpočtu | [9 empty] | 0 | [12 empty] | -1
| HSV - Práce a dodávky HSV | [8 empty] | 0
| 1 - Zemní práce | [8 empty] | 0
| 2 - Zakládání | [8 empty] | 0
| 4 - Vodorovné konstrukce | [8 empty] | 0
| 8 - Trubní vedení | [8 empty] | 0
| 9 - Ostatní konstrukce a práce-bourání | [8 empty] | 0
| 99 - Přesun hmot | [8 empty] | 0
| M - Práce a dodávky M | [8 empty] | 0
| 23-M - Montáže potrubí | [8 empty] | 0
2) Ostatní náklady | [9 empty] | 0 |  |  |  | DPH
Celkové náklady za stavbu 1) + 2) | [7 empty] | 0
SOUPIS STAVEBNÍCH PRACÍ, DODÁVEK A SLUŽEB S VÝKAZEM VÝMĚR
Stavba: |  |  | Rekonstrukce a prodloužení sběrače B do Radvanic
Objekt: |  |  | NOVÁ VÝST. - NOVÁ VÝSTAVBA - hrazeno z prostředků MO
Část: |  |  | SO 01.3 - SO 01.3 Kanalizační sběrač B - 3.část
Úroveň 3: |  |  | 47 - SO 01.3 Sběrač B - 3.část DN250KT_25,5m
Místo: |  |  | k. ú. Slezská Ostrava, Radvanice a Bartovice |  |  |  | Datum: |  | 15.12.2015
Objednatel: |  |  | 0 |  |  |  | Projektant: |  | 0
Zhotovitel: | [6 empty] | Zpracovatel: |  | 0
PČ | Typ | Kód | Popis |  |  | MJ | Množství | J.cena [CZK] |  | Cena celkem [CZK] |  |  | Poznámka | DPH | J. Nh [h] | Nh celkem [h] | J. hmotnost [t] | Hmotnost celkem [t] | J. suť [t] | Suť Celkem [t]
Náklady z rozpočtu | [9 empty] | 0 | [5 empty] | 408.5476 |  | 29.685 |  | 0 |  | D | -1 | [10 empty] | 0
| HSV - Práce a dodávky HSV | [8 empty] | 0 | [5 empty] | 393.7876 |  | 29.685 |  | 0 | 1 | D | 0 |  |  |  | ROZPOCET | [6 empty] | 0
| 1 - Zemní práce | [8 empty] | 0 | [5 empty] | 262.1548 |  | 4.8026 |  | 0 | 1 | D | 1 |  |  |  | ROZPOCET | [6 empty] | 0
1 | K | 003 | Prohlídka televizní kamerou, vč. záznamu a protokolu |  |  | m | 25.5 |  |  | 0 |  |  |  | základní | 0 | 0 | 0 | 0 | 0 | 0 | 4 | K | 2 |  |  |  | ROZPOCET | 0 | 0 | 0 | 0 | 0 | 1 | 0 | 4 | 1776102005
|  |  | příl. č.: A., B., C.1.1 až C.4.9, D.2.a až D.2.b-4.6, E.2.a až E.2-4.2, F.1 až F.2 | [18 empty] | P | 2
|  |  | 25,5 |  |  |  | 25.5 | [14 empty] | VV | 2 | 2 | True | 1 | ROZPOCET
2 | K | 112101102-S | Odstranění stromů - 3 ks průměr do 300 mm a 1 ks 300-900 mm - kácení, odstranění pařezů, kmenů, včet. nařezání na kusy o dl. cca 1,0 m, přemístění do vzdálenosti 15 km |  |  | soub | 1 |  |  | 0 |  |  |  | základní | 0.88 | 0.88 | 0 | 0 | 0 | 0 | 4 | K | 2 |  |  |  | ROZPOCET | 0 | 0 | 0 | 0 | 0 | 1 | 0 | 4 | 755744590
|  |  | příl. č.: A., B., C.1.1 až C.4.9, D.2.a až D.2.b-4.6, E.2.a až E.2-4.2, F.1 až F.2 | [18 empty] | P | 2
3 | K | 121101101 | Sejmutí ornice nebo lesní půdy s vodorovným přemístěním na hromady v místě upotřebení nebo na dočasné či trvalé skládky se složením, na vzdálenost do 250 m |  |  | m3 | 35.7 |  |  | 0 |  |  |  | základní | 0.083 | 2.9631 | 0 | 0 | 0 | 0 | 4 | K | 2 |  |  |  | ROZPOCET | 0 | 0 | 0 | 0 | 0 | 1 | 0 | 4 | -1766686205
|  |  | příl. č.: A., B., C.1.1 až C.4.9, D.2.a až D.2.b-4.6, E.2.a až E.2-4.2, F.1 až F.2 | [18 empty] | P | 2
4 | K | 132201203 | Hloubení rýh š do 2000 mm v hornině tř. 3 objem do 10000 m3 |  |  | m3 | 16 |  |  | 0 |  |  |  | základní | 0.609 | 9.744 | 0 | 0 | 0 | 0 | 4 | K | 2 |  |  |  | ROZPOCET | 0 | 0 | 0 | 0 | 0 | 1 | 0 | 4 | 1490543056
|  |  | příl. č.: A., B., C.1.1 až C.4.9, D.2.a až D.2.b-4.6, E.2.a až E.2-4.2, F.1 až F.2 | [18 empty] | P | 2
|  |  | 80*0,2 |  |  |  | 16 | [14 empty] | VV | 2 | 2 | True | 1 | ROZPOCET
5 | K | 132201209 | Příplatek za lepivost u rýh do 2000 mm v hornině tř. 3 |  |  | m3 | 4.8 |  |  | 0 |  |  |  | základní | 0.085 | 0.408 | 0 | 0 | 0 | 0 | 4 | K | 2 |  |  |  | ROZPOCET | 0 | 0 | 0 | 0 | 0 | 1 | 0 | 4 | 1991242674
|  |  | příl. č.: A., B., C.1.1 až C.4.9, D.2.a až D.2.b-4.6, E.2.a až E.2-4.2, F.1 až F.2 | [18 empty] | P | 2
|  |  | 16*0,3 |  |  |  | 4.8 | [14 empty] | VV | 2 | 2 | True | 1 | ROZPOCET
6 | K | 132301203 | Hloubení rýh š do 2000 mm v hornině tř. 4 objem do 10000 m3 |  |  | m3 | 64 |  |  | 0 |  |  |  | základní | 0.764 | 48.896 | 0 | 0 | 0 | 0 | 4 | K | 2 |  |  |  | ROZPOCET | 0 | 0 | 0 | 0 | 0 | 1 | 0 | 4 | 171533523
|  |  | příl. č.: A., B., C.1.1 až C.4.9, D.2.a až D.2.b-4.6, E.2.a až E.2-4.2, F.1 až F.2 | [18 empty] | P | 2
|  |  | 80*0,8 |  |  |  | 64 | [14 empty] | VV | 2 | 2 | True | 1 | ROZPOCET
7 | K | 132301209 | Příplatek za lepivost u rýh do 2000 mm v hornině tř. 4 |  |  | m3 | 19.2 |  |  | 0 |  |  |  | základní | 0.152 | 2.9184 | 0 | 0 | 0 | 0 | 4 | K | 2 |  |  |  | ROZPOCET | 0 | 0 | 0 | 0 | 0 | 1 | 0 | 4 | -585313747
|  |  | příl. č.: A., B., C.1.1 až C.4.9, D.2.a až D.2.b-4.6, E.2.a až E.2-4.2, F.1 až F.2 | [18 empty] | P | 2
|  |  | 64*0,3 |  |  |  | 19.2 | [14 empty] | VV | 2 | 2 | True | 1 | ROZPOCET
8 | K | 151201102 | Pažení zátažné hl do 4 m rýhy |  |  | m2 | 163.2 |  |  | 0 |  |  |  | základní | 0.458 | 74.7456 | 0.00201 | 0.32803 | 0 | 0 | 4 | K | 2 |  |  |  | ROZPOCET | 0 | 0 | 0 | 0 | 0 | 1 | 0 | 4 | 2056247516
|  |  | příl. č.: A., B., C.1.1 až C.4.9, D.2.a až D.2.b-4.6, E.2.a až E.2-4.2, F.1 až F.2 | [18 empty] | P | 2
|  |  | 25,5*2*3,2 |  |  |  | 163.2 | [14 empty] | VV | 2 | 2 | True | 1 | ROZPOCET
9 | K | 151201112 | Odstranění pažení zátažné rýh hl do 4 m |  |  | m2 | 163.2 |  |  | 0 |  |  |  | základní | 0.218 | 35.5776 | 0 | 0 | 0 | 0 | 4 | K | 2 |  |  |  | ROZPOCET | 0 | 0 | 0 | 0 | 0 | 1 | 0 | 4 | -598249053
|  |  | příl. č.: A., B., C.1.1 až C.4.9, D.2.a až D.2.b-4.6, E.2.a až E.2-4.2, F.1 až F.2 | [18 empty] | P | 2
|  |  | 163,2 |  |  |  | 163.2 | [14 empty] | VV | 2 | 2 | True | 1 | ROZPOCET
10 | K | 161101102 | Svislé přemístění výkopku z horniny tř. 1 až 4 hl výkopu do 4 m |  |  | m3 | 80 |  |  | 0 |  |  |  | základní | 0.519 | 41.52 | 0 | 0 | 0 | 0 | 4 | K | 2 |  |  |  | ROZPOCET | 0 | 0 | 0 | 0 | 0 | 1 | 0 | 4 | -1267222968
|  |  | příl. č.: A., B., C.1.1 až C.4.9, D.2.a až D.2.b-4.6, E.2.a až E.2-4.2, F.1 až F.2 | [18 empty] | P | 2
|  |  | 80 |  |  |  | 80 | [14 empty] | VV | 2 | 2 | True | 1 | ROZPOCET
|  |  | 25,5*1,055*(3,2-0,35) |  |  |  | 76.6721 | [14 empty] | VV | 2 | 2 | True | 0 | ROZPOCET
11 | K | 162701105 | Vodorovné přemístění do 10000 m výkopku z horniny tř. 1 až 4 |  |  | m3 | 23 |  |  | 0 |  |  |  | základní | 0.011 | 0.253 | 0 | 0 | 0 | 0 | 4 | K | 2 |  |  |  | ROZPOCET | 0 | 0 | 0 | 0 | 0 | 1 | 0 | 4 | 1339668573
|  |  | příl. č.: A., B., C.1.1 až C.4.9, D.2.a až D.2.b-4.6, E.2.a až E.2-4.2, F.1 až F.2 | [18 empty] | P | 2
|  |  | 80-57 |  |  |  | 23 | [14 empty] | VV | 2 | 2 | True | 1 | ROZPOCET
12 | K | 174101101 | Zásyp zhutněný jam šachet rýh nebo kolem objektů |  |  | m3 | 57 |  |  | 0 |  |  |  | základní | 0.299 | 17.043 | 0 | 0 | 0 | 0 | 4 | K | 2 |  |  |  | ROZPOCET | 0 | 0 | 0 | 0 | 0 | 1 | 0 | 4 | -1222711463
|  |  | příl. č.: A., B., C.1.1 až C.4.9, D.2.a až D.2.b-4.6, E.2.a až E.2-4.2, F.1 až F.2 | [18 empty] | P | 2
13 | K | 175101101 | Obsyp potrubí sypaninou z vhodných hornin tř. 1 až 4 nebo materiálem připraveným podél výkopu ve vzdálenosti do 3 m od jeho kraje, pro jakoukoliv hloubku výkopu a míru zhutnění bez prohození sypaniny |  |  | m3 | 14.421 |  |  | 0 |  |  |  | základní | 1.587 | 22.8861 | 0 | 0 | 0 | 0 | 4 | K | 2 |  |  |  | ROZPOCET | 0 | 0 | 0 | 0 | 0 | 1 | 0 | 4 | 1698355998
|  |  | příl. č.: A., B., C.1.1 až C.4.9, D.2.a až D.2.b-4.6, E.2.a až E.2-4.2, F.1 až F.2 | [18 empty] | P | 2
|  |  | 25,5*1,055*(0,755-0,152) |  |  |  | 16.2222 | [14 empty] | VV | 2 | 2 | True | 0 | ROZPOCET
|  |  | -0,3*0,3*3,14/4*25,5 |  |  |  | -1.8016 | [14 empty] | VV | 2 | 2 | True | 0 | ROZPOCET
|  |  | Součet |  |  |  | 14.4206 | [14 empty] | VV | 2 | 4 | True | 1 | ROZPOCET
14 | M | 122614200 | hutněné drcené přírodní kamenivo frakce 0-8 mm ( max. 0-11 mm), včet. dopravy |  |  | t | 4.354 |  |  | 0 |  |  |  | základní | 0 | 0 | 1 | 4.354 | 0 | 0 | 8 | M | 2 |  |  |  | ROZPOCET | 0 | 0 | 0 | 0 | 0 | 1 | 0 | 4 | -340648623
|  |  | příl. č.: A., B., C.1.1 až C.4.9, D.2.a až D.2.b-4.6, E.2.a až E.2-4.2, F.1 až F.2 | [18 empty] | P | 2
|  |  | 3,11*1,4 |  |  |  | 4.354 | [14 empty] | VV | 2 | 2 | True | 1 | ROZPOCET
15 | K | 181301111 | Rozprostření ornice pl nad 500 m2 v rovině nebo ve svahu do 1:5 vrstva do 100 mm |  |  | m2 | 180 |  |  | 0 |  |  |  | základní | 0.012 | 2.16 | 0 | 0 | 0 | 0 | 4 | K | 2 |  |  |  | ROZPOCET | 0 | 0 | 0 | 0 | 0 | 1 | 0 | 4 | 2131234849
|  |  | příl. č.: A., B., C.1.1 až C.4.9, D.2.a až D.2.b-4.6, E.2.a až E.2-4.2, F.1 až F.2 | [18 empty] | P | 2
16 | K | 183405211 | Založení trávníku na půdě předem připravené s pokosením, naložením, odvozem odpadu do 20 km a se složením parkového výsevem v rovině nebo na svahu do 1:5 |  |  | m2 | 180 |  |  | 0 |  |  |  | základní | 0.012 | 2.16 | 0.00064 | 0.1152 | 0 | 0 | 4 | K | 2 |  |  |  | ROZPOCET | 0 | 0 | 0 | 0 | 0 | 1 | 0 | 4 | 281101427
|  |  | příl. č.: A., B., C.1.1 až C.4.9, D.2.a až D.2.b-4.6, E.2.a až E.2-4.2, F.1 až F.2 | [18 empty] | P | 2
17 | M | 005724400 | osivo směs travní krajinná - technická |  |  | kg | 5.4 |  |  | 0 |  |  |  | základní | 0 | 0 | 0.001 | 0.0054 | 0 | 0 | 8 | M | 2 |  |  |  | ROZPOCET | 0 | 0 | 0 | 0 | 0 | 1 | 0 | 4 | -820424034
|  |  | příl. č.: A., B., C.1.1 až C.4.9, D.2.a až D.2.b-4.6, E.2.a až E.2-4.2, F.1 až F.2 | [18 empty] | P | 2
|  |  | 180,0000*0,03 |  |  |  | 5.4 | [14 empty] | VV | 2 | 2 | True | 1 | ROZPOCET
| 2 - Zakládání | [8 empty] | 0 | [5 empty] | 13.452 |  | 0.11496 |  | 0 | 1 | D | 1 |  |  |  | ROZPOCET | [6 empty] | 0
18 | K | 242111111 | Osazení čerpací jímky ( perforovaná trubka DN max. 500 PVC, obalená třemi vrstvami geotextilie 200 g/m2 na celou výšku, založená do hloubky 1,0 m pod základovou spáru) - funkce drenáže po vybudování bude zrušena |  |  | kus | 6 |  |  | 0 |  |  |  | základní | 2.242 | 13.452 | 0.01916 | 0.11496 | 0 | 0 | 4 | K | 2 |  |  |  | ROZPOCET | 0 | 0 | 0 | 0 | 0 | 1 | 0 | 4 | -1710818406
|  |  | příl. č.: A., B., C.1.1 až C.4.9, D.2.a až D.2.b-4.6, E.2.a až E.2-4.2, F.1 až F.2 | [18 empty] | P | 2
| 4 - Vodorovné konstrukce | [8 empty] | 0 | [5 empty] | 81.0944 |  | 23.3777 |  | 0 | 1 | D | 1 |  |  |  | ROZPOCET | [6 empty] | 0
19 | K | 4515411111 | Lože pod potrubí otevřený výkop z přírodního těženého kameniva štěrk frakce 11-22 mm ( max. 32-63 mm) - drenážní vrstva, včet.D+M oddělení separační geotextílií min. 200g/m2 - drenážní vrstva |  |  | m3 | 8.071 |  |  | 0 |  |  |  | základní | 1.303 | 10.5165 | 1.7034 | 13.7481 | 0 | 0 | 4 | K | 2 |  |  |  | ROZPOCET | 0 | 0 | 0 | 0 | 0 | 1 | 0 | 4 | 1005493028
|  |  | příl. č.: A., B., C.1.1 až C.4.9, D.2.a až D.2.b-4.6, E.2.a až E.2-4.2, F.1 až F.2 | [18 empty] | P | 2
|  |  | 25,5*1,055*0,300 "úsek SŠ95 až OK7B" |  |  |  | 8.0708 | [14 empty] | VV | 2 | 2 | True | 1 | ROZPOCET
20 | K | 452312131 | Sedlové lože z betonu prostého C 12/15 otevřený výkop |  |  | m3 | 4.089 |  |  | 0 |  |  |  | základní | 1.365 | 5.5815 | 2.355 | 9.6296 | 0 | 0 | 4 | K | 2 |  |  |  | ROZPOCET | 0 | 0 | 0 | 0 | 0 | 1 | 0 | 4 | 86750842
|  |  | příl. č.: A., B., C.1.1 až C.4.9, D.2.a až D.2.b-4.6, E.2.a až E.2-4.2, F.1 až F.2 | [18 empty] | P | 2
|  |  | 25,5*1,055*0,152 |  |  |  | 4.0892 | [14 empty] | VV | 2 | 2 | True | 1 | ROZPOCET
21 | K | 4523131211 | Příčné těsnící jílové zábrany - zábrany budou provedeny v minimální tloušťce 1,0 m v celé šířce výkopové rýhy, do výše 50% hloubky rýhy, cena obsahuje náklady na zhotovení zábrany, dodání a dopravu materiálu, vč. bednění a odbednění a dozoru hydrogeologa |  |  | m3 | 53.805 |  |  | 0 |  |  |  | základní | 1.208 | 64.9964 | 0 | 0 | 0 | 0 | 4 | K | 2 |  |  |  | ROZPOCET | 0 | 0 | 0 | 0 | 0 | 1 | 0 | 4 | 1042887167
|  |  | příl. č.: A., B., C.1.1 až C.4.9, D.2.a až D.2.b-4.6, E.2.a až E.2-4.2, F.1 až F.2 | [18 empty] | P | 2
|  |  | (25,5*1,055*4,0)/2 "(dl*š*v)/2_50%" |  |  |  | 53.805 | [14 empty] | VV | 2 | 2 | True | 1 | ROZPOCET
| 8 - Trubní vedení | [8 empty] | 0 | [5 empty] | 12.24 |  | 1.3896 |  | 0 | 1 | D | 1 |  |  |  | ROZPOCET | [6 empty] | 0
22 | K | 871218113 | Kladení drenážního potrubí z flexibilního PVC průměru do 80 mm |  |  | m | 25.5 |  |  | 0 |  |  |  | základní | 0.06 | 1.53 | 0 | 0 | 0 | 0 | 4 | K | 2 |  |  |  | ROZPOCET | 0 | 0 | 0 | 0 | 0 | 1 | 0 | 4 | 1214893196
|  |  | příl. č.: A., B., C.1.1 až C.4.9, D.2.a až D.2.b-4.6, E.2.a až E.2-4.2, F.1 až F.2 | [18 empty] | P | 2
23 | M | 286112040 | trubka PVC drenážní 90 |  |  | m | 25.5 |  |  | 0 |  |  |  | základní | 0 | 0 | 0.00065 | 0.016575 | 0 | 0 | 8 | M | 2 |  |  |  | ROZPOCET | 0 | 0 | 0 | 0 | 0 | 1 | 0 | 4 | -107463444
|  |  | příl. č.: A., B., C.1.1 až C.4.9, D.2.a až D.2.b-4.6, E.2.a až E.2-4.2, F.1 až F.2 | [18 empty] | P | 2
24 | K | 831362121 | Montáž potrubí z trub kameninových hrdlových s integrovaným těsněním výkop sklon do 20 % DN 250 |  |  | m | 25.5 |  |  | 0 |  |  |  | základní | 0.42 | 10.71 | 5e-05 | 0.001275 | 0 | 0 | 4 | K | 2 |  |  |  | ROZPOCET | 0 | 0 | 0 | 0 | 0 | 1 | 0 | 4 | -1525817048
|  |  | příl. č.: A., B., C.1.1 až C.4.9, D.2.a až D.2.b-4.6, E.2.a až E.2-4.2, F.1 až F.2 | [18 empty] | P | 2
25 | M | 597107020 | trouba kameninová glazovaná DN250mm L2,50m spojovací systém C Třida 160 |  |  | m | 25.883 |  |  | 0 |  |  |  | základní | 0 | 0 | 0.053 | 1.3718 | 0 | 0 | 8 | M | 2 |  |  |  | ROZPOCET | 0 | 0 | 0 | 0 | 0 | 1 | 0 | 4 | 42220072
|  |  | příl. č.: A., B., C.1.1 až C.4.9, D.2.a až D.2.b-4.6, E.2.a až E.2-4.2, F.1 až F.2 | [18 empty] | P | 2
| 9 - Ostatní konstrukce a práce-bourání | [8 empty] | 0 | [5 empty] | 0 |  | 0 |  | 0 | 1 | D | 1 |  |  |  | ROZPOCET | [6 empty] | 0
26 | K | Srov-980 | Poplatek za skládku přebytečné zeminy, vč. analýz rozboru o uložení odpadu na skládku |  |  | m3 | 23 |  |  | 0 |  |  |  | základní | 0 | 0 | 0 | 0 | 0 | 0 | 4 | K | 2 |  |  |  | ROZPOCET | 0 | 0 | 0 | 0 | 0 | 1 | 0 | 4 | 1165798965
|  |  | příl. č.: A., B., C.1.1 až C.4.9, D.2.a až D.2.b-4.6, E.2.a až E.2-4.2, F.1 až F.2 | [18 empty] | P | 2
| 99 - Přesun hmot | [8 empty] | 0 | [5 empty] | 24.8463 |  | 0 |  | 0 | 1 | D | 1 |  |  |  | ROZPOCET | [6 empty] | 0
27 | K | 9982751011 | Přesun hmot pro trubní vedení z trub otevřený výkop |  |  | t | 29.685 |  |  | 0 |  |  |  | základní | 0.837 | 24.8463 | 0 | 0 | 0 | 0 | 4 | K | 2 |  |  |  | ROZPOCET | 0 | 0 | 0 | 0 | 0 | 1 | 0 | 4 | 188240439
|  |  | příl. č.: A., B., C.1.1 až C.4.9, D.2.a až D.2.b-4.6, E.2.a až E.2-4.2, F.1 až F.2 | [18 empty] | P | 2
| M - Práce a dodávky M | [8 empty] | 0 | [5 empty] | 14.76 |  | 0 |  | 0 | 3 | D | 0 |  |  |  | ROZPOCET | [6 empty] | 0
| 23-M - Montáže potrubí | [8 empty] | 0 | [5 empty] | 14.76 |  | 0 |  | 0 | 3 | D | 1 |  |  |  | ROZPOCET | [6 empty] | 0
28 | K | 230170005 | zkoušky těsnosti potrubí - příprava DN do 350 |  |  | sada | 1 |  |  | 0 |  |  |  | základní | 12.21 | 12.21 | 0 | 0 | 0 | 0 | 64 | K | 2 |  |  |  | ROZPOCET | 0 | 0 | 0 | 0 | 0 | 1 | 0 | 64 | 1481494532
|  |  | příl. č.: A., B., C.1.1 až C.4.9, D.2.a až D.2.b-4.6, E.2.a až E.2-4.2, F.1 až F.2 | [18 empty] | P | 2
29 | K | 230170015 | zkoušky těsnosti potrubí - zkouška DN do 350, včet.šachet |  |  | m | 25.5 |  |  | 0 |  |  |  | základní | 0.1 | 2.55 | 0 | 0 | 0 | 0 | 64 | K | 2 |  |  |  | ROZPOCET | 0 | 0 | 0 | 0 | 0 | 1 | 0 | 64 | -701791499
|  |  | příl. č.: A., B., C.1.1 až C.4.9, D.2.a až D.2.b-4.6, E.2.a až E.2-4.2, F.1 až F.2 | [18 empty] | P | 2
|  |  | 25,5 |  |  |  | 25.5 | [14 empty] | VV | 2 | 2 | True | 1 | ROZPOCET

## 48 - SO 01.3 Sběrač B - 3...
| List obsahuje: |  | 1) KRYCÍ LIST SOUPISU STAVEBNÍCH PRACÍ, DODÁVEK A SLUŽEB S VÝKAZEM VÝMĚR |  | 2) REKAPITULACE SOUPISU STAVEBNÍCH PRACÍ, DODÁVEK A SLUŽEB S VÝKAZEM VÝMĚR |  |  | 3) Rozpočet |  |  | Zpět na list: | Rekapitulace stavby
optimalizováno pro tisk sestav ve formátu A4 - na výšku | [11 empty] | >> skryté sloupce << | [9 empty] | {81f3cf0a-f4dd-40af-9eff-4672f65af3cf}
2
KRYCÍ LIST SOUPISU STAVEBNÍCH PRACÍ, DODÁVEK A SLUŽEB S VÝKAZEM VÝMĚR | [12 empty] | v --- níže se nacházejí doplnkové a pomocné údaje k sestavám --- v | [8 empty] | False
| Stavba: |  | Rekonstrukce a prodloužení sběrače B do Radvanic
| Objekt: |  | NOVÁ VÝST. - NOVÁ VÝSTAVBA - hrazeno z prostředků MO
| Část: |  | SO 01.3 - SO 01.3 Kanalizační sběrač B - 3.část
| Úroveň 3: |  | 48 - SO 01.3 Sběrač B - 3.část DN300KT_25,5m
| JKSO: |  | 827 2 | [5 empty] | CC-CZ: |  | 2
| Místo: |  | k. ú. Slezská Ostrava, Radvanice a Bartovice | [5 empty] | Datum: |  | 15.12.2015
| CZ-CPV: |  | 45232410-9
| Objednatel: | [7 empty] | IČ:
DIČ:
| Zhotovitel: | [7 empty] | IČ:
DIČ:
| Projektant: | [7 empty] | IČ:
DIČ:
| Zpracovatel: | [7 empty] | IČ:
DIČ:
Poznámka:
CZ-CPV: 45232410-9 Stavební práce na výstavbě kanalizačních sítí
| Náklady z rozpočtu | [7 empty] | 0
| Ostatní náklady | [7 empty] | 0
| Cena bez DPH | [7 empty] | 0
| DPH | základní | 21% | ze | 0 |  |  |  | 0
|  | snížená | 15% | ze | 0 |  |  |  | 0
|  | zákl. přenesená | 21% | ze | 0 |  |  |  | 0
|  | sníž. přenesená | 15% | ze | 0 |  |  |  | 0
|  | nulová | 0% | ze | 0 |  |  |  | 0
| Cena s DPH |  |  | v | CZK |  |  | 0
| Projektant |  |  |  |  | Zpracovatel
| Datum a podpis: |  |  | Razítko |  | Datum a podpis: |  |  |  | Razítko
| Objednavatel |  |  |  |  | Zhotovitel
| Datum a podpis: |  |  | Razítko |  | Datum a podpis: |  |  |  | Razítko
REKAPITULACE SOUPISU STAVEBNÍCH PRACÍ, DODÁVEK A SLUŽEB S VÝKAZEM VÝMĚR
Stavba: |  |  | Rekonstrukce a prodloužení sběrače B do Radvanic
Objekt: |  |  | NOVÁ VÝST. - NOVÁ VÝSTAVBA - hrazeno z prostředků MO
Část: |  |  | SO 01.3 - SO 01.3 Kanalizační sběrač B - 3.část
Úroveň 3: |  |  | 48 - SO 01.3 Sběrač B - 3.část DN300KT_25,5m
Místo: |  |  | k. ú. Slezská Ostrava, Radvanice a Bartovice |  |  |  | Datum: |  | 15.12.2015
Objednatel: |  |  | 0 |  |  |  | Projektant: |  | 0
Zhotovitel: | [6 empty] | Zpracovatel: |  | 0
Kód - Popis | [9 empty] | Cena celkem [CZK]
1) Náklady z rozpočtu | [9 empty] | 0 | [12 empty] | -1
| HSV - Práce a dodávky HSV | [8 empty] | 0
| 1 - Zemní práce | [8 empty] | 0
| 4 - Vodorovné konstrukce | [8 empty] | 0
| 5 - Komunikace | [8 empty] | 0
| 8 - Trubní vedení | [8 empty] | 0
| 9 - Ostatní konstrukce a práce-bourání | [8 empty] | 0
| 99 - Přesun hmot | [8 empty] | 0
| M - Práce a dodávky M | [8 empty] | 0
| 23-M - Montáže potrubí | [8 empty] | 0
2) Ostatní náklady | [9 empty] | 0 |  |  |  | DPH
Celkové náklady za stavbu 1) + 2) | [7 empty] | 0
SOUPIS STAVEBNÍCH PRACÍ, DODÁVEK A SLUŽEB S VÝKAZEM VÝMĚR
Stavba: |  |  | Rekonstrukce a prodloužení sběrače B do Radvanic
Objekt: |  |  | NOVÁ VÝST. - NOVÁ VÝSTAVBA - hrazeno z prostředků MO
Část: |  |  | SO 01.3 - SO 01.3 Kanalizační sběrač B - 3.část
Úroveň 3: |  |  | 48 - SO 01.3 Sběrač B - 3.část DN300KT_25,5m
Místo: |  |  | k. ú. Slezská Ostrava, Radvanice a Bartovice |  |  |  | Datum: |  | 15.12.2015
Objednatel: |  |  | 0 |  |  |  | Projektant: |  | 0
Zhotovitel: | [6 empty] | Zpracovatel: |  | 0
PČ | Typ | Kód | Popis |  |  | MJ | Množství | J.cena [CZK] |  | Cena celkem [CZK] |  |  | Poznámka | DPH | J. Nh [h] | Nh celkem [h] | J. hmotnost [t] | Hmotnost celkem [t] | J. suť [t] | Suť Celkem [t]
Náklady z rozpočtu | [9 empty] | 0 | [5 empty] | 429.5511 |  | 124.2334 |  | 17.43 |  | D | -1 | [10 empty] | 0
| HSV - Práce a dodávky HSV | [8 empty] | 0 | [5 empty] | 414.7911 |  | 124.2334 |  | 17.43 | 1 | D | 0 |  |  |  | ROZPOCET | [6 empty] | 0
| 1 - Zemní práce | [8 empty] | 0 | [5 empty] | 266.8307 |  | 105.4828 |  | 17.43 | 1 | D | 1 |  |  |  | ROZPOCET | [6 empty] | 0
1 | K | 003 | Prohlídka televizní kamerou, vč. záznamu a protokolu |  |  | m | 25.5 |  |  | 0 |  |  |  | základní | 0 | 0 | 0 | 0 | 0 | 0 | 4 | K | 2 |  |  |  | ROZPOCET | 0 | 0 | 0 | 0 | 0 | 1 | 0 | 4 | 1776102005
|  |  | příl. č.: A., B., C.1.1 až C.4.9, D.2.a až D.2.b-4.6, E.2.a až E.2-4.2, F.1 až F.2 | [18 empty] | P | 2
|  |  | 25,5 |  |  |  | 25.5 | [14 empty] | VV | 2 | 2 | True | 1 | ROZPOCET
2 | K | 111201101 | Odstranění křovin a stromů průměru kmene do 100 mm i s kořeny z celkové plochy do 1000 m2 |  |  | m2 | 15 |  |  | 0 |  |  |  | základní | 0.172 | 2.58 | 0 | 0 | 0 | 0 | 4 | K | 2 |  |  |  | ROZPOCET | 0 | 0 | 0 | 0 | 0 | 1 | 0 | 4 | 1934504096
|  |  | příl. č.: A., B., C.1.1 až C.4.9, D.2.a až D.2.b-4.6, E.2.a až E.2-4.2, F.1 až F.2 | [18 empty] | P | 2
3 | K | 111201401 | Štěpkování odstraněných křovin a stromů na hromadách průměru kmene do 100 mm pro jakoukoliv plochu, včetně odvozu a zajištění likvidace |  |  | m2 | 15 |  |  | 0 |  |  |  | základní | 0.03 | 0.45 | 5e-05 | 0.00075 | 0 | 0 | 4 | K | 2 |  |  |  | ROZPOCET | 0 | 0 | 0 | 0 | 0 | 1 | 0 | 4 | -1503458174
|  |  | příl. č.: A., B., C.1.1 až C.4.9, D.2.a až D.2.b-4.6, E.2.a až E.2-4.2, F.1 až F.2 | [18 empty] | P | 2
4 | K | 112101102-S | Odstranění stromů - 1 ks 300-900 mm - kácení, odstranění pařezů, kmenů, včet. nařezání na kusy o dl. cca 1,0 m, přemístění do vzdálenosti 15 km |  |  | soub | 1 |  |  | 0 |  |  |  | základní | 0.88 | 0.88 | 0 | 0 | 0 | 0 | 4 | K | 2 |  |  |  | ROZPOCET | 0 | 0 | 0 | 0 | 0 | 1 | 0 | 4 | 340059541
|  |  | příl. č.: A., B., C.1.1 až C.4.9, D.2.a až D.2.b-4.6, E.2.a až E.2-4.2, F.1 až F.2 | [18 empty] | P | 2
5 | K | 113107223 | Odstranění podkladu pl nad 200 m2 z kameniva drceného tl 300 mm |  |  | m2 | 30 |  |  | 0 |  |  |  | základní | 0.119 | 3.57 | 0 | 0 | 0.4 | 12 | 4 | K | 2 |  |  |  | ROZPOCET | 0 | 0 | 0 | 0 | 0 | 1 | 0 | 4 | -1975363850
|  |  | příl. č.: A., B., C.1.1 až C.4.9, D.2.a až D.2.b-4.6, E.2.a až E.2-4.2, F.1 až F.2 | [18 empty] | P | 2
|  |  | 25*1,2 |  |  |  | 30 | [14 empty] | VV | 2 | 2 | True | 1 | ROZPOCET
6 | K | 113107242 | Odstranění podkladu pl přes 200 m2 živičných tl 100 mm |  |  | m2 | 30 |  |  | 0 |  |  |  | základní | 0.078 | 2.34 | 0 | 0 | 0.181 | 5.43 | 4 | K | 2 |  |  |  | ROZPOCET | 0 | 0 | 0 | 0 | 0 | 1 | 0 | 4 | 1643000661
|  |  | příl. č.: A., B., C.1.1 až C.4.9, D.2.a až D.2.b-4.6, E.2.a až E.2-4.2, F.1 až F.2 | [18 empty] | P | 2
7 | K | 132201203 | Hloubení rýh š do 2000 mm v hornině tř. 3 objem do 10000 m3 |  |  | m3 | 16 |  |  | 0 |  |  |  | základní | 0.609 | 9.744 | 0 | 0 | 0 | 0 | 4 | K | 2 |  |  |  | ROZPOCET | 0 | 0 | 0 | 0 | 0 | 1 | 0 | 4 | 1490543056
|  |  | příl. č.: A., B., C.1.1 až C.4.9, D.2.a až D.2.b-4.6, E.2.a až E.2-4.2, F.1 až F.2 | [18 empty] | P | 2
|  |  | 80*0,2 |  |  |  | 16 | [14 empty] | VV | 2 | 2 | True | 1 | ROZPOCET
8 | K | 132201209 | Příplatek za lepivost u rýh do 2000 mm v hornině tř. 3 |  |  | m3 | 4.8 |  |  | 0 |  |  |  | základní | 0.085 | 0.408 | 0 | 0 | 0 | 0 | 4 | K | 2 |  |  |  | ROZPOCET | 0 | 0 | 0 | 0 | 0 | 1 | 0 | 4 | 1991242674
|  |  | příl. č.: A., B., C.1.1 až C.4.9, D.2.a až D.2.b-4.6, E.2.a až E.2-4.2, F.1 až F.2 | [18 empty] | P | 2
|  |  | 16*0,3 |  |  |  | 4.8 | [14 empty] | VV | 2 | 2 | True | 1 | ROZPOCET
9 | K | 132301203 | Hloubení rýh š do 2000 mm v hornině tř. 4 objem do 10000 m3 |  |  | m3 | 64 |  |  | 0 |  |  |  | základní | 0.764 | 48.896 | 0 | 0 | 0 | 0 | 4 | K | 2 |  |  |  | ROZPOCET | 0 | 0 | 0 | 0 | 0 | 1 | 0 | 4 | 171533523
|  |  | příl. č.: A., B., C.1.1 až C.4.9, D.2.a až D.2.b-4.6, E.2.a až E.2-4.2, F.1 až F.2 | [18 empty] | P | 2
|  |  | 80*0,8 |  |  |  | 64 | [14 empty] | VV | 2 | 2 | True | 1 | ROZPOCET
10 | K | 132301209 | Příplatek za lepivost u rýh do 2000 mm v hornině tř. 4 |  |  | m3 | 19.2 |  |  | 0 |  |  |  | základní | 0.152 | 2.9184 | 0 | 0 | 0 | 0 | 4 | K | 2 |  |  |  | ROZPOCET | 0 | 0 | 0 | 0 | 0 | 1 | 0 | 4 | -585313747
|  |  | příl. č.: A., B., C.1.1 až C.4.9, D.2.a až D.2.b-4.6, E.2.a až E.2-4.2, F.1 až F.2 | [18 empty] | P | 2
|  |  | 64*0,3 |  |  |  | 19.2 | [14 empty] | VV | 2 | 2 | True | 1 | ROZPOCET
11 | K | 151201102 | Pažení zátažné hl do 4 m rýhy |  |  | m2 | 163.2 |  |  | 0 |  |  |  | základní | 0.458 | 74.7456 | 0.00201 | 0.32803 | 0 | 0 | 4 | K | 2 |  |  |  | ROZPOCET | 0 | 0 | 0 | 0 | 0 | 1 | 0 | 4 | 2056247516
|  |  | příl. č.: A., B., C.1.1 až C.4.9, D.2.a až D.2.b-4.6, E.2.a až E.2-4.2, F.1 až F.2 | [18 empty] | P | 2
|  |  | 25,5*2*3,2 |  |  |  | 163.2 | [14 empty] | VV | 2 | 2 | True | 1 | ROZPOCET
12 | K | 151201112 | Odstranění pažení zátažné rýh hl do 4 m |  |  | m2 | 163.2 |  |  | 0 |  |  |  | základní | 0.218 | 35.5776 | 0 | 0 | 0 | 0 | 4 | K | 2 |  |  |  | ROZPOCET | 0 | 0 | 0 | 0 | 0 | 1 | 0 | 4 | -598249053
|  |  | příl. č.: A., B., C.1.1 až C.4.9, D.2.a až D.2.b-4.6, E.2.a až E.2-4.2, F.1 až F.2 | [18 empty] | P | 2
|  |  | 163,2 |  |  |  | 163.2 | [14 empty] | VV | 2 | 2 | True | 1 | ROZPOCET
13 | K | 161101102 | Svislé přemístění výkopku z horniny tř. 1 až 4 hl výkopu do 4 m |  |  | m3 | 80 |  |  | 0 |  |  |  | základní | 0.519 | 41.52 | 0 | 0 | 0 | 0 | 4 | K | 2 |  |  |  | ROZPOCET | 0 | 0 | 0 | 0 | 0 | 1 | 0 | 4 | -1267222968
|  |  | příl. č.: A., B., C.1.1 až C.4.9, D.2.a až D.2.b-4.6, E.2.a až E.2-4.2, F.1 až F.2 | [18 empty] | P | 2
|  |  | 80 |  |  |  | 80 | [14 empty] | VV | 2 | 2 | True | 1 | ROZPOCET
|  |  | 25,5*1,055*(3,2-0,35) |  |  |  | 76.6721 | [14 empty] | VV | 2 | 2 | True | 0 | ROZPOCET
14 | K | 162701105 | Vodorovné přemístění do 10000 m výkopku z horniny tř. 1 až 4 |  |  | m3 | 80 |  |  | 0 |  |  |  | základní | 0.011 | 0.88 | 0 | 0 | 0 | 0 | 4 | K | 2 |  |  |  | ROZPOCET | 0 | 0 | 0 | 0 | 0 | 1 | 0 | 4 | 1339668573
|  |  | příl. č.: A., B., C.1.1 až C.4.9, D.2.a až D.2.b-4.6, E.2.a až E.2-4.2, F.1 až F.2 | [18 empty] | P | 2
|  |  | 80 |  |  |  | 80 | [14 empty] | VV | 2 | 2 | True | 1 | ROZPOCET
15 | K | 174101101 | Zásyp zhutněný jam šachet rýh nebo kolem objektů |  |  | m3 | 65 |  |  | 0 |  |  |  | základní | 0.299 | 19.435 | 0 | 0 | 0 | 0 | 4 | K | 2 |  |  |  | ROZPOCET | 0 | 0 | 0 | 0 | 0 | 1 | 0 | 4 | -1222711463
|  |  | příl. č.: A., B., C.1.1 až C.4.9, D.2.a až D.2.b-4.6, E.2.a až E.2-4.2, F.1 až F.2 | [18 empty] | P | 2
|  |  | 25,5*1,055*(3,2-0,755-0,1) |  |  |  | 63.0864 | [14 empty] | VV | 2 | 2 | True | 0 | ROZPOCET
|  |  | 65 |  |  |  | 65 | [14 empty] | VV | 2 | 2 | True | 1 | ROZPOCET
16 | M | 122614100 | hutněné drcené přírodní kamenivo štěrkodrť frakce 0-63 mm, včet. dopravy |  |  | t | 100.8 |  |  | 0 |  |  |  | základní | 0 | 0 | 1 | 100.8 | 0 | 0 | 8 | M | 2 |  |  |  | ROZPOCET | 0 | 0 | 0 | 0 | 0 | 1 | 0 | 4 | 948317565
|  |  | příl. č.: A., B., C.1.1 až C.4.9, D.2.a až D.2.b-4.6, E.2.a až E.2-4.2, F.1 až F.2 | [18 empty] | P | 2
|  |  | 72*1,4 |  |  |  | 100.8 | [14 empty] | VV | 2 | 2 | True | 1 | ROZPOCET
17 | K | 175101101 | Obsyp potrubí sypaninou z vhodných hornin tř. 1 až 4 nebo materiálem připraveným podél výkopu ve vzdálenosti do 3 m od jeho kraje, pro jakoukoliv hloubku výkopu a míru zhutnění bez prohození sypaniny |  |  | m3 | 14.421 |  |  | 0 |  |  |  | základní | 1.587 | 22.8861 | 0 | 0 | 0 | 0 | 4 | K | 2 |  |  |  | ROZPOCET | 0 | 0 | 0 | 0 | 0 | 1 | 0 | 4 | 1698355998
|  |  | příl. č.: A., B., C.1.1 až C.4.9, D.2.a až D.2.b-4.6, E.2.a až E.2-4.2, F.1 až F.2 | [18 empty] | P | 2
|  |  | 25,5*1,055*(0,755-0,152) |  |  |  | 16.2222 | [14 empty] | VV | 2 | 2 | True | 0 | ROZPOCET
|  |  | -0,3*0,3*3,14/4*25,5 |  |  |  | -1.8016 | [14 empty] | VV | 2 | 2 | True | 0 | ROZPOCET
|  |  | Součet |  |  |  | 14.4206 | [14 empty] | VV | 2 | 4 | True | 1 | ROZPOCET
18 | M | 122614200 | hutněné drcené přírodní kamenivo frakce 0-8 mm ( max. 0-11 mm), včet. dopravy |  |  | t | 4.354 |  |  | 0 |  |  |  | základní | 0 | 0 | 1 | 4.354 | 0 | 0 | 8 | M | 2 |  |  |  | ROZPOCET | 0 | 0 | 0 | 0 | 0 | 1 | 0 | 4 | -340648623
|  |  | příl. č.: A., B., C.1.1 až C.4.9, D.2.a až D.2.b-4.6, E.2.a až E.2-4.2, F.1 až F.2 | [18 empty] | P | 2
|  |  | 3,11*1,4 |  |  |  | 4.354 | [14 empty] | VV | 2 | 2 | True | 1 | ROZPOCET
| 4 - Vodorovné konstrukce | [8 empty] | 0 | [5 empty] | 10.8391 |  | 16.5028 |  | 0 | 1 | D | 1 |  |  |  | ROZPOCET | [6 empty] | 0
19 | K | 4515411111 | Lože pod potrubí otevřený výkop z přírodního těženého kameniva štěrk frakce 11-22 mm ( max. 32-63 mm) - drenážní vrstva, včet.D+M oddělení separační geotextílií min. 200g/m2 - drenážní vrstva |  |  | m3 | 4.035 |  |  | 0 |  |  |  | základní | 1.303 | 5.2576 | 1.7034 | 6.8732 | 0 | 0 | 4 | K | 2 |  |  |  | ROZPOCET | 0 | 0 | 0 | 0 | 0 | 1 | 0 | 4 | 1005493028
|  |  | příl. č.: A., B., C.1.1 až C.4.9, D.2.a až D.2.b-4.6, E.2.a až E.2-4.2, F.1 až F.2 | [18 empty] | P | 2
|  |  | 25,5*1,055*0,15 |  |  |  | 4.0354 | [14 empty] | VV | 2 | 2 | True | 1 | ROZPOCET
20 | K | 452312131 | Sedlové lože z betonu prostého C 12/15 otevřený výkop |  |  | m3 | 4.089 |  |  | 0 |  |  |  | základní | 1.365 | 5.5815 | 2.355 | 9.6296 | 0 | 0 | 4 | K | 2 |  |  |  | ROZPOCET | 0 | 0 | 0 | 0 | 0 | 1 | 0 | 4 | 86750842
|  |  | příl. č.: A., B., C.1.1 až C.4.9, D.2.a až D.2.b-4.6, E.2.a až E.2-4.2, F.1 až F.2 | [18 empty] | P | 2
|  |  | 25,5*1,055*0,152 |  |  |  | 4.0892 | [14 empty] | VV | 2 | 2 | True | 1 | ROZPOCET
| 5 - Komunikace | [8 empty] | 0 | [5 empty] | 7.566 |  | 0.3822 |  | 0 | 1 | D | 1 |  |  |  | ROZPOCET | [6 empty] | 0
21 | K | 577155131 | Asfaltový beton vrstva obrusná ACO 11 (ABS) s rozprostřením a se zhutněním v pruhu šířky přes 3 m tl. 60 mm |  |  | m2 | 30 |  |  | 0 |  |  |  | základní | 0.083 | 2.49 | 0 | 0 | 0 | 0 | 4 | K | 2 |  |  |  | ROZPOCET | 0 | 0 | 0 | 0 | 0 | 1 | 0 | 4 | 1419695757
|  |  | příl. č.: A., B., C.1.1 až C.4.9, D.2.a až D.2.b-4.6, E.2.a až E.2-4.2, F.1 až F.2 | [18 empty] | P | 2
22 | K | 573211111 | Postřik živičný spojovací z asfaltu v množství do 0,70 kg/m2 |  |  | m2 | 30 |  |  | 0 |  |  |  | základní | 0.002 | 0.06 | 0.00061 | 0.0183 | 0 | 0 | 4 | K | 2 |  |  |  | ROZPOCET | 0 | 0 | 0 | 0 | 0 | 1 | 0 | 4 | -705243888
|  |  | příl. č.: A., B., C.1.1 až C.4.9, D.2.a až D.2.b-4.6, E.2.a až E.2-4.2, F.1 až F.2 | [18 empty] | P | 2
23 | K | 565145111.1 | Asfaltový beton vrstva podkladní ACP 16+ (obalované kamenivo střednězrnné - OKS) s rozprostřením a zhutněním v pruhu šířky do 3 m, po zhutnění tl. 60 mm |  |  | m2 | 30 |  |  | 0 |  |  |  | základní | 0.056 | 1.68 | 0 | 0 | 0 | 0 | 4 | K | 2 |  |  |  | ROZPOCET | 0 | 0 | 0 | 0 | 0 | 1 | 0 | 4 | 1517549453
|  |  | příl. č.: A., B., C.1.1 až C.4.9, D.2.a až D.2.b-4.6, E.2.a až E.2-4.2, F.1 až F.2 | [18 empty] | P | 2
24 | K | 573111112 | Postřik živičný infiltrační s posypem z asfaltu množství 1 kg/m2 |  |  | m2 | 30 |  |  | 0 |  |  |  | základní | 0.004 | 0.12 | 0.00601 | 0.1803 | 0 | 0 | 4 | K | 2 |  |  |  | ROZPOCET | 0 | 0 | 0 | 0 | 0 | 1 | 0 | 4 | -18303855
|  |  | příl. č.: A., B., C.1.1 až C.4.9, D.2.a až D.2.b-4.6, E.2.a až E.2-4.2, F.1 až F.2 | [18 empty] | P | 2
25 | K | 564861111 | Podklad ze štěrkodrtě ŠD tl 200 mm |  |  | m2 | 30 |  |  | 0 |  |  |  | základní | 0.029 | 0.87 | 0 | 0 | 0 | 0 | 4 | K | 2 |  |  |  | ROZPOCET | 0 | 0 | 0 | 0 | 0 | 1 | 0 | 4 | 801797680
|  |  | příl. č.: A., B., C.1.1 až C.4.9, D.2.a až D.2.b-4.6, E.2.a až E.2-4.2, F.1 až F.2 | [18 empty] | P | 2
26 | K | 175-srov | Provizorní kryt vozovky asfaltovým recyklátem min. tl. 100 mm (zřízení, odstranění), výtluky vznikající v provizorním krytu po dobu realizace budou průběžně dodavatelem doplňovány |  |  | m2 | 30 |  |  | 0 |  |  |  | základní | 0 | 0 | 0 | 0 | 0 | 0 | 4 | K | 2 |  |  |  | ROZPOCET | 0 | 0 | 0 | 0 | 0 | 1 | 0 | 4 | -1935927103
|  |  | příl. č.: A., B., C.1.1 až C.4.9, D.2.a až D.2.b-4.6, E.2.a až E.2-4.2, F.1 až F.2 | [18 empty] | P | 2
27 | K | 599141111 | Vyplnění spár mezi silničními dílci jakékoliv tloušťky živičnou zálivkou, vč. vyčištění spáry |  |  | m | 51 |  |  | 0 |  |  |  | základní | 0.046 | 2.346 | 0.0036 | 0.1836 | 0 | 0 | 4 | K | 2 |  |  |  | ROZPOCET | 0 | 0 | 0 | 0 | 0 | 1 | 0 | 4 | -514056669
|  |  | příl. č.: A., B., C.1.1 až C.4.9, D.2.a až D.2.b-4.6, E.2.a až E.2-4.2, F.1 až F.2 | [18 empty] | P | 2
|  |  | 2*25,5 |  |  |  | 51 | [14 empty] | VV | 2 | 2 | True | 1 | ROZPOCET
| 8 - Trubní vedení | [8 empty] | 0 | [5 empty] | 17.493 |  | 1.8656 |  | 0 | 1 | D | 1 |  |  |  | ROZPOCET | [6 empty] | 0
28 | K | 831372121 | Montáž potrubí z trub kameninových hrdlových s integrovaným těsněním v otevřeném výkopu ve sklonu do 20 % DN 300 |  |  | m | 25.5 |  |  | 0 |  |  |  | základní | 0.686 | 17.493 | 8e-05 | 0.00204 | 0 | 0 | 4 | K | 2 |  |  |  | ROZPOCET | 0 | 0 | 0 | 0 | 0 | 1 | 0 | 4 | 1154788913
|  |  | příl. č.: A., B., C.1.1 až C.4.9, D.2.a až D.2.b-4.6, E.2.a až E.2-4.2, F.1 až F.2 | [18 empty] | P | 2
|  |  | 25,5 |  |  |  | 25.5 | [14 empty] | VV | 2 | 2 | True | 1 | ROZPOCET
29 | M | 597107110 | trouby kameninové kanalizační hrdlové trouby kameninové glazované s integrovaným spojem stavební délka 2,50 m DN 300 mm, spojovací systém C tř.160 |  |  | m | 25.883 |  |  | 0 |  |  |  | základní | 0 | 0 | 0.072 | 1.8636 | 0 | 0 | 8 | M | 2 |  |  |  | ROZPOCET | 0 | 0 | 0 | 0 | 0 | 1 | 0 | 4 | 185540973
|  |  | příl. č.: A., B., C.1.1 až C.4.9, D.2.a až D.2.b-4.6, E.2.a až E.2-4.2, F.1 až F.2 | [18 empty] | P | 2
| 9 - Ostatní konstrukce a práce-bourání | [8 empty] | 0 | [5 empty] | 8.0793 |  | 0 |  | 0 | 1 | D | 1 |  |  |  | ROZPOCET | [6 empty] | 0
30 | K | 919735112 | Řezání stávajícího živičného krytu nebo podkladu hloubky přes 50 do 100 mm |  |  | m | 51 |  |  | 0 |  |  |  | základní | 0.155 | 7.905 | 0 | 0 | 0 | 0 | 4 | K | 2 |  |  |  | ROZPOCET | 0 | 0 | 0 | 0 | 0 | 1 | 0 | 4 | -904458535
|  |  | příl. č.: A., B., C.1.1 až C.4.9, D.2.a až D.2.b-4.6, E.2.a až E.2-4.2, F.1 až F.2 | [18 empty] | P | 2
|  |  | 2*25,5 |  |  |  | 51 | [14 empty] | VV | 2 | 2 | True | 1 | ROZPOCET
31 | K | 979082213 | Vodorovná doprava suti po suchu bez naložení, ale se složením a s hrubým urovnáním na vzdálenost do 1 km |  |  | t | 17.43 |  |  | 0 |  |  |  | základní | 0.01 | 0.1743 | 0 | 0 | 0 | 0 | 4 | K | 2 |  |  |  | ROZPOCET | 0 | 0 | 0 | 0 | 0 | 1 | 0 | 4 | 2029715258
|  |  | příl. č.: A., B., C.1.1 až C.4.9, D.2.a až D.2.b-4.6, E.2.a až E.2-4.2, F.1 až F.2 | [18 empty] | P | 2
32 | K | 979082219 | Příplatek ZKD 1 km u vodorovné dopravy suti po suchu do 1 km |  |  | t | 156.87 |  |  | 0 |  |  |  | základní | 0 | 0 | 0 | 0 | 0 | 0 | 4 | K | 2 |  |  |  | ROZPOCET | 0 | 0 | 0 | 0 | 0 | 1 | 0 | 4 | -168618993
|  |  | příl. č.: A., B., C.1.1 až C.4.9, D.2.a až D.2.b-4.6, E.2.a až E.2-4.2, F.1 až F.2 | [18 empty] | P | 2
33 | K | 9790991111 | Poplatek za řízenou skládku |  |  | t | 17.43 |  |  | 0 |  |  |  | základní | 0 | 0 | 0 | 0 | 0 | 0 | 4 | K | 2 |  |  |  | ROZPOCET | 0 | 0 | 0 | 0 | 0 | 1 | 0 | 4 | 1180914842
|  |  | příl. č.: A., B., C.1.1 až C.4.9, D.2.a až D.2.b-4.6, E.2.a až E.2-4.2, F.1 až F.2 | [18 empty] | P | 2
34 | K | Srov-980 | Poplatek za skládku přebytečné zeminy, vč. analýz rozboru o uložení odpadu na skládku |  |  | m3 | 80 |  |  | 0 |  |  |  | základní | 0 | 0 | 0 | 0 | 0 | 0 | 4 | K | 2 |  |  |  | ROZPOCET | 0 | 0 | 0 | 0 | 0 | 1 | 0 | 4 | 1165798965
|  |  | příl. č.: A., B., C.1.1 až C.4.9, D.2.a až D.2.b-4.6, E.2.a až E.2-4.2, F.1 až F.2 | [18 empty] | P | 2
|  |  | 80 |  |  |  | 80 | [14 empty] | VV | 2 | 2 | True | 1 | ROZPOCET
| 99 - Přesun hmot | [8 empty] | 0 | [5 empty] | 103.983 |  | 0 |  | 0 | 1 | D | 1 |  |  |  | ROZPOCET | [6 empty] | 0
35 | K | 9982751011 | Přesun hmot pro trubní vedení z trub otevřený výkop |  |  | t | 124.233 |  |  | 0 |  |  |  | základní | 0.837 | 103.983 | 0 | 0 | 0 | 0 | 4 | K | 2 |  |  |  | ROZPOCET | 0 | 0 | 0 | 0 | 0 | 1 | 0 | 4 | 188240439
|  |  | příl. č.: A., B., C.1.1 až C.4.9, D.2.a až D.2.b-4.6, E.2.a až E.2-4.2, F.1 až F.2 | [18 empty] | P | 2
| M - Práce a dodávky M | [8 empty] | 0 | [5 empty] | 14.76 |  | 0 |  | 0 | 3 | D | 0 |  |  |  | ROZPOCET | [6 empty] | 0
| 23-M - Montáže potrubí | [8 empty] | 0 | [5 empty] | 14.76 |  | 0 |  | 0 | 3 | D | 1 |  |  |  | ROZPOCET | [6 empty] | 0
36 | K | 230170005 | zkoušky těsnosti potrubí - příprava DN do 350 |  |  | sada | 1 |  |  | 0 |  |  |  | základní | 12.21 | 12.21 | 0 | 0 | 0 | 0 | 64 | K | 2 |  |  |  | ROZPOCET | 0 | 0 | 0 | 0 | 0 | 1 | 0 | 64 | 1684351502
|  |  | příl. č.: A., B., C.1.1 až C.4.9, D.2.a až D.2.b-4.6, E.2.a až E.2-4.2, F.1 až F.2 | [18 empty] | P | 2
37 | K | 230170015 | zkoušky těsnosti potrubí - zkouška DN do 350, včet.šachet |  |  | m | 25.5 |  |  | 0 |  |  |  | základní | 0.1 | 2.55 | 0 | 0 | 0 | 0 | 64 | K | 2 |  |  |  | ROZPOCET | 0 | 0 | 0 | 0 | 0 | 1 | 0 | 64 | -701791499
|  |  | příl. č.: A., B., C.1.1 až C.4.9, D.2.a až D.2.b-4.6, E.2.a až E.2-4.2, F.1 až F.2 | [18 empty] | P | 2
|  |  | 25,5 |  |  |  | 25.5 | [14 empty] | VV | 2 | 2 | True | 1 | ROZPOCET

## 50 - SO 01.3 Sběrač B - 3...
| List obsahuje: |  | 1) KRYCÍ LIST SOUPISU STAVEBNÍCH PRACÍ, DODÁVEK A SLUŽEB S VÝKAZEM VÝMĚR |  | 2) REKAPITULACE SOUPISU STAVEBNÍCH PRACÍ, DODÁVEK A SLUŽEB S VÝKAZEM VÝMĚR |  |  | 3) Rozpočet |  |  | Zpět na list: | Rekapitulace stavby
optimalizováno pro tisk sestav ve formátu A4 - na výšku | [11 empty] | >> skryté sloupce << | [9 empty] | {30a0e39f-2dd7-46fb-8d11-3de99cca6775}
2
KRYCÍ LIST SOUPISU STAVEBNÍCH PRACÍ, DODÁVEK A SLUŽEB S VÝKAZEM VÝMĚR | [12 empty] | v --- níže se nacházejí doplnkové a pomocné údaje k sestavám --- v | [8 empty] | False
| Stavba: |  | Rekonstrukce a prodloužení sběrače B do Radvanic
| Objekt: |  | NOVÁ VÝST. - NOVÁ VÝSTAVBA - hrazeno z prostředků MO
| Část: |  | SO 01.3 - SO 01.3 Kanalizační sběrač B - 3.část
| Úroveň 3: |  | 50 - SO 01.3 Sběrač B - 3.část DN400KT_910,8m
| JKSO: |  | 827 2 | [5 empty] | CC-CZ: |  | 2
| Místo: |  | k. ú. Slezská Ostrava, Radvanice a Bartovice | [5 empty] | Datum: |  | 15.12.2015
| CZ-CPV: |  | 45232410-9
| Objednatel: | [7 empty] | IČ:
DIČ:
| Zhotovitel: | [7 empty] | IČ:
DIČ:
| Projektant: | [7 empty] | IČ:
DIČ:
| Zpracovatel: | [7 empty] | IČ:
DIČ:
Poznámka:
CZ-CPV: 45232410-9 Stavební práce na výstavbě kanalizačních sítí
| Náklady z rozpočtu | [7 empty] | 0
| Ostatní náklady | [7 empty] | 0
| Cena bez DPH | [7 empty] | 0
| DPH | základní | 21% | ze | 0 |  |  |  | 0
|  | snížená | 15% | ze | 0 |  |  |  | 0
|  | zákl. přenesená | 21% | ze | 0 |  |  |  | 0
|  | sníž. přenesená | 15% | ze | 0 |  |  |  | 0
|  | nulová | 0% | ze | 0 |  |  |  | 0
| Cena s DPH |  |  | v | CZK |  |  | 0
| Projektant |  |  |  |  | Zpracovatel
| Datum a podpis: |  |  | Razítko |  | Datum a podpis: |  |  |  | Razítko
| Objednavatel |  |  |  |  | Zhotovitel
| Datum a podpis: |  |  | Razítko |  | Datum a podpis: |  |  |  | Razítko
REKAPITULACE SOUPISU STAVEBNÍCH PRACÍ, DODÁVEK A SLUŽEB S VÝKAZEM VÝMĚR
Stavba: |  |  | Rekonstrukce a prodloužení sběrače B do Radvanic
Objekt: |  |  | NOVÁ VÝST. - NOVÁ VÝSTAVBA - hrazeno z prostředků MO
Část: |  |  | SO 01.3 - SO 01.3 Kanalizační sběrač B - 3.část
Úroveň 3: |  |  | 50 - SO 01.3 Sběrač B - 3.část DN400KT_910,8m
Místo: |  |  | k. ú. Slezská Ostrava, Radvanice a Bartovice |  |  |  | Datum: |  | 15.12.2015
Objednatel: |  |  | 0 |  |  |  | Projektant: |  | 0
Zhotovitel: | [6 empty] | Zpracovatel: |  | 0
Kód - Popis | [9 empty] | Cena celkem [CZK]
1) Náklady z rozpočtu | [9 empty] | 0 | [12 empty] | -1
| HSV - Práce a dodávky HSV | [8 empty] | 0
| 1 - Zemní práce | [8 empty] | 0
| 2 - Zakládání | [8 empty] | 0
| 4 - Vodorovné konstrukce | [8 empty] | 0
| 5 - Komunikace | [8 empty] | 0
| 8 - Trubní vedení | [8 empty] | 0
| 9 - Ostatní | [8 empty] | 0
| 99 - Přesun hmot | [8 empty] | 0
| PSV - Práce a dodávky PSV | [8 empty] | 0
| 711 - Izolace proti vodě, vlhkosti a plynům | [8 empty] | 0
| M - Práce a dodávky M | [8 empty] | 0
| 23-M - Montáže potrubí | [8 empty] | 0
2) Ostatní náklady | [9 empty] | 0 |  |  |  | DPH
Celkové náklady za stavbu 1) + 2) | [7 empty] | 0
SOUPIS STAVEBNÍCH PRACÍ, DODÁVEK A SLUŽEB S VÝKAZEM VÝMĚR
Stavba: |  |  | Rekonstrukce a prodloužení sběrače B do Radvanic
Objekt: |  |  | NOVÁ VÝST. - NOVÁ VÝSTAVBA - hrazeno z prostředků MO
Část: |  |  | SO 01.3 - SO 01.3 Kanalizační sběrač B - 3.část
Úroveň 3: |  |  | 50 - SO 01.3 Sběrač B - 3.část DN400KT_910,8m
Místo: |  |  | k. ú. Slezská Ostrava, Radvanice a Bartovice |  |  |  | Datum: |  | 15.12.2015
Objednatel: |  |  | 0 |  |  |  | Projektant: |  | 0
Zhotovitel: | [6 empty] | Zpracovatel: |  | 0
PČ | Typ | Kód | Popis |  |  | MJ | Množství | J.cena [CZK] |  | Cena celkem [CZK] |  |  | Poznámka | DPH | J. Nh [h] | Nh celkem [h] | J. hmotnost [t] | Hmotnost celkem [t] | J. suť [t] | Suť Celkem [t]
Náklady z rozpočtu | [9 empty] | 0 | [5 empty] | 19983.5383 |  | 4216.3762 |  | 214.97 |  | D | -1 | [10 empty] | 0
| HSV - Práce a dodávky HSV | [8 empty] | 0 | [5 empty] | 19469.6523 |  | 4216.2002 |  | 214.97 | 1 | D | 0 |  |  |  | ROZPOCET | [6 empty] | 0
| 1 - Zemní práce | [8 empty] | 0 | [5 empty] | 14094.0097 |  | 3000.0822 |  | 214.97 | 1 | D | 1 |  |  |  | ROZPOCET | [6 empty] | 0
1 | K | 003 | Prohlídka televizní kamerou, vč. záznamu a protokolu |  |  | m | 910.8 |  |  | 0 |  |  |  | základní | 0 | 0 | 0 | 0 | 0 | 0 | 4 | K | 2 |  |  |  | ROZPOCET | 0 | 0 | 0 | 0 | 0 | 1 | 0 | 4 | 1113804545
|  |  | příl. č.: A., B., C.1.1 až C.4.9, D.2.a až D.2.b-4.6, E.2.a až E.2-4.2, F.1 až F.2 | [18 empty] | P | 2
2 | K | 111201101 | Odstranění křovin a stromů průměru kmene do 100 mm i s kořeny z celkové plochy do 1000 m2 |  |  | m2 | 994 |  |  | 0 |  |  |  | základní | 0.172 | 170.968 | 0 | 0 | 0 | 0 | 4 | K | 2 |  |  |  | ROZPOCET | 0 | 0 | 0 | 0 | 0 | 1 | 0 | 4 | -1723811414
|  |  | příl. č.: A., B., C.1.1 až C.4.9, D.2.a až D.2.b-4.6, E.2.a až E.2-4.2, F.1 až F.2 | [18 empty] | P | 2
3 | K | 111201401 | Štěpkování odstraněných křovin a stromů na hromadách průměru kmene do 100 mm pro jakoukoliv plochu, včetně odvozu a zajištění likvidace |  |  | m2 | 994 |  |  | 0 |  |  |  | základní | 0.03 | 29.82 | 5e-05 | 0.0497 | 0 | 0 | 4 | K | 2 |  |  |  | ROZPOCET | 0 | 0 | 0 | 0 | 0 | 1 | 0 | 4 | 948986353
|  |  | příl. č.: A., B., C.1.1 až C.4.9, D.2.a až D.2.b-4.6, E.2.a až E.2-4.2, F.1 až F.2 | [18 empty] | P | 2
4 | K | 112101102 | Odstranění stromů - 55 ks průměr do 300 mm a 22 ks 300-900 mm - kácení, odstranění pařezů, kmenů, včet. nařezání na kusy o dl. cca 1,0 m, přemístění do vzdálenosti 15 km |  |  | soub | 1 |  |  | 0 |  |  |  | základní | 0.88 | 0.88 | 0 | 0 | 0 | 0 | 4 | K | 2 |  |  |  | ROZPOCET | 0 | 0 | 0 | 0 | 0 | 1 | 0 | 4 | -110623883
|  |  | příl. č.: A., B., C.1.1 až C.4.9, D.2.a až D.2.b-4.6, E.2.a až E.2-4.2, F.1 až F.2 | [18 empty] | P | 2
5 | K | 174101101-S | Násyp a vysvahování vhodnou zeminou , max. zrnitost 150 mm, s naložením a dopravou z mezideponie do vzdálenosti 2 km, - celkový objem 200 m3 |  |  | m3 | 200 |  |  | 0 |  |  |  | základní | 0.299 | 59.8 | 0 | 0 | 0 | 0 | 4 | K | 2 |  |  |  | ROZPOCET | 0 | 0 | 0 | 0 | 0 | 1 | 0 | 4 | 1707164582
|  |  | příl. č.: A., B., C.1.1 až C.4.9, D.2.a až D.2.b-4.6, E.2.a až E.2-4.2, F.1 až F.2 | [18 empty] | P | 2
6 | K | 113107142 | Odstranění podkladu pl do 200 m2 živičných tl 100 mm |  |  | m2 | 370 |  |  | 0 |  |  |  | základní | 0.375 | 138.75 | 0 | 0 | 0.181 | 66.97 | 4 | K | 2 |  |  |  | ROZPOCET | 0 | 0 | 0 | 0 | 0 | 1 | 0 | 4 | 682997623
|  |  | příl. č.: A., B., C.1.1 až C.4.9, D.2.a až D.2.b-4.6, E.2.a až E.2-4.2, F.1 až F.2 | [18 empty] | P | 2
7 | K | 113107163 | Odstranění podkladu pl přes 50 do 200 m2 z kameniva drceného tl 300 mm |  |  | m2 | 370 |  |  | 0 |  |  |  | základní | 0.166 | 61.42 | 0 | 0 | 0.4 | 148 | 4 | K | 2 |  |  |  | ROZPOCET | 0 | 0 | 0 | 0 | 0 | 1 | 0 | 4 | -1784077435
|  |  | příl. č.: A., B., C.1.1 až C.4.9, D.2.a až D.2.b-4.6, E.2.a až E.2-4.2, F.1 až F.2 | [18 empty] | P | 2
8 | K | 115101201 | Čerpání podzemní vody na dopravní výšku do 10 m s uvažovaným průměrným přítokem do 500 l/min, přes odkalovací jímku |  |  | hr | 300 |  |  | 0 |  |  |  | základní | 0.203 | 60.9 | 4e-05 | 0.012 | 0 | 0 | 4 | K | 2 |  |  |  | ROZPOCET | 0 | 0 | 0 | 0 | 0 | 1 | 0 | 4 | -599435920
|  |  | příl. č.: A., B., C.1.1 až C.4.9, D.2.a až D.2.b-4.6, E.2.a až E.2-4.2, F.1 až F.2 | [18 empty] | P | 2
9 | K | 115101301 | Pohotovost záložní čerpací soupravy pro dopravní výšku do 10 m s uvažovaným průměrným přítokem do 500 l/min |  |  | d | 40 |  |  | 0 |  |  |  | základní | 0 | 0 | 0 | 0 | 0 | 0 | 4 | K | 2 |  |  |  | ROZPOCET | 0 | 0 | 0 | 0 | 0 | 1 | 0 | 4 | -745342431
|  |  | příl. č.: A., B., C.1.1 až C.4.9, D.2.a až D.2.b-4.6, E.2.a až E.2-4.2, F.1 až F.2 | [18 empty] | P | 2
|  |  | 910,8/20*0,6 |  |  |  | 27.324 | [14 empty] | VV | 2 | 2 | True | 0 | ROZPOCET
|  |  | 30+10 |  |  |  | 40 | [14 empty] | VV | 2 | 2 | True | 1 | ROZPOCET
10 | K | 119001401 | Dočasné zajištění podz.potrubí (vedení) ve výkopišti ve stavu i poloze,ve kterých byla na začátku zem.prací a to s podepřením,vzepřením nebo vyvěšením,příp.s ochr.bedněním,se zřízením a odstraněním zajišťovací konst.,s opotř.hmot potrubí DN do 200 |  |  | m | 9 |  |  | 0 |  |  |  | základní | 0.703 | 6.327 | 0.00868 | 0.07812 | 0 | 0 | 4 | K | 2 |  |  |  | ROZPOCET | 0 | 0 | 0 | 0 | 0 | 1 | 0 | 4 | 1335371542
|  |  | příl. č.: A., B., C.1.1 až C.4.9, D.2.a až D.2.b-4.6, E.2.a až E.2-4.2, F.1 až F.2 | [18 empty] | P | 2
11 | K | 119001402 | Dočasné zajištění podz.potrubí(vedení) ve výkopišti ve stavu i poloze,ve kterých byla na začátku zem.prací a to s podepřením,vzepřením nebo vyvěšením,příp.s ochr.bedněním,se zřízením a odstraněním zajišťovací konst.,s opotř.hmot potrubí DN přes 200 do 500 |  |  | m | 9.5 |  |  | 0 |  |  |  | základní | 1.153 | 10.9535 | 0.01269 | 0.12055 | 0 | 0 | 4 | K | 2 |  |  |  | ROZPOCET | 0 | 0 | 0 | 0 | 0 | 1 | 0 | 4 | -332281972
|  |  | příl. č.: A., B., C.1.1 až C.4.9, D.2.a až D.2.b-4.6, E.2.a až E.2-4.2, F.1 až F.2 | [18 empty] | P | 2
12 | K | 119001421 | Dočasné zajištění kabelů ve výkopišti ve stavu i poloze,ve kterých byla na začátku zem.prací a to s podepřením,vzepřením nebo vyvěšením,příp.s ochr.bedněním,se zřízením a odstraněním zajišťovací konst.,s opotř.hmot kabelů a to do 3 volně ložených kabelů |  |  | m | 16 |  |  | 0 |  |  |  | základní | 0.547 | 8.752 | 0.0369 | 0.5904 | 0 | 0 | 4 | K | 2 |  |  |  | ROZPOCET | 0 | 0 | 0 | 0 | 0 | 1 | 0 | 4 | -1358176230
|  |  | příl. č.: A., B., C.1.1 až C.4.9, D.2.a až D.2.b-4.6, E.2.a až E.2-4.2, F.1 až F.2 | [18 empty] | P | 2
13 | K | 120001101 | Příplatek za ztížení vykopávky v blízkosti podzemního vedení |  |  | m3 | 80 |  |  | 0 |  |  |  | základní | 1.548 | 123.84 | 0 | 0 | 0 | 0 | 4 | K | 2 |  |  |  | ROZPOCET | 0 | 0 | 0 | 0 | 0 | 1 | 0 | 4 | -1489690901
|  |  | příl. č.: A., B., C.1.1 až C.4.9, D.2.a až D.2.b-4.6, E.2.a až E.2-4.2, F.1 až F.2 | [18 empty] | P | 2
14 | K | 121101103 | Sejmutí ornice nebo lesní půdy s vodorovným přemístěním na hromady v místě upotřebení nebo na dočasné či trvalé skládky se složením, na vzdálenost do 250 m |  |  | m3 | 529.68 |  |  | 0 |  |  |  | základní | 0.013 | 6.8858 | 0 | 0 | 0 | 0 | 4 | K | 2 |  |  |  | ROZPOCET | 0 | 0 | 0 | 0 | 0 | 1 | 0 | 4 | 808441856
|  |  | příl. č.: A., B., C.1.1 až C.4.9, D.2.a až D.2.b-4.6, E.2.a až E.2-4.2, F.1 až F.2 | [18 empty] | P | 2
|  |  | (910,8-28)*0,2*6/2 |  |  |  | 529.68 | [14 empty] | VV | 2 | 2 | True | 1 | ROZPOCET
15 | K | 132201203 | Hloubení rýh š do 2000 mm v hornině tř. 3 objemu do 5000 m3 |  |  | m3 | 2887.5 |  |  | 0 |  |  |  | základní | 0.609 | 1758.4875 | 0 | 0 | 0 | 0 | 4 | K | 2 |  |  |  | ROZPOCET | 0 | 0 | 0 | 0 | 0 | 1 | 0 | 4 | 1330260041
|  |  | příl. č.: A., B., C.1.1 až C.4.9, D.2.a až D.2.b-4.6, E.2.a až E.2-4.2, F.1 až F.2 | [18 empty] | P | 2
|  |  | 5450-128,552-2452,5 |  |  |  | 2868.948 | [14 empty] | VV | 2 | 2 | True | 0 | ROZPOCET
|  |  | 2887,500 "zaokr." |  |  |  | 2887.5 | [14 empty] | VV | 2 | 2 | True | 1 | ROZPOCET
16 | K | 132201209 | Příplatek za lepivost u rýh do 2000 mm v hornině tř. 3 |  |  | m3 | 866.25 |  |  | 0 |  |  |  | základní | 0.085 | 73.6312 | 0 | 0 | 0 | 0 | 4 | K | 2 |  |  |  | ROZPOCET | 0 | 0 | 0 | 0 | 0 | 1 | 0 | 4 | 790708188
|  |  | příl. č.: A., B., C.1.1 až C.4.9, D.2.a až D.2.b-4.6, E.2.a až E.2-4.2, F.1 až F.2 | [18 empty] | P | 2
|  |  | 2887,500*0,3 |  |  |  | 866.25 | [14 empty] | VV | 2 | 2 | True | 1 | ROZPOCET
17 | K | 132301203 | Hloubení rýh š do 2000 mm v hornině tř. 4 objemu do 5000 m3 |  |  | m3 | 2362.5 |  |  | 0 |  |  |  | základní | 0.764 | 1804.95 | 0 | 0 | 0 | 0 | 4 | K | 2 |  |  |  | ROZPOCET | 0 | 0 | 0 | 0 | 0 | 1 | 0 | 4 | -1484981820
|  |  | příl. č.: A., B., C.1.1 až C.4.9, D.2.a až D.2.b-4.6, E.2.a až E.2-4.2, F.1 až F.2 | [18 empty] | P | 2
18 | K | 132301209 | Příplatek za lepivost u rýh do 2000 mm v hornině tř. 4 |  |  | m3 | 708.75 |  |  | 0 |  |  |  | základní | 0.152 | 107.73 | 0 | 0 | 0 | 0 | 4 | K | 2 |  |  |  | ROZPOCET | 0 | 0 | 0 | 0 | 0 | 1 | 0 | 4 | -1141972674
|  |  | příl. č.: A., B., C.1.1 až C.4.9, D.2.a až D.2.b-4.6, E.2.a až E.2-4.2, F.1 až F.2 | [18 empty] | P | 2
|  |  | 2362,500*0,3 |  |  |  | 708.75 | [14 empty] | VV | 2 | 2 | True | 1 | ROZPOCET
19 | K | 151201102 | Pažení zátažné hl do 4 m rýhy |  |  | m2 | 5700 |  |  | 0 |  |  |  | základní | 0.458 | 2610.6 | 0.00201 | 11.457 | 0 | 0 | 4 | K | 2 |  |  |  | ROZPOCET | 0 | 0 | 0 | 0 | 0 | 1 | 0 | 4 | 769232031
|  |  | příl. č.: A., B., C.1.1 až C.4.9, D.2.a až D.2.b-4.6, E.2.a až E.2-4.2, F.1 až F.2 | [18 empty] | P | 2
20 | K | 151201112 | Odstranění pažení zátažné rýh hl do 4 m |  |  | m2 | 5700 |  |  | 0 |  |  |  | základní | 0.218 | 1242.6 | 0 | 0 | 0 | 0 | 4 | K | 2 |  |  |  | ROZPOCET | 0 | 0 | 0 | 0 | 0 | 1 | 0 | 4 | 90070820
|  |  | příl. č.: A., B., C.1.1 až C.4.9, D.2.a až D.2.b-4.6, E.2.a až E.2-4.2, F.1 až F.2 | [18 empty] | P | 2
21 | K | 120001101-S | Příplatek za ztížený výkop Š72 - není dodržena bezpečná vzdálenost výkopové rýhy od obrysu základu (nutné přispůsobit technologii provádění stavebních prací) - délka 20 m, šířka výkopku 1,386 m, dno potrubí v hloubce 3,7 m |  |  | soub | 1 |  |  | 0 |  |  |  | základní | 1.548 | 1.548 | 0 | 0 | 0 | 0 | 4 | K | 2 |  |  |  | ROZPOCET | 0 | 0 | 0 | 0 | 0 | 1 | 0 | 4 | -554512499
|  |  | příl. č.: A., B., C.1.1 až C.4.9, D.2.a až D.2.b-4.6, E.2.a až E.2-4.2, F.1 až F.2 | [18 empty] | P | 2
22 | K | 161101102 | Svislé přemístění výkopku z horniny tř. 1 až 4 hl výkopu do 4 m |  |  | m3 | 3450 |  |  | 0 |  |  |  | základní | 0.519 | 1790.55 | 0 | 0 | 0 | 0 | 4 | K | 2 |  |  |  | ROZPOCET | 0 | 0 | 0 | 0 | 0 | 1 | 0 | 4 | -550912576
|  |  | příl. č.: A., B., C.1.1 až C.4.9, D.2.a až D.2.b-4.6, E.2.a až E.2-4.2, F.1 až F.2 | [18 empty] | P | 2
23 | K | 161101103 | Svislé přemístění výkopku z horniny tř. 1 až 4 hl výkopu do 6 m |  |  | m3 | 1800 |  |  | 0 |  |  |  | základní | 0.626 | 1126.8 | 0 | 0 | 0 | 0 | 4 | K | 2 |  |  |  | ROZPOCET | 0 | 0 | 0 | 0 | 0 | 1 | 0 | 4 | -295094736
|  |  | příl. č.: A., B., C.1.1 až C.4.9, D.2.a až D.2.b-4.6, E.2.a až E.2-4.2, F.1 až F.2 | [18 empty] | P | 2
24 | K | 162701105-S1 | Vodorovné přemístění výkopku po suchu na obvyklém dopravním prostředku, bez naložení výkopku, avšak se složením bez rozhrnutí z horniny tř. 1 až 4 na vzdálenost do 2 000 m - odvoz na mezideponii |  |  | m3 | 2850 |  |  | 0 |  |  |  | základní | 0.011 | 31.35 | 0 | 0 | 0 | 0 | 4 | K | 2 |  |  |  | ROZPOCET | 0 | 0 | 0 | 0 | 0 | 1 | 0 | 4 | -939176363
|  |  | příl. č.: A., B., C.1.1 až C.4.9, D.2.a až D.2.b-4.6, E.2.a až E.2-4.2, F.1 až F.2 | [18 empty] | P | 2
25 | K | 162701105-S2 | Vodorovné přemístění výkopku po suchu na obvyklém dopravním prostředku, bez naložení výkopku, avšak se složením bez rozhrnutí z horniny tř. 1 až 4 na vzdálenost do 2 000 m - vhodná zemina pro zpětný zásyp z mezideponie |  |  | m3 | 2850 |  |  | 0 |  |  |  | základní | 0.011 | 31.35 | 0 | 0 | 0 | 0 | 4 | K | 2 |  |  |  | ROZPOCET | 0 | 0 | 0 | 0 | 0 | 1 | 0 | 4 | -1821589720
|  |  | příl. č.: A., B., C.1.1 až C.4.9, D.2.a až D.2.b-4.6, E.2.a až E.2-4.2, F.1 až F.2 | [18 empty] | P | 2
26 | K | 167101102 | Nakládání, skládání a překládání neulehlého výkopku nebo sypaniny nakládání, množství přes 100 m3, z hornin tř. 1 až 4 - vhodná zemina pro zpětný zásyp z mezideponie |  |  | m3 | 2850 |  |  | 0 |  |  |  | základní | 0.097 | 276.45 | 0 | 0 | 0 | 0 | 4 | K | 2 |  |  |  | ROZPOCET | 0 | 0 | 0 | 0 | 0 | 1 | 0 | 4 | -1651044159
|  |  | příl. č.: A., B., C.1.1 až C.4.9, D.2.a až D.2.b-4.6, E.2.a až E.2-4.2, F.1 až F.2 | [18 empty] | P | 2
27 | K | 162701105 | Vodorovné přemístění do 10000 m výkopku z horniny tř. 1 až 4 |  |  | m3 | 2400 |  |  | 0 |  |  |  | základní | 0.011 | 26.4 | 0 | 0 | 0 | 0 | 4 | K | 2 |  |  |  | ROZPOCET | 0 | 0 | 0 | 0 | 0 | 1 | 0 | 4 | 414323931
|  |  | příl. č.: A., B., C.1.1 až C.4.9, D.2.a až D.2.b-4.6, E.2.a až E.2-4.2, F.1 až F.2 | [18 empty] | P | 2
28 | K | 174101101-S1 | Zásyp sypaninou z jakékoliv horniny s uložením výkopku ve vrstvách se zhutněním jam, šachet, rýh nebo kolem objektů v těchto vykopávkách - vhodnou zeminou z mezideponie |  |  | m3 | 2850 |  |  | 0 |  |  |  | základní | 0.299 | 852.15 | 0 | 0 | 0 | 0 | 4 | K | 2 |  |  |  | ROZPOCET | 0 | 0 | 0 | 0 | 0 | 1 | 0 | 4 | -1136706407
|  |  | příl. č.: A., B., C.1.1 až C.4.9, D.2.a až D.2.b-4.6, E.2.a až E.2-4.2, F.1 až F.2 | [18 empty] | P | 2
29 | K | 174101101-S2 | Zásyp sypaninou z jakékoliv horniny s uložením výkopku ve vrstvách se zhutněním jam, šachet, rýh nebo kolem objektů v těchto vykopávkách (zásyp v konstrukci vozovky) |  |  | m3 | 1240 |  |  | 0 |  |  |  | základní | 0.299 | 370.76 | 0 | 0 | 0 | 0 | 4 | K | 2 |  |  |  | ROZPOCET | 0 | 0 | 0 | 0 | 0 | 1 | 0 | 4 | 1632785092
|  |  | příl. č.: A., B., C.1.1 až C.4.9, D.2.a až D.2.b-4.6, E.2.a až E.2-4.2, F.1 až F.2 | [18 empty] | P | 2
30 | M | 122614300 | hutněné drcené přírodní kamenivo štěrkodrť frakce 0-63 mm, včet. dopravy |  |  | t | 1736 |  |  | 0 |  |  |  | základní | 0 | 0 | 1 | 1736 | 0 | 0 | 8 | M | 2 |  |  |  | ROZPOCET | 0 | 0 | 0 | 0 | 0 | 1 | 0 | 4 | 352810505
|  |  | příl. č.: A., B., C.1.1 až C.4.9, D.2.a až D.2.b-4.6, E.2.a až E.2-4.2, F.1 až F.2 | [18 empty] | P | 2
31 | K | 175101101 | Obsyp potrubí sypaninou z vhodných hornin tř. 1 až 4 nebo materiálem připraveným podél výkopu ve vzdálenosti do 3 m od jeho kraje, pro jakoukoliv hloubku výkopu a míru zhutnění bez prohození sypaniny |  |  | m3 | 785 |  |  | 0 |  |  |  | základní | 1.587 | 1245.795 | 0 | 0 | 0 | 0 | 4 | K | 2 |  |  |  | ROZPOCET | 0 | 0 | 0 | 0 | 0 | 1 | 0 | 4 | 1600735716
|  |  | příl. č.: A., B., C.1.1 až C.4.9, D.2.a až D.2.b-4.6, E.2.a až E.2-4.2, F.1 až F.2 | [18 empty] | P | 2
|  |  | -910,8*0,4*0,4*3,14/4*0,5 |  |  |  | -57.1982 | [14 empty] | VV | 2 | 2 | True | 0 | ROZPOCET
|  |  | 910,8*1,386*(0,886-0,222) |  |  |  | 838.2129 | [14 empty] | VV | 2 | 2 | True | 0 | ROZPOCET
|  |  | Součet |  |  |  | 781.0146 | [14 empty] | VV | 2 | 4 | True | 0 | ROZPOCET
|  |  | 785,000 |  |  |  | 785 | [14 empty] | VV | 2 | 2 | True | 1 | ROZPOCET
32 | M | 122614200 | hutněné drcené přírodní kamenivo frakce 0-8 mm ( max. 0-11 mm), včet. dopravy |  |  | t | 1250 |  |  | 0 |  |  |  | základní | 0 | 0 | 1 | 1250 | 0 | 0 | 8 | M | 2 |  |  |  | ROZPOCET | 0 | 0 | 0 | 0 | 0 | 1 | 0 | 4 | -334133975
|  |  | příl. č.: A., B., C.1.1 až C.4.9, D.2.a až D.2.b-4.6, E.2.a až E.2-4.2, F.1 až F.2 | [18 empty] | P | 2
|  |  | 785,000*1,4*1,1*1,03 |  |  |  | 1245.167 | [14 empty] | VV | 2 | 2 | True | 0 | ROZPOCET
|  |  | 1250,000 "zaokr." |  |  |  | 1250 | [14 empty] | VV | 2 | 2 | True | 1 | ROZPOCET
33 | K | 181301111 | Rozprostření ornice pl nad 500 m2 v rovině nebo ve svahu do 1:5 vrstva do 100 mm |  |  | m2 | 2648.4 |  |  | 0 |  |  |  | základní | 0.012 | 31.7808 | 0 | 0 | 0 | 0 | 4 | K | 2 |  |  |  | ROZPOCET | 0 | 0 | 0 | 0 | 0 | 1 | 0 | 4 | 1304784045
|  |  | příl. č.: A., B., C.1.1 až C.4.9, D.2.a až D.2.b-4.6, E.2.a až E.2-4.2, F.1 až F.2 | [18 empty] | P | 2
|  |  | (910,8-28)*6/2 |  |  |  | 2648.4 | [14 empty] | VV | 2 | 2 | True | 1 | ROZPOCET
34 | K | 183405211 | Založení trávníku na půdě předem připravené s pokosením, naložením, odvozem odpadu do 20 km a se složením parkového výsevem v rovině nebo na svahu do 1:5 |  |  | m2 | 2648.4 |  |  | 0 |  |  |  | základní | 0.012 | 31.7808 | 0.00064 | 1.695 | 0 | 0 | 4 | K | 2 |  |  |  | ROZPOCET | 0 | 0 | 0 | 0 | 0 | 1 | 0 | 4 | -696650199
|  |  | příl. č.: A., B., C.1.1 až C.4.9, D.2.a až D.2.b-4.6, E.2.a až E.2-4.2, F.1 až F.2 | [18 empty] | P | 2
35 | M | 005724400 | osiva pícnin směsi travní hřišťová |  |  | kg | 79.452 |  |  | 0 |  |  |  | základní | 0 | 0 | 0.001 | 0.079452 | 0 | 0 | 8 | M | 2 |  |  |  | ROZPOCET | 0 | 0 | 0 | 0 | 0 | 1 | 0 | 4 | 929415370
|  |  | příl. č.: A., B., C.1.1 až C.4.9, D.2.a až D.2.b-4.6, E.2.a až E.2-4.2, F.1 až F.2 | [18 empty] | P | 2
|  |  | 2648,4000*0,03 |  |  |  | 79.452 | [14 empty] | VV | 2 | 2 | True | 1 | ROZPOCET
| 2 - Zakládání | [8 empty] | 0 | [5 empty] | 13.452 |  | 0.11496 |  | 0 | 1 | D | 1 |  |  |  | ROZPOCET | [6 empty] | 0
36 | K | 242111111 | D+M s vystrojením,odstraněním-Proviz.čerp.jímka z perf.trubky DN600,3*obal.geotext.300g/m2,vč.zemních prací;budována vždy před zahájením výkopu kanaliz.;sniž.hladiny bez přerušení po celou dobu realizace |  |  | kus | 6 |  |  | 0 |  |  |  | základní | 2.242 | 13.452 | 0.01916 | 0.11496 | 0 | 0 | 4 | K | 2 |  |  |  | ROZPOCET | 0 | 0 | 0 | 0 | 0 | 1 | 0 | 4 | -131442320
|  |  | příl. č.: A., B., C.1.1 až C.4.9, D.2.a až D.2.b-4.6, E.2.a až E.2-4.2, F.1 až F.2 | [18 empty] | P | 2
| 4 - Vodorovné konstrukce | [8 empty] | 0 | [5 empty] | 920.0575 |  | 1085.4343 |  | 0 | 1 | D | 1 |  |  |  | ROZPOCET | [6 empty] | 0
37 | K | 451573111 | Lože pod potrubí otevřený výkop z přírodního těženého kameniva štěrk frakce 11-22 mm ( max. 32-63 mm), včet.D+M oddělení separační geotextílií 200-300g/m2 dle specifikace PD - drenážní vrstva |  |  | m3 | 125 |  |  | 0 |  |  |  | základní | 1.317 | 164.625 | 1.8908 | 236.3462 | 0 | 0 | 4 | K | 2 |  |  |  | ROZPOCET | 0 | 0 | 0 | 0 | 0 | 1 | 0 | 4 | -881463005
|  |  | příl. č.: A., B., C.1.1 až C.4.9, D.2.a až D.2.b-4.6, E.2.a až E.2-4.2, F.1 až F.2 | [18 empty] | P | 2
|  |  | 200,0*1,386*0,15 |  |  |  | 41.58 | [14 empty] | VV | 2 | 2 | True | 0 | ROZPOCET
|  |  | 165,0*1,586*0,300 "úsek Š91a až SŠ95 ( resp.OK7B)" |  |  |  | 78.507 | [14 empty] | VV | 2 | 2 | True | 0 | ROZPOCET
|  |  | Mezisoučet |  |  |  | 120.087 | [14 empty] | VV | 2 | 3 | True | 0 | ROZPOCET
|  |  | 125,000 "zaokr." |  |  |  | 125 | [14 empty] | VV | 2 | 2 | True | 1 | ROZPOCET
38 | K | 451573111.1 | Lože pod potrubí otevřený výkop z hutněného drceného kameniva frakce 0-8 mm |  |  | m3 | 100 |  |  | 0 |  |  |  | základní | 1.317 | 131.7 | 1.8908 | 189.077 | 0 | 0 | 4 | K | 2 |  |  |  | ROZPOCET | 0 | 0 | 0 | 0 | 0 | 1 | 0 | 4 | -1065485989
|  |  | příl. č.: A., B., C.1.1 až C.4.9, D.2.a až D.2.b-4.6, E.2.a až E.2-4.2, F.1 až F.2 | [18 empty] | P | 2
|  |  | 710,8*1,386*0,1 |  |  |  | 98.5169 | [14 empty] | VV | 2 | 2 | True | 0 | ROZPOCET
|  |  | 100,000 "zaokr." |  |  |  | 100 | [14 empty] | VV | 2 | 2 | True | 1 | ROZPOCET
39 | K | 452312131 | Sedlové lože z betonu prostého C 12/15 otevřený výkop |  |  | m3 | 280.246 |  |  | 0 |  |  |  | základní | 1.365 | 382.5358 | 2.355 | 659.9793 | 0 | 0 | 4 | K | 2 |  |  |  | ROZPOCET | 0 | 0 | 0 | 0 | 0 | 1 | 0 | 4 | -1437491320
|  |  | příl. č.: A., B., C.1.1 až C.4.9, D.2.a až D.2.b-4.6, E.2.a až E.2-4.2, F.1 až F.2 | [18 empty] | P | 2
|  |  | 910,8*1,386*0,222 |  |  |  | 280.2459 | [14 empty] | VV | 2 | 2 | True | 1 | ROZPOCET
40 | K | 452351101 | Bednění podkladních a zajišťovacích konstrukcí v otevřeném výkopu desek nebo sedlových loží pod potrubí, stoky a drobné objekty |  |  | m2 | 5 |  |  | 0 |  |  |  | základní | 0.821 | 4.105 | 0.00635 | 0.03175 | 0 | 0 | 4 | K | 2 |  |  |  | ROZPOCET | 0 | 0 | 0 | 0 | 0 | 1 | 0 | 4 | -157984035
|  |  | příl. č.: A., B., C.1.1 až C.4.9, D.2.a až D.2.b-4.6, E.2.a až E.2-4.2, F.1 až F.2 | [18 empty] | P | 2
41 | K | 4523131211 | Příčné těsnící jílové zábrany - zábrany budou provedeny v minimální tloušťce 1,0 m v celé šířce výkopové rýhy, do výše 50% hloubky rýhy, cena obsahuje náklady na zhotovení zábrany, dodání a dopravu materiálu, vč. bednění a odbednění a dozoru hydrogeologa |  |  | m3 | 196.268 |  |  | 0 |  |  |  | základní | 1.208 | 237.0917 | 0 | 0 | 0 | 0 | 4 | K | 2 |  |  |  | ROZPOCET | 0 | 0 | 0 | 0 | 0 | 1 | 0 | 4 | 360403316
|  |  | příl. č.: A., B., C.1.1 až C.4.9, D.2.a až D.2.b-4.6, E.2.a až E.2-4.2, F.1 až F.2 | [18 empty] | P | 2
|  |  | (165,0*1,586*1,5)/2 "(dl*š*v)/2_50%" |  |  |  | 196.2675 | [14 empty] | VV | 2 | 2 | True | 1 | ROZPOCET
| 5 - Komunikace | [8 empty] | 0 | [5 empty] | 99.4 |  | 1.36 |  | 0 | 1 | D | 1 |  |  |  | ROZPOCET | [6 empty] | 0
42 | K | 577144211-S | Demontáž cyklostezky s krytem z asfaltobetonu; |  |  | m2 | 410 |  |  | 0 |  |  |  | základní | 0.071 | 29.11 | 0 | 0 | 0 | 0 | 4 | K | 2 |  |  |  | ROZPOCET | 0 | 0 | 0 | 0 | 0 | 1 | 0 | 4 | 507733311
|  |  | _frézování krytu tl.50mm, rozrušení podkladu tl.250mm, demontáž obrub 80/250mm v celé délce; _obnova povrchů je součástí objektu SO 04; _Skladby povrchů viz. příl. D.2.a příl. č.: A., B., C.1.1 až C.4.9, D.2.a až D.2.b-4.6, E.2.a až E.2-4.2, F.1 až F.2 | [18 empty] | P | 2
43 | K | 577144211-S.1 | Demontáž a Obnova cyklostezky s krytem z asfaltobetonu - ul. Linkova; |  |  | m2 | 30 |  |  | 0 |  |  |  | základní | 0.071 | 2.13 | 0 | 0 | 0 | 0 | 4 | K | 2 |  |  |  | ROZPOCET | 0 | 0 | 0 | 0 | 0 | 1 | 0 | 4 | 1013689723
|  |  | _obnova povrchů s krytem z asfaltobetonu ACO8 tl.50mm, infiltr.postřik 0,8kg/m2, recyklovaný materiál Rmat tl.50mm, mechanicky zpevněná zemina MZ min.tl.200mm; včet. obrub 80/250 dl. cca 20,0m; _obnova bude provedena včetně vodorovného dopravního značení a piktogramy; _kompletní zemní práce, včet. zhutnění pláně příl. č.: A., B., C.1.1 až C.4.9, D.2.a až D.2.b-4.6, E.2.a až E.2-4.2, F.1 až F.2 | [18 empty] | P | 2
44 | K | 577155131.1 | Asfaltový beton vrstva obrusná ACO 11 (ABS) s rozprostřením a se zhutněním v pruhu šířky do 3 m tř. I, po zhutnění tl. 60 mm; včet. příp. Spojovacího postřiku 0,4 kg/m2 |  |  | m2 | 170 |  |  | 0 |  |  |  | základní | 0.083 | 14.11 | 0 | 0 | 0 | 0 | 4 | K | 2 |  |  |  | ROZPOCET | 0 | 0 | 0 | 0 | 0 | 1 | 0 | 4 | 1472484438
|  |  | příl. č.: A., B., C.1.1 až C.4.9, D.2.a až D.2.b-4.6, E.2.a až E.2-4.2, F.1 až F.2 | [18 empty] | P | 2
45 | K | 565165111 | Asfaltový beton vrstva podkladní ACP 16+ (obalov.kamenivo střednězrn.-OKS) s rozprostřením a zhutněním v pruhu šířky do 3 m, po zhutnění tl. 80 mm; včet. příp. Infiltračního postřiku 0,8 kg/m2 |  |  | m2 | 170 |  |  | 0 |  |  |  | základní | 0.071 | 12.07 | 0 | 0 | 0 | 0 | 4 | K | 2 |  |  |  | ROZPOCET | 0 | 0 | 0 | 0 | 0 | 1 | 0 | 4 | -1053287576
|  |  | příl. č.: A., B., C.1.1 až C.4.9, D.2.a až D.2.b-4.6, E.2.a až E.2-4.2, F.1 až F.2 | [18 empty] | P | 2
46 | K | 577155131 | Asfaltový beton vrstva obrusná ACO 11 (ABS) s rozprostřením a se zhutněním v pruhu šířky přes 3 m tl. 60 mm |  |  | m2 | 200 |  |  | 0 |  |  |  | základní | 0.083 | 16.6 | 0 | 0 | 0 | 0 | 4 | K | 2 |  |  |  | ROZPOCET | 0 | 0 | 0 | 0 | 0 | 1 | 0 | 4 | 1748985815
|  |  | příl. č.: A., B., C.1.1 až C.4.9, D.2.a až D.2.b-4.6, E.2.a až E.2-4.2, F.1 až F.2 | [18 empty] | P | 2
47 | K | 573211111 | Postřik živičný spojovací z asfaltu v množství do 0,70 kg/m2 |  |  | m2 | 200 |  |  | 0 |  |  |  | základní | 0.002 | 0.4 | 0.00061 | 0.122 | 0 | 0 | 4 | K | 2 |  |  |  | ROZPOCET | 0 | 0 | 0 | 0 | 0 | 1 | 0 | 4 | 528923396
|  |  | příl. č.: A., B., C.1.1 až C.4.9, D.2.a až D.2.b-4.6, E.2.a až E.2-4.2, F.1 až F.2 | [18 empty] | P | 2
48 | K | 565145111.1 | Asfaltový beton vrstva podkladní ACP 16+ (obalované kamenivo střednězrnné - OKS) s rozprostřením a zhutněním v pruhu šířky do 3 m, po zhutnění tl. 60 mm |  |  | m2 | 200 |  |  | 0 |  |  |  | základní | 0.056 | 11.2 | 0 | 0 | 0 | 0 | 4 | K | 2 |  |  |  | ROZPOCET | 0 | 0 | 0 | 0 | 0 | 1 | 0 | 4 | -1001738635
|  |  | příl. č.: A., B., C.1.1 až C.4.9, D.2.a až D.2.b-4.6, E.2.a až E.2-4.2, F.1 až F.2 | [18 empty] | P | 2
49 | K | 573111112 | Postřik živičný infiltrační s posypem z asfaltu množství 1 kg/m2 |  |  | m2 | 200 |  |  | 0 |  |  |  | základní | 0.004 | 0.8 | 0.00601 | 1.202 | 0 | 0 | 4 | K | 2 |  |  |  | ROZPOCET | 0 | 0 | 0 | 0 | 0 | 1 | 0 | 4 | -1451471824
|  |  | příl. č.: A., B., C.1.1 až C.4.9, D.2.a až D.2.b-4.6, E.2.a až E.2-4.2, F.1 až F.2 | [18 empty] | P | 2
50 | K | 564861111 | Podklad ze štěrkodrti ŠD s rozprostřením a zhutněním, po zhutnění tl. 200 mm |  |  | m2 | 200 |  |  | 0 |  |  |  | základní | 0.029 | 5.8 | 0 | 0 | 0 | 0 | 4 | K | 2 |  |  |  | ROZPOCET | 0 | 0 | 0 | 0 | 0 | 1 | 0 | 4 | 1824333118
|  |  | příl. č.: A., B., C.1.1 až C.4.9, D.2.a až D.2.b-4.6, E.2.a až E.2-4.2, F.1 až F.2 | [18 empty] | P | 2
51 | K | 599141111 | Vyplnění spár mezi silničními dílci jakékoliv tloušťky živičnou zálivkou, vč. vyčištění spáry |  |  | m | 10 |  |  | 0 |  |  |  | základní | 0.046 | 0.46 | 0.0036 | 0.036 | 0 | 0 | 4 | K | 2 |  |  |  | ROZPOCET | 0 | 0 | 0 | 0 | 0 | 1 | 0 | 4 | -249552404
|  |  | příl. č.: A., B., C.1.1 až C.4.9, D.2.a až D.2.b-4.6, E.2.a až E.2-4.2, F.1 až F.2 | [18 empty] | P | 2
52 | K | 175-srov | Provizorní kryt vozovky asfaltovým recyklátem min. tl. 100 mm (zřízení, odstranění), výtluky vznikající v provizorním krytu po dobu realizace budou průběžně dodavatelem doplňovány |  |  | m2 | 780 |  |  | 0 |  |  |  | základní | 0 | 0 | 0 | 0 | 0 | 0 | 4 | K | 2 |  |  |  | ROZPOCET | 0 | 0 | 0 | 0 | 0 | 1 | 0 | 4 | -762335543
|  |  | příl. č.: A., B., C.1.1 až C.4.9, D.2.a až D.2.b-4.6, E.2.a až E.2-4.2, F.1 až F.2 | [18 empty] | P | 2
|  |  | 370+410 |  |  |  | 780 | [14 empty] | VV | 2 | 2 | True | 1 | ROZPOCET
53 | K | 564761111-S | D+M Dočasných terenních úprav za účelem zřízení provizorního sjezdu pro účely stavby - provedení zářezu, odvoz zeminy, zpevnění podkladu (geotextílie, drcené kamenivo tl. 200 mm), odstranění podkladu a zářezu dovoz zeminy, technická rekultivace |  |  | m2 | 240 |  |  | 0 |  |  |  | základní | 0.028 | 6.72 | 0 | 0 | 0 | 0 | 4 | K | 2 |  |  |  | ROZPOCET | 0 | 0 | 0 | 0 | 0 | 1 | 0 | 4 | -2019848634
|  |  | příl. č.: A., B., C.1.1 až C.4.9, D.2.a až D.2.b-4.6, E.2.a až E.2-4.2, F.1 až F.2 | [18 empty] | P | 2
|  |  | 110,0 "u Š88" |  |  |  | 110 | [14 empty] | VV | 2 | 2 | True | 0 | ROZPOCET
|  |  | 130,0 "u Š93" |  |  |  | 130 | [14 empty] | VV | 2 | 2 | True | 0 | ROZPOCET
|  |  | Součet |  |  |  | 240 | [14 empty] | VV | 2 | 4 | True | 1 | ROZPOCET
| 8 - Trubní vedení | [8 empty] | 0 | [5 empty] | 754.764 |  | 129.2088 |  | 0 | 1 | D | 1 |  |  |  | ROZPOCET | [6 empty] | 0
54 | K | 831392121 | Montáž potrubí z trub kameninových hrdlových s integrovaným těsněním výkop sklon do 20 % DN 400 |  |  | m | 910.8 |  |  | 0 |  |  |  | základní | 0.76 | 692.208 | 0.00011 | 0.10019 | 0 | 0 | 4 | K | 2 |  |  |  | ROZPOCET | 0 | 0 | 0 | 0 | 0 | 1 | 0 | 4 | 752220262
|  |  | příl. č.: A., B., C.1.1 až C.4.9, D.2.a až D.2.b-4.6, E.2.a až E.2-4.2, F.1 až F.2 | [18 empty] | P | 2
55 | M | 597107010 | trouba kameninová glazovaná DN400mm L2,50m spojovací systém C Třída 160 |  |  | m | 924.462 |  |  | 0 |  |  |  | základní | 0 | 0 | 0.136 | 125.7268 | 0 | 0 | 8 | M | 2 |  |  |  | ROZPOCET | 0 | 0 | 0 | 0 | 0 | 1 | 0 | 4 | 96587302
|  |  | příl. č.: A., B., C.1.1 až C.4.9, D.2.a až D.2.b-4.6, E.2.a až E.2-4.2, F.1 až F.2 | [18 empty] | P | 2
56 | K | 871218113 | Kladení drenážního potrubí z flexibilního PVC průměru do 80 mm |  |  | m | 365 |  |  | 0 |  |  |  | základní | 0.06 | 21.9 | 0 | 0 | 0 | 0 | 4 | K | 2 |  |  |  | ROZPOCET | 0 | 0 | 0 | 0 | 0 | 1 | 0 | 4 | 286427756
|  |  | příl. č.: A., B., C.1.1 až C.4.9, D.2.a až D.2.b-4.6, E.2.a až E.2-4.2, F.1 až F.2 | [18 empty] | P | 2
|  |  | 200,0 |  |  |  | 200 | [14 empty] | VV | 2 | 2 | True | 0 | ROZPOCET
|  |  | 165,0 "úsek Š91a až SŠ95 ( resp.OK7B)" |  |  |  | 165 | [14 empty] | VV | 2 | 2 | True | 0 | ROZPOCET
|  |  | Součet |  |  |  | 365 | [14 empty] | VV | 2 | 4 | True | 1 | ROZPOCET
57 | M | 286112040 | trubka PVC drenážní 90 |  |  | m | 365 |  |  | 0 |  |  |  | základní | 0 | 0 | 0.00065 | 0.23725 | 0 | 0 | 8 | M | 2 |  |  |  | ROZPOCET | 0 | 0 | 0 | 0 | 0 | 1 | 0 | 4 | -1947292379
|  |  | příl. č.: A., B., C.1.1 až C.4.9, D.2.a až D.2.b-4.6, E.2.a až E.2-4.2, F.1 až F.2 | [18 empty] | P | 2
58 | K | 899104111 | Osazení poklopů litinových nebo ocelových včetně rámů hmotnosti nad 150 kg; včet. stabilizace konstrukce vozovky v okolí vyrovnávacích prstenců prolitím rychletuhnoucí maltou |  |  | kus | 24 |  |  | 0 |  |  |  | základní | 1.694 | 40.656 | 0.00702 | 0.16848 | 0 | 0 | 4 | K | 2 |  |  |  | ROZPOCET | 0 | 0 | 0 | 0 | 0 | 1 | 0 | 4 | -1962228433
|  |  | příl. č.: A., B., C.1.1 až C.4.9, D.2.a až D.2.b-4.6, E.2.a až E.2-4.2, F.1 až F.2 | [18 empty] | P | 2
59 | M | 552434-S | poklop na vstupní šachtu litinový s betonovou výplní, typ , zatížení dle umístění A 30 - D 400 |  |  | kus | 24 |  |  | 0 |  |  |  | základní | 0 | 0 | 0.124 | 2.976 | 0 | 0 | 8 | M | 2 |  |  |  | ROZPOCET | 0 | 0 | 0 | 0 | 0 | 1 | 0 | 4 | 691509248
|  |  | příl. č.: A., B., C.1.1 až C.4.9, D.2.a až D.2.b-4.6, E.2.a až E.2-4.2, F.1 až F.2 | [18 empty] | P | 2
60 | K | nab-28 | Vstupní šachta kanalizační, prefabrikovaná DIN 4034.1, vnitř. průměr 1m tl. stěny 120 mm, žlab a nástupnice v prov. kamenina (dno potrubí do 2 m), včetně podkladního betonu |  |  | ks | 1 |  |  | 0 |  |  |  | základní | 0 | 0 | 0 | 0 | 0 | 0 | 4 | K | 2 |  |  |  | ROZPOCET | 0 | 0 | 0 | 0 | 0 | 1 | 0 | 4 | 2092187226
|  |  | příl. č.: A., B., C.1.1 až C.4.9, D.2.a až D.2.b-4.6, E.2.a až E.2-4.2, F.1 až F.2 | [18 empty] | P | 2
|  |  | 1 |  |  |  | 1 | [14 empty] | VV | 2 | 2 | True | 1 | ROZPOCET
61 | K | nab-29 | Vstupní šachta kanalizační, prefabrikovaná DIN 4034.1, vnitř. průměr 1m tl. stěny 120 mm, žlab a nástupnice v prov. kamenina (dno potrubí do 3 m), včetně podkladního betonu |  |  | ks | 3 |  |  | 0 |  |  |  | základní | 0 | 0 | 0 | 0 | 0 | 0 | 4 | K | 2 |  |  |  | ROZPOCET | 0 | 0 | 0 | 0 | 0 | 1 | 0 | 4 | 491914756
|  |  | příl. č.: A., B., C.1.1 až C.4.9, D.2.a až D.2.b-4.6, E.2.a až E.2-4.2, F.1 až F.2 | [18 empty] | P | 2
|  |  | 3 |  |  |  | 3 | [14 empty] | VV | 2 | 2 | True | 1 | ROZPOCET
62 | K | nab-30 | Vstupní šachta kanalizační, prefabrikovaná DIN 4034.1, vnitř. průměr 1m tl. stěny 120 mm, žlab a nástupnice v prov. kamenina (dno potrubí do 4 m), včetně podkladního betonu |  |  | ks | 11 |  |  | 0 |  |  |  | základní | 0 | 0 | 0 | 0 | 0 | 0 | 4 | K | 2 |  |  |  | ROZPOCET | 0 | 0 | 0 | 0 | 0 | 1 | 0 | 4 | 1734517705
|  |  | příl. č.: A., B., C.1.1 až C.4.9, D.2.a až D.2.b-4.6, E.2.a až E.2-4.2, F.1 až F.2 | [18 empty] | P | 2
|  |  | 11 |  |  |  | 11 | [14 empty] | VV | 2 | 2 | True | 1 | ROZPOCET
63 | K | nab-300 | Vstupní šachta kanalizační, prefabrikovaná DIN 4034.1, vnitř. průměr 1m tl. stěny 120 mm, žlab a nástupnice v prov. kamenina (dno potrubí do 5 m), včetně podkladního betonu |  |  | ks | 5 |  |  | 0 |  |  |  | základní | 0 | 0 | 0 | 0 | 0 | 0 | 4 | K | 2 |  |  |  | ROZPOCET | 0 | 0 | 0 | 0 | 0 | 1 | 0 | 4 | 273501012
|  |  | příl. č.: A., B., C.1.1 až C.4.9, D.2.a až D.2.b-4.6, E.2.a až E.2-4.2, F.1 až F.2 | [18 empty] | P | 2
|  |  | 5 |  |  |  | 5 | [14 empty] | VV | 2 | 2 | True | 1 | ROZPOCET
64 | K | nab-301 | Vstupní šachta kanalizační, prefabrikovaná DIN 4034.1, vnitř. průměr 1m tl. stěny 120 mm, žlab a nástupnice v prov. kamenina (dno potrubí do 6 m ), včetně podkladního betonu |  |  | ks | 4 |  |  | 0 |  |  |  | základní | 0 | 0 | 0 | 0 | 0 | 0 | 4 | K | 2 |  |  |  | ROZPOCET | 0 | 0 | 0 | 0 | 0 | 1 | 0 | 4 | -2051748413
|  |  | příl. č.: A., B., C.1.1 až C.4.9, D.2.a až D.2.b-4.6, E.2.a až E.2-4.2, F.1 až F.2 | [18 empty] | P | 2
|  |  | 4 |  |  |  | 4 | [14 empty] | VV | 2 | 2 | True | 1 | ROZPOCET
65 | K | nab-33 | Povrchová ochrana vnějšího pláště šachty hydroizolačním krystalizačním nátěrem na zvýšení odolnosti betonu proti kapalinám |  |  | soub | 19 |  |  | 0 |  |  |  | základní | 0 | 0 | 0 | 0 | 0 | 0 | 4 | K | 2 |  |  |  | ROZPOCET | 0 | 0 | 0 | 0 | 0 | 1 | 0 | 4 | 1204765014
|  |  | příl. č.: A., B., C.1.1 až C.4.9, D.2.a až D.2.b-4.6, E.2.a až E.2-4.2, F.1 až F.2 | [18 empty] | P | 2
66 | K | nab-34 | Povrchová ochrana vnějšího pláště šachty nátěrem na bazi kombinace epoxidových pryskyřic a antracitového oleje, obsyp jemnozrnným materiálem; |  |  | soub | 5 |  |  | 0 |  |  |  | základní | 0 | 0 | 0 | 0 | 0 | 0 | 4 | K | 2 |  |  |  | ROZPOCET | 0 | 0 | 0 | 0 | 0 | 1 | 0 | 4 | 256906275
|  |  | Povrchová ochrana vnějšího pláště šachty (2 m pod úroveň terénu u vrtu S-10, 1 m pod úroveň terénu u vrtu S-14, ) ochranný otěruvzdorný 2- komponentní nátěr s malým obsahem rozpouštědel na bazi kombinace epoxidových pryskyřic a antracitového oleje s minerálními plnivy, obsyp jemnozrnným materiálem příl. č.: A., B., C.1.1 až C.4.9, D.2.a až D.2.b-4.6, E.2.a až E.2-4.2, F.1 až F.2 | [18 empty] | P | 2
| 9 - Ostatní | [8 empty] | 0 | [5 empty] | 59.0097 |  | 0 |  | 0 | 1 | D | 1 |  |  |  | ROZPOCET | [6 empty] | 0
67 | K | 919735112 | Řezání stávajícího živičného krytu nebo podkladu hloubky přes 50 do 100 mm |  |  | m | 260 |  |  | 0 |  |  |  | základní | 0.155 | 40.3 | 0 | 0 | 0 | 0 | 4 | K | 2 |  |  |  | ROZPOCET | 0 | 0 | 0 | 0 | 0 | 1 | 0 | 4 | -1062887563
|  |  | příl. č.: A., B., C.1.1 až C.4.9, D.2.a až D.2.b-4.6, E.2.a až E.2-4.2, F.1 až F.2 | [18 empty] | P | 2
68 | K | 944111111-S | Demontáž a Zřízení zábradlí z ocelových profilů ( I, U) |  |  | m | 50 |  |  | 0 |  |  |  | základní | 0.282 | 14.1 | 0 | 0 | 0 | 0 | 4 | K | 2 |  |  |  | ROZPOCET | 0 | 0 | 0 | 0 | 0 | 1 | 0 | 4 | 1855377802
|  |  | příl. č.: A., B., C.1.1 až C.4.9, D.2.a až D.2.b-4.6, E.2.a až E.2-4.2, F.1 až F.2 | [18 empty] | P | 2
69 | K | 979082213 | Vodorovná doprava suti po suchu bez naložení, ale se složením a s hrubým urovnáním na vzdálenost do 1 km |  |  | t | 214.97 |  |  | 0 |  |  |  | základní | 0.01 | 2.1497 | 0 | 0 | 0 | 0 | 4 | K | 2 |  |  |  | ROZPOCET | 0 | 0 | 0 | 0 | 0 | 1 | 0 | 4 | -2092989905
|  |  | příl. č.: A., B., C.1.1 až C.4.9, D.2.a až D.2.b-4.6, E.2.a až E.2-4.2, F.1 až F.2 | [18 empty] | P | 2
70 | K | 979082213 | Vodorovná doprava suti po suchu bez naložení, ale se složením a s hrubým urovnáním na vzdálenost do 1 km |  |  | t | 246 |  |  | 0 |  |  |  | základní | 0.01 | 2.46 | 0 | 0 | 0 | 0 | 4 | K | 2 |  |  |  | ROZPOCET | 0 | 0 | 0 | 0 | 0 | 1 | 0 | 4 | 1588925815
|  |  | příl. č.: A., B., C.1.1 až C.4.9, D.2.a až D.2.b-4.6, E.2.a až E.2-4.2, F.1 až F.2 | [18 empty] | P | 2
|  |  | 410,0*0,3*2,0 |  |  |  | 246 | [14 empty] | VV | 2 | 2 | True | 1 | ROZPOCET
71 | K | 979082219 | Příplatek ZKD 1 km u vodorovné dopravy suti po suchu do 1 km |  |  | t | 1934.73 |  |  | 0 |  |  |  | základní | 0 | 0 | 0 | 0 | 0 | 0 | 4 | K | 2 |  |  |  | ROZPOCET | 0 | 0 | 0 | 0 | 0 | 1 | 0 | 4 | 171359884
|  |  | příl. č.: A., B., C.1.1 až C.4.9, D.2.a až D.2.b-4.6, E.2.a až E.2-4.2, F.1 až F.2 | [18 empty] | P | 2
72 | K | 979082219 | Příplatek ZKD 1 km u vodorovné dopravy suti po suchu do 1 km |  |  | t | 2214 |  |  | 0 |  |  |  | základní | 0 | 0 | 0 | 0 | 0 | 0 | 4 | K | 2 |  |  |  | ROZPOCET | 0 | 0 | 0 | 0 | 0 | 1 | 0 | 4 | -2051573755
|  |  | příl. č.: A., B., C.1.1 až C.4.9, D.2.a až D.2.b-4.6, E.2.a až E.2-4.2, F.1 až F.2 | [18 empty] | P | 2
73 | K | 9790991211 | Poplatek za řízenou skládku |  |  | t | 214.97 |  |  | 0 |  |  |  | základní | 0 | 0 | 0 | 0 | 0 | 0 | 4 | K | 2 |  |  |  | ROZPOCET | 0 | 0 | 0 | 0 | 0 | 1 | 0 | 4 | 499452718
|  |  | příl. č.: A., B., C.1.1 až C.4.9, D.2.a až D.2.b-4.6, E.2.a až E.2-4.2, F.1 až F.2 | [18 empty] | P | 2
74 | K | 9790991111 | Poplatek za řízenou skládku |  |  | t | 246 |  |  | 0 |  |  |  | základní | 0 | 0 | 0 | 0 | 0 | 0 | 4 | K | 2 |  |  |  | ROZPOCET | 0 | 0 | 0 | 0 | 0 | 1 | 0 | 4 | 1886268887
|  |  | příl. č.: A., B., C.1.1 až C.4.9, D.2.a až D.2.b-4.6, E.2.a až E.2-4.2, F.1 až F.2 | [18 empty] | P | 2
75 | K | Srov-980 | Poplatek za skládku přebytečné zeminy, vč. analýz rozboru o uložení odpadu na skládku |  |  | m3 | 2400 |  |  | 0 |  |  |  | základní | 0 | 0 | 0 | 0 | 0 | 0 | 4 | K | 2 |  |  |  | ROZPOCET | 0 | 0 | 0 | 0 | 0 | 1 | 0 | 4 | -1244747629
|  |  | příl. č.: A., B., C.1.1 až C.4.9, D.2.a až D.2.b-4.6, E.2.a až E.2-4.2, F.1 až F.2 | [18 empty] | P | 2
| 99 - Přesun hmot | [8 empty] | 0 | [5 empty] | 3528.9594 |  | 0 |  | 0 | 1 | D | 1 |  |  |  | ROZPOCET | [6 empty] | 0
76 | K | 9982751011 | Přesun hmot pro trubní vedení z trub otevřený výkop |  |  | t | 4216.2 |  |  | 0 |  |  |  | základní | 0.837 | 3528.9594 | 0 | 0 | 0 | 0 | 4 | K | 2 |  |  |  | ROZPOCET | 0 | 0 | 0 | 0 | 0 | 1 | 0 | 4 | 742766507
|  |  | příl. č.: A., B., C.1.1 až C.4.9, D.2.a až D.2.b-4.6, E.2.a až E.2-4.2, F.1 až F.2 | [18 empty] | P | 2
| PSV - Práce a dodávky PSV | [8 empty] | 0 | [5 empty] | 1.4 |  | 0.176 |  | 0 | 2 | D | 0 |  |  |  | ROZPOCET | [6 empty] | 0
| 711 - Izolace proti vodě, vlhkosti a plynům | [8 empty] | 0 | [5 empty] | 1.4 |  | 0.176 |  | 0 | 2 | D | 1 |  |  |  | ROZPOCET | [6 empty] | 0
77 | K | 711431101 | Provedení vodorovné izolace na sucho pásem AIP nebo tkaninou |  |  | m2 | 200 |  |  | 0 |  |  |  | základní | 0.007 | 1.4 | 0 | 0 | 0 | 0 | 16 | K | 2 |  |  |  | ROZPOCET | 0 | 0 | 0 | 0 | 0 | 1 | 0 | 16 | -583438256
|  |  | příl. č.: A., B., C.1.1 až C.4.9, D.2.a až D.2.b-4.6, E.2.a až E.2-4.2, F.1 až F.2 | [18 empty] | P | 2
78 | M | 693660840 | geotextilie 400g/m2 do š.6m |  |  | m2 | 220 |  |  | 0 |  |  |  | základní | 0 | 0 | 0.0008 | 0.176 | 0 | 0 | 32 | M | 2 |  |  |  | ROZPOCET | 0 | 0 | 0 | 0 | 0 | 1 | 0 | 16 | 1323290015
|  |  | příl. č.: A., B., C.1.1 až C.4.9, D.2.a až D.2.b-4.6, E.2.a až E.2-4.2, F.1 až F.2 | [18 empty] | P | 2
|  |  | 200*1,1 |  |  |  | 220 | [14 empty] | VV | 2 | 2 | True | 1 | ROZPOCET
| M - Práce a dodávky M | [8 empty] | 0 | [5 empty] | 512.486 |  | 0 |  | 0 | 3 | D | 0 |  |  |  | ROZPOCET | [6 empty] | 0
| 23-M - Montáže potrubí | [8 empty] | 0 | [5 empty] | 512.486 |  | 0 |  | 0 | 3 | D | 1 |  |  |  | ROZPOCET | [6 empty] | 0
79 | K | 230170006 | zkoušky těsnosti potrubí - příprava DN do 500 |  |  | sada | 23 |  |  | 0 |  |  |  | základní | 15.55 | 357.65 | 0 | 0 | 0 | 0 | 64 | K | 2 |  |  |  | ROZPOCET | 0 | 0 | 0 | 0 | 0 | 1 | 0 | 64 | -824425531
|  |  | příl. č.: A., B., C.1.1 až C.4.9, D.2.a až D.2.b-4.6, E.2.a až E.2-4.2, F.1 až F.2 | [18 empty] | P | 2
80 | K | 230170016 | zkoušky těsnosti potrubí - zkouška DN přes 350 do 500, včet. šachet |  |  | m | 910.8 |  |  | 0 |  |  |  | základní | 0.17 | 154.836 | 0 | 0 | 0 | 0 | 64 | K | 2 |  |  |  | ROZPOCET | 0 | 0 | 0 | 0 | 0 | 1 | 0 | 64 | 925465239
|  |  | příl. č.: A., B., C.1.1 až C.4.9, D.2.a až D.2.b-4.6, E.2.a až E.2-4.2, F.1 až F.2 | [18 empty] | P | 2

## 51 - SO 01.3 Sběrač B - 3...
| List obsahuje: |  | 1) KRYCÍ LIST SOUPISU STAVEBNÍCH PRACÍ, DODÁVEK A SLUŽEB S VÝKAZEM VÝMĚR |  | 2) REKAPITULACE SOUPISU STAVEBNÍCH PRACÍ, DODÁVEK A SLUŽEB S VÝKAZEM VÝMĚR |  |  | 3) Rozpočet |  |  | Zpět na list: | Rekapitulace stavby
optimalizováno pro tisk sestav ve formátu A4 - na výšku | [11 empty] | >> skryté sloupce << | [9 empty] | {06d36540-cc14-4aec-bd4f-e4493584117b}
2
KRYCÍ LIST SOUPISU STAVEBNÍCH PRACÍ, DODÁVEK A SLUŽEB S VÝKAZEM VÝMĚR | [12 empty] | v --- níže se nacházejí doplnkové a pomocné údaje k sestavám --- v | [8 empty] | False
| Stavba: |  | Rekonstrukce a prodloužení sběrače B do Radvanic
| Objekt: |  | NOVÁ VÝST. - NOVÁ VÝSTAVBA - hrazeno z prostředků MO
| Část: |  | SO 01.3 - SO 01.3 Kanalizační sběrač B - 3.část
| Úroveň 3: |  | 51 - SO 01.3 Sběrač B - 3.část DN400 čedič_139,6m_na úseku bezvýkop. tech.
| JKSO: |  | 827 2 | [5 empty] | CC-CZ: |  | 2
| Místo: |  | k. ú. Slezská Ostrava, Radvanice a Bartovice | [5 empty] | Datum: |  | 15.12.2015
| CZ-CPV: |  | 45232410-9
| Objednatel: | [7 empty] | IČ:
DIČ:
| Zhotovitel: | [7 empty] | IČ:
DIČ:
| Projektant: | [7 empty] | IČ:
DIČ:
| Zpracovatel: | [7 empty] | IČ:
DIČ:
Poznámka:
CZ-CPV: 45232410-9 Stavební práce na výstavbě kanalizačních sítí
| Náklady z rozpočtu | [7 empty] | 0
| Ostatní náklady | [7 empty] | 0
| Cena bez DPH | [7 empty] | 0
| DPH | základní | 21% | ze | 0 |  |  |  | 0
|  | snížená | 15% | ze | 0 |  |  |  | 0
|  | zákl. přenesená | 21% | ze | 0 |  |  |  | 0
|  | sníž. přenesená | 15% | ze | 0 |  |  |  | 0
|  | nulová | 0% | ze | 0 |  |  |  | 0
| Cena s DPH |  |  | v | CZK |  |  | 0
| Projektant |  |  |  |  | Zpracovatel
| Datum a podpis: |  |  | Razítko |  | Datum a podpis: |  |  |  | Razítko
| Objednavatel |  |  |  |  | Zhotovitel
| Datum a podpis: |  |  | Razítko |  | Datum a podpis: |  |  |  | Razítko
REKAPITULACE SOUPISU STAVEBNÍCH PRACÍ, DODÁVEK A SLUŽEB S VÝKAZEM VÝMĚR
Stavba: |  |  | Rekonstrukce a prodloužení sběrače B do Radvanic
Objekt: |  |  | NOVÁ VÝST. - NOVÁ VÝSTAVBA - hrazeno z prostředků MO
Část: |  |  | SO 01.3 - SO 01.3 Kanalizační sběrač B - 3.část
Úroveň 3: |  |  | 51 - SO 01.3 Sběrač B - 3.část DN400 čedič_139,6m_na úseku bezvýkop. tech.
Místo: |  |  | k. ú. Slezská Ostrava, Radvanice a Bartovice |  |  |  | Datum: |  | 15.12.2015
Objednatel: |  |  | 0 |  |  |  | Projektant: |  | 0
Zhotovitel: | [6 empty] | Zpracovatel: |  | 0
Kód - Popis | [9 empty] | Cena celkem [CZK]
1) Náklady z rozpočtu | [9 empty] | 0 | [12 empty] | -1
| HSV - Práce a dodávky HSV | [8 empty] | 0
| 1 - Zemní práce | [8 empty] | 0
| 3 - Svislé a kompletní konstrukce | [8 empty] | 0
| 5 - Komunikace | [8 empty] | 0
| 8 - Trubní vedení | [8 empty] | 0
| 9 - Ostatní konstrukce a práce-bourání | [8 empty] | 0
| 99 - Přesun hmot | [8 empty] | 0
| M - Práce a dodávky M | [8 empty] | 0
| 23-M - Montáže potrubí | [8 empty] | 0
2) Ostatní náklady | [9 empty] | 0 |  |  |  | DPH
Celkové náklady za stavbu 1) + 2) | [7 empty] | 0
SOUPIS STAVEBNÍCH PRACÍ, DODÁVEK A SLUŽEB S VÝKAZEM VÝMĚR
Stavba: |  |  | Rekonstrukce a prodloužení sběrače B do Radvanic
Objekt: |  |  | NOVÁ VÝST. - NOVÁ VÝSTAVBA - hrazeno z prostředků MO
Část: |  |  | SO 01.3 - SO 01.3 Kanalizační sběrač B - 3.část
Úroveň 3: |  |  | 51 - SO 01.3 Sběrač B - 3.část DN400 čedič_139,6m_na úseku bezvýkop. tech.
Místo: |  |  | k. ú. Slezská Ostrava, Radvanice a Bartovice |  |  |  | Datum: |  | 15.12.2015
Objednatel: |  |  | 0 |  |  |  | Projektant: |  | 0
Zhotovitel: | [6 empty] | Zpracovatel: |  | 0
PČ | Typ | Kód | Popis |  |  | MJ | Množství | J.cena [CZK] |  | Cena celkem [CZK] |  |  | Poznámka | DPH | J. Nh [h] | Nh celkem [h] | J. hmotnost [t] | Hmotnost celkem [t] | J. suť [t] | Suť Celkem [t]
Náklady z rozpočtu | [9 empty] | 0 | [5 empty] | 807.1976 |  | 395.0445 |  | 22.078 |  | D | -1 | [10 empty] | 0
| HSV - Práce a dodávky HSV | [8 empty] | 0 | [5 empty] | 783.4656 |  | 395.0445 |  | 22.078 | 1 | D | 0 |  |  |  | ROZPOCET | [6 empty] | 0
| 1 - Zemní práce | [8 empty] | 0 | [5 empty] | 174.0847 |  | 378.0274 |  | 22.078 | 1 | D | 1 |  |  |  | ROZPOCET | [6 empty] | 0
1 | K | 003 | Prohlídka televizní kamerou, vč. záznamu a protokolu |  |  | m | 139.6 |  |  | 0 |  |  |  | základní | 0 | 0 | 0 | 0 | 0 | 0 | 4 | K | 2 |  |  |  | ROZPOCET | 0 | 0 | 0 | 0 | 0 | 1 | 0 | 4 | 619340069
|  |  | příl. č.: A., B., C.1.1 až C.4.9, D.2.a až D.2.b-4.6, E.2.a až E.2-4.2, F.1 až F.2 | [18 empty] | P | 2
2 | K | 111201101 | Odstranění křovin a stromů průměru kmene do 100 mm i s kořeny z celkové plochy do 1000 m2 |  |  | m2 | 364 |  |  | 0 |  |  |  | základní | 0.172 | 62.608 | 0 | 0 | 0 | 0 | 4 | K | 2 |  |  |  | ROZPOCET | 0 | 0 | 0 | 0 | 0 | 1 | 0 | 4 | 2117837820
|  |  | příl. č.: A., B., C.1.1 až C.4.9, D.2.a až D.2.b-4.6, E.2.a až E.2-4.2, F.1 až F.2 | [18 empty] | P | 2
3 | K | 111201401 | Štěpkování odstraněných křovin a stromů na hromadách průměru kmene do 100 mm pro jakoukoliv plochu, včetně odvozu a zajištění likvidace |  |  | m2 | 364 |  |  | 0 |  |  |  | základní | 0.03 | 10.92 | 5e-05 | 0.0182 | 0 | 0 | 4 | K | 2 |  |  |  | ROZPOCET | 0 | 0 | 0 | 0 | 0 | 1 | 0 | 4 | -1231641277
|  |  | příl. č.: A., B., C.1.1 až C.4.9, D.2.a až D.2.b-4.6, E.2.a až E.2-4.2, F.1 až F.2 | [18 empty] | P | 2
4 | K | 112101102-S | Odstranění stromů - 5 ks průměr do 300 mm a 15 ks 300-900 mm - kácení, odstranění pařezů, kmenů, včet. nařezání na kusy o dl. cca 1,0 m, přemístění do vzdálenosti 15 km |  |  | soub | 1 |  |  | 0 |  |  |  | základní | 0.88 | 0.88 | 0 | 0 | 0 | 0 | 4 | K | 2 |  |  |  | ROZPOCET | 0 | 0 | 0 | 0 | 0 | 1 | 0 | 4 | 13672935
|  |  | příl. č.: A., B., C.1.1 až C.4.9, D.2.a až D.2.b-4.6, E.2.a až E.2-4.2, F.1 až F.2 | [18 empty] | P | 2
5 | K | 113107223 | Odstranění podkladu pl přes 200 m2 z kameniva drceného tl 300 mm |  |  | m2 | 22 |  |  | 0 |  |  |  | základní | 0.119 | 2.618 | 0 | 0 | 0.4 | 8.8 | 4 | K | 2 |  |  |  | ROZPOCET | 0 | 0 | 0 | 0 | 0 | 1 | 0 | 4 | 284457462
|  |  | příl. č.: A., B., C.1.1 až C.4.9, D.2.a až D.2.b-4.6, E.2.a až E.2-4.2, F.1 až F.2 | [18 empty] | P | 2
6 | K | 113107242 | Odstranění podkladu pl přes 200 m2 živičných tl 100 mm |  |  | m2 | 38 |  |  | 0 |  |  |  | základní | 0.078 | 2.964 | 0 | 0 | 0.181 | 6.878 | 4 | K | 2 |  |  |  | ROZPOCET | 0 | 0 | 0 | 0 | 0 | 1 | 0 | 4 | 1283015812
|  |  | příl. č.: A., B., C.1.1 až C.4.9, D.2.a až D.2.b-4.6, E.2.a až E.2-4.2, F.1 až F.2 | [18 empty] | P | 2
7 | K | 113151114 | Odstranění živičného krytu frézováním pl do 500 m2 tl 50 mm |  |  | m2 | 50 |  |  | 0 |  |  |  | základní | 0.201 | 10.05 | 1e-05 | 0.0005 | 0.128 | 6.4 | 4 | K | 2 |  |  |  | ROZPOCET | 0 | 0 | 0 | 0 | 0 | 1 | 0 | 4 | -927274358
|  |  | příl. č.: A., B., C.1.1 až C.4.9, D.2.a až D.2.b-4.6, E.2.a až E.2-4.2, F.1 až F.2 | [18 empty] | P | 2
8 | K | 121101103 | Sejmutí ornice nebo lesní půdy s vodorovným přemístěním na hromady v místě upotřebení nebo na dočasné či trvalé skládky se složením, na vzdálenost do 250 m |  |  | m3 | 2.592 |  |  | 0 |  |  |  | základní | 0.013 | 0.033696 | 0 | 0 | 0 | 0 | 4 | K | 2 |  |  |  | ROZPOCET | 0 | 0 | 0 | 0 | 0 | 1 | 0 | 4 | -1456627727
|  |  | příl. č.: A., B., C.1.1 až C.4.9, D.2.a až D.2.b-4.6, E.2.a až E.2-4.2, F.1 až F.2 | [18 empty] | P | 2
|  |  | (3,6*3,6)*0,2 "šachta Š91" |  |  |  | 2.592 | [14 empty] | VV | 2 | 2 | True | 1 | ROZPOCET
9 | K | 162701105 | Vodorovné přemístění do 10000 m výkopku z horniny tř. 1 až 4 |  |  | m3 | 270 |  |  | 0 |  |  |  | základní | 0.011 | 2.97 | 0 | 0 | 0 | 0 | 4 | K | 2 |  |  |  | ROZPOCET | 0 | 0 | 0 | 0 | 0 | 1 | 0 | 4 | 648300854
|  |  | příl. č.: A., B., C.1.1 až C.4.9, D.2.a až D.2.b-4.6, E.2.a až E.2-4.2, F.1 až F.2 | [18 empty] | P | 2
10 | K | 174101101 | Zásyp jam, šachet rýh nebo kolem objektů sypaninou se zhutněním |  |  | m3 | 270 |  |  | 0 |  |  |  | základní | 0.299 | 80.73 | 0 | 0 | 0 | 0 | 4 | K | 2 |  |  |  | ROZPOCET | 0 | 0 | 0 | 0 | 0 | 1 | 0 | 4 | 33161320
|  |  | příl. č.: A., B., C.1.1 až C.4.9, D.2.a až D.2.b-4.6, E.2.a až E.2-4.2, F.1 až F.2 | [18 empty] | P | 2
|  |  | 3,6*3,6*(2,8+0,5) |  |  |  | 42.768 | [14 empty] | VV | 2 | 2 | True | 0 | ROZPOCET
|  |  | 3,6*3,6*(5,4+0,5) |  |  |  | 76.464 | [14 empty] | VV | 2 | 2 | True | 0 | ROZPOCET
|  |  | 3,6*3,6*(5,0+0,5) |  |  |  | 71.28 | [14 empty] | VV | 2 | 2 | True | 0 | ROZPOCET
|  |  | 3,6*3,6*(5,2+0,5) "šachta Š91" |  |  |  | 73.872 | [14 empty] | VV | 2 | 2 | True | 0 | ROZPOCET
|  |  | Součet |  |  |  | 264.384 | [14 empty] | VV | 2 | 4 | True | 0 | ROZPOCET
|  |  | 270 |  |  |  | 270 | [14 empty] | VV | 2 | 2 | True | 1 | ROZPOCET
11 | M | 122614300 | hutněné drcené přírodní kamenivo štěrkodrť frakce 0-63 mm, včet. dopravy |  |  | t | 378 |  |  | 0 |  |  |  | základní | 0 | 0 | 1 | 378 | 0 | 0 | 8 | M | 2 |  |  |  | ROZPOCET | 0 | 0 | 0 | 0 | 0 | 1 | 0 | 4 | 1773896114
|  |  | příl. č.: A., B., C.1.1 až C.4.9, D.2.a až D.2.b-4.6, E.2.a až E.2-4.2, F.1 až F.2 | [18 empty] | P | 2
|  |  | 3,6*3,6*(2,8+0,5) |  |  |  | 42.768 | [14 empty] | VV | 2 | 2 | True | 0 | ROZPOCET
|  |  | 3,6*3,6*(5,4+0,5) |  |  |  | 76.464 | [14 empty] | VV | 2 | 2 | True | 0 | ROZPOCET
|  |  | 3,6*3,6*(5,0+0,5) |  |  |  | 71.28 | [14 empty] | VV | 2 | 2 | True | 0 | ROZPOCET
|  |  | 3,6*3,6*(5,2+0,5) "šachta Š91" |  |  |  | 73.872 | [14 empty] | VV | 2 | 2 | True | 0 | ROZPOCET
|  |  | Součet |  |  |  | 264.384 | [14 empty] | VV | 2 | 4 | True | 0 | ROZPOCET
|  |  | 270*1,4 |  |  |  | 378 | [14 empty] | VV | 2 | 2 | True | 1 | ROZPOCET
12 | K | 181301111 | Rozprostření ornice pl nad 500 m2 v rovině nebo ve svahu do 1:5 vrstva do 100 mm |  |  | m2 | 12.96 |  |  | 0 |  |  |  | základní | 0.012 | 0.15552 | 0 | 0 | 0 | 0 | 4 | K | 2 |  |  |  | ROZPOCET | 0 | 0 | 0 | 0 | 0 | 1 | 0 | 4 | 1626627229
|  |  | příl. č.: A., B., C.1.1 až C.4.9, D.2.a až D.2.b-4.6, E.2.a až E.2-4.2, F.1 až F.2 | [18 empty] | P | 2
|  |  | 3,6*3,6 "šachta Š91" |  |  |  | 12.96 | [14 empty] | VV | 2 | 2 | True | 1 | ROZPOCET
13 | K | 183405211 | Založení trávníku na půdě předem připravené s pokosením, naložením, odvozem odpadu do 20 km a se složením parkového výsevem v rovině nebo na svahu do 1:5 |  |  | m2 | 12.96 |  |  | 0 |  |  |  | základní | 0.012 | 0.15552 | 0.00064 | 0.0082944 | 0 | 0 | 4 | K | 2 |  |  |  | ROZPOCET | 0 | 0 | 0 | 0 | 0 | 1 | 0 | 4 | -1994105621
|  |  | příl. č.: A., B., C.1.1 až C.4.9, D.2.a až D.2.b-4.6, E.2.a až E.2-4.2, F.1 až F.2 | [18 empty] | P | 2
14 | M | 005724400 | osiva pícnin směsi travní hřišťová |  |  | kg | 0.389 |  |  | 0 |  |  |  | základní | 0 | 0 | 0.001 | 0.000389 | 0 | 0 | 8 | M | 2 |  |  |  | ROZPOCET | 0 | 0 | 0 | 0 | 0 | 1 | 0 | 4 | -1359749801
|  |  | příl. č.: A., B., C.1.1 až C.4.9, D.2.a až D.2.b-4.6, E.2.a až E.2-4.2, F.1 až F.2 | [18 empty] | P | 2
|  |  | 12,9600*0,03 |  |  |  | 0.3888 | [14 empty] | VV | 2 | 2 | True | 1 | ROZPOCET
| 3 - Svislé a kompletní konstrukce | [8 empty] | 0 | [5 empty] | 0 |  | 0 |  | 0 | 1 | D | 1 |  |  |  | ROZPOCET | [6 empty] | 0
15 | K | nab-355 | Zatlačení čedičové roury DN400 ( komplet vč. materiálu potrubí a spoje) - bezvýkopová technologie řízeného mikrotunelování; |  |  | kpl | 1 |  |  | 0 |  |  |  | základní | 0 | 0 | 0 | 0 | 0 | 0 | 4 | K | 2 |  |  |  | ROZPOCET | 0 | 0 | 0 | 0 | 0 | 1 | 0 | 4 | 344631759
|  |  | Technologie řízeného mikrotunelování zatlačením čedičové roury DN 400 - komplet - celková délka čedičové roury 139,6 m. Mikrotunelování je rozděleno na tři úseky v délce 33,1 m, 50,4 m a 45,6 m (Š91 až Š91a). V ceně je zahrnuto svislé přemístění odtěžené zeminy s naložením na dopravní prostředek příl. č.: A., B., C.1.1 až C.4.9, D.2.a až D.2.b-4.6, E.2.a až E.2-4.2, F.1 až F.2 | [18 empty] | P | 2
16 | K | srov-1431 | Startovací a koncové jámy - zemní práce, zajištění stavební jámy vč. rozepření, vystrojení, zčerpávání vody po dobu výstavby; |  |  | m3 | 270 |  |  | 0 |  |  |  | základní | 0 | 0 | 0 | 0 | 0 | 0 | 4 | K | 2 |  |  |  | ROZPOCET | 0 | 0 | 0 | 0 | 0 | 1 | 0 | 4 | -2144515763
|  |  | _Komplet startovací a koncové jámy, vč. zemních pracích, zajištění stavební jámy s rozepřením, vystrojení, zčerpávání vody po dobu výstavby (štěrkopískový polštář tl. 100-150 mm, silniční panely, studniční kruže, u koncové šachty bude dno upraveno štěrkopískovým ložem tl. 100-200 mm, v dolní části bude vybudována opěrná stěna). V ceně je zahrnuto svislé přemístění zeminy s naložením na dopravní prostředek (umístění šachet 2x v nezpevněné ploše, 2x v konstrukci vozovek); _včet. Doplňujících IG a HG průzkumů pro účely bezvýkopové realizace stavby příl. č.: A., B., C.1.1 až C.4.9, D.2.a až D.2.b-4.6, E.2.a až E.2-4.2, F.1 až F.2 | [18 empty] | P | 2
|  |  | 3,6*3,6*(2,8+0,5) |  |  |  | 42.768 | [14 empty] | VV | 2 | 2 | True | 0 | ROZPOCET
|  |  | 3,6*3,6*(5,4+0,5) |  |  |  | 76.464 | [14 empty] | VV | 2 | 2 | True | 0 | ROZPOCET
|  |  | 3,6*3,6*(5,0+0,5) |  |  |  | 71.28 | [14 empty] | VV | 2 | 2 | True | 0 | ROZPOCET
|  |  | 3,6*3,6*(5,2+0,5) "šachta Š91" |  |  |  | 73.872 | [14 empty] | VV | 2 | 2 | True | 0 | ROZPOCET
|  |  | Součet |  |  |  | 264.384 | [14 empty] | VV | 2 | 4 | True | 0 | ROZPOCET
|  |  | 270,000 |  |  |  | 270 | [14 empty] | VV | 2 | 2 | True | 1 | ROZPOCET
| 5 - Komunikace | [8 empty] | 0 | [5 empty] | 11.628 |  | 16.368 |  | 0 | 1 | D | 1 |  |  |  | ROZPOCET | [6 empty] | 0
17 | K | 564851114 | Podklad ze štěrkodrti ŠD s rozprostřením a zhutněním, po zhutnění tl. 180 mm |  |  | m2 | 22 |  |  | 0 |  |  |  | základní | 0.026 | 0.572 | 0.33446 | 7.3581 | 0 | 0 | 4 | K | 2 |  |  |  | ROZPOCET | 0 | 0 | 0 | 0 | 0 | 1 | 0 | 4 | -900627472
|  |  | příl. č.: A., B., C.1.1 až C.4.9, D.2.a až D.2.b-4.6, E.2.a až E.2-4.2, F.1 až F.2 | [18 empty] | P | 2
|  |  | 3,6*3,6 |  |  |  | 12.96 | [14 empty] | VV | 2 | 2 | True | 0 | ROZPOCET
|  |  | 3*3 |  |  |  | 9 | [14 empty] | VV | 2 | 2 | True | 0 | ROZPOCET
|  |  | Součet |  |  |  | 21.96 | [14 empty] | VV | 2 | 4 | True | 0 | ROZPOCET
|  |  | 22 |  |  |  | 22 | [14 empty] | VV | 2 | 2 | True | 1 | ROZPOCET
18 | K | 565145111 | Asfaltový beton vrstva podkladní ACP 16 (obalované kamenivo střednězrnné - OKS) s rozprostřením a zhutněním v pruhu šířky do 3 m, po zhutnění tl. 60 mm |  |  | m2 | 22 |  |  | 0 |  |  |  | základní | 0.056 | 1.232 | 0.15826 | 3.4817 | 0 | 0 | 4 | K | 2 |  |  |  | ROZPOCET | 0 | 0 | 0 | 0 | 0 | 1 | 0 | 4 | 1627328139
|  |  | příl. č.: A., B., C.1.1 až C.4.9, D.2.a až D.2.b-4.6, E.2.a až E.2-4.2, F.1 až F.2 | [18 empty] | P | 2
|  |  | 22 |  |  |  | 22 | [14 empty] | VV | 2 | 2 | True | 1 | ROZPOCET
19 | K | 565165212 | Podklad z obalovaného kameniva OKS II tl 90 mm š do 3 m |  |  | m2 | 22 |  |  | 0 |  |  |  | základní | 0.077 | 1.694 | 0.23737 | 5.2221 | 0 | 0 | 4 | K | 2 |  |  |  | ROZPOCET | 0 | 0 | 0 | 0 | 0 | 1 | 0 | 4 | 557209267
|  |  | příl. č.: A., B., C.1.1 až C.4.9, D.2.a až D.2.b-4.6, E.2.a až E.2-4.2, F.1 až F.2 | [18 empty] | P | 2
|  |  | 22 |  |  |  | 22 | [14 empty] | VV | 2 | 2 | True | 1 | ROZPOCET
20 | K | 577144141 | Asfaltový beton vrstva obrusná ACO 11 (ABS) s rozprostřením a se zhutněním v pruhu šířky přes 3 m tl. 50 mm; včet. příp. Spojovacího postřiku 0,3 kg/m2 ( viz. Skladby komunikací v Technické zprávě) |  |  | m2 | 50 |  |  | 0 |  |  |  | základní | 0.016 | 0.8 | 0 | 0 | 0 | 0 | 4 | K | 2 |  |  |  | ROZPOCET | 0 | 0 | 0 | 0 | 0 | 1 | 0 | 4 | -787598074
|  |  | příl. č.: A., B., C.1.1 až C.4.9, D.2.a až D.2.b-4.6, E.2.a až E.2-4.2, F.1 až F.2 | [18 empty] | P | 2
21 | K | 577166131 | Asfaltový beton vrstva ložní ACL 22 (ABVH) s rozprostřením a zhutněním , po zhutnění v pruhu šířky do 3 m, po zhutnění tl. 70 mm |  |  | m2 | 38 |  |  | 0 |  |  |  | základní | 0.09 | 3.42 | 0 | 0 | 0 | 0 | 4 | K | 2 |  |  |  | ROZPOCET | 0 | 0 | 0 | 0 | 0 | 1 | 0 | 4 | 1596644579
|  |  | příl. č.: A., B., C.1.1 až C.4.9, D.2.a až D.2.b-4.6, E.2.a až E.2-4.2, F.1 až F.2 | [18 empty] | P | 2
|  |  | 4*4 |  |  |  | 16 | [14 empty] | VV | 2 | 2 | True | 0 | ROZPOCET
|  |  | 4,6*4,6 |  |  |  | 21.16 | [14 empty] | VV | 2 | 2 | True | 0 | ROZPOCET
|  |  | Součet |  |  |  | 37.16 | [14 empty] | VV | 2 | 4 | True | 0 | ROZPOCET
|  |  | 38 |  |  |  | 38 | [14 empty] | VV | 2 | 2 | True | 1 | ROZPOCET
22 | K | 5991111111 | Provizorní kryt vozovky asfaltovým recyklátem min. tl. 100 mm (zřízení, odstranění) |  |  | m | 38 |  |  | 0 |  |  |  | základní | 0.046 | 1.748 | 0.0036 | 0.1368 | 0 | 0 | 4 | K | 2 |  |  |  | ROZPOCET | 0 | 0 | 0 | 0 | 0 | 1 | 0 | 4 | -58996147
|  |  | příl. č.: A., B., C.1.1 až C.4.9, D.2.a až D.2.b-4.6, E.2.a až E.2-4.2, F.1 až F.2 | [18 empty] | P | 2
23 | K | 599141111 | Vyplnění spár mezi silničními dílci jakékoliv tloušťky živičnou zálivkou, vč. vyčištění spáry |  |  | m | 47 |  |  | 0 |  |  |  | základní | 0.046 | 2.162 | 0.0036 | 0.1692 | 0 | 0 | 4 | K | 2 |  |  |  | ROZPOCET | 0 | 0 | 0 | 0 | 0 | 1 | 0 | 4 | -1204199255
|  |  | příl. č.: A., B., C.1.1 až C.4.9, D.2.a až D.2.b-4.6, E.2.a až E.2-4.2, F.1 až F.2 | [18 empty] | P | 2
| 8 - Trubní vedení | [8 empty] | 0 | [5 empty] | 5.582 |  | 0.64911 |  | 0 | 1 | D | 1 |  |  |  | ROZPOCET | [6 empty] | 0
26 | K | srov-1432 | Vstupní šachta kanalizační, prefabrikovaná DIN 4034.1, vnitř. průměr 1m tl. stěny 120 mm, žlab a nástupnice v prov.čedič (dno potrubí do 6 m ), včetně podkladního betonu |  |  | soub | 2 |  |  | 0 |  |  |  | základní | 0 | 0 | 0 | 0 | 0 | 0 | 4 | K | 2 |  |  |  | ROZPOCET | 0 | 0 | 0 | 0 | 0 | 1 | 0 | 4 | -4249666
|  |  | příl. č.: A., B., C.1.1 až C.4.9, D.2.a až D.2.b-4.6, E.2.a až E.2-4.2, F.1 až F.2 | [18 empty] | P | 2
|  |  | 2 |  |  |  | 2 | [14 empty] | VV | 2 | 2 | True | 1 | ROZPOCET
37 | K | 894812001-N1 | D+M plastová šachta Š91a DN1000, vnitř. prům. 1,0 m |  |  | kpl | 1 |  |  | 0 |  |  |  | základní | 0.5 | 0.5 | 0.04005 | 0.04005 | 0 | 0 | 4 | K | 2 |  |  |  | ROZPOCET | 0 | 0 | 0 | 0 | 0 | 1 | 0 | 4 | -980544192
|  |  | ( např. typ Rehau nebo obdobný) příl. č.: A., B., C.1.1 až C.4.9, D.2.a až D.2.b-4.6, E.2.a až E.2-4.2, F.1 až F.2 | [18 empty] | P | 2
38 | M | 286143700-N | D+M přechod na kameninu DN400 - pro šachtu Š91a |  |  | kus | 2 |  |  | 0 |  |  |  | základní | 0 | 0 | 0.003 | 0.006 | 0 | 0 | 8 | M | 2 |  |  |  | ROZPOCET | 0 | 0 | 0 | 0 | 0 | 1 | 0 | 4 | -670153959
|  |  | příl. č.: A., B., C.1.1 až C.4.9, D.2.a až D.2.b-4.6, E.2.a až E.2-4.2, F.1 až F.2 | [18 empty] | P | 2
27 | K | srov-1433 | Povrchová ochrana vnějšího pláště šachty hydroizolačním krystalizačním nátěrem na zvýšení odolnosti betonu proti kapalinám |  |  | soub | 2 |  |  | 0 |  |  |  | základní | 0 | 0 | 0 | 0 | 0 | 0 | 4 | K | 2 |  |  |  | ROZPOCET | 0 | 0 | 0 | 0 | 0 | 1 | 0 | 4 | 2007181965
|  |  | příl. č.: A., B., C.1.1 až C.4.9, D.2.a až D.2.b-4.6, E.2.a až E.2-4.2, F.1 až F.2 | [18 empty] | P | 2
24 | K | 899104111 | Osazení poklopů litinových nebo ocelových včetně rámů hmotnosti nad 150 kg; včet. stabilizace konstrukce vozovky v okolí vyrovnávacích prstenců prolitím rychletuhnoucí maltou |  |  | kus | 3 |  |  | 0 |  |  |  | základní | 1.694 | 5.082 | 0.00702 | 0.02106 | 0 | 0 | 4 | K | 2 |  |  |  | ROZPOCET | 0 | 0 | 0 | 0 | 0 | 1 | 0 | 4 | 731768954
|  |  | příl. č.: A., B., C.1.1 až C.4.9, D.2.a až D.2.b-4.6, E.2.a až E.2-4.2, F.1 až F.2 | [18 empty] | P | 2
25 | M | 5524344111 | poklop na vstupní šachtu litinový, zatížení dle umístění A 30 - D 400 |  |  | kus | 3 |  |  | 0 |  |  |  | základní | 0 | 0 | 0.194 | 0.582 | 0 | 0 | 8 | M | 2 |  |  |  | ROZPOCET | 0 | 0 | 0 | 0 | 0 | 1 | 0 | 4 | -430640292
|  |  | příl. č.: A., B., C.1.1 až C.4.9, D.2.a až D.2.b-4.6, E.2.a až E.2-4.2, F.1 až F.2 | [18 empty] | P | 2
| 9 - Ostatní konstrukce a práce-bourání | [8 empty] | 0 | [5 empty] | 7.5058 |  | 0 |  | 0 | 1 | D | 1 |  |  |  | ROZPOCET | [6 empty] | 0
28 | K | 919735112 | Řezání stávajícího živičného krytu nebo podkladu hloubky přes 50 do 100 mm |  |  | m | 47 |  |  | 0 |  |  |  | základní | 0.155 | 7.285 | 0 | 0 | 0 | 0 | 4 | K | 2 |  |  |  | ROZPOCET | 0 | 0 | 0 | 0 | 0 | 1 | 0 | 4 | 619049736
|  |  | příl. č.: A., B., C.1.1 až C.4.9, D.2.a až D.2.b-4.6, E.2.a až E.2-4.2, F.1 až F.2 | [18 empty] | P | 2
29 | K | 979082213 | Vodorovná doprava suti po suchu bez naložení, ale se složením a s hrubým urovnáním na vzdálenost do 1 km |  |  | t | 22.078 |  |  | 0 |  |  |  | základní | 0.01 | 0.22078 | 0 | 0 | 0 | 0 | 4 | K | 2 |  |  |  | ROZPOCET | 0 | 0 | 0 | 0 | 0 | 1 | 0 | 4 | -77792064
|  |  | příl. č.: A., B., C.1.1 až C.4.9, D.2.a až D.2.b-4.6, E.2.a až E.2-4.2, F.1 až F.2 | [18 empty] | P | 2
30 | K | 979082219 | Příplatek ZKD 1 km u vodorovné dopravy suti po suchu do 1 km |  |  | t | 220.78 |  |  | 0 |  |  |  | základní | 0 | 0 | 0 | 0 | 0 | 0 | 4 | K | 2 |  |  |  | ROZPOCET | 0 | 0 | 0 | 0 | 0 | 1 | 0 | 4 | 1981232665
|  |  | příl. č.: A., B., C.1.1 až C.4.9, D.2.a až D.2.b-4.6, E.2.a až E.2-4.2, F.1 až F.2 | [18 empty] | P | 2
31 | K | 9790991111 | Poplatek za řízenou skládku |  |  | t | 22.078 |  |  | 0 |  |  |  | základní | 0 | 0 | 0 | 0 | 0 | 0 | 4 | K | 2 |  |  |  | ROZPOCET | 0 | 0 | 0 | 0 | 0 | 1 | 0 | 4 | -545409002
|  |  | příl. č.: A., B., C.1.1 až C.4.9, D.2.a až D.2.b-4.6, E.2.a až E.2-4.2, F.1 až F.2 | [18 empty] | P | 2
32 | K | Srov-1 | Poplatek za skládku přebytečné zeminy vč. analýz rozboru o uložení odpadu na skládku |  |  | m3 | 270 |  |  | 0 |  |  |  | základní | 0 | 0 | 0 | 0 | 0 | 0 | 4 | K | 2 |  |  |  | ROZPOCET | 0 | 0 | 0 | 0 | 0 | 1 | 0 | 4 | -156598024
|  |  | příl. č.: A., B., C.1.1 až C.4.9, D.2.a až D.2.b-4.6, E.2.a až E.2-4.2, F.1 až F.2 | [18 empty] | P | 2
| 99 - Přesun hmot | [8 empty] | 0 | [5 empty] | 584.6651 |  | 0 |  | 0 | 1 | D | 1 |  |  |  | ROZPOCET | [6 empty] | 0
33 | K | 9982761011 | Přesun hmot pro trubní vedení otevřený výkop - štěrkové materiály |  |  | t | 395.044 |  |  | 0 |  |  |  | základní | 1.48 | 584.6651 | 0 | 0 | 0 | 0 | 4 | K | 2 |  |  |  | ROZPOCET | 0 | 0 | 0 | 0 | 0 | 1 | 0 | 4 | 713745497
|  |  | příl. č.: A., B., C.1.1 až C.4.9, D.2.a až D.2.b-4.6, E.2.a až E.2-4.2, F.1 až F.2 | [18 empty] | P | 2
| M - Práce a dodávky M | [8 empty] | 0 | [5 empty] | 23.732 |  | 0 |  | 0 | 3 | D | 0 |  |  |  | ROZPOCET | [6 empty] | 0
| 23-M - Montáže potrubí | [8 empty] | 0 | [5 empty] | 23.732 |  | 0 |  | 0 | 3 | D | 1 |  |  |  | ROZPOCET | [6 empty] | 0
34 | K | 230170006 | zkoušky těsnosti potrubí - příprava DN do 500 |  |  | sada | 3 |  |  | 0 |  |  |  | základní | 0 | 0 | 0 | 0 | 0 | 0 | 64 | K | 2 |  |  |  | ROZPOCET | 0 | 0 | 0 | 0 | 0 | 1 | 0 | 64 | 580416246
|  |  | příl. č.: A., B., C.1.1 až C.4.9, D.2.a až D.2.b-4.6, E.2.a až E.2-4.2, F.1 až F.2 | [18 empty] | P | 2
35 | K | 230170016 | zkoušky těsnosti potrubí - zkouška DN přes 350 do 500, včet. šachet |  |  | m | 139.6 |  |  | 0 |  |  |  | základní | 0.17 | 23.732 | 0 | 0 | 0 | 0 | 64 | K | 2 |  |  |  | ROZPOCET | 0 | 0 | 0 | 0 | 0 | 1 | 0 | 64 | -864649542
|  |  | příl. č.: A., B., C.1.1 až C.4.9, D.2.a až D.2.b-4.6, E.2.a až E.2-4.2, F.1 až F.2 | [18 empty] | P | 2

## 52 - SO 01.3 Sběrač B - 3...
| List obsahuje: |  | 1) KRYCÍ LIST SOUPISU STAVEBNÍCH PRACÍ, DODÁVEK A SLUŽEB S VÝKAZEM VÝMĚR |  | 2) REKAPITULACE SOUPISU STAVEBNÍCH PRACÍ, DODÁVEK A SLUŽEB S VÝKAZEM VÝMĚR |  |  | 3) Rozpočet |  |  | Zpět na list: | Rekapitulace stavby
optimalizováno pro tisk sestav ve formátu A4 - na výšku | [11 empty] | >> skryté sloupce << | [9 empty] | {8aa32ce6-11f3-4de7-922c-5e5cc4649564}
2
KRYCÍ LIST SOUPISU STAVEBNÍCH PRACÍ, DODÁVEK A SLUŽEB S VÝKAZEM VÝMĚR | [12 empty] | v --- níže se nacházejí doplnkové a pomocné údaje k sestavám --- v | [8 empty] | False
| Stavba: |  | Rekonstrukce a prodloužení sběrače B do Radvanic
| Objekt: |  | NOVÁ VÝST. - NOVÁ VÝSTAVBA - hrazeno z prostředků MO
| Část: |  | SO 01.3 - SO 01.3 Kanalizační sběrač B - 3.část
| Úroveň 3: |  | 52 - SO 01.3 Sběrač B - 3.část DN600KT_635,1m
| JKSO: |  | 827 2 | [5 empty] | CC-CZ: |  | 2
| Místo: |  | k. ú. Slezská Ostrava, Radvanice a Bartovice | [5 empty] | Datum: |  | 15.12.2015
| CZ-CPV: |  | 45232410-9
| Objednatel: | [7 empty] | IČ:
DIČ:
| Zhotovitel: | [7 empty] | IČ:
DIČ:
| Projektant: | [7 empty] | IČ:
DIČ:
| Zpracovatel: | [7 empty] | IČ:
DIČ:
Poznámka:
CZ-CPV: 45232410-9 Stavební práce na výstavbě kanalizačních sítí
| Náklady z rozpočtu | [7 empty] | 0
| Ostatní náklady | [7 empty] | 0
| Cena bez DPH | [7 empty] | 0
| DPH | základní | 21% | ze | 0 |  |  |  | 0
|  | snížená | 15% | ze | 0 |  |  |  | 0
|  | zákl. přenesená | 21% | ze | 0 |  |  |  | 0
|  | sníž. přenesená | 15% | ze | 0 |  |  |  | 0
|  | nulová | 0% | ze | 0 |  |  |  | 0
| Cena s DPH |  |  | v | CZK |  |  | 0
| Projektant |  |  |  |  | Zpracovatel
| Datum a podpis: |  |  | Razítko |  | Datum a podpis: |  |  |  | Razítko
| Objednavatel |  |  |  |  | Zhotovitel
| Datum a podpis: |  |  | Razítko |  | Datum a podpis: |  |  |  | Razítko
REKAPITULACE SOUPISU STAVEBNÍCH PRACÍ, DODÁVEK A SLUŽEB S VÝKAZEM VÝMĚR
Stavba: |  |  | Rekonstrukce a prodloužení sběrače B do Radvanic
Objekt: |  |  | NOVÁ VÝST. - NOVÁ VÝSTAVBA - hrazeno z prostředků MO
Část: |  |  | SO 01.3 - SO 01.3 Kanalizační sběrač B - 3.část
Úroveň 3: |  |  | 52 - SO 01.3 Sběrač B - 3.část DN600KT_635,1m
Místo: |  |  | k. ú. Slezská Ostrava, Radvanice a Bartovice |  |  |  | Datum: |  | 15.12.2015
Objednatel: |  |  | 0 |  |  |  | Projektant: |  | 0
Zhotovitel: | [6 empty] | Zpracovatel: |  | 0
Kód - Popis | [9 empty] | Cena celkem [CZK]
1) Náklady z rozpočtu | [9 empty] | 0 | [12 empty] | -1
| HSV - Práce a dodávky HSV | [8 empty] | 0
| 1 - Zemní práce | [8 empty] | 0
| 2 - Zakládání | [8 empty] | 0
| 4 - Vodorovné konstrukce | [8 empty] | 0
| 5 - Komunikace | [8 empty] | 0
| 8 - Trubní vedení | [8 empty] | 0
| 9 - Ostatní | [8 empty] | 0
| 99 - Přesun hmot | [8 empty] | 0
| PSV - Práce a dodávky PSV | [8 empty] | 0
| 711 - Izolace proti vodě, vlhkosti a plynům | [8 empty] | 0
| M - Práce a dodávky M | [8 empty] | 0
| 23-M - Montáže potrubí | [8 empty] | 0
2) Ostatní náklady | [9 empty] | 0 |  |  |  | DPH
Celkové náklady za stavbu 1) + 2) | [7 empty] | 0
SOUPIS STAVEBNÍCH PRACÍ, DODÁVEK A SLUŽEB S VÝKAZEM VÝMĚR
Stavba: |  |  | Rekonstrukce a prodloužení sběrače B do Radvanic
Objekt: |  |  | NOVÁ VÝST. - NOVÁ VÝSTAVBA - hrazeno z prostředků MO
Část: |  |  | SO 01.3 - SO 01.3 Kanalizační sběrač B - 3.část
Úroveň 3: |  |  | 52 - SO 01.3 Sběrač B - 3.část DN600KT_635,1m
Místo: |  |  | k. ú. Slezská Ostrava, Radvanice a Bartovice |  |  |  | Datum: |  | 15.12.2015
Objednatel: |  |  | 0 |  |  |  | Projektant: |  | 0
Zhotovitel: | [6 empty] | Zpracovatel: |  | 0
PČ | Typ | Kód | Popis |  |  | MJ | Množství | J.cena [CZK] |  | Cena celkem [CZK] |  |  | Poznámka | DPH | J. Nh [h] | Nh celkem [h] | J. hmotnost [t] | Hmotnost celkem [t] | J. suť [t] | Suť Celkem [t]
Náklady z rozpočtu | [9 empty] | 0 | [5 empty] | 27179.9873 |  | 4526.3682 |  | 397.97 |  | D | -1 | [10 empty] | 0
| HSV - Práce a dodávky HSV | [8 empty] | 0 | [5 empty] | 27039.9955 |  | 4526.1746 |  | 397.97 | 1 | D | 0 |  |  |  | ROZPOCET | [6 empty] | 0
| 1 - Zemní práce | [8 empty] | 0 | [5 empty] | 21713.4874 |  | 3293.6496 |  | 397.97 | 1 | D | 1 |  |  |  | ROZPOCET | [6 empty] | 0
1 | K | 003 | Prohlídka televizní kamerou, vč. záznamu a protokolu |  |  | m | 635.1 |  |  | 0 |  |  |  | základní | 0 | 0 | 0 | 0 | 0 | 0 | 4 | K | 2 |  |  |  | ROZPOCET | 0 | 0 | 0 | 0 | 0 | 1 | 0 | 4 | 1113804545
|  |  | příl. č.: A., B., C.1.1 až C.4.9, D.2.a až D.2.b-4.6, E.2.a až E.2-4.2, F.1 až F.2 | [18 empty] | P | 2
2 | K | 111201101 | Odstranění křovin a stromů průměru kmene do 100 mm i s kořeny z celkové plochy do 1000 m2 |  |  | m2 | 25 |  |  | 0 |  |  |  | základní | 0.172 | 4.3 | 0 | 0 | 0 | 0 | 4 | K | 2 |  |  |  | ROZPOCET | 0 | 0 | 0 | 0 | 0 | 1 | 0 | 4 | 1918530377
|  |  | příl. č.: A., B., C.1.1 až C.4.9, D.2.a až D.2.b-4.6, E.2.a až E.2-4.2, F.1 až F.2 | [18 empty] | P | 2
3 | K | 111201401 | Štěpkování odstraněných křovin a stromů na hromadách průměru kmene do 100 mm pro jakoukoliv plochu, včetně odvozu a zajištění likvidace |  |  | m2 | 25 |  |  | 0 |  |  |  | základní | 0.03 | 0.75 | 5e-05 | 0.00125 | 0 | 0 | 4 | K | 2 |  |  |  | ROZPOCET | 0 | 0 | 0 | 0 | 0 | 1 | 0 | 4 | -1374274946
|  |  | příl. č.: A., B., C.1.1 až C.4.9, D.2.a až D.2.b-4.6, E.2.a až E.2-4.2, F.1 až F.2 | [18 empty] | P | 2
4 | K | 112101102 | Odstranění stromů - 13 ks průměr do 300 mm - kácení, odstranění pařezů, kmenů, včet. nařezání na kusy o dl. cca 1,0 m, přemístění do vzdálenosti 15 km |  |  | soub | 1 |  |  | 0 |  |  |  | základní | 0.88 | 0.88 | 0 | 0 | 0 | 0 | 4 | K | 2 |  |  |  | ROZPOCET | 0 | 0 | 0 | 0 | 0 | 1 | 0 | 4 | -1219183045
|  |  | příl. č.: A., B., C.1.1 až C.4.9, D.2.a až D.2.b-4.6, E.2.a až E.2-4.2, F.1 až F.2 | [18 empty] | P | 2
5 | K | 113107142 | Odstranění podkladu pl do 200 m2 živičných tl 100 mm |  |  | m2 | 845 |  |  | 0 |  |  |  | základní | 0.375 | 316.875 | 0 | 0 | 0.181 | 152.945 | 4 | K | 2 |  |  |  | ROZPOCET | 0 | 0 | 0 | 0 | 0 | 1 | 0 | 4 | 682997623
|  |  | příl. č.: A., B., C.1.1 až C.4.9, D.2.a až D.2.b-4.6, E.2.a až E.2-4.2, F.1 až F.2 | [18 empty] | P | 2
|  |  | 275+50+330+190 |  |  |  | 845 | [14 empty] | VV | 2 | 2 | True | 1 | ROZPOCET
6 | K | 113107162 | Odstranění podkladu pl přes 50 do 200 m2 z kameniva drceného tl 200 mm |  |  | m2 | 325 |  |  | 0 |  |  |  | základní | 0.102 | 33.15 | 0 | 0 | 0.235 | 76.375 | 4 | K | 2 |  |  |  | ROZPOCET | 0 | 0 | 0 | 0 | 0 | 1 | 0 | 4 | -1065515811
|  |  | příl. č.: A., B., C.1.1 až C.4.9, D.2.a až D.2.b-4.6, E.2.a až E.2-4.2, F.1 až F.2 | [18 empty] | P | 2
|  |  | 275+50 |  |  |  | 325 | [14 empty] | VV | 2 | 2 | True | 1 | ROZPOCET
7 | K | 113107163 | Odstranění podkladu pl přes 50 do 200 m2 z kameniva drceného tl 300 mm |  |  | m2 | 330 |  |  | 0 |  |  |  | základní | 0.166 | 54.78 | 0 | 0 | 0.4 | 132 | 4 | K | 2 |  |  |  | ROZPOCET | 0 | 0 | 0 | 0 | 0 | 1 | 0 | 4 | -1784077435
|  |  | příl. č.: A., B., C.1.1 až C.4.9, D.2.a až D.2.b-4.6, E.2.a až E.2-4.2, F.1 až F.2 | [18 empty] | P | 2
|  |  | 330 |  |  |  | 330 | [14 empty] | VV | 2 | 2 | True | 1 | ROZPOCET
8 | K | 113201111 | Vytrhání obrub chodníkových ležatých |  |  | m | 90 |  |  | 0 |  |  |  | základní | 0.227 | 20.43 | 0 | 0 | 0.23 | 20.7 | 4 | K | 2 |  |  |  | ROZPOCET | 0 | 0 | 0 | 0 | 0 | 1 | 0 | 4 | -927516769
|  |  | příl. č.: A., B., C.1.1 až C.4.9, D.2.a až D.2.b-4.6, E.2.a až E.2-4.2, F.1 až F.2 | [18 empty] | P | 2
9 | K | 113202111 | Vytrhání obrub krajníků obrubníků stojatých |  |  | m | 110 |  |  | 0 |  |  |  | základní | 0.133 | 14.63 | 0 | 0 | 0.145 | 15.95 | 4 | K | 2 |  |  |  | ROZPOCET | 0 | 0 | 0 | 0 | 0 | 1 | 0 | 4 | 2083978326
|  |  | příl. č.: A., B., C.1.1 až C.4.9, D.2.a až D.2.b-4.6, E.2.a až E.2-4.2, F.1 až F.2 | [18 empty] | P | 2
10 | K | 115001102 | Převedení odpadní vody-v ceně započteny komplet.náklady na převedení odpad.vody,potrubím (popř.žlaby),gravitačně nebo čerpáním. Montáž a demontáž čerp.jímky, potrubí (žlabů), těsnění po dobu provozu (např.přepážkou),opotřebení hmot,vč.pomocných konstrukcí |  |  | m | 100 |  |  | 0 |  |  |  | základní | 0.621 | 62.1 | 0.0079 | 0.79 | 0 | 0 | 4 | K | 2 |  |  |  | ROZPOCET | 0 | 0 | 0 | 0 | 0 | 1 | 0 | 4 | 1585748664
|  |  | příl. č.: A., B., C.1.1 až C.4.9, D.2.a až D.2.b-4.6, E.2.a až E.2-4.2, F.1 až F.2 | [18 empty] | P | 2
11 | K | 115101201 | Čerpání podzemní vody na dopravní výšku do 10 m s uvažovaným průměrným přítokem do 500 l/min, přes odkalovací jímku |  |  | hr | 240 |  |  | 0 |  |  |  | základní | 0.203 | 48.72 | 4e-05 | 0.0096 | 0 | 0 | 4 | K | 2 |  |  |  | ROZPOCET | 0 | 0 | 0 | 0 | 0 | 1 | 0 | 4 | -599435920
|  |  | příl. č.: A., B., C.1.1 až C.4.9, D.2.a až D.2.b-4.6, E.2.a až E.2-4.2, F.1 až F.2 | [18 empty] | P | 2
12 | K | 115101301 | Pohotovost záložní čerpací soupravy pro dopravní výšku do 10 m s uvažovaným průměrným přítokem do 500 l/min |  |  | d | 60 |  |  | 0 |  |  |  | základní | 0 | 0 | 0 | 0 | 0 | 0 | 4 | K | 2 |  |  |  | ROZPOCET | 0 | 0 | 0 | 0 | 0 | 1 | 0 | 4 | -745342431
|  |  | příl. č.: A., B., C.1.1 až C.4.9, D.2.a až D.2.b-4.6, E.2.a až E.2-4.2, F.1 až F.2 | [18 empty] | P | 2
13 | K | 119001401 | Dočasné zajištění podz.potrubí (vedení) ve výkopišti ve stavu i poloze,ve kterých byla na začátku zem.prací a to s podepřením,vzepřením nebo vyvěšením,příp.s ochr.bedněním,se zřízením a odstraněním zajišťovací konst.,s opotř.hmot potrubí DN do 200 |  |  | m | 8.5 |  |  | 0 |  |  |  | základní | 0.703 | 5.9755 | 0.00868 | 0.07378 | 0 | 0 | 4 | K | 2 |  |  |  | ROZPOCET | 0 | 0 | 0 | 0 | 0 | 1 | 0 | 4 | 1335371542
|  |  | příl. č.: A., B., C.1.1 až C.4.9, D.2.a až D.2.b-4.6, E.2.a až E.2-4.2, F.1 až F.2 | [18 empty] | P | 2
14 | K | 119001402 | Dočasné zajištění podz.potrubí(vedení) ve výkopišti ve stavu i poloze,ve kterých byla na začátku zem.prací a to s podepřením,vzepřením nebo vyvěšením,příp.s ochr.bedněním,se zřízením a odstraněním zajišťovací konst.,s opotř.hmot potrubí DN přes 200 do 500 |  |  | m | 9.2 |  |  | 0 |  |  |  | základní | 1.153 | 10.6076 | 0.01269 | 0.11675 | 0 | 0 | 4 | K | 2 |  |  |  | ROZPOCET | 0 | 0 | 0 | 0 | 0 | 1 | 0 | 4 | -332281972
|  |  | příl. č.: A., B., C.1.1 až C.4.9, D.2.a až D.2.b-4.6, E.2.a až E.2-4.2, F.1 až F.2 | [18 empty] | P | 2
15 | K | 119001421 | Dočasné zajištění kabelů ve výkopišti ve stavu i poloze,ve kterých byla na začátku zem.prací a to s podepřením,vzepřením nebo vyvěšením,příp.s ochr.bedněním,se zřízením a odstraněním zajišťovací konst.,s opotř.hmot kabelů a to do 3 volně ložených kabelů |  |  | m | 12.4 |  |  | 0 |  |  |  | základní | 0.547 | 6.7828 | 0.0369 | 0.45756 | 0 | 0 | 4 | K | 2 |  |  |  | ROZPOCET | 0 | 0 | 0 | 0 | 0 | 1 | 0 | 4 | -1358176230
|  |  | příl. č.: A., B., C.1.1 až C.4.9, D.2.a až D.2.b-4.6, E.2.a až E.2-4.2, F.1 až F.2 | [18 empty] | P | 2
16 | K | 120001101 | Příplatek za ztížení vykopávky v blízkosti podzemního vedení |  |  | m3 | 85 |  |  | 0 |  |  |  | základní | 1.548 | 131.58 | 0 | 0 | 0 | 0 | 4 | K | 2 |  |  |  | ROZPOCET | 0 | 0 | 0 | 0 | 0 | 1 | 0 | 4 | -1489690901
|  |  | příl. č.: A., B., C.1.1 až C.4.9, D.2.a až D.2.b-4.6, E.2.a až E.2-4.2, F.1 až F.2 | [18 empty] | P | 2
17 | K | 121101103 | Sejmutí ornice nebo lesní půdy s vodorovným přemístěním na hromady v místě upotřebení nebo na dočasné či trvalé skládky se složením, na vzdálenost do 250 m |  |  | m3 | 394.92 |  |  | 0 |  |  |  | základní | 0.013 | 5.134 | 0 | 0 | 0 | 0 | 4 | K | 2 |  |  |  | ROZPOCET | 0 | 0 | 0 | 0 | 0 | 1 | 0 | 4 | 808441856
|  |  | příl. č.: A., B., C.1.1 až C.4.9, D.2.a až D.2.b-4.6, E.2.a až E.2-4.2, F.1 až F.2 | [18 empty] | P | 2
|  |  | (635,1-12-195-99) |  |  |  | 329.1 | [14 empty] | VV | 2 | 2 | True | 0 | ROZPOCET
|  |  | 329,1*6*0,2 "nezp" |  |  |  | 394.92 | [14 empty] | VV | 2 | 2 | True | 1 | ROZPOCET
18 | K | 132201203 | Hloubení rýh š do 2000 mm v hornině tř. 3 objemu do 5000 m3 |  |  | m3 | 3825 |  |  | 0 |  |  |  | základní | 0.609 | 2329.425 | 0 | 0 | 0 | 0 | 4 | K | 2 |  |  |  | ROZPOCET | 0 | 0 | 0 | 0 | 0 | 1 | 0 | 4 | 1330260041
|  |  | příl. č.: A., B., C.1.1 až C.4.9, D.2.a až D.2.b-4.6, E.2.a až E.2-4.2, F.1 až F.2 | [18 empty] | P | 2
19 | K | 132201209 | Příplatek za lepivost u rýh do 2000 mm v hornině tř. 3 |  |  | m3 | 1147.5 |  |  | 0 |  |  |  | základní | 0.085 | 97.5375 | 0 | 0 | 0 | 0 | 4 | K | 2 |  |  |  | ROZPOCET | 0 | 0 | 0 | 0 | 0 | 1 | 0 | 4 | 790708188
|  |  | příl. č.: A., B., C.1.1 až C.4.9, D.2.a až D.2.b-4.6, E.2.a až E.2-4.2, F.1 až F.2 | [18 empty] | P | 2
|  |  | 3825,000*0,3 |  |  |  | 1147.5 | [14 empty] | VV | 2 | 2 | True | 1 | ROZPOCET
20 | K | 132301203 | Hloubení rýh š do 2000 mm v hornině tř. 4 objemu do 5000 m3 |  |  | m3 | 675 |  |  | 0 |  |  |  | základní | 0.764 | 515.7 | 0 | 0 | 0 | 0 | 4 | K | 2 |  |  |  | ROZPOCET | 0 | 0 | 0 | 0 | 0 | 1 | 0 | 4 | -1484981820
|  |  | příl. č.: A., B., C.1.1 až C.4.9, D.2.a až D.2.b-4.6, E.2.a až E.2-4.2, F.1 až F.2 | [18 empty] | P | 2
21 | K | 132301209 | Příplatek za lepivost u rýh do 2000 mm v hornině tř. 4 |  |  | m3 | 202.5 |  |  | 0 |  |  |  | základní | 0.152 | 30.78 | 0 | 0 | 0 | 0 | 4 | K | 2 |  |  |  | ROZPOCET | 0 | 0 | 0 | 0 | 0 | 1 | 0 | 4 | -1141972674
|  |  | příl. č.: A., B., C.1.1 až C.4.9, D.2.a až D.2.b-4.6, E.2.a až E.2-4.2, F.1 až F.2 | [18 empty] | P | 2
|  |  | 675,000*0,3 |  |  |  | 202.5 | [14 empty] | VV | 2 | 2 | True | 1 | ROZPOCET
22 | K | 151201102 | Pažení zátažné hl do 4 m rýhy |  |  | m2 | 2700 |  |  | 0 |  |  |  | základní | 0.458 | 1236.6 | 0.00201 | 5.427 | 0 | 0 | 4 | K | 2 |  |  |  | ROZPOCET | 0 | 0 | 0 | 0 | 0 | 1 | 0 | 4 | 769232031
|  |  | příl. č.: A., B., C.1.1 až C.4.9, D.2.a až D.2.b-4.6, E.2.a až E.2-4.2, F.1 až F.2 | [18 empty] | P | 2
23 | K | 151201112 | Odstranění pažení zátažné rýh hl do 4 m |  |  | m2 | 2700 |  |  | 0 |  |  |  | základní | 0.218 | 588.6 | 0 | 0 | 0 | 0 | 4 | K | 2 |  |  |  | ROZPOCET | 0 | 0 | 0 | 0 | 0 | 1 | 0 | 4 | 90070820
|  |  | příl. č.: A., B., C.1.1 až C.4.9, D.2.a až D.2.b-4.6, E.2.a až E.2-4.2, F.1 až F.2 | [18 empty] | P | 2
24 | K | 151201102-S | Pažení zátažné hl do 6 m rýhy |  |  | m2 | 2600 |  |  | 0 |  |  |  | základní | 0.458 | 1190.8 | 0.00201 | 5.226 | 0 | 0 | 4 | K | 2 |  |  |  | ROZPOCET | 0 | 0 | 0 | 0 | 0 | 1 | 0 | 4 | 2144566674
|  |  | příl. č.: A., B., C.1.1 až C.4.9, D.2.a až D.2.b-4.6, E.2.a až E.2-4.2, F.1 až F.2 | [18 empty] | P | 2
25 | K | 151201112-S | Odstranění pažení zátažné rýh hl do 6 m |  |  | m2 | 2600 |  |  | 0 |  |  |  | základní | 0.218 | 566.8 | 0 | 0 | 0 | 0 | 4 | K | 2 |  |  |  | ROZPOCET | 0 | 0 | 0 | 0 | 0 | 1 | 0 | 4 | -1229252497
|  |  | příl. č.: A., B., C.1.1 až C.4.9, D.2.a až D.2.b-4.6, E.2.a až E.2-4.2, F.1 až F.2 | [18 empty] | P | 2
26 | K | 161101102 | Svislé přemístění výkopku z horniny tř. 1 až 4 hl výkopu do 4 m |  |  | m3 | 2000 |  |  | 0 |  |  |  | základní | 0.519 | 1038 | 0 | 0 | 0 | 0 | 4 | K | 2 |  |  |  | ROZPOCET | 0 | 0 | 0 | 0 | 0 | 1 | 0 | 4 | -550912576
|  |  | příl. č.: A., B., C.1.1 až C.4.9, D.2.a až D.2.b-4.6, E.2.a až E.2-4.2, F.1 až F.2 | [18 empty] | P | 2
27 | K | 161101103 | Svislé přemístění výkopku z horniny tř. 1 až 4 hl výkopu do 6 m |  |  | m3 | 2500 |  |  | 0 |  |  |  | základní | 0.626 | 1565 | 0 | 0 | 0 | 0 | 4 | K | 2 |  |  |  | ROZPOCET | 0 | 0 | 0 | 0 | 0 | 1 | 0 | 4 | 1858299812
|  |  | příl. č.: A., B., C.1.1 až C.4.9, D.2.a až D.2.b-4.6, E.2.a až E.2-4.2, F.1 až F.2 | [18 empty] | P | 2
28 | K | 162701105 | Vodorovné přemístění do 10000 m výkopku z horniny tř. 1 až 4 |  |  | m3 | 2800 |  |  | 0 |  |  |  | základní | 0.011 | 30.8 | 0 | 0 | 0 | 0 | 4 | K | 2 |  |  |  | ROZPOCET | 0 | 0 | 0 | 0 | 0 | 1 | 0 | 4 | -939176363
|  |  | příl. č.: A., B., C.1.1 až C.4.9, D.2.a až D.2.b-4.6, E.2.a až E.2-4.2, F.1 až F.2 | [18 empty] | P | 2
29 | K | 162701105-S1 | Vodorovné přemístění výkopku po suchu na obvyklém dopravním prostředku, bez naložení výkopku, avšak se složením bez rozhrnutí z horniny tř. 1 až 4 na vzdálenost do 2 000 m - odvoz na mezideponii |  |  | m3 | 440 |  |  | 0 |  |  |  | základní | 0.011 | 4.84 | 0 | 0 | 0 | 0 | 4 | K | 2 |  |  |  | ROZPOCET | 0 | 0 | 0 | 0 | 0 | 1 | 0 | 4 | -1094845652
|  |  | příl. č.: A., B., C.1.1 až C.4.9, D.2.a až D.2.b-4.6, E.2.a až E.2-4.2, F.1 až F.2 | [18 empty] | P | 2
30 | K | 162701105-S2 | Vodorovné přemístění výkopku po suchu na obvyklém dopravním prostředku, bez naložení výkopku, avšak se složením bez rozhrnutí z horniny tř. 1 až 4 na vzdálenost do 2 000 m - vhodná zemina pro zpětný zásyp z mezideponie |  |  | m3 | 440 |  |  | 0 |  |  |  | základní | 0.011 | 4.84 | 0 | 0 | 0 | 0 | 4 | K | 2 |  |  |  | ROZPOCET | 0 | 0 | 0 | 0 | 0 | 1 | 0 | 4 | 489187554
|  |  | příl. č.: A., B., C.1.1 až C.4.9, D.2.a až D.2.b-4.6, E.2.a až E.2-4.2, F.1 až F.2 | [18 empty] | P | 2
31 | K | 167101102 | Nakládání, skládání a překládání neulehlého výkopku nebo sypaniny nakládání, množství přes 100 m3, z hornin tř. 1 až 4 - vhodná zemina pro zpětný zásyp z mezideponie |  |  | m3 | 440 |  |  | 0 |  |  |  | základní | 0.097 | 42.68 | 0 | 0 | 0 | 0 | 4 | K | 2 |  |  |  | ROZPOCET | 0 | 0 | 0 | 0 | 0 | 1 | 0 | 4 | -1094064062
|  |  | příl. č.: A., B., C.1.1 až C.4.9, D.2.a až D.2.b-4.6, E.2.a až E.2-4.2, F.1 až F.2 | [18 empty] | P | 2
32 | K | 174101101 | Zásyp zhutněný jam šachet rýh nebo kolem objektů |  |  | m3 | 3300 |  |  | 0 |  |  |  | základní | 0.299 | 986.7 | 0 | 0 | 0 | 0 | 4 | K | 2 |  |  |  | ROZPOCET | 0 | 0 | 0 | 0 | 0 | 1 | 0 | 4 | -1136706407
|  |  | příl. č.: A., B., C.1.1 až C.4.9, D.2.a až D.2.b-4.6, E.2.a až E.2-4.2, F.1 až F.2 | [18 empty] | P | 2
33 | M | 122614300 | hutněné drcené přírodní kamenivo štěrkodrť frakce 0-63 mm, včet. dopravy |  |  | t | 2210 |  |  | 0 |  |  |  | základní | 0 | 0 | 1 | 2210 | 0 | 0 | 8 | M | 2 |  |  |  | ROZPOCET | 0 | 0 | 0 | 0 | 0 | 1 | 0 | 4 | 352810505
|  |  | příl. č.: A., B., C.1.1 až C.4.9, D.2.a až D.2.b-4.6, E.2.a až E.2-4.2, F.1 až F.2 | [18 empty] | P | 2
34 | K | 175101101 | Obsyp potrubí sypaninou z vhodných hornin tř. 1 až 4 nebo materiálem připraveným podél výkopu ve vzdálenosti do 3 m od jeho kraje, pro jakoukoliv hloubku výkopu a míru zhutnění bez prohození sypaniny |  |  | m3 | 6750 |  |  | 0 |  |  |  | základní | 1.587 | 10712.25 | 0 | 0 | 0 | 0 | 4 | K | 2 |  |  |  | ROZPOCET | 0 | 0 | 0 | 0 | 0 | 1 | 0 | 4 | 1600735716
|  |  | příl. č.: A., B., C.1.1 až C.4.9, D.2.a až D.2.b-4.6, E.2.a až E.2-4.2, F.1 až F.2 | [18 empty] | P | 2
35 | M | 122614200 | hutněné drcené přírodní kamenivo frakce 0-8 mm ( max. 0-11 mm), včet. dopravy |  |  | t | 1070 |  |  | 0 |  |  |  | základní | 0 | 0 | 1 | 1070 | 0 | 0 | 8 | M | 2 |  |  |  | ROZPOCET | 0 | 0 | 0 | 0 | 0 | 1 | 0 | 4 | -334133975
|  |  | příl. č.: A., B., C.1.1 až C.4.9, D.2.a až D.2.b-4.6, E.2.a až E.2-4.2, F.1 až F.2 | [18 empty] | P | 2
36 | K | 181301111 | Rozprostření ornice pl nad 500 m2 v rovině nebo ve svahu do 1:5 vrstva do 100 mm |  |  | m2 | 2310 |  |  | 0 |  |  |  | základní | 0.012 | 27.72 | 0 | 0 | 0 | 0 | 4 | K | 2 |  |  |  | ROZPOCET | 0 | 0 | 0 | 0 | 0 | 1 | 0 | 4 | 1304784045
|  |  | příl. č.: A., B., C.1.1 až C.4.9, D.2.a až D.2.b-4.6, E.2.a až E.2-4.2, F.1 až F.2 | [18 empty] | P | 2
|  |  | (635,1-12-195-99) |  |  |  | 329.1 | [14 empty] | VV | 2 | 2 | True | 0 | ROZPOCET
|  |  | 329,1*6 |  |  |  | 1974.6 | [14 empty] | VV | 2 | 2 | True | 0 | ROZPOCET
|  |  | Mezisoučet |  |  |  | 2303.7 | [14 empty] | VV | 2 | 3 | True | 0 | ROZPOCET
|  |  | 2310,0000 "zaokr." |  |  |  | 2310 | [14 empty] | VV | 2 | 2 | True | 1 | ROZPOCET
37 | K | 183405211 | Založení trávníku na půdě předem připravené s pokosením, naložením, odvozem odpadu do 20 km a se složením parkového výsevem v rovině nebo na svahu do 1:5 |  |  | m2 | 2310 |  |  | 0 |  |  |  | základní | 0.012 | 27.72 | 0.00064 | 1.4784 | 0 | 0 | 4 | K | 2 |  |  |  | ROZPOCET | 0 | 0 | 0 | 0 | 0 | 1 | 0 | 4 | -696650199
|  |  | příl. č.: A., B., C.1.1 až C.4.9, D.2.a až D.2.b-4.6, E.2.a až E.2-4.2, F.1 až F.2 | [18 empty] | P | 2
38 | M | 005724400 | směs travní hřištní |  |  | kg | 69.3 |  |  | 0 |  |  |  | základní | 0 | 0 | 0.001 | 0.0693 | 0 | 0 | 8 | M | 2 |  |  |  | ROZPOCET | 0 | 0 | 0 | 0 | 0 | 1 | 0 | 4 | 929415370
|  |  | příl. č.: A., B., C.1.1 až C.4.9, D.2.a až D.2.b-4.6, E.2.a až E.2-4.2, F.1 až F.2 | [18 empty] | P | 2
|  |  | 2310,0000*0,03 |  |  |  | 69.3 | [14 empty] | VV | 2 | 2 | True | 1 | ROZPOCET
| 2 - Zakládání | [8 empty] | 0 | [5 empty] | 11.21 |  | 0.0958 |  | 0 | 1 | D | 1 |  |  |  | ROZPOCET | [6 empty] | 0
39 | K | 242111111 | Osazení čerpací jímky ( perforovaná trubka DN max. 500 PVC, obalená třemi vrstvami geotextilie 200 g/m2 na celou výšku, založená do hloubky 1,0 m pod základovou spáru) - funkce drenáže po vybudování bude zrušena |  |  | kus | 5 |  |  | 0 |  |  |  | základní | 2.242 | 11.21 | 0.01916 | 0.0958 | 0 | 0 | 4 | K | 2 |  |  |  | ROZPOCET | 0 | 0 | 0 | 0 | 0 | 1 | 0 | 4 | -131442320
|  |  | příl. č.: A., B., C.1.1 až C.4.9, D.2.a až D.2.b-4.6, E.2.a až E.2-4.2, F.1 až F.2 | [18 empty] | P | 2
|  |  | 5 |  |  |  | 5 | [14 empty] | VV | 2 | 2 | True | 1 | ROZPOCET
| 4 - Vodorovné konstrukce | [8 empty] | 0 | [5 empty] | 587.68 |  | 970.8928 |  | 0 | 1 | D | 1 |  |  |  | ROZPOCET | [6 empty] | 0
40 | K | 451573111 | Lože pod potrubí otevřený výkop z hutněného drceného kameniva frakce 0-8 mm |  |  | m3 | 90 |  |  | 0 |  |  |  | základní | 1.317 | 118.53 | 1.8908 | 170.1693 | 0 | 0 | 4 | K | 2 |  |  |  | ROZPOCET | 0 | 0 | 0 | 0 | 0 | 1 | 0 | 4 | 17983628
|  |  | příl. č.: A., B., C.1.1 až C.4.9, D.2.a až D.2.b-4.6, E.2.a až E.2-4.2, F.1 až F.2 | [18 empty] | P | 2
41 | K | 452312131-S | Sedlové lože z betonu prostého C 12/15 otevřený výkop |  |  | m3 | 340 |  |  | 0 |  |  |  | základní | 1.365 | 464.1 | 2.355 | 800.7 | 0 | 0 | 4 | K | 2 |  |  |  | ROZPOCET | 0 | 0 | 0 | 0 | 0 | 1 | 0 | 4 | -1437491320
|  |  | příl. č.: A., B., C.1.1 až C.4.9, D.2.a až D.2.b-4.6, E.2.a až E.2-4.2, F.1 až F.2 | [18 empty] | P | 2
42 | K | 1434-srov | D+M Zalití potrubí cementopopílkovou suspenzí z důvodu nedodržení bezpečné vzdálenosti od objektů - v úsecích areálu depa DP Ostrava (objekty 701 a 702) |  |  | m3 | 380.88 |  |  | 0 |  |  |  | základní | 0 | 0 | 0 | 0 | 0 | 0 | 4 | K | 2 |  |  |  | ROZPOCET | 0 | 0 | 0 | 0 | 0 | 1 | 0 | 4 | -340693420
|  |  | _Na úseku areálu depa DP Ostrava nebude v části trasy dodržena bezpečná vzdálenost výkopové rýhy od obrysu základu (objekty 701, 702). Na uvedených úsecích bude potrubí v rýze zalito cementopopílkovou suspenzí do výše 1,5 m pod kótu UT (v celkové délce cca 80 m). příl. č.: A., B., C.1.1 až C.4.9, D.2.a až D.2.b-4.6, E.2.a až E.2-4.2, F.1 až F.2 | [18 empty] | P | 2
|  |  | 80,0*1,587*(4,5-1,5) "dl*š*(v-v.do výše 1,5m pod kótu UT)" |  |  |  | 380.88 | [14 empty] | VV | 2 | 2 | True | 1 | ROZPOCET
43 | K | 931991111-S | Dilatační spáry cca 20 m v délce 235,2 - celkem 13 x |  |  | soub | 1 |  |  | 0 |  |  |  | základní | 5.05 | 5.05 | 0.0235 | 0.0235 | 0 | 0 | 4 | K | 2 |  |  |  | ROZPOCET | 0 | 0 | 0 | 0 | 0 | 1 | 0 | 4 | 184537242
|  |  | příl. č.: A., B., C.1.1 až C.4.9, D.2.a až D.2.b-4.6, E.2.a až E.2-4.2, F.1 až F.2 | [18 empty] | P | 2
| 5 - Komunikace | [8 empty] | 0 | [5 empty] | 228.634 |  | 76.1719 |  | 0 | 1 | D | 1 |  |  |  | ROZPOCET | [6 empty] | 0
44 | K | 577144211-S | Demontáž a Obnova zpevněné plochy s krytem z cementobetonu; |  |  | m2 | 70 |  |  | 0 |  |  |  | základní | 0.071 | 4.97 | 0 | 0 | 0 | 0 | 4 | K | 2 |  |  |  | ROZPOCET | 0 | 0 | 0 | 0 | 0 | 1 | 0 | 4 | 1965997841
|  |  | _řezání krytu, rozrušení, demontáž obrub;s výztuží sítí Kari, včet. obrub; _Skladby povrchů viz. příl. D.2.a příl. č.: A., B., C.1.1 až C.4.9, D.2.a až D.2.b-4.6, E.2.a až E.2-4.2, F.1 až F.2 | [18 empty] | P | 2
45 | K | 564851111 | Podklad ze štěrkodrti ŠD s rozprostřením a zhutněním, po zhutnění tl. 150 mm - Počáteční |  |  | m2 | 275 |  |  | 0 |  |  |  | základní | 0.026 | 7.15 | 0 | 0 | 0 | 0 | 4 | K | 2 |  |  |  | ROZPOCET | 0 | 0 | 0 | 0 | 0 | 1 | 0 | 4 | -601721810
|  |  | příl. č.: A., B., C.1.1 až C.4.9, D.2.a až D.2.b-4.6, E.2.a až E.2-4.2, F.1 až F.2 | [18 empty] | P | 2
|  |  | 275 |  |  |  | 275 | [14 empty] | VV | 2 | 2 | True | 1 | ROZPOCET
46 | K | 5648511111 | Podklad ze štěrkodrtě ŠD tl 150 mm |  |  | m2 | 50 |  |  | 0 |  |  |  | základní | 0.026 | 1.3 | 0 | 0 | 0 | 0 | 4 | K | 2 |  |  |  | ROZPOCET | 0 | 0 | 0 | 0 | 0 | 1 | 0 | 4 | -254129060
|  |  | příl. č.: A., B., C.1.1 až C.4.9, D.2.a až D.2.b-4.6, E.2.a až E.2-4.2, F.1 až F.2 | [18 empty] | P | 2
|  |  | 50 |  |  |  | 50 | [14 empty] | VV | 2 | 2 | True | 1 | ROZPOCET
47 | K | 564861111 | Podklad ze štěrkodrti ŠD s rozprostřením a zhutněním, po zhutnění tl. 200 mm - U Garáží |  |  | m2 | 330 |  |  | 0 |  |  |  | základní | 0.029 | 9.57 | 0 | 0 | 0 | 0 | 4 | K | 2 |  |  |  | ROZPOCET | 0 | 0 | 0 | 0 | 0 | 1 | 0 | 4 | 1824333118
|  |  | příl. č.: A., B., C.1.1 až C.4.9, D.2.a až D.2.b-4.6, E.2.a až E.2-4.2, F.1 až F.2 | [18 empty] | P | 2
|  |  | 102*(1,787) "ul.U Garáží" |  |  |  | 182.274 | [14 empty] | VV | 2 | 2 | True | 0 | ROZPOCET
|  |  | 93*(1,386) "ul.U Garáží" |  |  |  | 128.898 | [14 empty] | VV | 2 | 2 | True | 0 | ROZPOCET
|  |  | 4*1,2*3 "šachty" |  |  |  | 14.4 | [14 empty] | VV | 2 | 2 | True | 0 | ROZPOCET
|  |  | Součet |  |  |  | 325.572 | [14 empty] | VV | 2 | 4 | True | 0 | ROZPOCET
|  |  | 330 |  |  |  | 330 | [14 empty] | VV | 2 | 2 | True | 1 | ROZPOCET
48 | K | 574381111 | Penetrační makadam PM s rozprostřením kameniva na sucho, s postřikem živicí, s posypem drtí a se zhutněním hrubý (PMH) z kameniva hrubého drceného, po zhutnění tl. 100 mm - U Garáží |  |  | m2 | 330 |  |  | 0 |  |  |  | základní | 0.027 | 8.91 | 0 | 0 | 0 | 0 | 4 | K | 2 |  |  |  | ROZPOCET | 0 | 0 | 0 | 0 | 0 | 1 | 0 | 4 | 1593656463
|  |  | příl. č.: A., B., C.1.1 až C.4.9, D.2.a až D.2.b-4.6, E.2.a až E.2-4.2, F.1 až F.2 | [18 empty] | P | 2
|  |  | 330 |  |  |  | 330 | [14 empty] | VV | 2 | 2 | True | 1 | ROZPOCET
49 | K | 596211122 | Kladení dlažby komunikací pro pěší tl 60 mm skupiny B pl do 300 m2 - Počáteční |  |  | m2 | 275 |  |  | 0 |  |  |  | základní | 0.57 | 156.75 | 0.08425 | 23.1687 | 0 | 0 | 4 | K | 2 |  |  |  | ROZPOCET | 0 | 0 | 0 | 0 | 0 | 1 | 0 | 4 | -1826597257
|  |  | příl. č.: A., B., C.1.1 až C.4.9, D.2.a až D.2.b-4.6, E.2.a až E.2-4.2, F.1 až F.2 | [18 empty] | P | 2
|  |  | 275 |  |  |  | 275 | [14 empty] | VV | 2 | 2 | True | 1 | ROZPOCET
50 | M | 592450290-S1 | dlaždice betonové dlažba zámková (ČSN EN 1338) 6 cm barva natural-šedá |  |  | m2 | 220 |  |  | 0 |  |  |  | základní | 0 | 0 | 0.14 | 30.8 | 0 | 0 | 8 | M | 2 |  |  |  | ROZPOCET | 0 | 0 | 0 | 0 | 0 | 1 | 0 | 4 | 342693876
|  |  | příl. č.: A., B., C.1.1 až C.4.9, D.2.a až D.2.b-4.6, E.2.a až E.2-4.2, F.1 až F.2 | [18 empty] | P | 2
51 | M | 592450290-S2 | dlaždice betonové dlažba zámková (ČSN EN 1338) 6 cm barva natural-šedá |  |  | m2 | 60 |  |  | 0 |  |  |  | základní | 0 | 0 | 0.14 | 8.4 | 0 | 0 | 8 | M | 2 |  |  |  | ROZPOCET | 0 | 0 | 0 | 0 | 0 | 1 | 0 | 4 | -1617318788
|  |  | příl. č.: A., B., C.1.1 až C.4.9, D.2.a až D.2.b-4.6, E.2.a až E.2-4.2, F.1 až F.2 | [18 empty] | P | 2
52 | K | 596211210 | Kladení zámkové dlažby komunikací pro pěší tl 80 mm skupiny A pl do 50 m2 |  |  | m2 | 51 |  |  | 0 |  |  |  | základní | 0.784 | 39.984 | 0.08565 | 4.3681 | 0 | 0 | 4 | K | 2 |  |  |  | ROZPOCET | 0 | 0 | 0 | 0 | 0 | 1 | 0 | 4 | 1274355125
|  |  | příl. č.: A., B., C.1.1 až C.4.9, D.2.a až D.2.b-4.6, E.2.a až E.2-4.2, F.1 až F.2 | [18 empty] | P | 2
53 | M | 592450000-S1 | dlaždice betonové dlažba zámková (ČSN EN 1338) 8 cm barva natural šedá |  |  | m2 | 41 |  |  | 0 |  |  |  | základní | 0 | 0 | 0.185 | 7.585 | 0 | 0 | 8 | M | 2 |  |  |  | ROZPOCET | 0 | 0 | 0 | 0 | 0 | 1 | 0 | 4 | 1969229178
|  |  | příl. č.: A., B., C.1.1 až C.4.9, D.2.a až D.2.b-4.6, E.2.a až E.2-4.2, F.1 až F.2 | [18 empty] | P | 2
54 | M | 592450000-S2 | dlaždice betonové dlažba zámková (ČSN EN 1338) 8 cm barva reliefní červená |  |  | m2 | 10 |  |  | 0 |  |  |  | základní | 0 | 0 | 0.185 | 1.85 | 0 | 0 | 8 | M | 2 |  |  |  | ROZPOCET | 0 | 0 | 0 | 0 | 0 | 1 | 0 | 4 | -1667569528
|  |  | příl. č.: A., B., C.1.1 až C.4.9, D.2.a až D.2.b-4.6, E.2.a až E.2-4.2, F.1 až F.2 | [18 empty] | P | 2
55 | K | 175-srov | Provizorní kryt vozovky asfaltovým recyklátem min. tl. 100 mm (zřízení, odstranění), výtluky vznikající v provizorním krytu po dobu realizace budou průběžně dodavatelem doplňovány |  |  | m2 | 655 |  |  | 0 |  |  |  | základní | 0 | 0 | 0 | 0 | 0 | 0 | 4 | K | 2 |  |  |  | ROZPOCET | 0 | 0 | 0 | 0 | 0 | 1 | 0 | 4 | -762335543
|  |  | příl. č.: A., B., C.1.1 až C.4.9, D.2.a až D.2.b-4.6, E.2.a až E.2-4.2, F.1 až F.2 | [18 empty] | P | 2
| 8 - Trubní vedení | [8 empty] | 0 | [5 empty] | 619.694 |  | 150.6833 |  | 0 | 1 | D | 1 |  |  |  | ROZPOCET | [6 empty] | 0
56 | K | 831442121 | Montáž potrubí z trub kameninových hrdlových s integrovaným těsněním výkop sklon do 20 % DN 600 |  |  | m | 635.1 |  |  | 0 |  |  |  | základní | 0.9 | 571.59 | 0.00015 | 0.095265 | 0 | 0 | 4 | K | 2 |  |  |  | ROZPOCET | 0 | 0 | 0 | 0 | 0 | 1 | 0 | 4 | -1336792253
|  |  | příl. č.: A., B., C.1.1 až C.4.9, D.2.a až D.2.b-4.6, E.2.a až E.2-4.2, F.1 až F.2 | [18 empty] | P | 2
57 | M | 597107130 | trouba kameninová glazovaná DN600mm L2,50m spojovací systém C Třída 95 |  |  | m | 644.627 |  |  | 0 |  |  |  | základní | 0 | 0 | 0.23 | 148.2642 | 0 | 0 | 8 | M | 2 |  |  |  | ROZPOCET | 0 | 0 | 0 | 0 | 0 | 1 | 0 | 4 | 2122838928
|  |  | příl. č.: A., B., C.1.1 až C.4.9, D.2.a až D.2.b-4.6, E.2.a až E.2-4.2, F.1 až F.2 | [18 empty] | P | 2
58 | K | 871218113 | Kladení drenážního potrubí z flexibilního PVC průměru do 80 mm |  |  | m | 350 |  |  | 0 |  |  |  | základní | 0.06 | 21 | 0 | 0 | 0 | 0 | 4 | K | 2 |  |  |  | ROZPOCET | 0 | 0 | 0 | 0 | 0 | 1 | 0 | 4 | 286427756
|  |  | příl. č.: A., B., C.1.1 až C.4.9, D.2.a až D.2.b-4.6, E.2.a až E.2-4.2, F.1 až F.2 | [18 empty] | P | 2
59 | M | 286112040 | trubka PVC drenážní 90 |  |  | m | 350 |  |  | 0 |  |  |  | základní | 0 | 0 | 0.00065 | 0.2275 | 0 | 0 | 8 | M | 2 |  |  |  | ROZPOCET | 0 | 0 | 0 | 0 | 0 | 1 | 0 | 4 | -1947292379
|  |  | příl. č.: A., B., C.1.1 až C.4.9, D.2.a až D.2.b-4.6, E.2.a až E.2-4.2, F.1 až F.2 | [18 empty] | P | 2
60 | K | 899104111 | Osazení poklopů litinových nebo ocelových včetně rámů hmotnosti nad 150 kg; včet. stabilizace konstrukce vozovky v okolí vyrovnávacích prstenců prolitím rychletuhnoucí maltou |  |  | kus | 16 |  |  | 0 |  |  |  | základní | 1.694 | 27.104 | 0.00702 | 0.11232 | 0 | 0 | 4 | K | 2 |  |  |  | ROZPOCET | 0 | 0 | 0 | 0 | 0 | 1 | 0 | 4 | -1962228433
|  |  | příl. č.: A., B., C.1.1 až C.4.9, D.2.a až D.2.b-4.6, E.2.a až E.2-4.2, F.1 až F.2 | [18 empty] | P | 2
61 | M | 552434-S | poklop na vstupní šachtu litinový s betonovou výplní, typ , zatížení dle umístění A 30 - D 400 |  |  | kus | 16 |  |  | 0 |  |  |  | základní | 0 | 0 | 0.124 | 1.984 | 0 | 0 | 8 | M | 2 |  |  |  | ROZPOCET | 0 | 0 | 0 | 0 | 0 | 1 | 0 | 4 | 691509248
|  |  | příl. č.: A., B., C.1.1 až C.4.9, D.2.a až D.2.b-4.6, E.2.a až E.2-4.2, F.1 až F.2 | [18 empty] | P | 2
62 | K | nab-30 | Vstupní šachta kanalizační, prefabrikovaná DIN 4034.1, vnitř. průměr 1m tl. stěny 120 mm, žlab a nástupnice v prov. kamenina (dno potrubí do 4 m), včetně podkladního betonu |  |  | ks | 7 |  |  | 0 |  |  |  | základní | 0 | 0 | 0 | 0 | 0 | 0 | 4 | K | 2 |  |  |  | ROZPOCET | 0 | 0 | 0 | 0 | 0 | 1 | 0 | 4 | 1734517705
|  |  | příl. č.: A., B., C.1.1 až C.4.9, D.2.a až D.2.b-4.6, E.2.a až E.2-4.2, F.1 až F.2 | [18 empty] | P | 2
|  |  | 7 |  |  |  | 7 | [14 empty] | VV | 2 | 2 | True | 1 | ROZPOCET
63 | K | nab-300 | Vstupní šachta kanalizační, prefabrikovaná DIN 4034.1, vnitř. průměr 1m tl. stěny 120 mm, žlab a nástupnice v prov. kamenina (dno potrubí do 5 m), včetně podkladního betonu |  |  | ks | 6 |  |  | 0 |  |  |  | základní | 0 | 0 | 0 | 0 | 0 | 0 | 4 | K | 2 |  |  |  | ROZPOCET | 0 | 0 | 0 | 0 | 0 | 1 | 0 | 4 | 273501012
|  |  | příl. č.: A., B., C.1.1 až C.4.9, D.2.a až D.2.b-4.6, E.2.a až E.2-4.2, F.1 až F.2 | [18 empty] | P | 2
64 | K | nab-301 | Vstupní šachta kanalizační, prefabrikovaná DIN 4034.1, vnitř. průměr 1m tl. stěny 120 mm, žlab a nástupnice v prov. kamenina (dno potrubí do 6 m ), včetně podkladního betonu |  |  | ks | 2 |  |  | 0 |  |  |  | základní | 0 | 0 | 0 | 0 | 0 | 0 | 4 | K | 2 |  |  |  | ROZPOCET | 0 | 0 | 0 | 0 | 0 | 1 | 0 | 4 | -2051748413
|  |  | příl. č.: A., B., C.1.1 až C.4.9, D.2.a až D.2.b-4.6, E.2.a až E.2-4.2, F.1 až F.2 | [18 empty] | P | 2
|  |  | 2 |  |  |  | 2 | [14 empty] | VV | 2 | 2 | True | 1 | ROZPOCET
65 | K | nab-31 | Spadiště kanalizační SP71 z prefabrik. dílců DIN 4034.1 s dnem z betonu C 30/37-XA2 s výztuží, vnitř. prům.1,0 m, žlab, podesta a nárazová stěna v prov. čedič. segmenty, obtok DN300KT, (dno potrubí 5 m), včetně podkladního betonu |  |  | soub | 1 |  |  | 0 |  |  |  | základní | 0 | 0 | 0 | 0 | 0 | 0 | 4 | K | 2 |  |  |  | ROZPOCET | 0 | 0 | 0 | 0 | 0 | 1 | 0 | 4 | -2091819102
|  |  | _Obtok spadiště se obetonuje prostým betonem C16/20 s výztuží betonářskou ocelí prům. R10, ukotvenou do šachtového dna pomocí chemických kotev, komplet vč. skruží příl. č.: A., B., C.1.1 až C.4.9, D.2.a až D.2.b-4.6, E.2.a až E.2-4.2, F.1 až F.2 | [18 empty] | P | 2
66 | K | nab-33 | Povrchová ochrana vnějšího pláště šachty hydroizolačním krystalizačním nátěrem na zvýšení odolnosti betonu proti kapalinám |  |  | soub | 10 |  |  | 0 |  |  |  | základní | 0 | 0 | 0 | 0 | 0 | 0 | 4 | K | 2 |  |  |  | ROZPOCET | 0 | 0 | 0 | 0 | 0 | 1 | 0 | 4 | 1204765014
|  |  | příl. č.: A., B., C.1.1 až C.4.9, D.2.a až D.2.b-4.6, E.2.a až E.2-4.2, F.1 až F.2 | [18 empty] | P | 2
67 | K | nab-34 | Povrchová ochrana vnějšího pláště šachty nátěrem na bazi kombinace epoxidových pryskyřic a antracitového oleje, obsyp jemnozrnným materiálem; |  |  | soub | 6 |  |  | 0 |  |  |  | základní | 0 | 0 | 0 | 0 | 0 | 0 | 4 | K | 2 |  |  |  | ROZPOCET | 0 | 0 | 0 | 0 | 0 | 1 | 0 | 4 | 11098373
|  |  | Povrchová ochrana vnějšího pláště šachty (2 m pod úroveň terénu u vrtu S-10, 1 m pod úroveň terénu u vrtu S-14, ) ochranný otěruvzdorný 2- komponentní nátěr s malým obsahem rozpouštědel na bazi kombinace epoxidových pryskyřic a antracitového oleje s minerálními plnivy, obsyp jemnozrnným materiálem, aby nedošlo k poškození příl. č.: A., B., C.1.1 až C.4.9, D.2.a až D.2.b-4.6, E.2.a až E.2-4.2, F.1 až F.2 | [18 empty] | P | 2
| 9 - Ostatní | [8 empty] | 0 | [5 empty] | 90.8817 |  | 34.6812 |  | 0 | 1 | D | 1 |  |  |  | ROZPOCET | [6 empty] | 0
68 | K | 916561111 | Osazení záhonového obrubníku betonového s ložem z betonu prostého tř. C 12/15, tl. 50 až 100 mm se zalitím a zatřením spár cementovou maltou, obrubníku s boční opěrou z betonu prostého tř. C 12/15 |  |  | m | 110 |  |  | 0 |  |  |  | základní | 0.14 | 15.4 | 0.10108 | 11.1188 | 0 | 0 | 4 | K | 2 |  |  |  | ROZPOCET | 0 | 0 | 0 | 0 | 0 | 1 | 0 | 4 | -1911247509
|  |  | příl. č.: A., B., C.1.1 až C.4.9, D.2.a až D.2.b-4.6, E.2.a až E.2-4.2, F.1 až F.2 | [18 empty] | P | 2
69 | M | 592173040 | obrubník betonový zahradní přírodní šedá 50x5x20 cm |  |  | kus | 220 |  |  | 0 |  |  |  | základní | 0 | 0 | 0.01 | 2.2 | 0 | 0 | 8 | M | 2 |  |  |  | ROZPOCET | 0 | 0 | 0 | 0 | 0 | 1 | 0 | 4 | -74756368
|  |  | příl. č.: A., B., C.1.1 až C.4.9, D.2.a až D.2.b-4.6, E.2.a až E.2-4.2, F.1 až F.2 | [18 empty] | P | 2
70 | K | 916563211 | Osazení silničního obrubníku betonového stojatého s boční opěrou do lože z betonu prostého C20/25nXF3 tl. 100 mm |  |  | m | 90 |  |  | 0 |  |  |  | základní | 0.268 | 24.12 | 0.15555 | 13.9995 | 0 | 0 | 4 | K | 2 |  |  |  | ROZPOCET | 0 | 0 | 0 | 0 | 0 | 1 | 0 | 4 | 1700509363
|  |  | příl. č.: A., B., C.1.1 až C.4.9, D.2.a až D.2.b-4.6, E.2.a až E.2-4.2, F.1 až F.2 | [18 empty] | P | 2
71 | M | 592174740 | obrubník betonový silniční ABO100/15/25 II 100 x 15 x 25 cm |  |  | kus | 90.9 |  |  | 0 |  |  |  | základní | 0 | 0 | 0.081 | 7.3629 | 0 | 0 | 8 | M | 2 |  |  |  | ROZPOCET | 0 | 0 | 0 | 0 | 0 | 1 | 0 | 4 | 1408834520
|  |  | příl. č.: A., B., C.1.1 až C.4.9, D.2.a až D.2.b-4.6, E.2.a až E.2-4.2, F.1 až F.2 | [18 empty] | P | 2
72 | K | 919735112 | Řezání stávajícího živičného krytu nebo podkladu hloubky přes 50 do 100 mm |  |  | m | 300 |  |  | 0 |  |  |  | základní | 0.155 | 46.5 | 0 | 0 | 0 | 0 | 4 | K | 2 |  |  |  | ROZPOCET | 0 | 0 | 0 | 0 | 0 | 1 | 0 | 4 | -1062887563
|  |  | příl. č.: A., B., C.1.1 až C.4.9, D.2.a až D.2.b-4.6, E.2.a až E.2-4.2, F.1 až F.2 | [18 empty] | P | 2
|  |  | 160 |  |  |  | 160 | [14 empty] | VV | 2 | 2 | True | 0 | ROZPOCET
|  |  | 140 |  |  |  | 140 | [14 empty] | VV | 2 | 2 | True | 0 | ROZPOCET
|  |  | Součet |  |  |  | 300 | [14 empty] | VV | 2 | 4 | True | 1 | ROZPOCET
73 | K | 979082213 | Vodorovná doprava suti po suchu bez naložení, ale se složením a s hrubým urovnáním na vzdálenost do 1 km |  |  | t | 397.97 |  |  | 0 |  |  |  | základní | 0.01 | 3.9797 | 0 | 0 | 0 | 0 | 4 | K | 2 |  |  |  | ROZPOCET | 0 | 0 | 0 | 0 | 0 | 1 | 0 | 4 | -2092989905
|  |  | příl. č.: A., B., C.1.1 až C.4.9, D.2.a až D.2.b-4.6, E.2.a až E.2-4.2, F.1 až F.2 | [18 empty] | P | 2
74 | K | 979082213 | Vodorovná doprava suti po suchu bez naložení, ale se složením a s hrubým urovnáním na vzdálenost do 1 km |  |  | t | 88.2 |  |  | 0 |  |  |  | základní | 0.01 | 0.882 | 0 | 0 | 0 | 0 | 4 | K | 2 |  |  |  | ROZPOCET | 0 | 0 | 0 | 0 | 0 | 1 | 0 | 4 | -1664541007
|  |  | příl. č.: A., B., C.1.1 až C.4.9, D.2.a až D.2.b-4.6, E.2.a až E.2-4.2, F.1 až F.2 | [18 empty] | P | 2
|  |  | 70,0*0,63*2,0 |  |  |  | 88.2 | [14 empty] | VV | 2 | 2 | True | 1 | ROZPOCET
75 | K | 979082219 | Příplatek ZKD 1 km u vodorovné dopravy suti po suchu do 1 km |  |  | t | 3581.73 |  |  | 0 |  |  |  | základní | 0 | 0 | 0 | 0 | 0 | 0 | 4 | K | 2 |  |  |  | ROZPOCET | 0 | 0 | 0 | 0 | 0 | 1 | 0 | 4 | 171359884
|  |  | příl. č.: A., B., C.1.1 až C.4.9, D.2.a až D.2.b-4.6, E.2.a až E.2-4.2, F.1 až F.2 | [18 empty] | P | 2
76 | K | 979082219 | Příplatek ZKD 1 km u vodorovné dopravy suti po suchu do 1 km |  |  | t | 793.8 |  |  | 0 |  |  |  | základní | 0 | 0 | 0 | 0 | 0 | 0 | 4 | K | 2 |  |  |  | ROZPOCET | 0 | 0 | 0 | 0 | 0 | 1 | 0 | 4 | 915612455
|  |  | příl. č.: A., B., C.1.1 až C.4.9, D.2.a až D.2.b-4.6, E.2.a až E.2-4.2, F.1 až F.2 | [18 empty] | P | 2
77 | K | 9790991211 | Poplatek za řízenou skládku |  |  | t | 397.97 |  |  | 0 |  |  |  | základní | 0 | 0 | 0 | 0 | 0 | 0 | 4 | K | 2 |  |  |  | ROZPOCET | 0 | 0 | 0 | 0 | 0 | 1 | 0 | 4 | 499452718
|  |  | příl. č.: A., B., C.1.1 až C.4.9, D.2.a až D.2.b-4.6, E.2.a až E.2-4.2, F.1 až F.2 | [18 empty] | P | 2
78 | K | 9790991111 | Poplatek za řízenou skládku |  |  | t | 88.2 |  |  | 0 |  |  |  | základní | 0 | 0 | 0 | 0 | 0 | 0 | 4 | K | 2 |  |  |  | ROZPOCET | 0 | 0 | 0 | 0 | 0 | 1 | 0 | 4 | 1444912185
|  |  | příl. č.: A., B., C.1.1 až C.4.9, D.2.a až D.2.b-4.6, E.2.a až E.2-4.2, F.1 až F.2 | [18 empty] | P | 2
79 | K | Srov-91111 | Nová ocelová kruhová mříž pr. 2 m - ochrana stromů |  |  | ks | 2 |  |  | 0 |  |  |  | základní | 0 | 0 | 0 | 0 | 0 | 0 | 4 | K | 2 |  |  |  | ROZPOCET | 0 | 0 | 0 | 0 | 0 | 1 | 0 | 4 | -150791459
|  |  | příl. č.: A., B., C.1.1 až C.4.9, D.2.a až D.2.b-4.6, E.2.a až E.2-4.2, F.1 až F.2 | [18 empty] | P | 2
80 | K | Srov-980 | Poplatek za skládku přebytečné zeminy, vč. analýz rozboru o uložení odpadu na skládku |  |  | m3 | 2800 |  |  | 0 |  |  |  | základní | 0 | 0 | 0 | 0 | 0 | 0 | 4 | K | 2 |  |  |  | ROZPOCET | 0 | 0 | 0 | 0 | 0 | 1 | 0 | 4 | -1244747629
|  |  | příl. č.: A., B., C.1.1 až C.4.9, D.2.a až D.2.b-4.6, E.2.a až E.2-4.2, F.1 až F.2 | [18 empty] | P | 2
| 99 - Přesun hmot | [8 empty] | 0 | [5 empty] | 3788.4085 |  | 0 |  | 0 | 1 | D | 1 |  |  |  | ROZPOCET | [6 empty] | 0
81 | K | 9982751011 | Přesun hmot pro trubní vedení z trub otevřený výkop |  |  | t | 4526.175 |  |  | 0 |  |  |  | základní | 0.837 | 3788.4085 | 0 | 0 | 0 | 0 | 4 | K | 2 |  |  |  | ROZPOCET | 0 | 0 | 0 | 0 | 0 | 1 | 0 | 4 | 742766507
|  |  | příl. č.: A., B., C.1.1 až C.4.9, D.2.a až D.2.b-4.6, E.2.a až E.2-4.2, F.1 až F.2 | [18 empty] | P | 2
| PSV - Práce a dodávky PSV | [8 empty] | 0 | [5 empty] | 1.54 |  | 0.1936 |  | 0 | 2 | D | 0 |  |  |  | ROZPOCET | [6 empty] | 0
| 711 - Izolace proti vodě, vlhkosti a plynům | [8 empty] | 0 | [5 empty] | 1.54 |  | 0.1936 |  | 0 | 2 | D | 1 |  |  |  | ROZPOCET | [6 empty] | 0
82 | K | 711431101 | montáž geotextilie |  |  | m2 | 220 |  |  | 0 |  |  |  | základní | 0.007 | 1.54 | 0 | 0 | 0 | 0 | 16 | K | 2 |  |  |  | ROZPOCET | 0 | 0 | 0 | 0 | 0 | 1 | 0 | 16 | -583438256
|  |  | příl. č.: A., B., C.1.1 až C.4.9, D.2.a až D.2.b-4.6, E.2.a až E.2-4.2, F.1 až F.2 | [18 empty] | P | 2
83 | M | 693660840 | geotextilie |  |  | m2 | 242 |  |  | 0 |  |  |  | základní | 0 | 0 | 0.0008 | 0.1936 | 0 | 0 | 32 | M | 2 |  |  |  | ROZPOCET | 0 | 0 | 0 | 0 | 0 | 1 | 0 | 16 | 1323290015
|  |  | příl. č.: A., B., C.1.1 až C.4.9, D.2.a až D.2.b-4.6, E.2.a až E.2-4.2, F.1 až F.2 | [18 empty] | P | 2
|  |  | 220*1,1 |  |  |  | 242 | [14 empty] | VV | 2 | 2 | True | 1 | ROZPOCET
| M - Práce a dodávky M | [8 empty] | 0 | [5 empty] | 138.4518 |  | 0 |  | 0 | 3 | D | 0 |  |  |  | ROZPOCET | [6 empty] | 0
| 23-M - Montáže potrubí | [8 empty] | 0 | [5 empty] | 138.4518 |  | 0 |  | 0 | 3 | D | 1 |  |  |  | ROZPOCET | [6 empty] | 0
84 | K | 230170007 | zkoušky těsnosti potrubí - příprava DN do 800 |  |  | sada | 15 |  |  | 0 |  |  |  | základní | 0 | 0 | 0 | 0 | 0 | 0 | 64 | K | 2 |  |  |  | ROZPOCET | 0 | 0 | 0 | 0 | 0 | 1 | 0 | 64 | 715542367
|  |  | příl. č.: A., B., C.1.1 až C.4.9, D.2.a až D.2.b-4.6, E.2.a až E.2-4.2, F.1 až F.2 | [18 empty] | P | 2
85 | K | 230170017 | zkoušky těsnosti potrubí - zkouška DN do 800, včet.šachet |  |  | m | 635.1 |  |  | 0 |  |  |  | základní | 0.218 | 138.4518 | 0 | 0 | 0 | 0 | 64 | K | 2 |  |  |  | ROZPOCET | 0 | 0 | 0 | 0 | 0 | 1 | 0 | 64 | 102630386
|  |  | příl. č.: A., B., C.1.1 až C.4.9, D.2.a až D.2.b-4.6, E.2.a až E.2-4.2, F.1 až F.2 | [18 empty] | P | 2

## 53 - SO 01.3 Sběrač B - 3...
| List obsahuje: |  | 1) KRYCÍ LIST SOUPISU STAVEBNÍCH PRACÍ, DODÁVEK A SLUŽEB S VÝKAZEM VÝMĚR |  | 2) REKAPITULACE SOUPISU STAVEBNÍCH PRACÍ, DODÁVEK A SLUŽEB S VÝKAZEM VÝMĚR |  |  | 3) Rozpočet |  |  | Zpět na list: | Rekapitulace stavby
optimalizováno pro tisk sestav ve formátu A4 - na výšku | [11 empty] | >> skryté sloupce << | [9 empty] | {309800cf-ef96-4f49-a3fc-7c53857b773e}
2
KRYCÍ LIST SOUPISU STAVEBNÍCH PRACÍ, DODÁVEK A SLUŽEB S VÝKAZEM VÝMĚR | [12 empty] | v --- níže se nacházejí doplnkové a pomocné údaje k sestavám --- v | [8 empty] | False
| Stavba: |  | Rekonstrukce a prodloužení sběrače B do Radvanic
| Objekt: |  | NOVÁ VÝST. - NOVÁ VÝSTAVBA - hrazeno z prostředků MO
| Část: |  | SO 01.3 - SO 01.3 Kanalizační sběrač B - 3.část
| Úroveň 3: |  | 53 - SO 01.3 Sběrač B - 3.část DN600SKLL_284,7 m_na úseku bezvýkop. tech.
| JKSO: |  | 827 2 | [5 empty] | CC-CZ: |  | 2
| Místo: |  | k. ú. Slezská Ostrava, Radvanice a Bartovice | [5 empty] | Datum: |  | 15.12.2015
| CZ-CPV: |  | 45232410-9
| Objednatel: | [7 empty] | IČ:
DIČ:
| Zhotovitel: | [7 empty] | IČ:
DIČ:
| Projektant: | [7 empty] | IČ:
DIČ:
| Zpracovatel: | [7 empty] | IČ:
DIČ:
Poznámka:
CZ-CPV: 45232410-9 Stavební práce na výstavbě kanalizačních sítí
| Náklady z rozpočtu | [7 empty] | 0
| Ostatní náklady | [7 empty] | 0
| Cena bez DPH | [7 empty] | 0
| DPH | základní | 21% | ze | 0 |  |  |  | 0
|  | snížená | 15% | ze | 0 |  |  |  | 0
|  | zákl. přenesená | 21% | ze | 0 |  |  |  | 0
|  | sníž. přenesená | 15% | ze | 0 |  |  |  | 0
|  | nulová | 0% | ze | 0 |  |  |  | 0
| Cena s DPH |  |  | v | CZK |  |  | 0
| Projektant |  |  |  |  | Zpracovatel
| Datum a podpis: |  |  | Razítko |  | Datum a podpis: |  |  |  | Razítko
| Objednavatel |  |  |  |  | Zhotovitel
| Datum a podpis: |  |  | Razítko |  | Datum a podpis: |  |  |  | Razítko
REKAPITULACE SOUPISU STAVEBNÍCH PRACÍ, DODÁVEK A SLUŽEB S VÝKAZEM VÝMĚR
Stavba: |  |  | Rekonstrukce a prodloužení sběrače B do Radvanic
Objekt: |  |  | NOVÁ VÝST. - NOVÁ VÝSTAVBA - hrazeno z prostředků MO
Část: |  |  | SO 01.3 - SO 01.3 Kanalizační sběrač B - 3.část
Úroveň 3: |  |  | 53 - SO 01.3 Sběrač B - 3.část DN600SKLL_284,7 m_na úseku bezvýkop. tech.
Místo: |  |  | k. ú. Slezská Ostrava, Radvanice a Bartovice |  |  |  | Datum: |  | 15.12.2015
Objednatel: |  |  | 0 |  |  |  | Projektant: |  | 0
Zhotovitel: | [6 empty] | Zpracovatel: |  | 0
Kód - Popis | [9 empty] | Cena celkem [CZK]
1) Náklady z rozpočtu | [9 empty] | 0 | [12 empty] | -1
| HSV - Práce a dodávky HSV | [8 empty] | 0
| 1 - Zemní práce | [8 empty] | 0
| 3 - Svislé a kompletní konstrukce | [8 empty] | 0
| 4 - Vodorovné konstrukce | [8 empty] | 0
| 5 - Komunikace pozemní | [8 empty] | 0
| 8 - Trubní vedení | [8 empty] | 0
| 9 - Ostatní | [8 empty] | 0
| 99 - Přesun hmot | [8 empty] | 0
| M - Práce a dodávky M | [8 empty] | 0
| 23-M - Montáže potrubí | [8 empty] | 0
2) Ostatní náklady | [9 empty] | 0 |  |  |  | DPH
Celkové náklady za stavbu 1) + 2) | [7 empty] | 0
SOUPIS STAVEBNÍCH PRACÍ, DODÁVEK A SLUŽEB S VÝKAZEM VÝMĚR
Stavba: |  |  | Rekonstrukce a prodloužení sběrače B do Radvanic
Objekt: |  |  | NOVÁ VÝST. - NOVÁ VÝSTAVBA - hrazeno z prostředků MO
Část: |  |  | SO 01.3 - SO 01.3 Kanalizační sběrač B - 3.část
Úroveň 3: |  |  | 53 - SO 01.3 Sběrač B - 3.část DN600SKLL_284,7 m_na úseku bezvýkop. tech.
Místo: |  |  | k. ú. Slezská Ostrava, Radvanice a Bartovice |  |  |  | Datum: |  | 15.12.2015
Objednatel: |  |  | 0 |  |  |  | Projektant: |  | 0
Zhotovitel: | [6 empty] | Zpracovatel: |  | 0
PČ | Typ | Kód | Popis |  |  | MJ | Množství | J.cena [CZK] |  | Cena celkem [CZK] |  |  | Poznámka | DPH | J. Nh [h] | Nh celkem [h] | J. hmotnost [t] | Hmotnost celkem [t] | J. suť [t] | Suť Celkem [t]
Náklady z rozpočtu | [9 empty] | 0 | [5 empty] | 471.6113 |  | 46.1579 |  | 0 |  | D | -1 | [10 empty] | 0
| HSV - Práce a dodávky HSV | [8 empty] | 0 | [5 empty] | 413.0783 |  | 46.1579 |  | 0 | 1 | D | 0 |  |  |  | ROZPOCET | [6 empty] | 0
| 1 - Zemní práce | [8 empty] | 0 | [5 empty] | 232.9225 |  | 27.1303 |  | 0 | 1 | D | 1 |  |  |  | ROZPOCET | [6 empty] | 0
1 | K | 003 | Prohlídka televizní kamerou, vč. záznamu a protokolu |  |  | m | 268.5 |  |  | 0 |  |  |  | základní | 0 | 0 | 0 | 0 | 0 | 0 | 4 | K | 2 |  |  |  | ROZPOCET | 0 | 0 | 0 | 0 | 0 | 1 | 0 | 4 | -1584495909
|  |  | příl. č.: A., B., C.1.1 až C.4.9, D.2.a až D.2.b-4.6, E.2.a až E.2-4.2, F.1 až F.2 | [18 empty] | P | 2
|  |  | 42,2+42,2+28,2+41,5+33,8+34,5+46,1 |  |  |  | 268.5 | [14 empty] | VV | 2 | 2 | True | 1 | ROZPOCET
2 | K | 121101103 | Sejmutí ornice nebo lesní půdy s vodorovným přemístěním na hromady v místě upotřebení nebo na dočasné či trvalé skládky se složením, na vzdálenost do 250 m |  |  | m3 | 42 |  |  | 0 |  |  |  | základní | 0.013 | 0.546 | 0 | 0 | 0 | 0 | 4 | K | 2 |  |  |  | ROZPOCET | 0 | 0 | 0 | 0 | 0 | 1 | 0 | 4 | -13192593
|  |  | příl. č.: A., B., C.1.1 až C.4.9, D.2.a až D.2.b-4.6, E.2.a až E.2-4.2, F.1 až F.2 | [18 empty] | P | 2
|  |  | 30*7*0,2 |  |  |  | 42 | [14 empty] | VV | 2 | 2 | True | 1 | ROZPOCET
3 | K | 143104115-S | D+M Zkrácení ocelové chráničky DN 1000 o 0,75 m - poblíž montážní šachty Š55 |  |  | soub | 1 |  |  | 0 |  |  |  | základní | 31.004 | 31.004 | 0.00869 | 0.00869 | 0 | 0 | 4 | K | 2 |  |  |  | ROZPOCET | 0 | 0 | 0 | 0 | 0 | 1 | 0 | 4 | 741531106
|  |  | příl. č.: A., B., C.1.1 až C.4.9, D.2.a až D.2.b-4.6, E.2.a až E.2-4.2, F.1 až F.2 | [18 empty] | P | 2
4 | K | 1434-srov | Výplň směsí CPS-2 |  |  | m3 | 141.75 |  |  | 0 |  |  |  | základní | 0 | 0 | 0 | 0 | 0 | 0 | 4 | K | 2 |  |  |  | ROZPOCET | 0 | 0 | 0 | 0 | 0 | 1 | 0 | 4 | 1812903980
|  |  | příl. č.: A., B., C.1.1 až C.4.9, D.2.a až D.2.b-4.6, E.2.a až E.2-4.2, F.1 až F.2 | [18 empty] | P | 2
|  |  | (42,2+42,2+28,2+41,5+33,8+34,5+46,1)*((3,14*0,5*0,5)-(3,14*0,3*0,3)) "(dl)*((obsah))" |  |  |  | 134.8944 | [14 empty] | VV | 2 | 2 | True | 0 | ROZPOCET
|  |  | Mezisoučet |  |  |  | 134.8944 | [14 empty] | VV | 2 | 3 | True | 0 | ROZPOCET
|  |  | 135,000*1,05 |  |  |  | 141.75 | [14 empty] | VV | 2 | 2 | True | 1 | ROZPOCET
5 | K | 1435 | Doplňkový materiál pro uložení potrubí v chráničce vč. zaslepení trubek |  |  | soub | 7 |  |  | 0 |  |  |  | základní | 0 | 0 | 0 | 0 | 0 | 0 | 4 | K | 2 |  |  |  | ROZPOCET | 0 | 0 | 0 | 0 | 0 | 1 | 0 | 4 | -1764742299
|  |  | příl. č.: A., B., C.1.1 až C.4.9, D.2.a až D.2.b-4.6, E.2.a až E.2-4.2, F.1 až F.2 | [18 empty] | P | 2
6 | K | 132201203 | Hloubení rýh š do 2000 mm v hornině tř. 3 objemu do 5000 m3 |  |  | m3 | 45 |  |  | 0 |  |  |  | základní | 0.609 | 27.405 | 0 | 0 | 0 | 0 | 4 | K | 2 |  |  |  | ROZPOCET | 0 | 0 | 0 | 0 | 0 | 1 | 0 | 4 | -37111297
|  |  | příl. č.: A., B., C.1.1 až C.4.9, D.2.a až D.2.b-4.6, E.2.a až E.2-4.2, F.1 až F.2 | [18 empty] | P | 2
7 | K | 132201209 | Příplatek za lepivost u rýh do 2000 mm v hornině tř. 3 |  |  | m3 | 13.5 |  |  | 0 |  |  |  | základní | 0.085 | 1.1475 | 0 | 0 | 0 | 0 | 4 | K | 2 |  |  |  | ROZPOCET | 0 | 0 | 0 | 0 | 0 | 1 | 0 | 4 | -356145999
|  |  | příl. č.: A., B., C.1.1 až C.4.9, D.2.a až D.2.b-4.6, E.2.a až E.2-4.2, F.1 až F.2 | [18 empty] | P | 2
|  |  | 45,000*0,3 |  |  |  | 13.5 | [14 empty] | VV | 2 | 2 | True | 1 | ROZPOCET
8 | K | 132301203 | Hloubení rýh š do 2000 mm v hornině tř. 4 objemu do 5000 m3 |  |  | m3 | 45 |  |  | 0 |  |  |  | základní | 0.764 | 34.38 | 0 | 0 | 0 | 0 | 4 | K | 2 |  |  |  | ROZPOCET | 0 | 0 | 0 | 0 | 0 | 1 | 0 | 4 | 321985002
|  |  | příl. č.: A., B., C.1.1 až C.4.9, D.2.a až D.2.b-4.6, E.2.a až E.2-4.2, F.1 až F.2 | [18 empty] | P | 2
9 | K | 132301209 | Příplatek za lepivost u rýh do 2000 mm v hornině tř. 4 |  |  | m3 | 13.5 |  |  | 0 |  |  |  | základní | 0.152 | 2.052 | 0 | 0 | 0 | 0 | 4 | K | 2 |  |  |  | ROZPOCET | 0 | 0 | 0 | 0 | 0 | 1 | 0 | 4 | 678911707
|  |  | příl. č.: A., B., C.1.1 až C.4.9, D.2.a až D.2.b-4.6, E.2.a až E.2-4.2, F.1 až F.2 | [18 empty] | P | 2
|  |  | 45,000*0,3 |  |  |  | 13.5 | [14 empty] | VV | 2 | 2 | True | 1 | ROZPOCET
10 | K | 151201102 | Pažení zátažné hl do 4 m rýhy |  |  | m2 | 90 |  |  | 0 |  |  |  | základní | 0.458 | 41.22 | 0.00201 | 0.1809 | 0 | 0 | 4 | K | 2 |  |  |  | ROZPOCET | 0 | 0 | 0 | 0 | 0 | 1 | 0 | 4 | -722017275
|  |  | příl. č.: A., B., C.1.1 až C.4.9, D.2.a až D.2.b-4.6, E.2.a až E.2-4.2, F.1 až F.2 | [18 empty] | P | 2
11 | K | 151201112 | Odstranění pažení zátažné rýh hl do 4 m |  |  | m2 | 90 |  |  | 0 |  |  |  | základní | 0.218 | 19.62 | 0 | 0 | 0 | 0 | 4 | K | 2 |  |  |  | ROZPOCET | 0 | 0 | 0 | 0 | 0 | 1 | 0 | 4 | -303676233
|  |  | příl. č.: A., B., C.1.1 až C.4.9, D.2.a až D.2.b-4.6, E.2.a až E.2-4.2, F.1 až F.2 | [18 empty] | P | 2
12 | K | 161101102 | Svislé přemístění výkopku z horniny tř. 1 až 4 hl výkopu do 4 m |  |  | m3 | 65 |  |  | 0 |  |  |  | základní | 0.519 | 33.735 | 0 | 0 | 0 | 0 | 4 | K | 2 |  |  |  | ROZPOCET | 0 | 0 | 0 | 0 | 0 | 1 | 0 | 4 | 1992037599
|  |  | příl. č.: A., B., C.1.1 až C.4.9, D.2.a až D.2.b-4.6, E.2.a až E.2-4.2, F.1 až F.2 | [18 empty] | P | 2
13 | K | 162701105 | Vodorovné přemístění do 10000 m výkopku z horniny tř. 1 až 4 |  |  | m3 | 100 |  |  | 0 |  |  |  | základní | 0.011 | 1.1 | 0 | 0 | 0 | 0 | 4 | K | 2 |  |  |  | ROZPOCET | 0 | 0 | 0 | 0 | 0 | 1 | 0 | 4 | -836250786
|  |  | příl. č.: A., B., C.1.1 až C.4.9, D.2.a až D.2.b-4.6, E.2.a až E.2-4.2, F.1 až F.2 | [18 empty] | P | 2
14 | K | 174101101 | Zásyp zhutněný jam šachet rýh nebo kolem objektů |  |  | m3 | 45 |  |  | 0 |  |  |  | základní | 0.299 | 13.455 | 0 | 0 | 0 | 0 | 4 | K | 2 |  |  |  | ROZPOCET | 0 | 0 | 0 | 0 | 0 | 1 | 0 | 4 | 635474151
|  |  | příl. č.: A., B., C.1.1 až C.4.9, D.2.a až D.2.b-4.6, E.2.a až E.2-4.2, F.1 až F.2 | [18 empty] | P | 2
15 | K | 175101101 | Obsyp potrubí sypaninou z vhodných hornin tř. 1 až 4 nebo materiálem připraveným podél výkopu ve vzdálenosti do 3 m od jeho kraje, pro jakoukoliv hloubku výkopu a míru zhutnění bez prohození sypaniny |  |  | m3 | 14 |  |  | 0 |  |  |  | základní | 1.587 | 22.218 | 0 | 0 | 0 | 0 | 4 | K | 2 |  |  |  | ROZPOCET | 0 | 0 | 0 | 0 | 0 | 1 | 0 | 4 | 1721526274
|  |  | příl. č.: A., B., C.1.1 až C.4.9, D.2.a až D.2.b-4.6, E.2.a až E.2-4.2, F.1 až F.2 | [18 empty] | P | 2
16 | M | 122614200 | hutněné drcené přírodní kamenivo frakce 0-8 mm ( max. 0-11 mm), včet. dopravy |  |  | t | 26.8 |  |  | 0 |  |  |  | základní | 0 | 0 | 1 | 26.8 | 0 | 0 | 8 | M | 2 |  |  |  | ROZPOCET | 0 | 0 | 0 | 0 | 0 | 1 | 0 | 4 | -1073781013
|  |  | příl. č.: A., B., C.1.1 až C.4.9, D.2.a až D.2.b-4.6, E.2.a až E.2-4.2, F.1 až F.2 | [18 empty] | P | 2
17 | K | 181301111 | Rozprostření ornice pl nad 500 m2 v rovině nebo ve svahu do 1:5 vrstva do 100 mm |  |  | m2 | 210 |  |  | 0 |  |  |  | základní | 0.012 | 2.52 | 0 | 0 | 0 | 0 | 4 | K | 2 |  |  |  | ROZPOCET | 0 | 0 | 0 | 0 | 0 | 1 | 0 | 4 | -486005997
|  |  | příl. č.: A., B., C.1.1 až C.4.9, D.2.a až D.2.b-4.6, E.2.a až E.2-4.2, F.1 až F.2 | [18 empty] | P | 2
|  |  | 30*7 |  |  |  | 210 | [14 empty] | VV | 2 | 2 | True | 1 | ROZPOCET
18 | K | 183405211 | Založení trávníku na půdě předem připravené s pokosením, naložením, odvozem odpadu do 20 km a se složením parkového výsevem v rovině nebo na svahu do 1:5 |  |  | m2 | 210 |  |  | 0 |  |  |  | základní | 0.012 | 2.52 | 0.00064 | 0.1344 | 0 | 0 | 4 | K | 2 |  |  |  | ROZPOCET | 0 | 0 | 0 | 0 | 0 | 1 | 0 | 4 | -1348808382
|  |  | příl. č.: A., B., C.1.1 až C.4.9, D.2.a až D.2.b-4.6, E.2.a až E.2-4.2, F.1 až F.2 | [18 empty] | P | 2
|  |  | 210 |  |  |  | 210 | [14 empty] | VV | 2 | 2 | True | 1 | ROZPOCET
19 | M | 005724400 | směs travní hřištní |  |  | kg | 6.3 |  |  | 0 |  |  |  | základní | 0 | 0 | 0.001 | 0.0063 | 0 | 0 | 8 | M | 2 |  |  |  | ROZPOCET | 0 | 0 | 0 | 0 | 0 | 1 | 0 | 4 | -327819756
|  |  | příl. č.: A., B., C.1.1 až C.4.9, D.2.a až D.2.b-4.6, E.2.a až E.2-4.2, F.1 až F.2 | [18 empty] | P | 2
|  |  | 210*0,03 |  |  |  | 6.3 | [14 empty] | VV | 2 | 2 | True | 1 | ROZPOCET
| 3 - Svislé a kompletní konstrukce | [8 empty] | 0 | [5 empty] | 0 |  | 0 |  | 0 | 1 | D | 1 |  |  |  | ROZPOCET | [6 empty] | 0
20 | K | nab-29 | Komplet startovací a koncová šachta (zemní práce, zajištění a rozepření stavební jámy, vystrojení a zčerpávání vody po dobu výstavby a zpětného zásypu, včet. demontáže stávajících povrchů a kompletní skladby nových povrchů) |  |  | m3 | 330 |  |  | 0 |  |  |  | základní | 0 | 0 | 0 | 0 | 0 | 0 | 4 | K | 2 |  |  |  | ROZPOCET | 0 | 0 | 0 | 0 | 0 | 1 | 0 | 4 | 480930568
|  |  | příl. č.: A., B., C.1.1 až C.4.9, D.2.a až D.2.b-4.6, E.2.a až E.2-4.2, F.1 až F.2 | [18 empty] | P | 2
|  |  | 5,6*3,6*(2,0+0,5) "Š54" |  |  |  | 50.4 | [14 empty] | VV | 2 | 2 | True | 0 | ROZPOCET
|  |  | 5,6*3,6*(2,2+0,5) "Š54.1" |  |  |  | 54.432 | [14 empty] | VV | 2 | 2 | True | 0 | ROZPOCET
|  |  | 5,6*3,6*(2,6+0,5) "Š55" |  |  |  | 62.496 | [14 empty] | VV | 2 | 2 | True | 0 | ROZPOCET
|  |  | 5,1*3,6*(3,4+0,5) "Š55a" |  |  |  | 71.604 | [14 empty] | VV | 2 | 2 | True | 0 | ROZPOCET
|  |  | 5,1*3,6*(3,8+0,5) "Š56" |  |  |  | 78.948 | [14 empty] | VV | 2 | 2 | True | 0 | ROZPOCET
|  |  | Mezisoučet |  |  |  | 317.88 | [14 empty] | VV | 2 | 3 | True | 0 | ROZPOCET
|  |  | 330,0 |  |  |  | 330 | [14 empty] | VV | 2 | 2 | True | 1 | ROZPOCET
| 4 - Vodorovné konstrukce | [8 empty] | 0 | [5 empty] | 6.805 |  | 9.2512 |  | 0 | 1 | D | 1 |  |  |  | ROZPOCET | [6 empty] | 0
21 | K | 4515411111.1 | Lože pod potrubí otevřený výkop z přírodního těženého kameniva štěrk frakce 11-22 mm ( max. 32-63 mm) - drenážní vrstva |  |  | m3 | 3.1 |  |  | 0 |  |  |  | základní | 1.303 | 4.0393 | 1.7034 | 5.2805 | 0 | 0 | 4 | K | 2 |  |  |  | ROZPOCET | 0 | 0 | 0 | 0 | 0 | 1 | 0 | 4 | -1287886204
|  |  | příl. č.: A., B., C.1.1 až C.4.9, D.2.a až D.2.b-4.6, E.2.a až E.2-4.2, F.1 až F.2 | [18 empty] | P | 2
22 | K | 451573111 | Lože pod potrubí otevřený výkop z hutněného drceného kameniva frakce 0-8 mm |  |  | m3 | 2.1 |  |  | 0 |  |  |  | základní | 1.317 | 2.7657 | 1.8908 | 3.9706 | 0 | 0 | 4 | K | 2 |  |  |  | ROZPOCET | 0 | 0 | 0 | 0 | 0 | 1 | 0 | 4 | -19301755
|  |  | příl. č.: A., B., C.1.1 až C.4.9, D.2.a až D.2.b-4.6, E.2.a až E.2-4.2, F.1 až F.2 | [18 empty] | P | 2
| 5 - Komunikace pozemní | [8 empty] | 0 | [5 empty] | 1.491 |  | 0 |  | 0 | 1 | D | 1 |  |  |  | ROZPOCET | [6 empty] | 0
23 | K | 577144211-S1 | Demontáž a Obnova zpevněné plochy a komunikace s krytem z asfaltobetonu; |  |  | soub | 1 |  |  | 0 |  |  |  | základní | 0.071 | 0.071 | 0 | 0 | 0 | 0 | 4 | K | 2 |  |  |  | ROZPOCET | 0 | 0 | 0 | 0 | 0 | 1 | 0 | 4 | 1404078623
|  |  | _řezání krytu, rozrušení, demontáž obrub a žulových kostek; _obnova povrchů s krytem z asfaltobetonu - obrusná vrstva a ložní vrstva a 2*Spojovací postřik - 30,0 m2; včet. obrub a žulových kostek; _obnova podkladních vrstev v rozsahu výkop. rýhy - 25,0 m2; _Skladby povrchů viz. příl. D.2.a příl. č.: A., B., C.1.1 až C.4.9, D.2.a až D.2.b-4.6, E.2.a až E.2-4.2, F.1 až F.2 | [18 empty] | P | 2
24 | K | 577144211-S2 | Demontáž a Obnova chodníkového tělesa s krytem z betonové dlažby; |  |  | m2 | 20 |  |  | 0 |  |  |  | základní | 0.071 | 1.42 | 0 | 0 | 0 | 0 | 4 | K | 2 |  |  |  | ROZPOCET | 0 | 0 | 0 | 0 | 0 | 1 | 0 | 4 | 1568111590
|  |  | _rozebrání dlažby, demontáž obrub; _obnova povrchů s krytem z betonové zámkové dlažby, včet. obrub a hmatného pásu; _Skladby povrchů viz. příl. D.2.a příl. č.: A., B., C.1.1 až C.4.9, D.2.a až D.2.b-4.6, E.2.a až E.2-4.2, F.1 až F.2 | [18 empty] | P | 2
| 8 - Trubní vedení | [8 empty] | 0 | [5 empty] | 97.778 |  | 9.7765 |  | 0 | 1 | D | 1 |  |  |  | ROZPOCET | [6 empty] | 0
25 | K | 8714421111 | Zatažení z kanalizačního potrubí ze sklolaminátových trub DN 600 se spojkami do připravené chráničky, včet. vycentrování a zafixování |  |  | m | 268.5 |  |  | 0 |  |  |  | základní | 0.32 | 85.92 | 0 | 0 | 0 | 0 | 4 | K | 2 |  |  |  | ROZPOCET | 0 | 0 | 0 | 0 | 0 | 1 | 0 | 4 | -1150508573
|  |  | příl. č.: A., B., C.1.1 až C.4.9, D.2.a až D.2.b-4.6, E.2.a až E.2-4.2, F.1 až F.2 | [18 empty] | P | 2
|  |  | 42,2+42,2+28,2+41,5+33,8+34,5+46,1 |  |  |  | 268.5 | [14 empty] | VV | 2 | 2 | True | 1 | ROZPOCET
26 | M | 286411310 | Sklolaminátové odstředivě lité potrubí DN 600, PN 1, SN 10 000. Spojení potrubí pomocí symetrické spojky (dvojité těsnění), norma onorm ÖNORM B 5161 a ČSN EN 14 364 série B |  |  | m | 268.5 |  |  | 0 |  |  |  | základní | 0 | 0 | 0.031 | 8.3235 | 0 | 0 | 8 | M | 2 |  |  |  | ROZPOCET | 0 | 0 | 0 | 0 | 0 | 1 | 0 | 4 | -1273542955
|  |  | příl. č.: A., B., C.1.1 až C.4.9, D.2.a až D.2.b-4.6, E.2.a až E.2-4.2, F.1 až F.2 | [18 empty] | P | 2
27 | M | 286414170-N | D+M flexibilní spojka z nitrilové pryže (NBR) a austenitické korozivzdorné oceli 1.4301 nebo 1.4306 se šnekovým stahovacím mechanismem |  |  | kus | 7 |  |  | 0 |  |  |  | základní | 0 | 0 | 0.00655 | 0.04585 | 0 | 0 | 8 | M | 2 |  |  |  | ROZPOCET | 0 | 0 | 0 | 0 | 0 | 1 | 0 | 4 | 406364787
|  |  | příl. č.: A., B., C.1.1 až C.4.9, D.2.a až D.2.b-4.6, E.2.a až E.2-4.2, F.1 až F.2 | [18 empty] | P | 2
28 | K | 899104111 | Osazení poklopů litinových nebo ocelových včetně rámů hmotnosti nad 150 kg; včet. stabilizace konstrukce vozovky v okolí vyrovnávacích prstenců prolitím rychletuhnoucí maltou |  |  | kus | 7 |  |  | 0 |  |  |  | základní | 1.694 | 11.858 | 0.00702 | 0.04914 | 0 | 0 | 4 | K | 2 |  |  |  | ROZPOCET | 0 | 0 | 0 | 0 | 0 | 1 | 0 | 4 | -2107401804
|  |  | příl. č.: A., B., C.1.1 až C.4.9, D.2.a až D.2.b-4.6, E.2.a až E.2-4.2, F.1 až F.2 | [18 empty] | P | 2
29 | M | 552434420 | poklop na vstupní šachtu litinový |  |  | kus | 7 |  |  | 0 |  |  |  | základní | 0 | 0 | 0.194 | 1.358 | 0 | 0 | 8 | M | 2 |  |  |  | ROZPOCET | 0 | 0 | 0 | 0 | 0 | 1 | 0 | 4 | -2068344917
|  |  | příl. č.: A., B., C.1.1 až C.4.9, D.2.a až D.2.b-4.6, E.2.a až E.2-4.2, F.1 až F.2 | [18 empty] | P | 2
30 | K | nab-30 | Vstupní šachta kanalizační, prefabrikovaná DIN 4034.1, vnitř.průměr 1 m, dno potrubí do 4 m, nástupnice žlab v provedení čedič, včetně podkladního betonu |  |  | soub | 6 |  |  | 0 |  |  |  | základní | 0 | 0 | 0 | 0 | 0 | 0 | 4 | K | 2 |  |  |  | ROZPOCET | 0 | 0 | 0 | 0 | 0 | 1 | 0 | 4 | 85801432
|  |  | příl. č.: A., B., C.1.1 až C.4.9, D.2.a až D.2.b-4.6, E.2.a až E.2-4.2, F.1 až F.2 | [18 empty] | P | 2
31 | K | nab-30.1 | Spadiště kanalizační z pref. dílců DIN 4034.1. a s monolitickým dnem z betonu C 30/37-XA2 s výztuží vnitř. pr. 1,0 m, vč. dna a nárazové stěny v prov. čedič (dno do 5 m) vč. obtok. potrubí, včetně podkladního betonu |  |  | soub | 1 |  |  | 0 |  |  |  | základní | 0 | 0 | 0 | 0 | 0 | 0 | 4 | K | 2 |  |  |  | ROZPOCET | 0 | 0 | 0 | 0 | 0 | 1 | 0 | 4 | 726446855
|  |  | příl. č.: A., B., C.1.1 až C.4.9, D.2.a až D.2.b-4.6, E.2.a až E.2-4.2, F.1 až F.2 | [18 empty] | P | 2
|  |  | 1 |  |  |  | 1 | [14 empty] | VV | 2 | 2 | True | 1 | ROZPOCET
32 | K | nab-31 | Povrchová ochrana vnějšího pláště šachty hydroizolačním krystalizačním nátěrem na zvýšení odolnosti betonu proti kapalinám |  |  | soub | 7 |  |  | 0 |  |  |  | základní | 0 | 0 | 0 | 0 | 0 | 0 | 4 | K | 2 |  |  |  | ROZPOCET | 0 | 0 | 0 | 0 | 0 | 1 | 0 | 4 | -1820883839
|  |  | příl. č.: A., B., C.1.1 až C.4.9, D.2.a až D.2.b-4.6, E.2.a až E.2-4.2, F.1 až F.2 | [18 empty] | P | 2
| 9 - Ostatní | [8 empty] | 0 | [5 empty] | 5.768 |  | 0 |  | 0 | 1 | D | 1 |  |  |  | ROZPOCET | [6 empty] | 0
33 | K | 979082213 | Vodorovná doprava suti po suchu bez naložení, ale se složením a s hrubým urovnáním na vzdálenost do 1 km |  |  | t | 43.6 |  |  | 0 |  |  |  | základní | 0.01 | 0.436 | 0 | 0 | 0 | 0 | 4 | K | 2 |  |  |  | ROZPOCET | 0 | 0 | 0 | 0 | 0 | 1 | 0 | 4 | 1364429273
|  |  | příl. č.: A., B., C.1.1 až C.4.9, D.2.a až D.2.b-4.6, E.2.a až E.2-4.2, F.1 až F.2 | [18 empty] | P | 2
34 | K | 979082219 | Příplatek ZKD 1 km u vodorovné dopravy suti po suchu do 1 km |  |  | t | 392.4 |  |  | 0 |  |  |  | základní | 0 | 0 | 0 | 0 | 0 | 0 | 4 | K | 2 |  |  |  | ROZPOCET | 0 | 0 | 0 | 0 | 0 | 1 | 0 | 4 | -483673324
|  |  | příl. č.: A., B., C.1.1 až C.4.9, D.2.a až D.2.b-4.6, E.2.a až E.2-4.2, F.1 až F.2 | [18 empty] | P | 2
35 | K | 9790991111 | Poplatek za řízenou skládku |  |  | t | 43.6 |  |  | 0 |  |  |  | základní | 0 | 0 | 0 | 0 | 0 | 0 | 4 | K | 2 |  |  |  | ROZPOCET | 0 | 0 | 0 | 0 | 0 | 1 | 0 | 4 | -1145902242
|  |  | příl. č.: A., B., C.1.1 až C.4.9, D.2.a až D.2.b-4.6, E.2.a až E.2-4.2, F.1 až F.2 | [18 empty] | P | 2
36 | K | Srov-980 | Poplatek za skládku přebytečné zeminy, vč. analýz rozboru o uložení odpadu na skládku |  |  | m3 | 100 |  |  | 0 |  |  |  | základní | 0 | 0 | 0 | 0 | 0 | 0 | 4 | K | 2 |  |  |  | ROZPOCET | 0 | 0 | 0 | 0 | 0 | 1 | 0 | 4 | 466408396
|  |  | příl. č.: A., B., C.1.1 až C.4.9, D.2.a až D.2.b-4.6, E.2.a až E.2-4.2, F.1 až F.2 | [18 empty] | P | 2
37 | K | 741113110 | Zajištění stožárů trolejového vedení |  |  | kpl | 2 |  |  | 0 |  |  |  | základní | 2.666 | 5.332 | 0 | 0 | 0 | 0 | 16 | K | 2 |  |  |  | ROZPOCET | 0 | 0 | 0 | 0 | 0 | 1 | 0 | 16 | 112012997
|  |  | příl. č.: A., B., C.1.1 až C.4.9, D.2.a až D.2.b-4.6, E.2.a až E.2-4.2, F.1 až F.2 | [18 empty] | P | 2
| 99 - Přesun hmot | [8 empty] | 0 | [5 empty] | 68.3138 |  | 0 |  | 0 | 1 | D | 1 |  |  |  | ROZPOCET | [6 empty] | 0
38 | K | 9982761011 | Přesun hmot pro trubní otevřený výkop |  |  | t | 46.158 |  |  | 0 |  |  |  | základní | 1.48 | 68.3138 | 0 | 0 | 0 | 0 | 4 | K | 2 |  |  |  | ROZPOCET | 0 | 0 | 0 | 0 | 0 | 1 | 0 | 4 | 353951666
|  |  | příl. č.: A., B., C.1.1 až C.4.9, D.2.a až D.2.b-4.6, E.2.a až E.2-4.2, F.1 až F.2 | [18 empty] | P | 2
| M - Práce a dodávky M | [8 empty] | 0 | [5 empty] | 58.533 |  | 0 |  | 0 | 3 | D | 0 |  |  |  | ROZPOCET | [6 empty] | 0
| 23-M - Montáže potrubí | [8 empty] | 0 | [5 empty] | 58.533 |  | 0 |  | 0 | 3 | D | 1 |  |  |  | ROZPOCET | [6 empty] | 0
39 | K | 230170007 | zkoušky těsnosti potrubí - příprava DN do 800 |  |  | sada | 6 |  |  | 0 |  |  |  | základní | 0 | 0 | 0 | 0 | 0 | 0 | 64 | K | 2 |  |  |  | ROZPOCET | 0 | 0 | 0 | 0 | 0 | 1 | 0 | 64 | 1370364408
|  |  | příl. č.: A., B., C.1.1 až C.4.9, D.2.a až D.2.b-4.6, E.2.a až E.2-4.2, F.1 až F.2 | [18 empty] | P | 2
40 | K | 230170017 | zkoušky těsnosti potrubí - zkouška DN do 800, včet.šachet |  |  | m | 268.5 |  |  | 0 |  |  |  | základní | 0.218 | 58.533 | 0 | 0 | 0 | 0 | 64 | K | 2 |  |  |  | ROZPOCET | 0 | 0 | 0 | 0 | 0 | 1 | 0 | 64 | -1500452359
|  |  | příl. č.: A., B., C.1.1 až C.4.9, D.2.a až D.2.b-4.6, E.2.a až E.2-4.2, F.1 až F.2 | [18 empty] | P | 2
|  |  | 42,2+42,2+28,2+41,5+33,8+34,5+46,1 |  |  |  | 268.5 | [14 empty] | VV | 2 | 2 | True | 1 | ROZPOCET

## 54 - SO 01.3 Sběrač B - 3...
| List obsahuje: |  | 1) KRYCÍ LIST SOUPISU STAVEBNÍCH PRACÍ, DODÁVEK A SLUŽEB S VÝKAZEM VÝMĚR |  | 2) REKAPITULACE SOUPISU STAVEBNÍCH PRACÍ, DODÁVEK A SLUŽEB S VÝKAZEM VÝMĚR |  |  | 3) Rozpočet |  |  | Zpět na list: | Rekapitulace stavby
optimalizováno pro tisk sestav ve formátu A4 - na výšku | [11 empty] | >> skryté sloupce << | [9 empty] | {808141f5-5d4a-45b8-b7e3-2ecc311bb907}
2
KRYCÍ LIST SOUPISU STAVEBNÍCH PRACÍ, DODÁVEK A SLUŽEB S VÝKAZEM VÝMĚR | [12 empty] | v --- níže se nacházejí doplnkové a pomocné údaje k sestavám --- v | [8 empty] | False
| Stavba: |  | Rekonstrukce a prodloužení sběrače B do Radvanic
| Objekt: |  | NOVÁ VÝST. - NOVÁ VÝSTAVBA - hrazeno z prostředků MO
| Část: |  | SO 01.3 - SO 01.3 Kanalizační sběrač B - 3.část
| Úroveň 3: |  | 54 - SO 01.3 Sběrač B - 3.část DN600SKLL_16,2m
| JKSO: |  | 827 2 | [5 empty] | CC-CZ: |  | 2
| Místo: |  | k. ú. Slezská Ostrava, Radvanice a Bartovice | [5 empty] | Datum: |  | 15.12.2015
| CZ-CPV: |  | 45232410-9
| Objednatel: | [7 empty] | IČ:
DIČ:
| Zhotovitel: | [7 empty] | IČ:
DIČ:
| Projektant: | [7 empty] | IČ:
DIČ:
| Zpracovatel: | [7 empty] | IČ:
DIČ:
Poznámka:
CZ-CPV: 45232410-9 Stavební práce na výstavbě kanalizačních sítí
| Náklady z rozpočtu | [7 empty] | 0
| Ostatní náklady | [7 empty] | 0
| Cena bez DPH | [7 empty] | 0
| DPH | základní | 21% | ze | 0 |  |  |  | 0
|  | snížená | 15% | ze | 0 |  |  |  | 0
|  | zákl. přenesená | 21% | ze | 0 |  |  |  | 0
|  | sníž. přenesená | 15% | ze | 0 |  |  |  | 0
|  | nulová | 0% | ze | 0 |  |  |  | 0
| Cena s DPH |  |  | v | CZK |  |  | 0
| Projektant |  |  |  |  | Zpracovatel
| Datum a podpis: |  |  | Razítko |  | Datum a podpis: |  |  |  | Razítko
| Objednavatel |  |  |  |  | Zhotovitel
| Datum a podpis: |  |  | Razítko |  | Datum a podpis: |  |  |  | Razítko
REKAPITULACE SOUPISU STAVEBNÍCH PRACÍ, DODÁVEK A SLUŽEB S VÝKAZEM VÝMĚR
Stavba: |  |  | Rekonstrukce a prodloužení sběrače B do Radvanic
Objekt: |  |  | NOVÁ VÝST. - NOVÁ VÝSTAVBA - hrazeno z prostředků MO
Část: |  |  | SO 01.3 - SO 01.3 Kanalizační sběrač B - 3.část
Úroveň 3: |  |  | 54 - SO 01.3 Sběrač B - 3.část DN600SKLL_16,2m
Místo: |  |  | k. ú. Slezská Ostrava, Radvanice a Bartovice |  |  |  | Datum: |  | 15.12.2015
Objednatel: |  |  | 0 |  |  |  | Projektant: |  | 0
Zhotovitel: | [6 empty] | Zpracovatel: |  | 0
Kód - Popis | [9 empty] | Cena celkem [CZK]
1) Náklady z rozpočtu | [9 empty] | 0 | [12 empty] | -1
| HSV - Práce a dodávky HSV | [8 empty] | 0
| 1 - Zemní práce | [8 empty] | 0
| 4 - Vodorovné konstrukce | [8 empty] | 0
| 8 - Trubní vedení | [8 empty] | 0
| 9 - Ostatní | [8 empty] | 0
| 99 - Přesun hmot | [8 empty] | 0
| M - Práce a dodávky M | [8 empty] | 0
| 23-M - Montáže potrubí | [8 empty] | 0
2) Ostatní náklady | [9 empty] | 0 |  |  |  | DPH
Celkové náklady za stavbu 1) + 2) | [7 empty] | 0
SOUPIS STAVEBNÍCH PRACÍ, DODÁVEK A SLUŽEB S VÝKAZEM VÝMĚR
Stavba: |  |  | Rekonstrukce a prodloužení sběrače B do Radvanic
Objekt: |  |  | NOVÁ VÝST. - NOVÁ VÝSTAVBA - hrazeno z prostředků MO
Část: |  |  | SO 01.3 - SO 01.3 Kanalizační sběrač B - 3.část
Úroveň 3: |  |  | 54 - SO 01.3 Sběrač B - 3.část DN600SKLL_16,2m
Místo: |  |  | k. ú. Slezská Ostrava, Radvanice a Bartovice |  |  |  | Datum: |  | 15.12.2015
Objednatel: |  |  | 0 |  |  |  | Projektant: |  | 0
Zhotovitel: | [6 empty] | Zpracovatel: |  | 0
PČ | Typ | Kód | Popis |  |  | MJ | Množství | J.cena [CZK] |  | Cena celkem [CZK] |  |  | Poznámka | DPH | J. Nh [h] | Nh celkem [h] | J. hmotnost [t] | Hmotnost celkem [t] | J. suť [t] | Suť Celkem [t]
Náklady z rozpočtu | [9 empty] | 0 | [5 empty] | 411.5907 |  | 46.0182 |  | 0 |  | D | -1 | [10 empty] | 0
| HSV - Práce a dodávky HSV | [8 empty] | 0 | [5 empty] | 296.8791 |  | 46.0182 |  | 0 | 1 | D | 0 |  |  |  | ROZPOCET | [6 empty] | 0
| 1 - Zemní práce | [8 empty] | 0 | [5 empty] | 146.2748 |  | 34.4659 |  | 0 | 1 | D | 1 |  |  |  | ROZPOCET | [6 empty] | 0
1 | K | 003 | Prohlídka televizní kamerou, vč. záznamu a protokolu |  |  | m | 16.2 |  |  | 0 |  |  |  | základní | 0 | 0 | 0 | 0 | 0 | 0 | 4 | K | 2 |  |  |  | ROZPOCET | 0 | 0 | 0 | 0 | 0 | 1 | 0 | 4 | -2102363583
|  |  | příl. č.: A., B., C.1.1 až C.4.9, D.2.a až D.2.b-4.6, E.2.a až E.2-4.2, F.1 až F.2 | [18 empty] | P | 2
2 | K | 121101102 | Sejmutí ornice nebo lesní půdy s vodorovným přemístěním na hromady v místě upotřebení nebo na dočasné či trvalé skládky se složením, na vzdálenost do 250 m |  |  | m3 | 22.68 |  |  | 0 |  |  |  | základní | 0.013 | 0.29484 | 0 | 0 | 0 | 0 | 4 | K | 2 |  |  |  | ROZPOCET | 0 | 0 | 0 | 0 | 0 | 1 | 0 | 4 | -967927101
|  |  | příl. č.: A., B., C.1.1 až C.4.9, D.2.a až D.2.b-4.6, E.2.a až E.2-4.2, F.1 až F.2 | [18 empty] | P | 2
|  |  | 16,2*7*0,2 |  |  |  | 22.68 | [14 empty] | VV | 2 | 2 | True | 1 | ROZPOCET
3 | K | 132201203 | Hloubení rýh š do 2000 mm v hornině tř. 3 objemu do 5000 m3 |  |  | m3 | 24.559 |  |  | 0 |  |  |  | základní | 0.609 | 14.9564 | 0 | 0 | 0 | 0 | 4 | K | 2 |  |  |  | ROZPOCET | 0 | 0 | 0 | 0 | 0 | 1 | 0 | 4 | -49238157
|  |  | příl. č.: A., B., C.1.1 až C.4.9, D.2.a až D.2.b-4.6, E.2.a až E.2-4.2, F.1 až F.2 | [18 empty] | P | 2
|  |  | 16,2*1,516*2,0 |  |  |  | 49.1184 | [14 empty] | VV | 2 | 2 | True | 0 | ROZPOCET
|  |  | Mezisoučet |  |  |  | 49.1184 | [14 empty] | VV | 2 | 3 | True | 0 | ROZPOCET
|  |  | 49,118*0,5 "m3*koef.% třída těžitelnosti" |  |  |  | 24.559 | [14 empty] | VV | 2 | 2 | True | 1 | ROZPOCET
4 | K | 132201209 | Příplatek za lepivost k hloubení rýh š do 2000 mm v hornině tř. 3 |  |  | m3 | 7.368 |  |  | 0 |  |  |  | základní | 0.085 | 0.62628 | 0 | 0 | 0 | 0 | 4 | K | 2 |  |  |  | ROZPOCET | 0 | 0 | 0 | 0 | 0 | 1 | 0 | 4 | -2029382788
|  |  | příl. č.: A., B., C.1.1 až C.4.9, D.2.a až D.2.b-4.6, E.2.a až E.2-4.2, F.1 až F.2 | [18 empty] | P | 2
|  |  | 24,559*0,3 |  |  |  | 7.3677 | [14 empty] | VV | 2 | 2 | True | 1 | ROZPOCET
5 | K | 132301203 | Hloubení rýh š do 2000 mm v hornině tř. 4 objemu do 5000 m3 |  |  | m3 | 24.559 |  |  | 0 |  |  |  | základní | 0.764 | 18.7631 | 0 | 0 | 0 | 0 | 4 | K | 2 |  |  |  | ROZPOCET | 0 | 0 | 0 | 0 | 0 | 1 | 0 | 4 | -1620801955
|  |  | příl. č.: A., B., C.1.1 až C.4.9, D.2.a až D.2.b-4.6, E.2.a až E.2-4.2, F.1 až F.2 | [18 empty] | P | 2
|  |  | 16,2*1,516*2,0 |  |  |  | 49.1184 | [14 empty] | VV | 2 | 2 | True | 0 | ROZPOCET
|  |  | Mezisoučet |  |  |  | 49.1184 | [14 empty] | VV | 2 | 3 | True | 0 | ROZPOCET
|  |  | 49,118*0,5 "m3*koef.% třída těžitelnosti" |  |  |  | 24.559 | [14 empty] | VV | 2 | 2 | True | 1 | ROZPOCET
6 | K | 132301209 | Příplatek za lepivost k hloubení rýh š do 2000 mm v hornině tř. 4 |  |  | m3 | 7.368 |  |  | 0 |  |  |  | základní | 0.152 | 1.1199 | 0 | 0 | 0 | 0 | 4 | K | 2 |  |  |  | ROZPOCET | 0 | 0 | 0 | 0 | 0 | 1 | 0 | 4 | -323890700
|  |  | příl. č.: A., B., C.1.1 až C.4.9, D.2.a až D.2.b-4.6, E.2.a až E.2-4.2, F.1 až F.2 | [18 empty] | P | 2
|  |  | 24,559*0,3 |  |  |  | 7.3677 | [14 empty] | VV | 2 | 2 | True | 1 | ROZPOCET
7 | K | 151201102 | Zřízení zátažného pažení a rozepření stěn rýh hl do 4 m |  |  | m2 | 64.8 |  |  | 0 |  |  |  | základní | 0.458 | 29.6784 | 0.00201 | 0.13025 | 0 | 0 | 4 | K | 2 |  |  |  | ROZPOCET | 0 | 0 | 0 | 0 | 0 | 1 | 0 | 4 | -1481861941
|  |  | příl. č.: A., B., C.1.1 až C.4.9, D.2.a až D.2.b-4.6, E.2.a až E.2-4.2, F.1 až F.2 | [18 empty] | P | 2
|  |  | 2*(16,2*2,0) "2strany*(dl*v)" |  |  |  | 64.8 | [14 empty] | VV | 2 | 2 | True | 1 | ROZPOCET
8 | K | 151201112 | Odstranění zátažného pažení a rozepření stěn rýh hl do 4 m |  |  | m2 | 64.8 |  |  | 0 |  |  |  | základní | 0.218 | 14.1264 | 0 | 0 | 0 | 0 | 4 | K | 2 |  |  |  | ROZPOCET | 0 | 0 | 0 | 0 | 0 | 1 | 0 | 4 | -519859750
|  |  | příl. č.: A., B., C.1.1 až C.4.9, D.2.a až D.2.b-4.6, E.2.a až E.2-4.2, F.1 až F.2 | [18 empty] | P | 2
9 | K | 161101102 | Svislé přemístění výkopku z horniny tř. 1 až 4 hl výkopu do 4 m |  |  | m3 | 49.118 |  |  | 0 |  |  |  | základní | 0.519 | 25.4922 | 0 | 0 | 0 | 0 | 4 | K | 2 |  |  |  | ROZPOCET | 0 | 0 | 0 | 0 | 0 | 1 | 0 | 4 | -1467991692
|  |  | příl. č.: A., B., C.1.1 až C.4.9, D.2.a až D.2.b-4.6, E.2.a až E.2-4.2, F.1 až F.2 | [18 empty] | P | 2
10 | K | 162701105 | Vodorovné přemístění do 10000 m výkopku z horniny tř. 1 až 4 |  |  | m3 | 33.523 |  |  | 0 |  |  |  | základní | 0.011 | 0.36875 | 0 | 0 | 0 | 0 | 4 | K | 2 |  |  |  | ROZPOCET | 0 | 0 | 0 | 0 | 0 | 1 | 0 | 4 | -2069573054
|  |  | příl. č.: A., B., C.1.1 až C.4.9, D.2.a až D.2.b-4.6, E.2.a až E.2-4.2, F.1 až F.2 | [18 empty] | P | 2
|  |  | 49,118-15,595 "svisl.přem.-zásyp" |  |  |  | 33.523 | [14 empty] | VV | 2 | 2 | True | 1 | ROZPOCET
11 | K | 167101102 | Nakládání výkopku z hornin tř. 1 až 4 přes 100 m3 |  |  | m3 | 33.523 |  |  | 0 |  |  |  | základní | 0.097 | 3.2517 | 0 | 0 | 0 | 0 | 4 | K | 2 |  |  |  | ROZPOCET | 0 | 0 | 0 | 0 | 0 | 1 | 0 | 4 | 66001580
|  |  | příl. č.: A., B., C.1.1 až C.4.9, D.2.a až D.2.b-4.6, E.2.a až E.2-4.2, F.1 až F.2 | [18 empty] | P | 2
12 | K | 174101101 | Zásyp jam, šachet rýh nebo kolem objektů sypaninou se zhutněním |  |  | m3 | 15.595 |  |  | 0 |  |  |  | základní | 0.299 | 4.6629 | 0 | 0 | 0 | 0 | 4 | K | 2 |  |  |  | ROZPOCET | 0 | 0 | 0 | 0 | 0 | 1 | 0 | 4 | -1577320514
|  |  | příl. č.: A., B., C.1.1 až C.4.9, D.2.a až D.2.b-4.6, E.2.a až E.2-4.2, F.1 až F.2 | [18 empty] | P | 2
|  |  | 16,2*1,516*(2,0-0,2-1,165) |  |  |  | 15.5951 | [14 empty] | VV | 2 | 2 | True | 1 | ROZPOCET
13 | K | 175101101 | Obsyp potrubí sypaninou z vhodných hornin tř. 1 až 4 nebo materiálem připraveným podél výkopu ve vzdálenosti do 3 m od jeho kraje, pro jakoukoliv hloubku výkopu a míru zhutnění bez prohození sypaniny |  |  | m3 | 17.894 |  |  | 0 |  |  |  | základní | 1.587 | 28.3978 | 0 | 0 | 0 | 0 | 4 | K | 2 |  |  |  | ROZPOCET | 0 | 0 | 0 | 0 | 0 | 1 | 0 | 4 | 1247319574
|  |  | příl. č.: A., B., C.1.1 až C.4.9, D.2.a až D.2.b-4.6, E.2.a až E.2-4.2, F.1 až F.2 | [18 empty] | P | 2
14 | M | 122614050 | hutněné drcené přírodní kamenivo frakce 0-8 mm ( max. 0-16 mm), včet. dopravy |  |  | t | 34.263 |  |  | 0 |  |  |  | základní | 0 | 0 | 1 | 34.263 | 0 | 0 | 8 | M | 2 |  |  |  | ROZPOCET | 0 | 0 | 0 | 0 | 0 | 1 | 0 | 4 | -405785970
|  |  | příl. č.: A., B., C.1.1 až C.4.9, D.2.a až D.2.b-4.6, E.2.a až E.2-4.2, F.1 až F.2 | [18 empty] | P | 2
15 | K | 181301113 | Rozprostření ornice pl přes 500 m2 v rovině nebo ve svahu do 1:5 tl vrstvy do 200 mm |  |  | m2 | 113.4 |  |  | 0 |  |  |  | základní | 0.028 | 3.1752 | 0 | 0 | 0 | 0 | 4 | K | 2 |  |  |  | ROZPOCET | 0 | 0 | 0 | 0 | 0 | 1 | 0 | 4 | -1187338650
|  |  | příl. č.: A., B., C.1.1 až C.4.9, D.2.a až D.2.b-4.6, E.2.a až E.2-4.2, F.1 až F.2 | [18 empty] | P | 2
|  |  | 16,2*7 |  |  |  | 113.4 | [14 empty] | VV | 2 | 2 | True | 1 | ROZPOCET
16 | K | 183405211 | Založení trávníku na půdě předem připravené s pokosením, naložením, odvozem odpadu do 20 km a se složením parkového výsevem v rovině nebo na svahu do 1:5 |  |  | m2 | 113.4 |  |  | 0 |  |  |  | základní | 0.012 | 1.3608 | 0.00064 | 0.072576 | 0 | 0 | 4 | K | 2 |  |  |  | ROZPOCET | 0 | 0 | 0 | 0 | 0 | 1 | 0 | 4 | 814588004
|  |  | příl. č.: A., B., C.1.1 až C.4.9, D.2.a až D.2.b-4.6, E.2.a až E.2-4.2, F.1 až F.2 | [18 empty] | P | 2
17 | M | 005724720 | osivo směs travní krajinná - technická |  |  | kg | 0.102 |  |  | 0 |  |  |  | základní | 0 | 0 | 0.001 | 0.000102 | 0 | 0 | 8 | M | 2 |  |  |  | ROZPOCET | 0 | 0 | 0 | 0 | 0 | 1 | 0 | 4 | 418091837
|  |  | příl. č.: A., B., C.1.1 až C.4.9, D.2.a až D.2.b-4.6, E.2.a až E.2-4.2, F.1 až F.2 | [18 empty] | P | 2
|  |  | 113,4*0,03 |  |  |  | 3.402 | [14 empty] | VV | 2 | 2 | True | 1 | ROZPOCET
| 4 - Vodorovné konstrukce | [8 empty] | 0 | [5 empty] | 8.0348 |  | 10.9191 |  | 0 | 1 | D | 1 |  |  |  | ROZPOCET | [6 empty] | 0
18 | K | 451541111 | Lože pod potrubí otevřený výkop z přírodního těženého kameniva štěrk frakce 11-22 mm ( max. 32-63 mm), včet.D+M oddělení separační geotextílií min. 200g/m2 - drenážní vrstva |  |  | m3 | 3.684 |  |  | 0 |  |  |  | základní | 1.303 | 4.8003 | 1.7034 | 6.2753 | 0 | 0 | 4 | K | 2 |  |  |  | ROZPOCET | 0 | 0 | 0 | 0 | 0 | 1 | 0 | 4 | -2105323072
|  |  | příl. č.: A., B., C.1.1 až C.4.9, D.2.a až D.2.b-4.6, E.2.a až E.2-4.2, F.1 až F.2 | [18 empty] | P | 2
|  |  | 16,2*1,516*0,15 |  |  |  | 3.6839 | [14 empty] | VV | 2 | 2 | True | 1 | ROZPOCET
19 | K | 451573111 | Lože pod potrubí otevřený výkop z hutněného drceného kameniva frakce 0-8 mm |  |  | m3 | 2.456 |  |  | 0 |  |  |  | základní | 1.317 | 3.2346 | 1.8908 | 4.6437 | 0 | 0 | 4 | K | 2 |  |  |  | ROZPOCET | 0 | 0 | 0 | 0 | 0 | 1 | 0 | 4 | -1753196175
|  |  | příl. č.: A., B., C.1.1 až C.4.9, D.2.a až D.2.b-4.6, E.2.a až E.2-4.2, F.1 až F.2 | [18 empty] | P | 2
|  |  | 16,2*1,516*0,1 |  |  |  | 2.4559 | [14 empty] | VV | 2 | 2 | True | 1 | ROZPOCET
| 8 - Trubní vedení | [8 empty] | 0 | [5 empty] | 8.197 |  | 0.63322 |  | 0 | 1 | D | 1 |  |  |  | ROZPOCET | [6 empty] | 0
20 | K | 871442111 | Montáž kanalizačního potrubí ze sklolaminátových trub DN 600 se spojkami v otevřeném výkopu |  |  | m | 16.2 |  |  | 0 |  |  |  | základní | 0.32 | 5.184 | 0 | 0 | 0 | 0 | 4 | K | 2 |  |  |  | ROZPOCET | 0 | 0 | 0 | 0 | 0 | 1 | 0 | 4 | -1995244908
|  |  | příl. č.: A., B., C.1.1 až C.4.9, D.2.a až D.2.b-4.6, E.2.a až E.2-4.2, F.1 až F.2 | [18 empty] | P | 2
21 | M | 286411310 | Sklolaminátové odstředivě lité potrubí DN 600, PN 1, SN 10 000. Spojení potrubí pomocí symetrické spojky (dvojité těsnění), norma onorm ÖNORM B 5161 a ČSN EN 14 364 série B |  |  | m | 16.2 |  |  | 0 |  |  |  | základní | 0 | 0 | 0.031 | 0.5022 | 0 | 0 | 8 | M | 2 |  |  |  | ROZPOCET | 0 | 0 | 0 | 0 | 0 | 1 | 0 | 4 | -1406053642
|  |  | příl. č.: A., B., C.1.1 až C.4.9, D.2.a až D.2.b-4.6, E.2.a až E.2-4.2, F.1 až F.2 | [18 empty] | P | 2
22 | K | 899623181-S | D+M Úprava profilu DVT 1450 - odsekání, vlepená výztuž, dobetonování na délce cca 1 m, včet. zřízení a odstanění bednění |  |  | soub | 1 |  |  | 0 |  |  |  | základní | 1.319 | 1.319 | 0 | 0 | 0 | 0 | 4 | K | 2 |  |  |  | ROZPOCET | 0 | 0 | 0 | 0 | 0 | 1 | 0 | 4 | -999622321
|  |  | příl. č.: A., B., C.1.1 až C.4.9, D.2.a až D.2.b-4.6, E.2.a až E.2-4.2, F.1 až F.2 | [18 empty] | P | 2
23 | K | nab-29 | Vstupní šachta kanalizační, prefabrikovaná, vnitř. průměr 1m tl. stěny 120 mm, žlab a nástupnice v prov. kamenina (dno potrubí do 3 m), včetně podkladního betonu |  |  | ks | 1 |  |  | 0 |  |  |  | základní | 0 | 0 | 0 | 0 | 0 | 0 | 4 | K | 2 |  |  |  | ROZPOCET | 0 | 0 | 0 | 0 | 0 | 1 | 0 | 4 | 406070172
|  |  | příl. č.: A., B., C.1.1 až C.4.9, D.2.a až D.2.b-4.6, E.2.a až E.2-4.2, F.1 až F.2 | [18 empty] | P | 2
24 | K | nab-32 | Povrchová ochrana vnějšího pláště šachty hydroizolačním krystalizačním nátěrem na zvýšení odolnosti betonu proti kapalinám |  |  | soub | 1 |  |  | 0 |  |  |  | základní | 0 | 0 | 0 | 0 | 0 | 0 | 4 | K | 2 |  |  |  | ROZPOCET | 0 | 0 | 0 | 0 | 0 | 1 | 0 | 4 | 1000338881
|  |  | příl. č.: A., B., C.1.1 až C.4.9, D.2.a až D.2.b-4.6, E.2.a až E.2-4.2, F.1 až F.2 | [18 empty] | P | 2
25 | K | 899104111 | Osazení poklopů litinových nebo ocelových včetně rámů hmotnosti nad 150 kg; včet. stabilizace konstrukce vozovky v okolí vyrovnávacích prstenců prolitím rychletuhnoucí maltou |  |  | kus | 1 |  |  | 0 |  |  |  | základní | 1.694 | 1.694 | 0.00702 | 0.00702 | 0 | 0 | 4 | K | 2 |  |  |  | ROZPOCET | 0 | 0 | 0 | 0 | 0 | 1 | 0 | 4 | 1867214344
|  |  | příl. č.: A., B., C.1.1 až C.4.9, D.2.a až D.2.b-4.6, E.2.a až E.2-4.2, F.1 až F.2 | [18 empty] | P | 2
26 | M | 552434-S | poklop na vstupní šachtu litinový s betonovou výplní, typ , zatížení dle umístění A 30 - D 400 |  |  | kus | 1 |  |  | 0 |  |  |  | základní | 0 | 0 | 0.124 | 0.124 | 0 | 0 | 8 | M | 2 |  |  |  | ROZPOCET | 0 | 0 | 0 | 0 | 0 | 1 | 0 | 4 | -1324993675
|  |  | příl. č.: A., B., C.1.1 až C.4.9, D.2.a až D.2.b-4.6, E.2.a až E.2-4.2, F.1 až F.2 | [18 empty] | P | 2
| 9 - Ostatní | [8 empty] | 0 | [5 empty] | 0 |  | 0 |  | 0 | 1 | D | 1 |  |  |  | ROZPOCET | [6 empty] | 0
27 | K | Srov-980 | Poplatek za skládku přebytečné zeminy, vč. analýz rozboru o uložení odpadu na skládku |  |  | m3 | 33.523 |  |  | 0 |  |  |  | základní | 0 | 0 | 0 | 0 | 0 | 0 | 4 | K | 2 |  |  |  | ROZPOCET | 0 | 0 | 0 | 0 | 0 | 1 | 0 | 4 | 1068628742
|  |  | příl. č.: A., B., C.1.1 až C.4.9, D.2.a až D.2.b-4.6, E.2.a až E.2-4.2, F.1 až F.2 | [18 empty] | P | 2
| 99 - Přesun hmot | [8 empty] | 0 | [5 empty] | 134.3726 |  | 0 |  | 0 | 1 | D | 1 |  |  |  | ROZPOCET | [6 empty] | 0
28 | K | 9983110111 | Přesun hmot |  |  | t | 46.018 |  |  | 0 |  |  |  | základní | 2.92 | 134.3726 | 0 | 0 | 0 | 0 | 4 | K | 2 |  |  |  | ROZPOCET | 0 | 0 | 0 | 0 | 0 | 1 | 0 | 4 | 676326691
|  |  | příl. č.: A., B., C.1.1 až C.4.9, D.2.a až D.2.b-4.6, E.2.a až E.2-4.2, F.1 až F.2 | [18 empty] | P | 2
| M - Práce a dodávky M | [8 empty] | 0 | [5 empty] | 114.7116 |  | 0 |  | 0 | 3 | D | 0 |  |  |  | ROZPOCET | [6 empty] | 0
| 23-M - Montáže potrubí | [8 empty] | 0 | [5 empty] | 114.7116 |  | 0 |  | 0 | 3 | D | 1 |  |  |  | ROZPOCET | [6 empty] | 0
29 | K | 230170007 | zkoušky těsnosti potrubí - příprava DN do 800 |  |  | sada | 6 |  |  | 0 |  |  |  | základní | 18.53 | 111.18 | 0 | 0 | 0 | 0 | 64 | K | 2 |  |  |  | ROZPOCET | 0 | 0 | 0 | 0 | 0 | 1 | 0 | 64 | 1705935922
|  |  | příl. č.: A., B., C.1.1 až C.4.9, D.2.a až D.2.b-4.6, E.2.a až E.2-4.2, F.1 až F.2 | [18 empty] | P | 2
|  |  | 6 |  |  |  | 6 | [14 empty] | VV | 2 | 2 | True | 1 | ROZPOCET
30 | K | 230170017 | zkoušky těsnosti potrubí - zkouška DN do 800, včet.šachet |  |  | m | 16.2 |  |  | 0 |  |  |  | základní | 0.218 | 3.5316 | 0 | 0 | 0 | 0 | 64 | K | 2 |  |  |  | ROZPOCET | 0 | 0 | 0 | 0 | 0 | 1 | 0 | 64 | -95048915
|  |  | příl. č.: A., B., C.1.1 až C.4.9, D.2.a až D.2.b-4.6, E.2.a až E.2-4.2, F.1 až F.2 | [18 empty] | P | 2

## 55 - SO 01.3 Sběrač B - 3...
| List obsahuje: |  | 1) KRYCÍ LIST SOUPISU STAVEBNÍCH PRACÍ, DODÁVEK A SLUŽEB S VÝKAZEM VÝMĚR |  | 2) REKAPITULACE SOUPISU STAVEBNÍCH PRACÍ, DODÁVEK A SLUŽEB S VÝKAZEM VÝMĚR |  |  | 3) Rozpočet |  |  | Zpět na list: | Rekapitulace stavby
optimalizováno pro tisk sestav ve formátu A4 - na výšku | [11 empty] | >> skryté sloupce << | [9 empty] | {bd056c69-b331-481f-b277-4233fe7fc0bf}
2
KRYCÍ LIST SOUPISU STAVEBNÍCH PRACÍ, DODÁVEK A SLUŽEB S VÝKAZEM VÝMĚR | [12 empty] | v --- níže se nacházejí doplnkové a pomocné údaje k sestavám --- v | [8 empty] | False
| Stavba: |  | Rekonstrukce a prodloužení sběrače B do Radvanic
| Objekt: |  | NOVÁ VÝST. - NOVÁ VÝSTAVBA - hrazeno z prostředků MO
| Část: |  | SO 01.3 - SO 01.3 Kanalizační sběrač B - 3.část
| Úroveň 3: |  | 55 - SO 01.3 Sběrač B - 3.část DN1000SKLL_18,2 m_na úseku bezvýkop. tech.
| JKSO: |  | 827 2 | [5 empty] | CC-CZ: |  | 2
| Místo: |  | k. ú. Slezská Ostrava, Radvanice a Bartovice | [5 empty] | Datum: |  | 15.12.2015
| CZ-CPV: |  | 45232410-9
| Objednatel: | [7 empty] | IČ:
DIČ:
| Zhotovitel: | [7 empty] | IČ:
DIČ:
| Projektant: | [7 empty] | IČ:
DIČ:
| Zpracovatel: | [7 empty] | IČ:
DIČ:
Poznámka:
CZ-CPV: 45232410-9 Stavební práce na výstavbě kanalizačních sítí
| Náklady z rozpočtu | [7 empty] | 0
| Ostatní náklady | [7 empty] | 0
| Cena bez DPH | [7 empty] | 0
| DPH | základní | 21% | ze | 0 |  |  |  | 0
|  | snížená | 15% | ze | 0 |  |  |  | 0
|  | zákl. přenesená | 21% | ze | 0 |  |  |  | 0
|  | sníž. přenesená | 15% | ze | 0 |  |  |  | 0
|  | nulová | 0% | ze | 0 |  |  |  | 0
| Cena s DPH |  |  | v | CZK |  |  | 0
| Projektant |  |  |  |  | Zpracovatel
| Datum a podpis: |  |  | Razítko |  | Datum a podpis: |  |  |  | Razítko
| Objednavatel |  |  |  |  | Zhotovitel
| Datum a podpis: |  |  | Razítko |  | Datum a podpis: |  |  |  | Razítko
REKAPITULACE SOUPISU STAVEBNÍCH PRACÍ, DODÁVEK A SLUŽEB S VÝKAZEM VÝMĚR
Stavba: |  |  | Rekonstrukce a prodloužení sběrače B do Radvanic
Objekt: |  |  | NOVÁ VÝST. - NOVÁ VÝSTAVBA - hrazeno z prostředků MO
Část: |  |  | SO 01.3 - SO 01.3 Kanalizační sběrač B - 3.část
Úroveň 3: |  |  | 55 - SO 01.3 Sběrač B - 3.část DN1000SKLL_18,2 m_na úseku bezvýkop. tech.
Místo: |  |  | k. ú. Slezská Ostrava, Radvanice a Bartovice |  |  |  | Datum: |  | 15.12.2015
Objednatel: |  |  | 0 |  |  |  | Projektant: |  | 0
Zhotovitel: | [6 empty] | Zpracovatel: |  | 0
Kód - Popis | [9 empty] | Cena celkem [CZK]
1) Náklady z rozpočtu | [9 empty] | 0 | [12 empty] | -1
| HSV - Práce a dodávky HSV | [8 empty] | 0
| 1 - Zemní práce | [8 empty] | 0
| 3 - Svislé a kompletní konstrukce | [8 empty] | 0
| 4 - Vodorovné konstrukce | [8 empty] | 0
| 5 - Komunikace | [8 empty] | 0
| 8 - Trubní vedení | [8 empty] | 0
| 9 - Ostatní konstrukce a práce-bourání | [8 empty] | 0
| 99 - Přesun hmot | [8 empty] | 0
| M - Práce a dodávky M | [8 empty] | 0
| 23-M - Montáže potrubí | [8 empty] | 0
2) Ostatní náklady | [9 empty] | 0 |  |  |  | DPH
Celkové náklady za stavbu 1) + 2) | [7 empty] | 0
SOUPIS STAVEBNÍCH PRACÍ, DODÁVEK A SLUŽEB S VÝKAZEM VÝMĚR
Stavba: |  |  | Rekonstrukce a prodloužení sběrače B do Radvanic
Objekt: |  |  | NOVÁ VÝST. - NOVÁ VÝSTAVBA - hrazeno z prostředků MO
Část: |  |  | SO 01.3 - SO 01.3 Kanalizační sběrač B - 3.část
Úroveň 3: |  |  | 55 - SO 01.3 Sběrač B - 3.část DN1000SKLL_18,2 m_na úseku bezvýkop. tech.
Místo: |  |  | k. ú. Slezská Ostrava, Radvanice a Bartovice |  |  |  | Datum: |  | 15.12.2015
Objednatel: |  |  | 0 |  |  |  | Projektant: |  | 0
Zhotovitel: | [6 empty] | Zpracovatel: |  | 0
PČ | Typ | Kód | Popis |  |  | MJ | Množství | J.cena [CZK] |  | Cena celkem [CZK] |  |  | Poznámka | DPH | J. Nh [h] | Nh celkem [h] | J. hmotnost [t] | Hmotnost celkem [t] | J. suť [t] | Suť Celkem [t]
Náklady z rozpočtu | [9 empty] | 0 | [5 empty] | 959.649 |  | 158.5306 |  | 33.35 |  | D | -1 | [10 empty] | 0
| HSV - Práce a dodávky HSV | [8 empty] | 0 | [5 empty] | 954.8624 |  | 158.5306 |  | 33.35 | 1 | D | 0 |  |  |  | ROZPOCET | [6 empty] | 0
| 1 - Zemní práce | [8 empty] | 0 | [5 empty] | 690.113 |  | 134.3167 |  | 33.35 | 1 | D | 1 |  |  |  | ROZPOCET | [6 empty] | 0
1 | K | 003 | Prohlídka televizní kamerou, vč. záznamu a protokolu |  |  | m | 18.2 |  |  | 0 |  |  |  | základní | 0 | 0 | 0 | 0 | 0 | 0 | 4 | K | 2 |  |  |  | ROZPOCET | 0 | 0 | 0 | 0 | 0 | 1 | 0 | 4 | 1863164537
|  |  | příl. č.: A., B., C.1.1 až C.4.9, D.2.a až D.2.b-4.6, E.2.a až E.2-4.2, F.1 až F.2 | [18 empty] | P | 2
2 | K | 113107123 | Odstranění podkladu pl do 200 m2 z kameniva drceného tl 300 mm |  |  | m2 | 25 |  |  | 0 |  |  |  | základní | 1.053 | 26.325 | 0 | 0 | 0.4 | 10 | 4 | K | 2 |  |  |  | ROZPOCET | 0 | 0 | 0 | 0 | 0 | 1 | 0 | 4 | -1859033947
|  |  | příl. č.: A., B., C.1.1 až C.4.9, D.2.a až D.2.b-4.6, E.2.a až E.2-4.2, F.1 až F.2 | [18 empty] | P | 2
|  |  | 3*3 |  |  |  | 9 | [14 empty] | VV | 2 | 2 | True | 0 | ROZPOCET
|  |  | 3,6*3,6 |  |  |  | 12.96 | [14 empty] | VV | 2 | 2 | True | 0 | ROZPOCET
|  |  | Součet |  |  |  | 21.96 | [14 empty] | VV | 2 | 4 | True | 0 | ROZPOCET
|  |  | 25 |  |  |  | 25 | [14 empty] | VV | 2 | 2 | True | 1 | ROZPOCET
3 | K | 113107142 | Odstranění podkladu pl do 200 m2 živičných tl 100 mm |  |  | m2 | 30 |  |  | 0 |  |  |  | základní | 0.375 | 11.25 | 0 | 0 | 0.181 | 5.43 | 4 | K | 2 |  |  |  | ROZPOCET | 0 | 0 | 0 | 0 | 0 | 1 | 0 | 4 | -1697155826
|  |  | příl. č.: A., B., C.1.1 až C.4.9, D.2.a až D.2.b-4.6, E.2.a až E.2-4.2, F.1 až F.2 | [18 empty] | P | 2
4 | K | 113154113 | Frézování živičného krytu pl nad 500 m2 do tl 50 mm s překážkami v trase s naložením na dopravní prostředek |  |  | m2 | 140 |  |  | 0 |  |  |  | základní | 0.076 | 10.64 | 4e-05 | 0.0056 | 0.128 | 17.92 | 4 | K | 2 |  |  |  | ROZPOCET | 0 | 0 | 0 | 0 | 0 | 1 | 0 | 4 | -260255587
|  |  | příl. č.: A., B., C.1.1 až C.4.9, D.2.a až D.2.b-4.6, E.2.a až E.2-4.2, F.1 až F.2 | [18 empty] | P | 2
5 | K | 143104117S | Ražení štol z ocelových trub protlačením D nad 1220 do 1420 mm; včet. zajištění odvětrání celého úseku po celou dobu realizace |  |  | m | 15 |  |  | 0 |  |  |  | základní | 40.488 | 607.32 | 0.00954 | 0.1431 | 0 | 0 | 4 | K | 2 |  |  |  | ROZPOCET | 0 | 0 | 0 | 0 | 0 | 1 | 0 | 4 | 1076143373
|  |  | příl. č.: A., B., C.1.1 až C.4.9, D.2.a až D.2.b-4.6, E.2.a až E.2-4.2, F.1 až F.2 | [18 empty] | P | 2
6 | M | 1433328004 | trubka ocelová podélně svařovaná hladká 11375.1 D 1420 tl 10 mm |  |  | m | 16 |  |  | 0 |  |  |  | základní | 0 | 0 | 0.198 | 3.168 | 0 | 0 | 8 | M | 2 |  |  |  | ROZPOCET | 0 | 0 | 0 | 0 | 0 | 1 | 0 | 4 | -23485957
|  |  | příl. č.: A., B., C.1.1 až C.4.9, D.2.a až D.2.b-4.6, E.2.a až E.2-4.2, F.1 až F.2 | [18 empty] | P | 2
|  |  | 16 |  |  |  | 16 | [14 empty] | VV | 2 | 2 | True | 1 | ROZPOCET
7 | K | 1434 | Výplň CPS-2 |  |  | m3 | 13 |  |  | 0 |  |  |  | základní | 0 | 0 | 0 | 0 | 0 | 0 | 4 | K | 2 |  |  |  | ROZPOCET | 0 | 0 | 0 | 0 | 0 | 1 | 0 | 4 | 2060567714
|  |  | příl. č.: A., B., C.1.1 až C.4.9, D.2.a až D.2.b-4.6, E.2.a až E.2-4.2, F.1 až F.2 | [18 empty] | P | 2
8 | K | 1435 | Doplňkový materiál pro zajištění potrubí v chráničce, vč. zaslepení chráničky |  |  | soub | 1 |  |  | 0 |  |  |  | základní | 0 | 0 | 0 | 0 | 0 | 0 | 4 | K | 2 |  |  |  | ROZPOCET | 0 | 0 | 0 | 0 | 0 | 1 | 0 | 4 | 1278073374
|  |  | příl. č.: A., B., C.1.1 až C.4.9, D.2.a až D.2.b-4.6, E.2.a až E.2-4.2, F.1 až F.2 | [18 empty] | P | 2
9 | K | 162701105 | Vodorovné přemístění do 10000 m výkopku z horniny tř. 1 až 4 |  |  | m3 | 120 |  |  | 0 |  |  |  | základní | 0.011 | 1.32 | 0 | 0 | 0 | 0 | 4 | K | 2 |  |  |  | ROZPOCET | 0 | 0 | 0 | 0 | 0 | 1 | 0 | 4 | -1779933238
|  |  | příl. č.: A., B., C.1.1 až C.4.9, D.2.a až D.2.b-4.6, E.2.a až E.2-4.2, F.1 až F.2 | [18 empty] | P | 2
|  |  | 90 |  |  |  | 90 | [14 empty] | VV | 2 | 2 | True | 0 | ROZPOCET
|  |  | 18,2*1,4*1,4*3,14/4 |  |  |  | 28.0025 | [14 empty] | VV | 2 | 2 | True | 0 | ROZPOCET
|  |  | Součet |  |  |  | 118.0025 | [14 empty] | VV | 2 | 4 | True | 0 | ROZPOCET
|  |  | 120 |  |  |  | 120 | [14 empty] | VV | 2 | 2 | True | 1 | ROZPOCET
10 | K | 174101101 | Zásyp zhutněný jam šachet rýh nebo kolem objektů |  |  | m3 | 90 |  |  | 0 |  |  |  | základní | 0.299 | 26.91 | 0 | 0 | 0 | 0 | 4 | K | 2 |  |  |  | ROZPOCET | 0 | 0 | 0 | 0 | 0 | 1 | 0 | 4 | -1857551508
|  |  | příl. č.: A., B., C.1.1 až C.4.9, D.2.a až D.2.b-4.6, E.2.a až E.2-4.2, F.1 až F.2 | [18 empty] | P | 2
|  |  | 3,6*3,6*(4,95-0,1) |  |  |  | 62.856 | [14 empty] | VV | 2 | 2 | True | 0 | ROZPOCET
|  |  | 3*3*(2,8-0,1) |  |  |  | 24.3 | [14 empty] | VV | 2 | 2 | True | 0 | ROZPOCET
|  |  | Součet |  |  |  | 87.156 | [14 empty] | VV | 2 | 4 | True | 0 | ROZPOCET
|  |  | 90 |  |  |  | 90 | [14 empty] | VV | 2 | 2 | True | 1 | ROZPOCET
11 | M | 122614200.1 | hutněné drcené přírodní kamenivo štěrkodrť frakce 0-63 mm, včet. dopravy |  |  | t | 126 |  |  | 0 |  |  |  | základní | 0 | 0 | 1 | 126 | 0 | 0 | 8 | M | 2 |  |  |  | ROZPOCET | 0 | 0 | 0 | 0 | 0 | 1 | 0 | 4 | 1294431068
|  |  | příl. č.: A., B., C.1.1 až C.4.9, D.2.a až D.2.b-4.6, E.2.a až E.2-4.2, F.1 až F.2 | [18 empty] | P | 2
|  |  | 90*1,4 |  |  |  | 126 | [14 empty] | VV | 2 | 2 | True | 1 | ROZPOCET
12 | K | 175101101 | Obsyp potrubí sypaninou z vhodných hornin tř. 1 až 4 nebo materiálem připraveným podél výkopu ve vzdálenosti do 3 m od jeho kraje, pro jakoukoliv hloubku výkopu a míru zhutnění bez prohození sypaniny |  |  | m3 | 4 |  |  | 0 |  |  |  | základní | 1.587 | 6.348 | 0 | 0 | 0 | 0 | 4 | K | 2 |  |  |  | ROZPOCET | 0 | 0 | 0 | 0 | 0 | 1 | 0 | 4 | 955557730
|  |  | příl. č.: A., B., C.1.1 až C.4.9, D.2.a až D.2.b-4.6, E.2.a až E.2-4.2, F.1 až F.2 | [18 empty] | P | 2
13 | M | 122614200 | hutněné drcené přírodní kamenivo frakce 0-8 mm ( max. 0-11 mm), včet. dopravy |  |  | t | 5 |  |  | 0 |  |  |  | základní | 0 | 0 | 1 | 5 | 0 | 0 | 8 | M | 2 |  |  |  | ROZPOCET | 0 | 0 | 0 | 0 | 0 | 1 | 0 | 4 | 181217645
|  |  | příl. č.: A., B., C.1.1 až C.4.9, D.2.a až D.2.b-4.6, E.2.a až E.2-4.2, F.1 až F.2 | [18 empty] | P | 2
|  |  | 4*1,1*1,12*1,03 |  |  |  | 5.0758 | [14 empty] | VV | 2 | 2 | True | 0 | ROZPOCET
|  |  | 5,000 "zaokr." |  |  |  | 5 | [14 empty] | VV | 2 | 2 | True | 1 | ROZPOCET
| 3 - Svislé a kompletní konstrukce | [8 empty] | 0 | [5 empty] | 0 |  | 0 |  | 0 | 1 | D | 1 |  |  |  | ROZPOCET | [6 empty] | 0
14 | K | nab-31 | Startovací a koncová jáma - zemní práce, zajištění jam vč. rozepření, vystrojení, zčerpávání vody po dobu výstavby; |  |  | m3 | 140 |  |  | 0 |  |  |  | základní | 0 | 0 | 0 | 0 | 0 | 0 | 4 | K | 2 |  |  |  | ROZPOCET | 0 | 0 | 0 | 0 | 0 | 1 | 0 | 4 | -272519763
|  |  | _včet. Doplňujících IG a HG průzkumů pro účely bezvýkopové realizace stavby příl. č.: A., B., C.1.1 až C.4.9, D.2.a až D.2.b-4.6, E.2.a až E.2-4.2, F.1 až F.2 | [18 empty] | P | 2
|  |  | 5,6*3,6*(2,1+0,5) "Š97" |  |  |  | 52.416 | [14 empty] | VV | 2 | 2 | True | 0 | ROZPOCET
|  |  | 4,6*3,6*(4,5+0,5) "Š97a" |  |  |  | 82.8 | [14 empty] | VV | 2 | 2 | True | 0 | ROZPOCET
|  |  | Součet |  |  |  | 135.216 | [14 empty] | VV | 2 | 4 | True | 0 | ROZPOCET
|  |  | 140 |  |  |  | 140 | [14 empty] | VV | 2 | 2 | True | 1 | ROZPOCET
| 4 - Vodorovné konstrukce | [8 empty] | 0 | [5 empty] | 3.4408 |  | 4.2381 |  | 0 | 1 | D | 1 |  |  |  | ROZPOCET | [6 empty] | 0
15 | K | 451541111 | Lože pod potrubí otevřený výkop z přírodního těženého kameniva štěrk frakce 11-22 mm ( max. 32-63 mm), včet.D+M oddělení separační geotextílií min. 200g/m2 - drenážní vrstva |  |  | m3 | 1.6 |  |  | 0 |  |  |  | základní | 1.303 | 2.0848 | 1.7034 | 2.7254 | 0 | 0 | 4 | K | 2 |  |  |  | ROZPOCET | 0 | 0 | 0 | 0 | 0 | 1 | 0 | 4 | 1363718561
|  |  | příl. č.: A., B., C.1.1 až C.4.9, D.2.a až D.2.b-4.6, E.2.a až E.2-4.2, F.1 až F.2 | [18 empty] | P | 2
16 | K | 451572111 | Lože pod potrubí otevřený výkop z hutněného drceného kameniva frakce 0-8 mm |  |  | m3 | 0.8 |  |  | 0 |  |  |  | základní | 1.695 | 1.356 | 1.8908 | 1.5126 | 0 | 0 | 4 | K | 2 |  |  |  | ROZPOCET | 0 | 0 | 0 | 0 | 0 | 1 | 0 | 4 | 560508492
|  |  | příl. č.: A., B., C.1.1 až C.4.9, D.2.a až D.2.b-4.6, E.2.a až E.2-4.2, F.1 až F.2 | [18 empty] | P | 2
| 5 - Komunikace | [8 empty] | 0 | [5 empty] | 8.806 |  | 18.318 |  | 0 | 1 | D | 1 |  |  |  | ROZPOCET | [6 empty] | 0
17 | K | 565145111 | Asfaltový beton vrstva podkladní ACP 16S (obalované kamenivo střednězrnné - OKS) s rozprostřením a zhutněním v pruhu šířky do 3 m, po zhutnění tl. 60 mm - ul. Těšínská |  |  | m2 | 20 |  |  | 0 |  |  |  | základní | 0.056 | 1.12 | 0 | 0 | 0 | 0 | 4 | K | 2 |  |  |  | ROZPOCET | 0 | 0 | 0 | 0 | 0 | 1 | 0 | 4 | -321634596
|  |  | příl. č.: A., B., C.1.1 až C.4.9, D.2.a až D.2.b-4.6, E.2.a až E.2-4.2, F.1 až F.2 | [18 empty] | P | 2
18 | K | 565166112 | Asfaltový beton vrstva podkladní ACP 16S (obalované kamenivo střednězrnné - OKS) s rozprostřením a zhutněním v pruhu šířky do 3 m, po zhutnění tl. 90 mm |  |  | m2 | 20 |  |  | 0 |  |  |  | základní | 0.078 | 1.56 | 0 | 0 | 0 | 0 | 4 | K | 2 |  |  |  | ROZPOCET | 0 | 0 | 0 | 0 | 0 | 1 | 0 | 4 | 1442920871
|  |  | příl. č.: A., B., C.1.1 až C.4.9, D.2.a až D.2.b-4.6, E.2.a až E.2-4.2, F.1 až F.2 | [18 empty] | P | 2
19 | K | 564851114 | Podklad ze štěrkodrti ŠD s rozprostřením a zhutněním, po zhutnění tl. 180 mm |  |  | m2 | 20 |  |  | 0 |  |  |  | základní | 0.026 | 0.52 | 0 | 0 | 0 | 0 | 4 | K | 2 |  |  |  | ROZPOCET | 0 | 0 | 0 | 0 | 0 | 1 | 0 | 4 | 761467526
|  |  | příl. č.: A., B., C.1.1 až C.4.9, D.2.a až D.2.b-4.6, E.2.a až E.2-4.2, F.1 až F.2 | [18 empty] | P | 2
20 | K | 577144121 | Asfaltový beton vrstva obrusná ACO 11 (ABS) s rozprostřením a se zhutněním v pruhu šířky do 3 m tř. I, po zhutnění tl. 50 mm |  |  | m2 | 140 |  |  | 0 |  |  |  | základní | 0.02 | 2.8 | 0.12966 | 18.1524 | 0 | 0 | 4 | K | 2 |  |  |  | ROZPOCET | 0 | 0 | 0 | 0 | 0 | 1 | 0 | 4 | 124913777
|  |  | příl. č.: A., B., C.1.1 až C.4.9, D.2.a až D.2.b-4.6, E.2.a až E.2-4.2, F.1 až F.2 | [18 empty] | P | 2
21 | K | 577166121 | Asfaltový beton vrstva ložní ACL 22 (ABVH) s rozprostřením a zhutněním z asfaltu v pruhu šířky přes 3 m, po zhutnění tl. 70 mm |  |  | m2 | 30 |  |  | 0 |  |  |  | základní | 0.023 | 0.69 | 0 | 0 | 0 | 0 | 4 | K | 2 |  |  |  | ROZPOCET | 0 | 0 | 0 | 0 | 0 | 1 | 0 | 4 | 2095112326
|  |  | příl. č.: A., B., C.1.1 až C.4.9, D.2.a až D.2.b-4.6, E.2.a až E.2-4.2, F.1 až F.2 | [18 empty] | P | 2
22 | K | 57711111111 | Provizorní kryt vozovky asfaltovým recyklátem min. tl. 100 mm (zřízení, odstranění) |  |  | m2 | 30 |  |  | 0 |  |  |  | základní | 0 | 0 | 0 | 0 | 0 | 0 | 4 | K | 2 |  |  |  | ROZPOCET | 0 | 0 | 0 | 0 | 0 | 1 | 0 | 4 | -1126266031
|  |  | příl. č.: A., B., C.1.1 až C.4.9, D.2.a až D.2.b-4.6, E.2.a až E.2-4.2, F.1 až F.2 | [18 empty] | P | 2
23 | K | 599141111 | Vyplnění spár mezi silničními dílci jakékoliv tloušťky živičnou zálivkou, vč. vyčištění spáry |  |  | m | 46 |  |  | 0 |  |  |  | základní | 0.046 | 2.116 | 0.0036 | 0.1656 | 0 | 0 | 4 | K | 2 |  |  |  | ROZPOCET | 0 | 0 | 0 | 0 | 0 | 1 | 0 | 4 | -1764017579
|  |  | příl. č.: A., B., C.1.1 až C.4.9, D.2.a až D.2.b-4.6, E.2.a až E.2-4.2, F.1 až F.2 | [18 empty] | P | 2
| 8 - Trubní vedení | [8 empty] | 0 | [5 empty] | 10.4132 |  | 1.6578 |  | 0 | 1 | D | 1 |  |  |  | ROZPOCET | [6 empty] | 0
24 | K | 871492111-S | Zatažení potrubí z kanalizačních trub sklolaminátových DN 1000 |  |  | m | 15 |  |  | 0 |  |  |  | základní | 0.386 | 5.79 | 0 | 0 | 0 | 0 | 4 | K | 2 |  |  |  | ROZPOCET | 0 | 0 | 0 | 0 | 0 | 1 | 0 | 4 | 1776031611
|  |  | příl. č.: A., B., C.1.1 až C.4.9, D.2.a až D.2.b-4.6, E.2.a až E.2-4.2, F.1 až F.2 | [18 empty] | P | 2
25 | K | 871492111 | Montáž kanalizačního potrubí ze sklolaminátových trub DN 1000 se spojkami v otevřeném výkopu |  |  | m | 3.2 |  |  | 0 |  |  |  | základní | 0.386 | 1.2352 | 0 | 0 | 0 | 0 | 4 | K | 2 |  |  |  | ROZPOCET | 0 | 0 | 0 | 0 | 0 | 1 | 0 | 4 | 593232843
|  |  | příl. č.: A., B., C.1.1 až C.4.9, D.2.a až D.2.b-4.6, E.2.a až E.2-4.2, F.1 až F.2 | [18 empty] | P | 2
26 | M | 286411350 | Sklolaminátové odstředivě lité potrubí DN 1000, PN 1, SN 10 000. Spojení potrubí ve výkopu pomocí symetrické spojky (dvojité těsnění), norma ÖNORM B 5161 a ČSN EN 14 364 série B |  |  | m | 18.2 |  |  | 0 |  |  |  | základní | 0 | 0 | 0.069 | 1.2558 | 0 | 0 | 8 | M | 2 |  |  |  | ROZPOCET | 0 | 0 | 0 | 0 | 0 | 1 | 0 | 4 | 1403737197
|  |  | příl. č.: A., B., C.1.1 až C.4.9, D.2.a až D.2.b-4.6, E.2.a až E.2-4.2, F.1 až F.2 | [18 empty] | P | 2
27 | K | 899104111 | Osazení poklopů litinových nebo ocelových včetně rámů hmotnosti nad 150 kg; včet. stabilizace konstrukce vozovky v okolí vyrovnávacích prstenců prolitím rychletuhnoucí maltou |  |  | kus | 2 |  |  | 0 |  |  |  | základní | 1.694 | 3.388 | 0.00702 | 0.01404 | 0 | 0 | 4 | K | 2 |  |  |  | ROZPOCET | 0 | 0 | 0 | 0 | 0 | 1 | 0 | 4 | -2137235493
|  |  | příl. č.: A., B., C.1.1 až C.4.9, D.2.a až D.2.b-4.6, E.2.a až E.2-4.2, F.1 až F.2 | [18 empty] | P | 2
28 | M | 5524344201 | poklop na vstupní šachtu litinový (1* výměna poklopu u stáv. šachty) |  |  | kus | 2 |  |  | 0 |  |  |  | základní | 0 | 0 | 0.194 | 0.388 | 0 | 0 | 8 | M | 2 |  |  |  | ROZPOCET | 0 | 0 | 0 | 0 | 0 | 1 | 0 | 4 | -1850590842
|  |  | příl. č.: A., B., C.1.1 až C.4.9, D.2.a až D.2.b-4.6, E.2.a až E.2-4.2, F.1 až F.2 | [18 empty] | P | 2
29 | K | nab-32 | Vstupní šachta kanalizační, prefabrikovaná, vnitř. prům.1,5 m, tl.stěny 150 mm (dno potr. do 5 m) |  |  | soub | 1 |  |  | 0 |  |  |  | základní | 0 | 0 | 0 | 0 | 0 | 0 | 4 | K | 2 |  |  |  | ROZPOCET | 0 | 0 | 0 | 0 | 0 | 1 | 0 | 4 | -828932235
|  |  | příl. č.: A., B., C.1.1 až C.4.9, D.2.a až D.2.b-4.6, E.2.a až E.2-4.2, F.1 až F.2 | [18 empty] | P | 2
30 | K | nab-33 | Povrchová ochrana vnějšího pláště šachty hydroizolačním krystalizačním nátěrem na zvýšení odolnosti betonu proti kapalinám |  |  | soub | 1 |  |  | 0 |  |  |  | základní | 0 | 0 | 0 | 0 | 0 | 0 | 4 | K | 2 |  |  |  | ROZPOCET | 0 | 0 | 0 | 0 | 0 | 1 | 0 | 4 | 1329042781
|  |  | příl. č.: A., B., C.1.1 až C.4.9, D.2.a až D.2.b-4.6, E.2.a až E.2-4.2, F.1 až F.2 | [18 empty] | P | 2
| 9 - Ostatní konstrukce a práce-bourání | [8 empty] | 0 | [5 empty] | 7.4635 |  | 0 |  | 0 | 1 | D | 1 |  |  |  | ROZPOCET | [6 empty] | 0
31 | K | 919735112 | Řezání stávajícího živičného krytu nebo podkladu hloubky přes 50 do 100 mm |  |  | m | 46 |  |  | 0 |  |  |  | základní | 0.155 | 7.13 | 0 | 0 | 0 | 0 | 4 | K | 2 |  |  |  | ROZPOCET | 0 | 0 | 0 | 0 | 0 | 1 | 0 | 4 | -54233258
|  |  | příl. č.: A., B., C.1.1 až C.4.9, D.2.a až D.2.b-4.6, E.2.a až E.2-4.2, F.1 až F.2 | [18 empty] | P | 2
32 | K | 979082213 | Vodorovná doprava suti po suchu bez naložení, ale se složením a s hrubým urovnáním na vzdálenost do 1 km |  |  | t | 33.35 |  |  | 0 |  |  |  | základní | 0.01 | 0.3335 | 0 | 0 | 0 | 0 | 4 | K | 2 |  |  |  | ROZPOCET | 0 | 0 | 0 | 0 | 0 | 1 | 0 | 4 | -1592394533
|  |  | příl. č.: A., B., C.1.1 až C.4.9, D.2.a až D.2.b-4.6, E.2.a až E.2-4.2, F.1 až F.2 | [18 empty] | P | 2
33 | K | 979082219 | Příplatek ZKD 1 km u vodorovné dopravy suti po suchu do 1 km |  |  | t | 300.15 |  |  | 0 |  |  |  | základní | 0 | 0 | 0 | 0 | 0 | 0 | 4 | K | 2 |  |  |  | ROZPOCET | 0 | 0 | 0 | 0 | 0 | 1 | 0 | 4 | -293997115
|  |  | příl. č.: A., B., C.1.1 až C.4.9, D.2.a až D.2.b-4.6, E.2.a až E.2-4.2, F.1 až F.2 | [18 empty] | P | 2
34 | K | 979099122 | Poplatek za řízenou skládku |  |  | t | 33.35 |  |  | 0 |  |  |  | základní | 0 | 0 | 0 | 0 | 0 | 0 | 4 | K | 2 |  |  |  | ROZPOCET | 0 | 0 | 0 | 0 | 0 | 1 | 0 | 4 | -41357776
|  |  | příl. č.: A., B., C.1.1 až C.4.9, D.2.a až D.2.b-4.6, E.2.a až E.2-4.2, F.1 až F.2 | [18 empty] | P | 2
35 | K | Srov-920 | Přeložení kabelu veřejného osvětlení, cca 10 m; |  |  | m | 10 |  |  | 0 |  |  |  | základní | 0 | 0 | 0 | 0 | 0 | 0 | 4 | K | 2 |  |  |  | ROZPOCET | 0 | 0 | 0 | 0 | 0 | 1 | 0 | 4 | 175953068
|  |  | Stranové přeložení kabelu VO s uložením do chráničky, vč. zemních prací, likvidace odpadu, pískového lože, obsypu štěrkopískem fr. 8 mm, zásypu, odvoz a poplatek za skládku přebytečné zeminy z výkopku příl. č.: A., B., C.1.1 až C.4.9, D.2.a až D.2.b-4.6, E.2.a až E.2-4.2, F.1 až F.2 | [18 empty] | P | 2
36 | K | Srov-980 | Poplatek za skládku přebytečné zeminy, vč. analýz rozboru o uložení odpadu na skládku |  |  | m3 | 120 |  |  | 0 |  |  |  | základní | 0 | 0 | 0 | 0 | 0 | 0 | 4 | K | 2 |  |  |  | ROZPOCET | 0 | 0 | 0 | 0 | 0 | 1 | 0 | 4 | 107196650
|  |  | příl. č.: A., B., C.1.1 až C.4.9, D.2.a až D.2.b-4.6, E.2.a až E.2-4.2, F.1 až F.2 | [18 empty] | P | 2
|  |  | 120 |  |  |  | 120 | [14 empty] | VV | 2 | 2 | True | 1 | ROZPOCET
| 99 - Přesun hmot | [8 empty] | 0 | [5 empty] | 234.6259 |  | 0 |  | 0 | 1 | D | 1 |  |  |  | ROZPOCET | [6 empty] | 0
37 | K | 9982761011 | Přesun hmot pro trubní vedení z trub otevřený výkop - štěrkové materiály |  |  | t | 158.531 |  |  | 0 |  |  |  | základní | 1.48 | 234.6259 | 0 | 0 | 0 | 0 | 4 | K | 2 |  |  |  | ROZPOCET | 0 | 0 | 0 | 0 | 0 | 1 | 0 | 4 | 631503706
|  |  | příl. č.: A., B., C.1.1 až C.4.9, D.2.a až D.2.b-4.6, E.2.a až E.2-4.2, F.1 až F.2 | [18 empty] | P | 2
| M - Práce a dodávky M | [8 empty] | 0 | [5 empty] | 4.7866 |  | 0 |  | 0 | 3 | D | 0 |  |  |  | ROZPOCET | [6 empty] | 0
| 23-M - Montáže potrubí | [8 empty] | 0 | [5 empty] | 4.7866 |  | 0 |  | 0 | 3 | D | 1 |  |  |  | ROZPOCET | [6 empty] | 0
38 | K | 230170008 | zkoušky těsnosti potrubí - příprava DN do 1200 |  |  | sada | 1 |  |  | 0 |  |  |  | základní | 0 | 0 | 0 | 0 | 0 | 0 | 64 | K | 2 |  |  |  | ROZPOCET | 0 | 0 | 0 | 0 | 0 | 1 | 0 | 64 | 229432825
|  |  | příl. č.: A., B., C.1.1 až C.4.9, D.2.a až D.2.b-4.6, E.2.a až E.2-4.2, F.1 až F.2 | [18 empty] | P | 2
39 | K | 230170018 | zkoušky těsnosti potrubí - zkouška DN do 1200, včet.šachet |  |  | m | 18.2 |  |  | 0 |  |  |  | základní | 0.263 | 4.7866 | 0 | 0 | 0 | 0 | 64 | K | 2 |  |  |  | ROZPOCET | 0 | 0 | 0 | 0 | 0 | 1 | 0 | 64 | 51236473
|  |  | příl. č.: A., B., C.1.1 až C.4.9, D.2.a až D.2.b-4.6, E.2.a až E.2-4.2, F.1 až F.2 | [18 empty] | P | 2

## 56 - SO 01.3 Sběrač B - 3...
| List obsahuje: |  | 1) KRYCÍ LIST SOUPISU STAVEBNÍCH PRACÍ, DODÁVEK A SLUŽEB S VÝKAZEM VÝMĚR |  | 2) REKAPITULACE SOUPISU STAVEBNÍCH PRACÍ, DODÁVEK A SLUŽEB S VÝKAZEM VÝMĚR |  |  | 3) Rozpočet |  |  | Zpět na list: | Rekapitulace stavby
optimalizováno pro tisk sestav ve formátu A4 - na výšku | [11 empty] | >> skryté sloupce << | [9 empty] | {f725cccf-86c4-405f-bcd7-faa2e0f8bc17}
2
KRYCÍ LIST SOUPISU STAVEBNÍCH PRACÍ, DODÁVEK A SLUŽEB S VÝKAZEM VÝMĚR | [12 empty] | v --- níže se nacházejí doplnkové a pomocné údaje k sestavám --- v | [8 empty] | False
| Stavba: |  | Rekonstrukce a prodloužení sběrače B do Radvanic
| Objekt: |  | NOVÁ VÝST. - NOVÁ VÝSTAVBA - hrazeno z prostředků MO
| Část: |  | SO 01.3 - SO 01.3 Kanalizační sběrač B - 3.část
| Úroveň 3: |  | 56 - SO 01.3 Sběrač B - 3.část DN1000SKLL_32,8m
| JKSO: |  | 827 2 | [5 empty] | CC-CZ: |  | 2
| Místo: |  | k. ú. Slezská Ostrava, Radvanice a Bartovice | [5 empty] | Datum: |  | 15.12.2015
| CZ-CPV: |  | 45232410-9
| Objednatel: | [7 empty] | IČ:
DIČ:
| Zhotovitel: | [7 empty] | IČ:
DIČ:
| Projektant: | [7 empty] | IČ:
DIČ:
| Zpracovatel: | [7 empty] | IČ:
DIČ:
Poznámka:
CZ-CPV: 45232410-9 Stavební práce na výstavbě kanalizačních sítí
| Náklady z rozpočtu | [7 empty] | 0
| Ostatní náklady | [7 empty] | 0
| Cena bez DPH | [7 empty] | 0
| DPH | základní | 21% | ze | 0 |  |  |  | 0
|  | snížená | 15% | ze | 0 |  |  |  | 0
|  | zákl. přenesená | 21% | ze | 0 |  |  |  | 0
|  | sníž. přenesená | 15% | ze | 0 |  |  |  | 0
|  | nulová | 0% | ze | 0 |  |  |  | 0
| Cena s DPH |  |  | v | CZK |  |  | 0
| Projektant |  |  |  |  | Zpracovatel
| Datum a podpis: |  |  | Razítko |  | Datum a podpis: |  |  |  | Razítko
| Objednavatel |  |  |  |  | Zhotovitel
| Datum a podpis: |  |  | Razítko |  | Datum a podpis: |  |  |  | Razítko
REKAPITULACE SOUPISU STAVEBNÍCH PRACÍ, DODÁVEK A SLUŽEB S VÝKAZEM VÝMĚR
Stavba: |  |  | Rekonstrukce a prodloužení sběrače B do Radvanic
Objekt: |  |  | NOVÁ VÝST. - NOVÁ VÝSTAVBA - hrazeno z prostředků MO
Část: |  |  | SO 01.3 - SO 01.3 Kanalizační sběrač B - 3.část
Úroveň 3: |  |  | 56 - SO 01.3 Sběrač B - 3.část DN1000SKLL_32,8m
Místo: |  |  | k. ú. Slezská Ostrava, Radvanice a Bartovice |  |  |  | Datum: |  | 15.12.2015
Objednatel: |  |  | 0 |  |  |  | Projektant: |  | 0
Zhotovitel: | [6 empty] | Zpracovatel: |  | 0
Kód - Popis | [9 empty] | Cena celkem [CZK]
1) Náklady z rozpočtu | [9 empty] | 0 | [12 empty] | -1
| HSV - Práce a dodávky HSV | [8 empty] | 0
| 1 - Zemní práce | [8 empty] | 0
| 2 - Zakládání | [8 empty] | 0
| 4 - Vodorovné konstrukce | [8 empty] | 0
| 5 - Komunikace | [8 empty] | 0
| 8 - Trubní vedení | [8 empty] | 0
| 9 - Ostatní konstrukce a práce-bourání | [8 empty] | 0
| 99 - Přesun hmot | [8 empty] | 0
| M - Práce a dodávky M | [8 empty] | 0
| 23-M - Montáže potrubí | [8 empty] | 0
2) Ostatní náklady | [9 empty] | 0 |  |  |  | DPH
Celkové náklady za stavbu 1) + 2) | [7 empty] | 0
SOUPIS STAVEBNÍCH PRACÍ, DODÁVEK A SLUŽEB S VÝKAZEM VÝMĚR
Stavba: |  |  | Rekonstrukce a prodloužení sběrače B do Radvanic
Objekt: |  |  | NOVÁ VÝST. - NOVÁ VÝSTAVBA - hrazeno z prostředků MO
Část: |  |  | SO 01.3 - SO 01.3 Kanalizační sběrač B - 3.část
Úroveň 3: |  |  | 56 - SO 01.3 Sběrač B - 3.část DN1000SKLL_32,8m
Místo: |  |  | k. ú. Slezská Ostrava, Radvanice a Bartovice |  |  |  | Datum: |  | 15.12.2015
Objednatel: |  |  | 0 |  |  |  | Projektant: |  | 0
Zhotovitel: | [6 empty] | Zpracovatel: |  | 0
PČ | Typ | Kód | Popis |  |  | MJ | Množství | J.cena [CZK] |  | Cena celkem [CZK] |  |  | Poznámka | DPH | J. Nh [h] | Nh celkem [h] | J. hmotnost [t] | Hmotnost celkem [t] | J. suť [t] | Suť Celkem [t]
Náklady z rozpočtu | [9 empty] | 0 | [5 empty] | 1630.8157 |  | 366.4377 |  | 55.195 |  | D | -1 | [10 empty] | 0
| HSV - Práce a dodávky HSV | [8 empty] | 0 | [5 empty] | 1556.7293 |  | 366.4377 |  | 55.195 | 1 | D | 0 |  |  |  | ROZPOCET | [6 empty] | 0
| 1 - Zemní práce | [8 empty] | 0 | [5 empty] | 633.4525 |  | 315.3221 |  | 55.195 | 1 | D | 1 |  |  |  | ROZPOCET | [6 empty] | 0
1 | K | 003 | Prohlídka televizní kamerou, vč. záznamu a protokolu |  |  | m | 32.8 |  |  | 0 |  |  |  | základní | 0 | 0 | 0 | 0 | 0 | 0 | 4 | K | 2 |  |  |  | ROZPOCET | 0 | 0 | 0 | 0 | 0 | 1 | 0 | 4 | 473567663
|  |  | příl. č.: A., B., C.1.1 až C.4.9, D.2.a až D.2.b-4.6, E.2.a až E.2-4.2, F.1 až F.2 | [18 empty] | P | 2
|  |  | 32,8 |  |  |  | 32.8 | [14 empty] | VV | 2 | 2 | True | 1 | ROZPOCET
2 | K | 111201101 | Odstranění křovin a stromů průměru kmene do 100 mm i s kořeny z celkové plochy do 1000 m2 |  |  | m2 | 400 |  |  | 0 |  |  |  | základní | 0.172 | 68.8 | 0 | 0 | 0 | 0 | 4 | K | 2 |  |  |  | ROZPOCET | 0 | 0 | 0 | 0 | 0 | 1 | 0 | 4 | 1805768068
|  |  | příl. č.: A., B., C.1.1 až C.4.9, D.2.a až D.2.b-4.6, E.2.a až E.2-4.2, F.1 až F.2 | [18 empty] | P | 2
3 | K | 111201401 | Štěpkování odstraněných křovin a stromů na hromadách průměru kmene do 100 mm pro jakoukoliv plochu, včetně odvozu a zajištění likvidace |  |  | m2 | 400 |  |  | 0 |  |  |  | základní | 0.03 | 12 | 5e-05 | 0.02 | 0 | 0 | 4 | K | 2 |  |  |  | ROZPOCET | 0 | 0 | 0 | 0 | 0 | 1 | 0 | 4 | -963440021
|  |  | příl. č.: A., B., C.1.1 až C.4.9, D.2.a až D.2.b-4.6, E.2.a až E.2-4.2, F.1 až F.2 | [18 empty] | P | 2
4 | K | 112101102-S | Odstranění stromů - 9 ks průměr do 300 mm a 2 ks 300-900 mm - kácení, odstranění pařezů, kmenů, včet. nařezání na kusy o dl. cca 1,0 m, přemístění do vzdálenosti 15 km |  |  | soub | 1 |  |  | 0 |  |  |  | základní | 0.88 | 0.88 | 0 | 0 | 0 | 0 | 4 | K | 2 |  |  |  | ROZPOCET | 0 | 0 | 0 | 0 | 0 | 1 | 0 | 4 | -1358883199
|  |  | příl. č.: A., B., C.1.1 až C.4.9, D.2.a až D.2.b-4.6, E.2.a až E.2-4.2, F.1 až F.2 | [18 empty] | P | 2
5 | K | 174101101-S | Násyp a vysvahování vhodnou zeminou , max. zrnitost 150 mm, s naložením a dopravou z mezideponie - celkový objem 65 m3 |  |  | m3 | 65 |  |  | 0 |  |  |  | základní | 0.299 | 19.435 | 0 | 0 | 0 | 0 | 4 | K | 2 |  |  |  | ROZPOCET | 0 | 0 | 0 | 0 | 0 | 1 | 0 | 4 | -1402388503
|  |  | příl. č.: A., B., C.1.1 až C.4.9, D.2.a až D.2.b-4.6, E.2.a až E.2-4.2, F.1 až F.2 | [18 empty] | P | 2
6 | K | 113107223 | Odstranění podkladu pl nad 200 m2 z kameniva drceného tl 300 mm |  |  | m2 | 95 |  |  | 0 |  |  |  | základní | 0.119 | 11.305 | 0 | 0 | 0.4 | 38 | 4 | K | 2 |  |  |  | ROZPOCET | 0 | 0 | 0 | 0 | 0 | 1 | 0 | 4 | -1678124096
|  |  | příl. č.: A., B., C.1.1 až C.4.9, D.2.a až D.2.b-4.6, E.2.a až E.2-4.2, F.1 až F.2 | [18 empty] | P | 2
|  |  | 32,8*2,126 |  |  |  | 69.7328 | [14 empty] | VV | 2 | 2 | True | 0 | ROZPOCET
|  |  | 2*1,2*3 |  |  |  | 7.2 | [14 empty] | VV | 2 | 2 | True | 0 | ROZPOCET
|  |  | 2,5*4,6 |  |  |  | 11.5 | [14 empty] | VV | 2 | 2 | True | 0 | ROZPOCET
|  |  | Součet |  |  |  | 88.4328 | [14 empty] | VV | 2 | 4 | True | 0 | ROZPOCET
|  |  | 95 |  |  |  | 95 | [14 empty] | VV | 2 | 2 | True | 1 | ROZPOCET
7 | K | 113107242 | Odstranění podkladu pl nad 200 m2 živičných tl 100 mm |  |  | m2 | 95 |  |  | 0 |  |  |  | základní | 0.078 | 7.41 | 0 | 0 | 0.181 | 17.195 | 4 | K | 2 |  |  |  | ROZPOCET | 0 | 0 | 0 | 0 | 0 | 1 | 0 | 4 | -1092883238
|  |  | příl. č.: A., B., C.1.1 až C.4.9, D.2.a až D.2.b-4.6, E.2.a až E.2-4.2, F.1 až F.2 | [18 empty] | P | 2
|  |  | 95 |  |  |  | 95 | [14 empty] | VV | 2 | 2 | True | 1 | ROZPOCET
8 | K | 115001102 | Převedení odpadní vody-v ceně započteny komplet.náklady na převedení odpad.vody,potrubím (popř.žlaby),gravitačně nebo čerpáním. Montáž a demontáž čerp.jímky, potrubí (žlabů), těsnění po dobu provozu (např.přepážkou),opotřebení hmot,vč.pomocných konstrukcí |  |  | m | 20 |  |  | 0 |  |  |  | základní | 0.621 | 12.42 | 0.0079 | 0.158 | 0 | 0 | 4 | K | 2 |  |  |  | ROZPOCET | 0 | 0 | 0 | 0 | 0 | 1 | 0 | 4 | -1233633140
|  |  | příl. č.: A., B., C.1.1 až C.4.9, D.2.a až D.2.b-4.6, E.2.a až E.2-4.2, F.1 až F.2 | [18 empty] | P | 2
|  |  | 20 |  |  |  | 20 | [14 empty] | VV | 2 | 2 | True | 1 | ROZPOCET
9 | K | 119001401 | Dočasné zajištění podz.potrubí (vedení) ve výkopišti ve stavu i poloze,ve kterých byla na začátku zem.prací a to s podepřením,vzepřením nebo vyvěšením,příp.s ochr.bedněním,se zřízením a odstraněním zajišťovací konst.,s opotř.hmot potrubí DN do 200 |  |  | m | 6 |  |  | 0 |  |  |  | základní | 0.703 | 4.218 | 0.00868 | 0.05208 | 0 | 0 | 4 | K | 2 |  |  |  | ROZPOCET | 0 | 0 | 0 | 0 | 0 | 1 | 0 | 4 | -1599575876
|  |  | příl. č.: A., B., C.1.1 až C.4.9, D.2.a až D.2.b-4.6, E.2.a až E.2-4.2, F.1 až F.2 | [18 empty] | P | 2
|  |  | 6 |  |  |  | 6 | [14 empty] | VV | 2 | 2 | True | 1 | ROZPOCET
10 | K | 119001402 | Dočasné zajištění podz.potrubí(vedení) ve výkopišti ve stavu i poloze,ve kterých byla na začátku zem.prací a to s podepřením,vzepřením nebo vyvěšením,příp.s ochr.bedněním,se zřízením a odstraněním zajišťovací konst.,s opotř.hmot potrubí DN přes 200 do 500 |  |  | m | 10.5 |  |  | 0 |  |  |  | základní | 1.153 | 12.1065 | 0.01269 | 0.13325 | 0 | 0 | 4 | K | 2 |  |  |  | ROZPOCET | 0 | 0 | 0 | 0 | 0 | 1 | 0 | 4 | 904138880
|  |  | příl. č.: A., B., C.1.1 až C.4.9, D.2.a až D.2.b-4.6, E.2.a až E.2-4.2, F.1 až F.2 | [18 empty] | P | 2
11 | K | 119001421 | Dočasné zajištění kabelů ve výkopišti ve stavu i poloze,ve kterých byla na začátku zem.prací a to s podepřením,vzepřením nebo vyvěšením,příp.s ochr.bedněním,se zřízením a odstraněním zajišťovací konst.,s opotř.hmot kabelů a to do 3 volně ložených kabelů |  |  | m | 8 |  |  | 0 |  |  |  | základní | 0.547 | 4.376 | 0.0369 | 0.2952 | 0 | 0 | 4 | K | 2 |  |  |  | ROZPOCET | 0 | 0 | 0 | 0 | 0 | 1 | 0 | 4 | 1523659113
|  |  | příl. č.: A., B., C.1.1 až C.4.9, D.2.a až D.2.b-4.6, E.2.a až E.2-4.2, F.1 až F.2 | [18 empty] | P | 2
|  |  | 8 |  |  |  | 8 | [14 empty] | VV | 2 | 2 | True | 1 | ROZPOCET
12 | K | 120001101 | Příplatek za ztížení vykopávky v blízkosti podzemního vedení |  |  | m3 | 32 |  |  | 0 |  |  |  | základní | 1.548 | 49.536 | 0 | 0 | 0 | 0 | 4 | K | 2 |  |  |  | ROZPOCET | 0 | 0 | 0 | 0 | 0 | 1 | 0 | 4 | 2140399677
|  |  | příl. č.: A., B., C.1.1 až C.4.9, D.2.a až D.2.b-4.6, E.2.a až E.2-4.2, F.1 až F.2 | [18 empty] | P | 2
|  |  | 32 |  |  |  | 32 | [14 empty] | VV | 2 | 2 | True | 1 | ROZPOCET
13 | K | 132101204 | Hloubení rýh š do 2000 mm v hornině tř. 1 a 2 objemu přes 5000 m3 |  |  | m3 | 24 |  |  | 0 |  |  |  | základní | 0.15 | 3.6 | 0 | 0 | 0 | 0 | 4 | K | 2 |  |  |  | ROZPOCET | 0 | 0 | 0 | 0 | 0 | 1 | 0 | 4 | -1870183876
|  |  | příl. č.: A., B., C.1.1 až C.4.9, D.2.a až D.2.b-4.6, E.2.a až E.2-4.2, F.1 až F.2 | [18 empty] | P | 2
|  |  | 240*0,1 |  |  |  | 24 | [14 empty] | VV | 2 | 2 | True | 1 | ROZPOCET
14 | K | 132201204 | Hloubení rýh š do 2000 mm v hornině tř. 3 objem nad 10000 m3 |  |  | m3 | 192 |  |  | 0 |  |  |  | základní | 0.215 | 41.28 | 0 | 0 | 0 | 0 | 4 | K | 2 |  |  |  | ROZPOCET | 0 | 0 | 0 | 0 | 0 | 1 | 0 | 4 | 886462521
|  |  | příl. č.: A., B., C.1.1 až C.4.9, D.2.a až D.2.b-4.6, E.2.a až E.2-4.2, F.1 až F.2 | [18 empty] | P | 2
|  |  | 240*0,8 |  |  |  | 192 | [14 empty] | VV | 2 | 2 | True | 1 | ROZPOCET
15 | K | 132201209 | Příplatek za lepivost u rýh do 2000 mm v hornině tř. 3 |  |  | m3 | 57.6 |  |  | 0 |  |  |  | základní | 0.085 | 4.896 | 0 | 0 | 0 | 0 | 4 | K | 2 |  |  |  | ROZPOCET | 0 | 0 | 0 | 0 | 0 | 1 | 0 | 4 | 1323141071
|  |  | příl. č.: A., B., C.1.1 až C.4.9, D.2.a až D.2.b-4.6, E.2.a až E.2-4.2, F.1 až F.2 | [18 empty] | P | 2
|  |  | 192*0,3 |  |  |  | 57.6 | [14 empty] | VV | 2 | 2 | True | 1 | ROZPOCET
16 | K | 132301204 | Hloubení rýh š do 2000 mm v hornině tř. 4 objem nad 10000 m3 |  |  | m3 | 24 |  |  | 0 |  |  |  | základní | 0.317 | 7.608 | 0 | 0 | 0 | 0 | 4 | K | 2 |  |  |  | ROZPOCET | 0 | 0 | 0 | 0 | 0 | 1 | 0 | 4 | -549187923
|  |  | příl. č.: A., B., C.1.1 až C.4.9, D.2.a až D.2.b-4.6, E.2.a až E.2-4.2, F.1 až F.2 | [18 empty] | P | 2
|  |  | 240*0,1 |  |  |  | 24 | [14 empty] | VV | 2 | 2 | True | 1 | ROZPOCET
17 | K | 132301209 | Příplatek za lepivost u rýh do 2000 mm v hornině tř. 4 |  |  | m3 | 7.2 |  |  | 0 |  |  |  | základní | 0.152 | 1.0944 | 0 | 0 | 0 | 0 | 4 | K | 2 |  |  |  | ROZPOCET | 0 | 0 | 0 | 0 | 0 | 1 | 0 | 4 | -640307225
|  |  | příl. č.: A., B., C.1.1 až C.4.9, D.2.a až D.2.b-4.6, E.2.a až E.2-4.2, F.1 až F.2 | [18 empty] | P | 2
|  |  | 24*0,3 |  |  |  | 7.2 | [14 empty] | VV | 2 | 2 | True | 1 | ROZPOCET
18 | K | 151201102 | Pažení zátažné hl do 4 m rýhy |  |  | m2 | 160 |  |  | 0 |  |  |  | základní | 0.458 | 73.28 | 0.00201 | 0.3216 | 0 | 0 | 4 | K | 2 |  |  |  | ROZPOCET | 0 | 0 | 0 | 0 | 0 | 1 | 0 | 4 | 1011489286
|  |  | příl. č.: A., B., C.1.1 až C.4.9, D.2.a až D.2.b-4.6, E.2.a až E.2-4.2, F.1 až F.2 | [18 empty] | P | 2
|  |  | 3*1,2*2*3,7 |  |  |  | 26.64 | [14 empty] | VV | 2 | 2 | True | 0 | ROZPOCET
|  |  | (32,8-14,3)*2*3,2 |  |  |  | 118.4 | [14 empty] | VV | 2 | 2 | True | 0 | ROZPOCET
|  |  | Součet |  |  |  | 145.04 | [14 empty] | VV | 2 | 4 | True | 0 | ROZPOCET
|  |  | 160 |  |  |  | 160 | [14 empty] | VV | 2 | 2 | True | 1 | ROZPOCET
19 | K | 151201112 | Odstranění pažení zátažné rýh hl do 4 m |  |  | m2 | 160 |  |  | 0 |  |  |  | základní | 0.218 | 34.88 | 0 | 0 | 0 | 0 | 4 | K | 2 |  |  |  | ROZPOCET | 0 | 0 | 0 | 0 | 0 | 1 | 0 | 4 | 1123584180
|  |  | příl. č.: A., B., C.1.1 až C.4.9, D.2.a až D.2.b-4.6, E.2.a až E.2-4.2, F.1 až F.2 | [18 empty] | P | 2
|  |  | 160 |  |  |  | 160 | [14 empty] | VV | 2 | 2 | True | 1 | ROZPOCET
20 | K | 161101102 | Svislé přemístění výkopku z horniny tř. 1 až 4 hl výkopu do 4 m |  |  | m3 | 240 |  |  | 0 |  |  |  | základní | 0.519 | 124.56 | 0 | 0 | 0 | 0 | 4 | K | 2 |  |  |  | ROZPOCET | 0 | 0 | 0 | 0 | 0 | 1 | 0 | 4 | -1315253474
|  |  | příl. č.: A., B., C.1.1 až C.4.9, D.2.a až D.2.b-4.6, E.2.a až E.2-4.2, F.1 až F.2 | [18 empty] | P | 2
|  |  | 3*1,2*3*3,5 |  |  |  | 37.8 | [14 empty] | VV | 2 | 2 | True | 0 | ROZPOCET
|  |  | 32,8*2,326*(3,15-0,35) |  |  |  | 213.6198 | [14 empty] | VV | 2 | 2 | True | 0 | ROZPOCET
|  |  | Součet |  |  |  | 251.4198 | [14 empty] | VV | 2 | 4 | True | 0 | ROZPOCET
|  |  | 240 |  |  |  | 240 | [14 empty] | VV | 2 | 2 | True | 1 | ROZPOCET
21 | K | 162701105 | Vodorovné přemístění do 10000 m výkopku z horniny tř. 1 až 4 |  |  | m3 | 140 |  |  | 0 |  |  |  | základní | 0.011 | 1.54 | 0 | 0 | 0 | 0 | 4 | K | 2 |  |  |  | ROZPOCET | 0 | 0 | 0 | 0 | 0 | 1 | 0 | 4 | 1167013643
|  |  | příl. č.: A., B., C.1.1 až C.4.9, D.2.a až D.2.b-4.6, E.2.a až E.2-4.2, F.1 až F.2 | [18 empty] | P | 2
22 | K | 174101101 | Zásyp zhutněný jam šachet rýh nebo kolem objektů |  |  | m3 | 160 |  |  | 0 |  |  |  | základní | 0.299 | 47.84 | 0 | 0 | 0 | 0 | 4 | K | 2 |  |  |  | ROZPOCET | 0 | 0 | 0 | 0 | 0 | 1 | 0 | 4 | -412800185
|  |  | příl. č.: A., B., C.1.1 až C.4.9, D.2.a až D.2.b-4.6, E.2.a až E.2-4.2, F.1 až F.2 | [18 empty] | P | 2
|  |  | 3*1,2*3*3,5 |  |  |  | 37.8 | [14 empty] | VV | 2 | 2 | True | 0 | ROZPOCET
|  |  | 32,8*2,326*(3,15-0,1-1,576) |  |  |  | 112.4556 | [14 empty] | VV | 2 | 2 | True | 0 | ROZPOCET
|  |  | Součet |  |  |  | 150.2556 | [14 empty] | VV | 2 | 4 | True | 0 | ROZPOCET
|  |  | 160 |  |  |  | 160 | [14 empty] | VV | 2 | 2 | True | 1 | ROZPOCET
23 | M | 122614100 | hutněné drcené přírodní kamenivo štěrkodrť frakce 0-63 mm, včet. dopravy |  |  | t | 224 |  |  | 0 |  |  |  | základní | 0 | 0 | 1 | 224 | 0 | 0 | 8 | M | 2 |  |  |  | ROZPOCET | 0 | 0 | 0 | 0 | 0 | 1 | 0 | 4 | 1764256186
|  |  | příl. č.: A., B., C.1.1 až C.4.9, D.2.a až D.2.b-4.6, E.2.a až E.2-4.2, F.1 až F.2 | [18 empty] | P | 2
|  |  | 160*1,4 |  |  |  | 224 | [14 empty] | VV | 2 | 2 | True | 1 | ROZPOCET
24 | K | 175101101 | Obsyp potrubí sypaninou z vhodných hornin tř. 1 až 4 nebo materiálem připraveným podél výkopu ve vzdálenosti do 3 m od jeho kraje, pro jakoukoliv hloubku výkopu a míru zhutnění bez prohození sypaniny |  |  | m3 | 56.955 |  |  | 0 |  |  |  | základní | 1.587 | 90.3876 | 0 | 0 | 0 | 0 | 4 | K | 2 |  |  |  | ROZPOCET | 0 | 0 | 0 | 0 | 0 | 1 | 0 | 4 | -1964317429
|  |  | příl. č.: A., B., C.1.1 až C.4.9, D.2.a až D.2.b-4.6, E.2.a až E.2-4.2, F.1 až F.2 | [18 empty] | P | 2
|  |  | 32,8*2,126*(0,720+0,466) |  |  |  | 82.7031 | [14 empty] | VV | 2 | 2 | True | 0 | ROZPOCET
|  |  | -1*1*3,14/4*32,8 |  |  |  | -25.748 | [14 empty] | VV | 2 | 2 | True | 0 | ROZPOCET
|  |  | Součet |  |  |  | 56.9551 | [14 empty] | VV | 2 | 4 | True | 1 | ROZPOCET
25 | M | 1226142001 | hutněné drcené přírodní kamenivo frakce 0-8 mm ( max. 0-16 mm), včet. dopravy |  |  | t | 90.342 |  |  | 0 |  |  |  | základní | 0 | 0 | 1 | 90.342 | 0 | 0 | 8 | M | 2 |  |  |  | ROZPOCET | 0 | 0 | 0 | 0 | 0 | 1 | 0 | 4 | 2042289813
|  |  | příl. č.: A., B., C.1.1 až C.4.9, D.2.a až D.2.b-4.6, E.2.a až E.2-4.2, F.1 až F.2 | [18 empty] | P | 2
|  |  | 56,955*1,4*1,1*1,03 |  |  |  | 90.342 | [14 empty] | VV | 2 | 2 | True | 1 | ROZPOCET
| 2 - Zakládání | [8 empty] | 0 | [5 empty] | 270.48 |  | 8.806 |  | 0 | 1 | D | 1 |  |  |  | ROZPOCET | [6 empty] | 0
26 | K | 231943111 | Stěny beraněné z terénu nastražení délka štětovnic do 10 m |  |  | m2 | 140 |  |  | 0 |  |  |  | základní | 0.542 | 75.88 | 0.00015 | 0.021 | 0 | 0 | 4 | K | 2 |  |  |  | ROZPOCET | 0 | 0 | 0 | 0 | 0 | 1 | 0 | 4 | -1253897911
|  |  | příl. č.: A., B., C.1.1 až C.4.9, D.2.a až D.2.b-4.6, E.2.a až E.2-4.2, F.1 až F.2 | [18 empty] | P | 2
27 | M | 134422200 | štětovnice ZTV IIIn, EN 10248-2 zn. S240GP (1.0021) dle EN 10248-1 |  |  | t | 17.57 |  |  | 0 |  |  |  | základní | 0 | 0 | 0.5 | 8.785 | 0 | 0 | 8 | M | 2 |  |  |  | ROZPOCET | 0 | 0 | 0 | 0 | 0 | 1 | 0 | 4 | 449194971
|  |  | příl. č.: A., B., C.1.1 až C.4.9, D.2.a až D.2.b-4.6, E.2.a až E.2-4.2, F.1 až F.2 | [18 empty] | P | 2
|  |  | 140*125,5/1000 |  |  |  | 17.57 | [14 empty] | VV | 2 | 2 | True | 1 | ROZPOCET
28 | K | 231-Srov | Rozepření štětovnic z ocel. profilů |  |  | soub | 1 |  |  | 0 |  |  |  | základní | 0 | 0 | 0 | 0 | 0 | 0 | 4 | K | 2 |  |  |  | ROZPOCET | 0 | 0 | 0 | 0 | 0 | 1 | 0 | 4 | -1524595128
|  |  | příl. č.: A., B., C.1.1 až C.4.9, D.2.a až D.2.b-4.6, E.2.a až E.2-4.2, F.1 až F.2 | [18 empty] | P | 2
29 | K | 237941112 | Vytažení ocelových štětových stěn zaberaněných do 2 let l do 12 m zaberaněných do 8 m |  |  | m2 | 140 |  |  | 0 |  |  |  | základní | 1.39 | 194.6 | 0 | 0 | 0 | 0 | 4 | K | 2 |  |  |  | ROZPOCET | 0 | 0 | 0 | 0 | 0 | 1 | 0 | 4 | -1787736717
|  |  | příl. č.: A., B., C.1.1 až C.4.9, D.2.a až D.2.b-4.6, E.2.a až E.2-4.2, F.1 až F.2 | [18 empty] | P | 2
| 4 - Vodorovné konstrukce | [8 empty] | 0 | [5 empty] | 61.9179 |  | 39.4218 |  | 0 | 1 | D | 1 |  |  |  | ROZPOCET | [6 empty] | 0
30 | K | 451541111 | Lože pod potrubí otevřený výkop z přírodního těženého kameniva štěrk frakce 11-22 mm ( max. 32-63 mm), včet.D+M oddělení separační geotextílií min. 200g/m2 - drenážní vrstva |  |  | m3 | 15.403 |  |  | 0 |  |  |  | základní | 1.303 | 20.0701 | 1.7034 | 26.2375 | 0 | 0 | 4 | K | 2 |  |  |  | ROZPOCET | 0 | 0 | 0 | 0 | 0 | 1 | 0 | 4 | -1856887919
|  |  | příl. č.: A., B., C.1.1 až C.4.9, D.2.a až D.2.b-4.6, E.2.a až E.2-4.2, F.1 až F.2 | [18 empty] | P | 2
|  |  | (32,8-6,5-9,0)*2,126*0,15 |  |  |  | 5.517 | [14 empty] | VV | 2 | 2 | True | 0 | ROZPOCET
|  |  | (6,5+9,0)*2,126*0,300 "úsek OK7B až Š97" |  |  |  | 9.8859 | [14 empty] | VV | 2 | 2 | True | 0 | ROZPOCET
|  |  | Součet |  |  |  | 15.4029 | [14 empty] | VV | 2 | 4 | True | 1 | ROZPOCET
31 | K | 451573111 | Lože pod potrubí otevřený výkop z hutněného drceného kameniva frakce 0-8 mm |  |  | m3 | 6.973 |  |  | 0 |  |  |  | základní | 1.317 | 9.1834 | 1.8908 | 13.1843 | 0 | 0 | 4 | K | 2 |  |  |  | ROZPOCET | 0 | 0 | 0 | 0 | 0 | 1 | 0 | 4 | 1774108107
|  |  | příl. č.: A., B., C.1.1 až C.4.9, D.2.a až D.2.b-4.6, E.2.a až E.2-4.2, F.1 až F.2 | [18 empty] | P | 2
|  |  | 32,8*2,126*0,1 |  |  |  | 6.9733 | [14 empty] | VV | 2 | 2 | True | 1 | ROZPOCET
32 | K | 4523131211 | Příčné těsnící jílové zábrany - zábrany budou provedeny v minimální tloušťce 1,0 m v celé šířce výkopové rýhy, do výše 50% hloubky rýhy, cena obsahuje náklady na zhotovení zábrany, dodání a dopravu materiálu, vč. bednění a odbednění a dozoru hydrogeologa |  |  | m3 | 27.04 |  |  | 0 |  |  |  | základní | 1.208 | 32.6643 | 0 | 0 | 0 | 0 | 4 | K | 2 |  |  |  | ROZPOCET | 0 | 0 | 0 | 0 | 0 | 1 | 0 | 4 | 1865657928
|  |  | příl. č.: A., B., C.1.1 až C.4.9, D.2.a až D.2.b-4.6, E.2.a až E.2-4.2, F.1 až F.2 | [18 empty] | P | 2
|  |  | ((6,5+9,0)*2,326*1,5)/2 "(dl*š*v)/2_50%" |  |  |  | 27.0398 | [14 empty] | VV | 2 | 2 | True | 1 | ROZPOCET
| 5 - Komunikace | [8 empty] | 0 | [5 empty] | 19.76 |  | 0 |  | 0 | 1 | D | 1 |  |  |  | ROZPOCET | [6 empty] | 0
34 | K | 577144111 | Asfaltový beton vrstva obrusná ACO 11 (ABS) s rozprostřením a se zhutněním v pruhu šířky do 3 m tř. I, po zhutnění tl. 50 mm; včet. příp. Spojovacího postřiku 0,3 kg/m2 ( viz. Skladby komunikací v Technické zprávě) |  |  | m2 | 95 |  |  | 0 |  |  |  | základní | 0.071 | 6.745 | 0 | 0 | 0 | 0 | 4 | K | 2 |  |  |  | ROZPOCET | 0 | 0 | 0 | 0 | 0 | 1 | 0 | 4 | 2014422217
|  |  | příl. č.: A., B., C.1.1 až C.4.9, D.2.a až D.2.b-4.6, E.2.a až E.2-4.2, F.1 až F.2 | [18 empty] | P | 2
33 | K | 565165111 | Asfaltový beton vrstva podkladní ACP 16 (obalov.kamenivo střednězrn.-OKS) s rozprostřením a zhutněním v pruhu šířky do 3 m, po zhutnění tl. 80 mm; včet. příp. Infiltračního( viz. Skladby komunikací v Tech.zprávě) |  |  | m2 | 95 |  |  | 0 |  |  |  | základní | 0.071 | 6.745 | 0 | 0 | 0 | 0 | 4 | K | 2 |  |  |  | ROZPOCET | 0 | 0 | 0 | 0 | 0 | 1 | 0 | 4 | 1987053794
|  |  | příl. č.: A., B., C.1.1 až C.4.9, D.2.a až D.2.b-4.6, E.2.a až E.2-4.2, F.1 až F.2 | [18 empty] | P | 2
35 | K | 5771111111 | Provizorní kryt vozovky asfaltovým recyklátem min. tl. 100 mm (zřízení, odstranění), výtluky vznikající v provizorním krytu po dobu realizace budou průběžně dodavatelem doplňovány |  |  | m2 | 95 |  |  | 0 |  |  |  | základní | 0.066 | 6.27 | 0 | 0 | 0 | 0 | 4 | K | 2 |  |  |  | ROZPOCET | 0 | 0 | 0 | 0 | 0 | 1 | 0 | 4 | 235775673
|  |  | příl. č.: A., B., C.1.1 až C.4.9, D.2.a až D.2.b-4.6, E.2.a až E.2-4.2, F.1 až F.2 | [18 empty] | P | 2
|  |  | 95 |  |  |  | 95 | [14 empty] | VV | 2 | 2 | True | 1 | ROZPOCET
| 8 - Trubní vedení | [8 empty] | 0 | [5 empty] | 19.7108 |  | 2.8876 |  | 0 | 1 | D | 1 |  |  |  | ROZPOCET | [6 empty] | 0
36 | K | 871218113 | Kladení drenážního potrubí z flexibilního PVC průměru do 80 mm |  |  | m | 32.8 |  |  | 0 |  |  |  | základní | 0.06 | 1.968 | 0 | 0 | 0 | 0 | 4 | K | 2 |  |  |  | ROZPOCET | 0 | 0 | 0 | 0 | 0 | 1 | 0 | 4 | 557773820
|  |  | příl. č.: A., B., C.1.1 až C.4.9, D.2.a až D.2.b-4.6, E.2.a až E.2-4.2, F.1 až F.2 | [18 empty] | P | 2
37 | M | 286112040 | trubka PVC drenážní 90 |  |  | m | 32.8 |  |  | 0 |  |  |  | základní | 0 | 0 | 0.00065 | 0.02132 | 0 | 0 | 8 | M | 2 |  |  |  | ROZPOCET | 0 | 0 | 0 | 0 | 0 | 1 | 0 | 4 | 1011307610
|  |  | příl. č.: A., B., C.1.1 až C.4.9, D.2.a až D.2.b-4.6, E.2.a až E.2-4.2, F.1 až F.2 | [18 empty] | P | 2
38 | K | 871492111 | Montáž kanalizačního potrubí ze sklolaminátových trub DN 1000 se spojkami v otevřeném výkopu |  |  | m | 32.8 |  |  | 0 |  |  |  | základní | 0.386 | 12.6608 | 0 | 0 | 0 | 0 | 4 | K | 2 |  |  |  | ROZPOCET | 0 | 0 | 0 | 0 | 0 | 1 | 0 | 4 | 282380740
|  |  | příl. č.: A., B., C.1.1 až C.4.9, D.2.a až D.2.b-4.6, E.2.a až E.2-4.2, F.1 až F.2 | [18 empty] | P | 2
|  |  | 77,3-26,3-18,2 |  |  |  | 32.8 | [14 empty] | VV | 2 | 2 | True | 0 | ROZPOCET
|  |  | 51-18,2 |  |  |  | 32.8 | [14 empty] | VV | 2 | 2 | True | 1 | ROZPOCET
39 | M | 286411350 | Sklolaminátové odstředivě lité potrubí DN 1000, PN 1, SN 10 000. Spojení potrubí ve výkopu pomocí symetrické spojky (dvojité těsnění), norma ÖNORM B 5161 a ČSN EN 14 364 série B |  |  | m | 32.8 |  |  | 0 |  |  |  | základní | 0 | 0 | 0.069 | 2.2632 | 0 | 0 | 8 | M | 2 |  |  |  | ROZPOCET | 0 | 0 | 0 | 0 | 0 | 1 | 0 | 4 | 543189216
|  |  | příl. č.: A., B., C.1.1 až C.4.9, D.2.a až D.2.b-4.6, E.2.a až E.2-4.2, F.1 až F.2 | [18 empty] | P | 2
40 | K | 899104111 | Osazení poklopů litinových nebo ocelových včetně rámů hmotnosti nad 150 kg; včet. stabilizace konstrukce vozovky v okolí vyrovnávacích prstenců prolitím rychletuhnoucí maltou |  |  | kus | 3 |  |  | 0 |  |  |  | základní | 1.694 | 5.082 | 0.00702 | 0.02106 | 0 | 0 | 4 | K | 2 |  |  |  | ROZPOCET | 0 | 0 | 0 | 0 | 0 | 1 | 0 | 4 | 215551862
|  |  | příl. č.: A., B., C.1.1 až C.4.9, D.2.a až D.2.b-4.6, E.2.a až E.2-4.2, F.1 až F.2 | [18 empty] | P | 2
|  |  | 3 |  |  |  | 3 | [14 empty] | VV | 2 | 2 | True | 1 | ROZPOCET
41 | M | 552434434-S | poklop na vstupní šachtu litinový s betonovou výplní s odvětráváním, zatížení D 400 s tlumící vložkou |  |  | kus | 3 |  |  | 0 |  |  |  | základní | 0 | 0 | 0.194 | 0.582 | 0 | 0 | 8 | M | 2 |  |  |  | ROZPOCET | 0 | 0 | 0 | 0 | 0 | 1 | 0 | 4 | -152996268
|  |  | příl. č.: A., B., C.1.1 až C.4.9, D.2.a až D.2.b-4.6, E.2.a až E.2-4.2, F.1 až F.2 | [18 empty] | P | 2
42 | K | nab-31 | Vstupní šachta kanalizační, prefabrikovaná DIN 4034.1, vnitř. prům.1,5 m, tl.stěny 150 mm (dno potr. do 3 m-1x, dno potr. do 2 m-2x,), nástupnice žlab v provedení čedič, včetně podkladního betonu |  |  | soub | 3 |  |  | 0 |  |  |  | základní | 0 | 0 | 0 | 0 | 0 | 0 | 4 | K | 2 |  |  |  | ROZPOCET | 0 | 0 | 0 | 0 | 0 | 1 | 0 | 4 | -432572858
|  |  | příl. č.: A., B., C.1.1 až C.4.9, D.2.a až D.2.b-4.6, E.2.a až E.2-4.2, F.1 až F.2 | [18 empty] | P | 2
|  |  | 3 |  |  |  | 3 | [14 empty] | VV | 2 | 2 | True | 1 | ROZPOCET
43 | K | nab-314 | Povrchová ochrana vnějšího pláště šachty hydroizolačním krystalizačním nátěrem na zvýšení odolnosti betonu proti kapalinám |  |  | soub | 3 |  |  | 0 |  |  |  | základní | 0 | 0 | 0 | 0 | 0 | 0 | 4 | K | 2 |  |  |  | ROZPOCET | 0 | 0 | 0 | 0 | 0 | 1 | 0 | 4 | -2086269433
|  |  | příl. č.: A., B., C.1.1 až C.4.9, D.2.a až D.2.b-4.6, E.2.a až E.2-4.2, F.1 až F.2 | [18 empty] | P | 2
|  |  | 3 |  |  |  | 3 | [14 empty] | VV | 2 | 2 | True | 1 | ROZPOCET
| 9 - Ostatní konstrukce a práce-bourání | [8 empty] | 0 | [5 empty] | 9.08 |  | 0.00015 |  | 0 | 1 | D | 1 |  |  |  | ROZPOCET | [6 empty] | 0
44 | K | 919735112 | Řezání stávajícího živičného krytu nebo podkladu hloubky přes 50 do 100 mm |  |  | m | 55 |  |  | 0 |  |  |  | základní | 0.155 | 8.525 | 0 | 0 | 0 | 0 | 4 | K | 2 |  |  |  | ROZPOCET | 0 | 0 | 0 | 0 | 0 | 1 | 0 | 4 | -1749908136
|  |  | příl. č.: A., B., C.1.1 až C.4.9, D.2.a až D.2.b-4.6, E.2.a až E.2-4.2, F.1 až F.2 | [18 empty] | P | 2
|  |  | 26,3*2 |  |  |  | 52.6 | [14 empty] | VV | 2 | 2 | True | 0 | ROZPOCET
|  |  | 2,4 |  |  |  | 2.4 | [14 empty] | VV | 2 | 2 | True | 0 | ROZPOCET
|  |  | Součet |  |  |  | 55 | [14 empty] | VV | 2 | 4 | True | 1 | ROZPOCET
52 | K | 915121111-S | Vodorovné dopravní značení - obnova krajnice, středové čary a šikmých dělících čar v celk. dl. cca 30 m |  |  | kpl | 1 |  |  | 0 |  |  |  | základní | 0.003 | 0.003 | 0.00015 | 0.00015 | 0 | 0 | 4 | K | 2 |  |  |  | ROZPOCET | 0 | 0 | 0 | 0 | 0 | 1 | 0 | 4 | 876153185
|  |  | příl. č.: A., B., C.1.1 až C.4.9, D.2.a až D.2.b-4.6, E.2.a až E.2-4.2, F.1 až F.2 | [18 empty] | P | 2
45 | K | 979082213 | Vodorovná doprava suti po suchu bez naložení, ale se složením a s hrubým urovnáním na vzdálenost do 1 km |  |  | t | 55.195 |  |  | 0 |  |  |  | základní | 0.01 | 0.55195 | 0 | 0 | 0 | 0 | 4 | K | 2 |  |  |  | ROZPOCET | 0 | 0 | 0 | 0 | 0 | 1 | 0 | 4 | 1150088668
|  |  | příl. č.: A., B., C.1.1 až C.4.9, D.2.a až D.2.b-4.6, E.2.a až E.2-4.2, F.1 až F.2 | [18 empty] | P | 2
46 | K | 979082219 | Příplatek ZKD 1 km u vodorovné dopravy suti po suchu do 1 km |  |  | t | 386.365 |  |  | 0 |  |  |  | základní | 0 | 0 | 0 | 0 | 0 | 0 | 4 | K | 2 |  |  |  | ROZPOCET | 0 | 0 | 0 | 0 | 0 | 1 | 0 | 4 | -1135856821
|  |  | příl. č.: A., B., C.1.1 až C.4.9, D.2.a až D.2.b-4.6, E.2.a až E.2-4.2, F.1 až F.2 | [18 empty] | P | 2
47 | K | 9790991111 | Poplatek za řízenou skládku |  |  | t | 55.195 |  |  | 0 |  |  |  | základní | 0 | 0 | 0 | 0 | 0 | 0 | 4 | K | 2 |  |  |  | ROZPOCET | 0 | 0 | 0 | 0 | 0 | 1 | 0 | 4 | 1138430074
|  |  | příl. č.: A., B., C.1.1 až C.4.9, D.2.a až D.2.b-4.6, E.2.a až E.2-4.2, F.1 až F.2 | [18 empty] | P | 2
48 | K | Srov-980 | Poplatek za skládku přebytečné zeminy, vč. analýz rozboru o uložení odpadu na skládku |  |  | m3 | 140 |  |  | 0 |  |  |  | základní | 0 | 0 | 0 | 0 | 0 | 0 | 4 | K | 2 |  |  |  | ROZPOCET | 0 | 0 | 0 | 0 | 0 | 1 | 0 | 4 | 1992084458
|  |  | příl. č.: A., B., C.1.1 až C.4.9, D.2.a až D.2.b-4.6, E.2.a až E.2-4.2, F.1 až F.2 | [18 empty] | P | 2
| 99 - Přesun hmot | [8 empty] | 0 | [5 empty] | 542.3282 |  | 0 |  | 0 | 1 | D | 1 |  |  |  | ROZPOCET | [6 empty] | 0
49 | K | 9982761011 | Přesun hmot pro trubní vedení z trub otevřený výkop - štěrkové materiály |  |  | t | 366.438 |  |  | 0 |  |  |  | základní | 1.48 | 542.3282 | 0 | 0 | 0 | 0 | 4 | K | 2 |  |  |  | ROZPOCET | 0 | 0 | 0 | 0 | 0 | 1 | 0 | 4 | 626296998
|  |  | příl. č.: A., B., C.1.1 až C.4.9, D.2.a až D.2.b-4.6, E.2.a až E.2-4.2, F.1 až F.2 | [18 empty] | P | 2
| M - Práce a dodávky M | [8 empty] | 0 | [5 empty] | 74.0864 |  | 0 |  | 0 | 3 | D | 0 |  |  |  | ROZPOCET | [6 empty] | 0
| 23-M - Montáže potrubí | [8 empty] | 0 | [5 empty] | 74.0864 |  | 0 |  | 0 | 3 | D | 1 |  |  |  | ROZPOCET | [6 empty] | 0
50 | K | 230170008 | zkoušky těsnosti potrubí - příprava DN do 1200 |  |  | sada | 3 |  |  | 0 |  |  |  | základní | 21.82 | 65.46 | 0 | 0 | 0 | 0 | 64 | K | 2 |  |  |  | ROZPOCET | 0 | 0 | 0 | 0 | 0 | 1 | 0 | 64 | -915420318
|  |  | příl. č.: A., B., C.1.1 až C.4.9, D.2.a až D.2.b-4.6, E.2.a až E.2-4.2, F.1 až F.2 | [18 empty] | P | 2
51 | K | 230170018 | zkoušky těsnosti potrubí - zkouška DN do 1200, včet.šachet |  |  | m | 32.8 |  |  | 0 |  |  |  | základní | 0.263 | 8.6264 | 0 | 0 | 0 | 0 | 64 | K | 2 |  |  |  | ROZPOCET | 0 | 0 | 0 | 0 | 0 | 1 | 0 | 64 | -744817282
|  |  | příl. č.: A., B., C.1.1 až C.4.9, D.2.a až D.2.b-4.6, E.2.a až E.2-4.2, F.1 až F.2 | [18 empty] | P | 2
|  |  | 32,8 |  |  |  | 32.8 | [14 empty] | VV | 2 | 2 | True | 1 | ROZPOCET

## 57 - SO 01.3 Sběrač B - 3...
| List obsahuje: |  | 1) KRYCÍ LIST SOUPISU STAVEBNÍCH PRACÍ, DODÁVEK A SLUŽEB S VÝKAZEM VÝMĚR |  | 2) REKAPITULACE SOUPISU STAVEBNÍCH PRACÍ, DODÁVEK A SLUŽEB S VÝKAZEM VÝMĚR |  |  | 3) Rozpočet |  |  | Zpět na list: | Rekapitulace stavby
optimalizováno pro tisk sestav ve formátu A4 - na výšku | [11 empty] | >> skryté sloupce << | [9 empty] | {28ec0e1f-b08d-4eb8-84b2-f7511655dc5f}
2
KRYCÍ LIST SOUPISU STAVEBNÍCH PRACÍ, DODÁVEK A SLUŽEB S VÝKAZEM VÝMĚR | [12 empty] | v --- níže se nacházejí doplnkové a pomocné údaje k sestavám --- v | [8 empty] | False
| Stavba: |  | Rekonstrukce a prodloužení sběrače B do Radvanic
| Objekt: |  | NOVÁ VÝST. - NOVÁ VÝSTAVBA - hrazeno z prostředků MO
| Část: |  | SO 01.3 - SO 01.3 Kanalizační sběrač B - 3.část
| Úroveň 3: |  | 57 - SO 01.3 Sběrač B - 3.část DN1200SKLL_111,2m
| JKSO: |  | 827 2 | [5 empty] | CC-CZ: |  | 2
| Místo: |  | k. ú. Slezská Ostrava, Radvanice a Bartovice | [5 empty] | Datum: |  | 15.12.2015
| CZ-CPV: |  | 45232410-9
| Objednatel: | [7 empty] | IČ:
DIČ:
| Zhotovitel: | [7 empty] | IČ:
DIČ:
| Projektant: | [7 empty] | IČ:
DIČ:
| Zpracovatel: | [7 empty] | IČ:
DIČ:
Poznámka:
CZ-CPV: 45232410-9 Stavební práce na výstavbě kanalizačních sítí
| Náklady z rozpočtu | [7 empty] | 0
| Ostatní náklady | [7 empty] | 0
| Cena bez DPH | [7 empty] | 0
| DPH | základní | 21% | ze | 0 |  |  |  | 0
|  | snížená | 15% | ze | 0 |  |  |  | 0
|  | zákl. přenesená | 21% | ze | 0 |  |  |  | 0
|  | sníž. přenesená | 15% | ze | 0 |  |  |  | 0
|  | nulová | 0% | ze | 0 |  |  |  | 0
| Cena s DPH |  |  | v | CZK |  |  | 0
| Projektant |  |  |  |  | Zpracovatel
| Datum a podpis: |  |  | Razítko |  | Datum a podpis: |  |  |  | Razítko
| Objednavatel |  |  |  |  | Zhotovitel
| Datum a podpis: |  |  | Razítko |  | Datum a podpis: |  |  |  | Razítko
REKAPITULACE SOUPISU STAVEBNÍCH PRACÍ, DODÁVEK A SLUŽEB S VÝKAZEM VÝMĚR
Stavba: |  |  | Rekonstrukce a prodloužení sběrače B do Radvanic
Objekt: |  |  | NOVÁ VÝST. - NOVÁ VÝSTAVBA - hrazeno z prostředků MO
Část: |  |  | SO 01.3 - SO 01.3 Kanalizační sběrač B - 3.část
Úroveň 3: |  |  | 57 - SO 01.3 Sběrač B - 3.část DN1200SKLL_111,2m
Místo: |  |  | k. ú. Slezská Ostrava, Radvanice a Bartovice |  |  |  | Datum: |  | 15.12.2015
Objednatel: |  |  | 0 |  |  |  | Projektant: |  | 0
Zhotovitel: | [6 empty] | Zpracovatel: |  | 0
Kód - Popis | [9 empty] | Cena celkem [CZK]
1) Náklady z rozpočtu | [9 empty] | 0 | [12 empty] | -1
| HSV - Práce a dodávky HSV | [8 empty] | 0
| 1 - Zemní práce | [8 empty] | 0
| 2 - Zakládání | [8 empty] | 0
| 4 - Vodorovné konstrukce | [8 empty] | 0
| 5 - Komunikace | [8 empty] | 0
| 8 - Trubní vedení | [8 empty] | 0
| 9 - Ostatní konstrukce a práce-bourání | [8 empty] | 0
| 99 - Přesun hmot | [8 empty] | 0
| M - Práce a dodávky M | [8 empty] | 0
| 23-M - Montáže potrubí | [8 empty] | 0
2) Ostatní náklady | [9 empty] | 0 |  |  |  | DPH
Celkové náklady za stavbu 1) + 2) | [7 empty] | 0
SOUPIS STAVEBNÍCH PRACÍ, DODÁVEK A SLUŽEB S VÝKAZEM VÝMĚR
Stavba: |  |  | Rekonstrukce a prodloužení sběrače B do Radvanic
Objekt: |  |  | NOVÁ VÝST. - NOVÁ VÝSTAVBA - hrazeno z prostředků MO
Část: |  |  | SO 01.3 - SO 01.3 Kanalizační sběrač B - 3.část
Úroveň 3: |  |  | 57 - SO 01.3 Sběrač B - 3.část DN1200SKLL_111,2m
Místo: |  |  | k. ú. Slezská Ostrava, Radvanice a Bartovice |  |  |  | Datum: |  | 15.12.2015
Objednatel: |  |  | 0 |  |  |  | Projektant: |  | 0
Zhotovitel: | [6 empty] | Zpracovatel: |  | 0
PČ | Typ | Kód | Popis |  |  | MJ | Množství | J.cena [CZK] |  | Cena celkem [CZK] |  |  | Poznámka | DPH | J. Nh [h] | Nh celkem [h] | J. hmotnost [t] | Hmotnost celkem [t] | J. suť [t] | Suť Celkem [t]
Náklady z rozpočtu | [9 empty] | 0 | [5 empty] | 5258.6025 |  | 1644.6531 |  | 194.635 |  | D | -1 | [10 empty] | 0
| HSV - Práce a dodávky HSV | [8 empty] | 0 | [5 empty] | 5163.8969 |  | 1644.6531 |  | 194.635 | 1 | D | 0 |  |  |  | ROZPOCET | [6 empty] | 0
| 1 - Zemní práce | [8 empty] | 0 | [5 empty] | 3527.4994 |  | 1515.5951 |  | 194.635 | 1 | D | 1 |  |  |  | ROZPOCET | [6 empty] | 0
1 | K | 003 | Prohlídka televizní kamerou, vč. záznamu a protokolu |  |  | m | 111.2 |  |  | 0 |  |  |  | základní | 0 | 0 | 0 | 0 | 0 | 0 | 4 | K | 2 |  |  |  | ROZPOCET | 0 | 0 | 0 | 0 | 0 | 1 | 0 | 4 | 1113804545
|  |  | příl. č.: A., B., C.1.1 až C.4.9, D.2.a až D.2.b-4.6, E.2.a až E.2-4.2, F.1 až F.2 | [18 empty] | P | 2
|  |  | 111,2 |  |  |  | 111.2 | [14 empty] | VV | 2 | 2 | True | 1 | ROZPOCET
2 | K | 113107142 | Odstranění podkladu pl do 200 m2 živičných tl 100 mm |  |  | m2 | 335 |  |  | 0 |  |  |  | základní | 0.375 | 125.625 | 0 | 0 | 0.181 | 60.635 | 4 | K | 2 |  |  |  | ROZPOCET | 0 | 0 | 0 | 0 | 0 | 1 | 0 | 4 | 682997623
|  |  | příl. č.: A., B., C.1.1 až C.4.9, D.2.a až D.2.b-4.6, E.2.a až E.2-4.2, F.1 až F.2 | [18 empty] | P | 2
3 | K | 113107163 | Odstranění podkladu pl přes 50 do 200 m2 z kameniva drceného tl 300 mm |  |  | m2 | 335 |  |  | 0 |  |  |  | základní | 0.166 | 55.61 | 0 | 0 | 0.4 | 134 | 4 | K | 2 |  |  |  | ROZPOCET | 0 | 0 | 0 | 0 | 0 | 1 | 0 | 4 | -1784077435
|  |  | příl. č.: A., B., C.1.1 až C.4.9, D.2.a až D.2.b-4.6, E.2.a až E.2-4.2, F.1 až F.2 | [18 empty] | P | 2
4 | K | 115101201 | Čerpání podzemní vody na dopravní výšku do 10 m s uvažovaným průměrným přítokem do 500 l/min, přes odkalovací jímku |  |  | hr | 80 |  |  | 0 |  |  |  | základní | 0.203 | 16.24 | 4e-05 | 0.0032 | 0 | 0 | 4 | K | 2 |  |  |  | ROZPOCET | 0 | 0 | 0 | 0 | 0 | 1 | 0 | 4 | -599435920
|  |  | příl. č.: A., B., C.1.1 až C.4.9, D.2.a až D.2.b-4.6, E.2.a až E.2-4.2, F.1 až F.2 | [18 empty] | P | 2
5 | K | 115101301 | Pohotovost záložní čerpací soupravy pro dopravní výšku do 10 m s uvažovaným průměrným přítokem do 500 l/min |  |  | d | 10 |  |  | 0 |  |  |  | základní | 0 | 0 | 0 | 0 | 0 | 0 | 4 | K | 2 |  |  |  | ROZPOCET | 0 | 0 | 0 | 0 | 0 | 1 | 0 | 4 | -745342431
|  |  | příl. č.: A., B., C.1.1 až C.4.9, D.2.a až D.2.b-4.6, E.2.a až E.2-4.2, F.1 až F.2 | [18 empty] | P | 2
|  |  | 120/20 |  |  |  | 6 | [14 empty] | VV | 2 | 2 | True | 0 | ROZPOCET
|  |  | 10 |  |  |  | 10 | [14 empty] | VV | 2 | 2 | True | 1 | ROZPOCET
6 | K | 119001402 | Dočasné zajištění podz.potrubí(vedení) ve výkopišti ve stavu i poloze,ve kterých byla na začátku zem.prací a to s podepřením,vzepřením nebo vyvěšením,příp.s ochr.bedněním,se zřízením a odstraněním zajišťovací konst.,s opotř.hmot potrubí DN přes 200 do 500 |  |  | m | 8.5 |  |  | 0 |  |  |  | základní | 1.153 | 9.8005 | 0.01269 | 0.10787 | 0 | 0 | 4 | K | 2 |  |  |  | ROZPOCET | 0 | 0 | 0 | 0 | 0 | 1 | 0 | 4 | -332281972
|  |  | příl. č.: A., B., C.1.1 až C.4.9, D.2.a až D.2.b-4.6, E.2.a až E.2-4.2, F.1 až F.2 | [18 empty] | P | 2
|  |  | 8,5 |  |  |  | 8.5 | [14 empty] | VV | 2 | 2 | True | 1 | ROZPOCET
7 | K | 119001421 | Dočasné zajištění kabelů ve výkopišti ve stavu i poloze,ve kterých byla na začátku zem.prací a to s podepřením,vzepřením nebo vyvěšením,příp.s ochr.bedněním,se zřízením a odstraněním zajišťovací konst.,s opotř.hmot kabelů a to do 3 volně ložených kabelů |  |  | m | 27.5 |  |  | 0 |  |  |  | základní | 0.547 | 15.0425 | 0.0369 | 1.0148 | 0 | 0 | 4 | K | 2 |  |  |  | ROZPOCET | 0 | 0 | 0 | 0 | 0 | 1 | 0 | 4 | -1358176230
|  |  | příl. č.: A., B., C.1.1 až C.4.9, D.2.a až D.2.b-4.6, E.2.a až E.2-4.2, F.1 až F.2 | [18 empty] | P | 2
8 | K | 120001101 | Příplatek za ztížení vykopávky v blízkosti podzemního vedení |  |  | m3 | 130 |  |  | 0 |  |  |  | základní | 1.548 | 201.24 | 0 | 0 | 0 | 0 | 4 | K | 2 |  |  |  | ROZPOCET | 0 | 0 | 0 | 0 | 0 | 1 | 0 | 4 | -1489690901
|  |  | příl. č.: A., B., C.1.1 až C.4.9, D.2.a až D.2.b-4.6, E.2.a až E.2-4.2, F.1 až F.2 | [18 empty] | P | 2
9 | K | 132201203 | Hloubení rýh š do 2000 mm v hornině tř. 3 objemu do 5000 m3 |  |  | m3 | 952 |  |  | 0 |  |  |  | základní | 0.609 | 579.768 | 0 | 0 | 0 | 0 | 4 | K | 2 |  |  |  | ROZPOCET | 0 | 0 | 0 | 0 | 0 | 1 | 0 | 4 | 1330260041
|  |  | příl. č.: A., B., C.1.1 až C.4.9, D.2.a až D.2.b-4.6, E.2.a až E.2-4.2, F.1 až F.2 | [18 empty] | P | 2
|  |  | 1120*0,85 |  |  |  | 952 | [14 empty] | VV | 2 | 2 | True | 1 | ROZPOCET
10 | K | 132201209 | Příplatek za lepivost u rýh do 2000 mm v hornině tř. 3 |  |  | m3 | 285.6 |  |  | 0 |  |  |  | základní | 0.085 | 24.276 | 0 | 0 | 0 | 0 | 4 | K | 2 |  |  |  | ROZPOCET | 0 | 0 | 0 | 0 | 0 | 1 | 0 | 4 | 790708188
|  |  | příl. č.: A., B., C.1.1 až C.4.9, D.2.a až D.2.b-4.6, E.2.a až E.2-4.2, F.1 až F.2 | [18 empty] | P | 2
|  |  | 952*0,3 |  |  |  | 285.6 | [14 empty] | VV | 2 | 2 | True | 1 | ROZPOCET
11 | K | 132301203 | Hloubení rýh š do 2000 mm v hornině tř. 4 objemu do 5000 m3 |  |  | m3 | 168 |  |  | 0 |  |  |  | základní | 0.764 | 128.352 | 0 | 0 | 0 | 0 | 4 | K | 2 |  |  |  | ROZPOCET | 0 | 0 | 0 | 0 | 0 | 1 | 0 | 4 | -1484981820
|  |  | příl. č.: A., B., C.1.1 až C.4.9, D.2.a až D.2.b-4.6, E.2.a až E.2-4.2, F.1 až F.2 | [18 empty] | P | 2
|  |  | 1120*0,15 |  |  |  | 168 | [14 empty] | VV | 2 | 2 | True | 1 | ROZPOCET
12 | K | 132301209 | Příplatek za lepivost u rýh do 2000 mm v hornině tř. 4 |  |  | m3 | 50.4 |  |  | 0 |  |  |  | základní | 0.152 | 7.6608 | 0 | 0 | 0 | 0 | 4 | K | 2 |  |  |  | ROZPOCET | 0 | 0 | 0 | 0 | 0 | 1 | 0 | 4 | -1141972674
|  |  | příl. č.: A., B., C.1.1 až C.4.9, D.2.a až D.2.b-4.6, E.2.a až E.2-4.2, F.1 až F.2 | [18 empty] | P | 2
|  |  | 168*0,3 |  |  |  | 50.4 | [14 empty] | VV | 2 | 2 | True | 1 | ROZPOCET
13 | K | 151201103 | Zřízení zátažného pažení a rozepření stěn rýh hl do 8 m |  |  | m2 | 1055.44 |  |  | 0 |  |  |  | základní | 0.556 | 586.8246 | 0.00208 | 2.1953 | 0 | 0 | 4 | K | 2 |  |  |  | ROZPOCET | 0 | 0 | 0 | 0 | 0 | 1 | 0 | 4 | -1512723397
|  |  | příl. č.: A., B., C.1.1 až C.4.9, D.2.a až D.2.b-4.6, E.2.a až E.2-4.2, F.1 až F.2 | [18 empty] | P | 2
|  |  | 111,2*4,6*2 |  |  |  | 1023.04 | [14 empty] | VV | 2 | 2 | True | 0 | ROZPOCET
|  |  | 3*2,4*4,5 |  |  |  | 32.4 | [14 empty] | VV | 2 | 2 | True | 0 | ROZPOCET
|  |  | Součet |  |  |  | 1055.44 | [14 empty] | VV | 2 | 4 | True | 1 | ROZPOCET
14 | K | 151201113 | Odstranění zátažného pažení a rozepření stěn rýh hl do 8 m |  |  | m2 | 1055.44 |  |  | 0 |  |  |  | základní | 0.331 | 349.3506 | 0 | 0 | 0 | 0 | 4 | K | 2 |  |  |  | ROZPOCET | 0 | 0 | 0 | 0 | 0 | 1 | 0 | 4 | 1598614051
|  |  | příl. č.: A., B., C.1.1 až C.4.9, D.2.a až D.2.b-4.6, E.2.a až E.2-4.2, F.1 až F.2 | [18 empty] | P | 2
|  |  | 1055,44 |  |  |  | 1055.44 | [14 empty] | VV | 2 | 2 | True | 1 | ROZPOCET
15 | K | 161101103 | Svislé přemístění výkopku z horniny tř. 1 až 4 hl výkopu do 6 m |  |  | m3 | 1120 |  |  | 0 |  |  |  | základní | 0.626 | 701.12 | 0 | 0 | 0 | 0 | 4 | K | 2 |  |  |  | ROZPOCET | 0 | 0 | 0 | 0 | 0 | 1 | 0 | 4 | 1756024089
|  |  | příl. č.: A., B., C.1.1 až C.4.9, D.2.a až D.2.b-4.6, E.2.a až E.2-4.2, F.1 až F.2 | [18 empty] | P | 2
|  |  | 3*1,2*3*5 |  |  |  | 54 | [14 empty] | VV | 2 | 2 | True | 0 | ROZPOCET
|  |  | 111,2*2,126*4,5 |  |  |  | 1063.8504 | [14 empty] | VV | 2 | 2 | True | 0 | ROZPOCET
|  |  | Součet |  |  |  | 1117.8504 | [14 empty] | VV | 2 | 4 | True | 0 | ROZPOCET
|  |  | 1120 |  |  |  | 1120 | [14 empty] | VV | 2 | 2 | True | 1 | ROZPOCET
16 | K | 162701105 | Vodorovné přemístění do 10000 m výkopku z horniny tř. 1 až 4 |  |  | m3 | 1120 |  |  | 0 |  |  |  | základní | 0.011 | 12.32 | 0 | 0 | 0 | 0 | 4 | K | 2 |  |  |  | ROZPOCET | 0 | 0 | 0 | 0 | 0 | 1 | 0 | 4 | -939176363
|  |  | příl. č.: A., B., C.1.1 až C.4.9, D.2.a až D.2.b-4.6, E.2.a až E.2-4.2, F.1 až F.2 | [18 empty] | P | 2
|  |  | 1120 |  |  |  | 1120 | [14 empty] | VV | 2 | 2 | True | 1 | ROZPOCET
17 | K | 174101101 | Zásyp zhutněný jam šachet rýh nebo kolem objektů |  |  | m3 | 725 |  |  | 0 |  |  |  | základní | 0.299 | 216.775 | 0 | 0 | 0 | 0 | 4 | K | 2 |  |  |  | ROZPOCET | 0 | 0 | 0 | 0 | 0 | 1 | 0 | 4 | -1136706407
|  |  | příl. č.: A., B., C.1.1 až C.4.9, D.2.a až D.2.b-4.6, E.2.a až E.2-4.2, F.1 až F.2 | [18 empty] | P | 2
|  |  | 3*1,2*3*5 |  |  |  | 54 | [14 empty] | VV | 2 | 2 | True | 0 | ROZPOCET
|  |  | 111,2*2,126*(4,5-1,576-0,1) |  |  |  | 667.6252 | [14 empty] | VV | 2 | 2 | True | 0 | ROZPOCET
|  |  | Součet |  |  |  | 721.6252 | [14 empty] | VV | 2 | 4 | True | 0 | ROZPOCET
|  |  | 725 |  |  |  | 725 | [14 empty] | VV | 2 | 2 | True | 1 | ROZPOCET
18 | M | 122614300 | hutněné drcené přírodní kamenivo štěrkodrť frakce 0-63 mm, včet. dopravy |  |  | t | 1015 |  |  | 0 |  |  |  | základní | 0 | 0 | 1 | 1015 | 0 | 0 | 8 | M | 2 |  |  |  | ROZPOCET | 0 | 0 | 0 | 0 | 0 | 1 | 0 | 4 | 352810505
|  |  | příl. č.: A., B., C.1.1 až C.4.9, D.2.a až D.2.b-4.6, E.2.a až E.2-4.2, F.1 až F.2 | [18 empty] | P | 2
|  |  | 725*1,4 |  |  |  | 1015 | [14 empty] | VV | 2 | 2 | True | 1 | ROZPOCET
19 | K | 175101101 | Obsyp potrubí sypaninou z vhodných hornin tř. 1 až 4 nebo materiálem připraveným podél výkopu ve vzdálenosti do 3 m od jeho kraje, pro jakoukoliv hloubku výkopu a míru zhutnění bez prohození sypaniny |  |  | m3 | 313.481 |  |  | 0 |  |  |  | základní | 1.587 | 497.4943 | 0 | 0 | 0 | 0 | 4 | K | 2 |  |  |  | ROZPOCET | 0 | 0 | 0 | 0 | 0 | 1 | 0 | 4 | 1600735716
|  |  | příl. č.: A., B., C.1.1 až C.4.9, D.2.a až D.2.b-4.6, E.2.a až E.2-4.2, F.1 až F.2 | [18 empty] | P | 2
|  |  | 111,2*2,126*(1,576-0,25) |  |  |  | 313.4813 | [14 empty] | VV | 2 | 2 | True | 1 | ROZPOCET
|  |  | -1,2*1,2*3,14/4*111,2 |  |  |  | -125.7005 | [14 empty] | VV | 2 | 2 | True | 0 | ROZPOCET
|  |  | Součet |  |  |  | 187.7808 | [14 empty] | VV | 2 | 4 | True | 0 | ROZPOCET
20 | M | 122614200 | hutněné drcené přírodní kamenivo frakce 0-8 mm ( max. 0-11 mm), včet. dopravy |  |  | t | 497.274 |  |  | 0 |  |  |  | základní | 0 | 0 | 1 | 497.274 | 0 | 0 | 8 | M | 2 |  |  |  | ROZPOCET | 0 | 0 | 0 | 0 | 0 | 1 | 0 | 4 | -334133975
|  |  | příl. č.: A., B., C.1.1 až C.4.9, D.2.a až D.2.b-4.6, E.2.a až E.2-4.2, F.1 až F.2 | [18 empty] | P | 2
|  |  | 313,5*1,4*1,1*1,03 |  |  |  | 497.2737 | [14 empty] | VV | 2 | 2 | True | 1 | ROZPOCET
| 2 - Zakládání | [8 empty] | 0 | [5 empty] | 6.726 |  | 0.05748 |  | 0 | 1 | D | 1 |  |  |  | ROZPOCET | [6 empty] | 0
21 | K | 242111111 | Osazení čerpací jímky ( perforovaná trubka DN max. 500 PVC, obalená třemi vrstvami geotextilie 200 g/m2 na celou výšku, založená do hloubky 1,0 m pod základovou spáru) - funkce drenáže po vybudování bude zrušena |  |  | kus | 3 |  |  | 0 |  |  |  | základní | 2.242 | 6.726 | 0.01916 | 0.05748 | 0 | 0 | 4 | K | 2 |  |  |  | ROZPOCET | 0 | 0 | 0 | 0 | 0 | 1 | 0 | 4 | -131442320
|  |  | příl. č.: A., B., C.1.1 až C.4.9, D.2.a až D.2.b-4.6, E.2.a až E.2-4.2, F.1 až F.2 | [18 empty] | P | 2
|  |  | 3 |  |  |  | 3 | [14 empty] | VV | 2 | 2 | True | 1 | ROZPOCET
| 4 - Vodorovné konstrukce | [8 empty] | 0 | [5 empty] | 85.059 |  | 115.5926 |  | 0 | 1 | D | 1 |  |  |  | ROZPOCET | [6 empty] | 0
22 | K | 451541111 | Lože pod potrubí otevřený výkop z přírodního těženého kameniva štěrk frakce 11-22 mm ( max. 32-63 mm), včet.D+M oddělení separační geotextílií min. 200g/m2 - drenážní vrstva |  |  | m3 | 39 |  |  | 0 |  |  |  | základní | 1.303 | 50.817 | 1.7034 | 66.4326 | 0 | 0 | 4 | K | 2 |  |  |  | ROZPOCET | 0 | 0 | 0 | 0 | 0 | 1 | 0 | 4 | -1424717744
|  |  | příl. č.: A., B., C.1.1 až C.4.9, D.2.a až D.2.b-4.6, E.2.a až E.2-4.2, F.1 až F.2 | [18 empty] | P | 2
|  |  | 111,2*2,126*0,15 |  |  |  | 35.4617 | [14 empty] | VV | 2 | 2 | True | 0 | ROZPOCET
|  |  | 39,000 "zaokr." |  |  |  | 39 | [14 empty] | VV | 2 | 2 | True | 1 | ROZPOCET
23 | K | 451573112 | Lože pod potrubí otevřený výkop z hutněného drceného kameniva frakce 0-8 mm |  |  | m3 | 26 |  |  | 0 |  |  |  | základní | 1.317 | 34.242 | 1.8908 | 49.16 | 0 | 0 | 4 | K | 2 |  |  |  | ROZPOCET | 0 | 0 | 0 | 0 | 0 | 1 | 0 | 4 | -59702071
|  |  | příl. č.: A., B., C.1.1 až C.4.9, D.2.a až D.2.b-4.6, E.2.a až E.2-4.2, F.1 až F.2 | [18 empty] | P | 2
|  |  | 111,2*2,126*0,1 |  |  |  | 23.6411 | [14 empty] | VV | 2 | 2 | True | 0 | ROZPOCET
|  |  | 26,000 "zaokr." |  |  |  | 26 | [14 empty] | VV | 2 | 2 | True | 1 | ROZPOCET
| 5 - Komunikace | [8 empty] | 0 | [5 empty] | 68.87 |  | 3.0457 |  | 0 | 1 | D | 1 |  |  |  | ROZPOCET | [6 empty] | 0
24 | K | 577155131 | Asfaltový beton vrstva obrusná ACO 11 (ABS) s rozprostřením a se zhutněním v pruhu šířky přes 3 m tl. 60 mm |  |  | m2 | 335 |  |  | 0 |  |  |  | základní | 0.083 | 27.805 | 0 | 0 | 0 | 0 | 4 | K | 2 |  |  |  | ROZPOCET | 0 | 0 | 0 | 0 | 0 | 1 | 0 | 4 | -1961244319
|  |  | příl. č.: A., B., C.1.1 až C.4.9, D.2.a až D.2.b-4.6, E.2.a až E.2-4.2, F.1 až F.2 | [18 empty] | P | 2
25 | K | 573211111 | Postřik živičný spojovací z asfaltu v množství do 0,70 kg/m2 |  |  | m2 | 335 |  |  | 0 |  |  |  | základní | 0.002 | 0.67 | 0.00061 | 0.20435 | 0 | 0 | 4 | K | 2 |  |  |  | ROZPOCET | 0 | 0 | 0 | 0 | 0 | 1 | 0 | 4 | 1009681678
|  |  | příl. č.: A., B., C.1.1 až C.4.9, D.2.a až D.2.b-4.6, E.2.a až E.2-4.2, F.1 až F.2 | [18 empty] | P | 2
26 | K | 565145111.1 | Asfaltový beton vrstva podkladní ACP 16+ (obalované kamenivo střednězrnné - OKS) s rozprostřením a zhutněním v pruhu šířky do 3 m, po zhutnění tl. 60 mm |  |  | m2 | 335 |  |  | 0 |  |  |  | základní | 0.056 | 18.76 | 0 | 0 | 0 | 0 | 4 | K | 2 |  |  |  | ROZPOCET | 0 | 0 | 0 | 0 | 0 | 1 | 0 | 4 | 1707318374
|  |  | příl. č.: A., B., C.1.1 až C.4.9, D.2.a až D.2.b-4.6, E.2.a až E.2-4.2, F.1 až F.2 | [18 empty] | P | 2
27 | K | 573111112 | Postřik živičný infiltrační s posypem z asfaltu množství 1 kg/m2 |  |  | m2 | 335 |  |  | 0 |  |  |  | základní | 0.004 | 1.34 | 0.00601 | 2.0133 | 0 | 0 | 4 | K | 2 |  |  |  | ROZPOCET | 0 | 0 | 0 | 0 | 0 | 1 | 0 | 4 | 1129264836
|  |  | příl. č.: A., B., C.1.1 až C.4.9, D.2.a až D.2.b-4.6, E.2.a až E.2-4.2, F.1 až F.2 | [18 empty] | P | 2
28 | K | 564861111 | Podklad ze štěrkodrtě ŠD tl 200 mm - Hvězdná |  |  | m2 | 335 |  |  | 0 |  |  |  | základní | 0.029 | 9.715 | 0 | 0 | 0 | 0 | 4 | K | 2 |  |  |  | ROZPOCET | 0 | 0 | 0 | 0 | 0 | 1 | 0 | 4 | 1824333118
|  |  | příl. č.: A., B., C.1.1 až C.4.9, D.2.a až D.2.b-4.6, E.2.a až E.2-4.2, F.1 až F.2 | [18 empty] | P | 2
29 | K | 175-srov | Provizorní kryt vozovky asfaltovým recyklátem min. tl. 100 mm (zřízení, odstranění), výtluky vznikající v provizorním krytu po dobu realizace budou průběžně dodavatelem doplňovány |  |  | m2 | 335 |  |  | 0 |  |  |  | základní | 0 | 0 | 0 | 0 | 0 | 0 | 4 | K | 2 |  |  |  | ROZPOCET | 0 | 0 | 0 | 0 | 0 | 1 | 0 | 4 | -762335543
|  |  | příl. č.: A., B., C.1.1 až C.4.9, D.2.a až D.2.b-4.6, E.2.a až E.2-4.2, F.1 až F.2 | [18 empty] | P | 2
30 | K | 599141111 | Vyplnění spár mezi silničními dílci jakékoliv tloušťky živičnou zálivkou, vč. vyčištění spáry |  |  | m | 230 |  |  | 0 |  |  |  | základní | 0.046 | 10.58 | 0.0036 | 0.828 | 0 | 0 | 4 | K | 2 |  |  |  | ROZPOCET | 0 | 0 | 0 | 0 | 0 | 1 | 0 | 4 | -2074971973
|  |  | příl. č.: A., B., C.1.1 až C.4.9, D.2.a až D.2.b-4.6, E.2.a až E.2-4.2, F.1 až F.2 | [18 empty] | P | 2
| 8 - Trubní vedení | [8 empty] | 0 | [5 empty] | 61.5716 |  | 10.3621 |  | 0 | 1 | D | 1 |  |  |  | ROZPOCET | [6 empty] | 0
31 | K | 871218113 | Kladení drenážního potrubí z flexibilního PVC průměru do 80 mm |  |  | m | 111.2 |  |  | 0 |  |  |  | základní | 0.06 | 6.672 | 0 | 0 | 0 | 0 | 4 | K | 2 |  |  |  | ROZPOCET | 0 | 0 | 0 | 0 | 0 | 1 | 0 | 4 | 286427756
|  |  | příl. č.: A., B., C.1.1 až C.4.9, D.2.a až D.2.b-4.6, E.2.a až E.2-4.2, F.1 až F.2 | [18 empty] | P | 2
|  |  | 111,2 |  |  |  | 111.2 | [14 empty] | VV | 2 | 2 | True | 1 | ROZPOCET
32 | M | 286112040 | trubka PVC drenážní 90 |  |  | m | 111.2 |  |  | 0 |  |  |  | základní | 0 | 0 | 0.00065 | 0.07228 | 0 | 0 | 8 | M | 2 |  |  |  | ROZPOCET | 0 | 0 | 0 | 0 | 0 | 1 | 0 | 4 | -1947292379
|  |  | příl. č.: A., B., C.1.1 až C.4.9, D.2.a až D.2.b-4.6, E.2.a až E.2-4.2, F.1 až F.2 | [18 empty] | P | 2
33 | K | 871522211 | Montáž vodovodního potrubí z laminátových trub HOBAS DN 1200 se spojkami v otevřeném výkopu |  |  | m | 111.2 |  |  | 0 |  |  |  | základní | 0.448 | 49.8176 | 0 | 0 | 0 | 0 | 4 | K | 2 |  |  |  | ROZPOCET | 0 | 0 | 0 | 0 | 0 | 1 | 0 | 4 | 966853345
|  |  | příl. č.: A., B., C.1.1 až C.4.9, D.2.a až D.2.b-4.6, E.2.a až E.2-4.2, F.1 až F.2 | [18 empty] | P | 2
34 | M | 286411370 | roury z odstředivě litého sklolaminátu PN1 SN10000 DN1200 DA1229 spojka FWC |  |  | m | 111.2 |  |  | 0 |  |  |  | základní | 0 | 0 | 0.089 | 9.8968 | 0 | 0 | 8 | M | 2 |  |  |  | ROZPOCET | 0 | 0 | 0 | 0 | 0 | 1 | 0 | 4 | -842026609
|  |  | příl. č.: A., B., C.1.1 až C.4.9, D.2.a až D.2.b-4.6, E.2.a až E.2-4.2, F.1 až F.2 | [18 empty] | P | 2
35 | K | 899104111 | Osazení poklopů litinových nebo ocelových včetně rámů hmotnosti nad 150 kg; včet. stabilizace konstrukce vozovky v okolí vyrovnávacích prstenců prolitím rychletuhnoucí maltou |  |  | kus | 3 |  |  | 0 |  |  |  | základní | 1.694 | 5.082 | 0.00702 | 0.02106 | 0 | 0 | 4 | K | 2 |  |  |  | ROZPOCET | 0 | 0 | 0 | 0 | 0 | 1 | 0 | 4 | -1962228433
|  |  | příl. č.: A., B., C.1.1 až C.4.9, D.2.a až D.2.b-4.6, E.2.a až E.2-4.2, F.1 až F.2 | [18 empty] | P | 2
|  |  | 3 |  |  |  | 3 | [14 empty] | VV | 2 | 2 | True | 1 | ROZPOCET
36 | M | 552434-S | poklop na vstupní šachtu litinový s betonovou výplní, typ , zatížení dle umístění A 30 - D 400 |  |  | kus | 3 |  |  | 0 |  |  |  | základní | 0 | 0 | 0.124 | 0.372 | 0 | 0 | 8 | M | 2 |  |  |  | ROZPOCET | 0 | 0 | 0 | 0 | 0 | 1 | 0 | 4 | 691509248
|  |  | příl. č.: A., B., C.1.1 až C.4.9, D.2.a až D.2.b-4.6, E.2.a až E.2-4.2, F.1 až F.2 | [18 empty] | P | 2
37 | K | nab-30 | Vstupní šachta kanalizační, prefabrikovaná DIN 4034.1, vnitř. průměr 1,5 m (dno potrubí do 4 m) nástupnice žlab v provedení čedič , včetně podkladního betonu |  |  | ks | 1 |  |  | 0 |  |  |  | základní | 0 | 0 | 0 | 0 | 0 | 0 | 4 | K | 2 |  |  |  | ROZPOCET | 0 | 0 | 0 | 0 | 0 | 1 | 0 | 4 | 1734517705
|  |  | příl. č.: A., B., C.1.1 až C.4.9, D.2.a až D.2.b-4.6, E.2.a až E.2-4.2, F.1 až F.2 | [18 empty] | P | 2
|  |  | 1 |  |  |  | 1 | [14 empty] | VV | 2 | 2 | True | 1 | ROZPOCET
38 | K | nab-300 | Vstupní šachta kanalizační, prefabrikovaná DIN 4034.1, vnitř. průměr 1,5 m (dno potrubí do 5 m ), nástupnice žlab v provedení čedič, včetně podkladního betonu |  |  | ks | 1 |  |  | 0 |  |  |  | základní | 0 | 0 | 0 | 0 | 0 | 0 | 4 | K | 2 |  |  |  | ROZPOCET | 0 | 0 | 0 | 0 | 0 | 1 | 0 | 4 | 273501012
|  |  | příl. č.: A., B., C.1.1 až C.4.9, D.2.a až D.2.b-4.6, E.2.a až E.2-4.2, F.1 až F.2 | [18 empty] | P | 2
|  |  | 1 |  |  |  | 1 | [14 empty] | VV | 2 | 2 | True | 1 | ROZPOCET
39 | K | nab-301 | Vstupní šachta kanalizační, prefabrikovaná DIN 4034.1, vnitř. průměr 1,5 m(dno potrubí do 6 m ), nástupnice žlab v provedení čedič, včetně podkladního betonu |  |  | ks | 1 |  |  | 0 |  |  |  | základní | 0 | 0 | 0 | 0 | 0 | 0 | 4 | K | 2 |  |  |  | ROZPOCET | 0 | 0 | 0 | 0 | 0 | 1 | 0 | 4 | -2051748413
|  |  | příl. č.: A., B., C.1.1 až C.4.9, D.2.a až D.2.b-4.6, E.2.a až E.2-4.2, F.1 až F.2 | [18 empty] | P | 2
|  |  | 1 |  |  |  | 1 | [14 empty] | VV | 2 | 2 | True | 1 | ROZPOCET
40 | K | nab-33 | Povrchová ochrana vnějšího pláště šachty hydroizolačním krystalizačním nátěrem na zvýšení odolnosti betonu proti kapalinám |  |  | soub | 3 |  |  | 0 |  |  |  | základní | 0 | 0 | 0 | 0 | 0 | 0 | 4 | K | 2 |  |  |  | ROZPOCET | 0 | 0 | 0 | 0 | 0 | 1 | 0 | 4 | 1204765014
|  |  | příl. č.: A., B., C.1.1 až C.4.9, D.2.a až D.2.b-4.6, E.2.a až E.2-4.2, F.1 až F.2 | [18 empty] | P | 2
|  |  | 3 |  |  |  | 3 | [14 empty] | VV | 2 | 2 | True | 1 | ROZPOCET
| 9 - Ostatní konstrukce a práce-bourání | [8 empty] | 0 | [5 empty] | 37.5964 |  | 0 |  | 0 | 1 | D | 1 |  |  |  | ROZPOCET | [6 empty] | 0
41 | K | 919735112 | Řezání stávajícího živičného krytu nebo podkladu hloubky přes 50 do 100 mm |  |  | m | 230 |  |  | 0 |  |  |  | základní | 0.155 | 35.65 | 0 | 0 | 0 | 0 | 4 | K | 2 |  |  |  | ROZPOCET | 0 | 0 | 0 | 0 | 0 | 1 | 0 | 4 | -1062887563
|  |  | příl. č.: A., B., C.1.1 až C.4.9, D.2.a až D.2.b-4.6, E.2.a až E.2-4.2, F.1 až F.2 | [18 empty] | P | 2
|  |  | 3*2,4 |  |  |  | 7.2 | [14 empty] | VV | 2 | 2 | True | 0 | ROZPOCET
|  |  | 111,2*2 |  |  |  | 222.4 | [14 empty] | VV | 2 | 2 | True | 0 | ROZPOCET
|  |  | Součet |  |  |  | 229.6 | [14 empty] | VV | 2 | 4 | True | 0 | ROZPOCET
|  |  | 230 |  |  |  | 230 | [14 empty] | VV | 2 | 2 | True | 1 | ROZPOCET
42 | K | 979082213 | Vodorovná doprava suti po suchu bez naložení, ale se složením a s hrubým urovnáním na vzdálenost do 1 km |  |  | t | 194.635 |  |  | 0 |  |  |  | základní | 0.01 | 1.9464 | 0 | 0 | 0 | 0 | 4 | K | 2 |  |  |  | ROZPOCET | 0 | 0 | 0 | 0 | 0 | 1 | 0 | 4 | -2092989905
|  |  | příl. č.: A., B., C.1.1 až C.4.9, D.2.a až D.2.b-4.6, E.2.a až E.2-4.2, F.1 až F.2 | [18 empty] | P | 2
43 | K | 979082219 | Příplatek ZKD 1 km u vodorovné dopravy suti po suchu do 1 km |  |  | t | 1751.715 |  |  | 0 |  |  |  | základní | 0 | 0 | 0 | 0 | 0 | 0 | 4 | K | 2 |  |  |  | ROZPOCET | 0 | 0 | 0 | 0 | 0 | 1 | 0 | 4 | -1714241958
|  |  | příl. č.: A., B., C.1.1 až C.4.9, D.2.a až D.2.b-4.6, E.2.a až E.2-4.2, F.1 až F.2 | [18 empty] | P | 2
44 | K | 9790991211 | Poplatek za řízenou skládku |  |  | t | 194.635 |  |  | 0 |  |  |  | základní | 0 | 0 | 0 | 0 | 0 | 0 | 4 | K | 2 |  |  |  | ROZPOCET | 0 | 0 | 0 | 0 | 0 | 1 | 0 | 4 | 499452718
|  |  | příl. č.: A., B., C.1.1 až C.4.9, D.2.a až D.2.b-4.6, E.2.a až E.2-4.2, F.1 až F.2 | [18 empty] | P | 2
45 | K | Srov-980 | Poplatek za skládku přebytečné zeminy, vč. analýz rozboru o uložení odpadu na skládku |  |  | m3 | 1120 |  |  | 0 |  |  |  | základní | 0 | 0 | 0 | 0 | 0 | 0 | 4 | K | 2 |  |  |  | ROZPOCET | 0 | 0 | 0 | 0 | 0 | 1 | 0 | 4 | -1244747629
|  |  | příl. č.: A., B., C.1.1 až C.4.9, D.2.a až D.2.b-4.6, E.2.a až E.2-4.2, F.1 až F.2 | [18 empty] | P | 2
|  |  | 1120 |  |  |  | 1120 | [14 empty] | VV | 2 | 2 | True | 1 | ROZPOCET
| 99 - Přesun hmot | [8 empty] | 0 | [5 empty] | 1376.5746 |  | 0 |  | 0 | 1 | D | 1 |  |  |  | ROZPOCET | [6 empty] | 0
46 | K | 9982751011 | Přesun hmot pro trubní vedení z trub otevřený výkop |  |  | t | 1644.653 |  |  | 0 |  |  |  | základní | 0.837 | 1376.5746 | 0 | 0 | 0 | 0 | 4 | K | 2 |  |  |  | ROZPOCET | 0 | 0 | 0 | 0 | 0 | 1 | 0 | 4 | 742766507
|  |  | příl. č.: A., B., C.1.1 až C.4.9, D.2.a až D.2.b-4.6, E.2.a až E.2-4.2, F.1 až F.2 | [18 empty] | P | 2
| M - Práce a dodávky M | [8 empty] | 0 | [5 empty] | 94.7056 |  | 0 |  | 0 | 3 | D | 0 |  |  |  | ROZPOCET | [6 empty] | 0
| 23-M - Montáže potrubí | [8 empty] | 0 | [5 empty] | 94.7056 |  | 0 |  | 0 | 3 | D | 1 |  |  |  | ROZPOCET | [6 empty] | 0
47 | K | 230170008 | zkoušky těsnosti potrubí - příprava DN do 1200 |  |  | sada | 3 |  |  | 0 |  |  |  | základní | 21.82 | 65.46 | 0 | 0 | 0 | 0 | 64 | K | 2 |  |  |  | ROZPOCET | 0 | 0 | 0 | 0 | 0 | 1 | 0 | 64 | -1159119712
|  |  | příl. č.: A., B., C.1.1 až C.4.9, D.2.a až D.2.b-4.6, E.2.a až E.2-4.2, F.1 až F.2 | [18 empty] | P | 2
48 | K | 230170018 | zkoušky těsnosti potrubí - zkouška DN do 1200, včet.šachet |  |  | m | 111.2 |  |  | 0 |  |  |  | základní | 0.263 | 29.2456 | 0 | 0 | 0 | 0 | 64 | K | 2 |  |  |  | ROZPOCET | 0 | 0 | 0 | 0 | 0 | 1 | 0 | 64 | -314591176
|  |  | příl. č.: A., B., C.1.1 až C.4.9, D.2.a až D.2.b-4.6, E.2.a až E.2-4.2, F.1 až F.2 | [18 empty] | P | 2

## 58 - Odlehčovací stoka SO...
| List obsahuje: |  | 1) KRYCÍ LIST SOUPISU STAVEBNÍCH PRACÍ, DODÁVEK A SLUŽEB S VÝKAZEM VÝMĚR |  | 2) REKAPITULACE SOUPISU STAVEBNÍCH PRACÍ, DODÁVEK A SLUŽEB S VÝKAZEM VÝMĚR |  |  | 3) Rozpočet |  |  | Zpět na list: | Rekapitulace stavby
optimalizováno pro tisk sestav ve formátu A4 - na výšku | [11 empty] | >> skryté sloupce << | [9 empty] | {b2618e4d-5999-4adb-a4c5-20024d9cdb9c}
2
KRYCÍ LIST SOUPISU STAVEBNÍCH PRACÍ, DODÁVEK A SLUŽEB S VÝKAZEM VÝMĚR | [12 empty] | v --- níže se nacházejí doplnkové a pomocné údaje k sestavám --- v | [8 empty] | False
| Stavba: |  | Rekonstrukce a prodloužení sběrače B do Radvanic
| Objekt: |  | NOVÁ VÝST. - NOVÁ VÝSTAVBA - hrazeno z prostředků MO
| Část: |  | SO 01.3 - SO 01.3 Kanalizační sběrač B - 3.část
| Úroveň 3: |  | 58 - Odlehčovací stoka SO6B DN1000SKLL_16,5m
| JKSO: |  | 827 2 | [5 empty] | CC-CZ: |  | 2
| Místo: |  | k. ú. Slezská Ostrava, Radvanice a Bartovice | [5 empty] | Datum: |  | 15.12.2015
| CZ-CPV: |  | 45232410-9
| Objednatel: | [7 empty] | IČ:
DIČ:
| Zhotovitel: | [7 empty] | IČ:
DIČ:
| Projektant: | [7 empty] | IČ:
DIČ:
| Zpracovatel: | [7 empty] | IČ:
DIČ:
Poznámka:
CZ-CPV: 45232410-9 Stavební práce na výstavbě kanalizačních sítí
| Náklady z rozpočtu | [7 empty] | 0
| Ostatní náklady | [7 empty] | 0
| Cena bez DPH | [7 empty] | 0
| DPH | základní | 21% | ze | 0 |  |  |  | 0
|  | snížená | 15% | ze | 0 |  |  |  | 0
|  | zákl. přenesená | 21% | ze | 0 |  |  |  | 0
|  | sníž. přenesená | 15% | ze | 0 |  |  |  | 0
|  | nulová | 0% | ze | 0 |  |  |  | 0
| Cena s DPH |  |  | v | CZK |  |  | 0
| Projektant |  |  |  |  | Zpracovatel
| Datum a podpis: |  |  | Razítko |  | Datum a podpis: |  |  |  | Razítko
| Objednavatel |  |  |  |  | Zhotovitel
| Datum a podpis: |  |  | Razítko |  | Datum a podpis: |  |  |  | Razítko
REKAPITULACE SOUPISU STAVEBNÍCH PRACÍ, DODÁVEK A SLUŽEB S VÝKAZEM VÝMĚR
Stavba: |  |  | Rekonstrukce a prodloužení sběrače B do Radvanic
Objekt: |  |  | NOVÁ VÝST. - NOVÁ VÝSTAVBA - hrazeno z prostředků MO
Část: |  |  | SO 01.3 - SO 01.3 Kanalizační sběrač B - 3.část
Úroveň 3: |  |  | 58 - Odlehčovací stoka SO6B DN1000SKLL_16,5m
Místo: |  |  | k. ú. Slezská Ostrava, Radvanice a Bartovice |  |  |  | Datum: |  | 15.12.2015
Objednatel: |  |  | 0 |  |  |  | Projektant: |  | 0
Zhotovitel: | [6 empty] | Zpracovatel: |  | 0
Kód - Popis | [9 empty] | Cena celkem [CZK]
1) Náklady z rozpočtu | [9 empty] | 0 | [12 empty] | -1
| HSV - Práce a dodávky HSV | [8 empty] | 0
| 1 - Zemní práce | [8 empty] | 0
| 3 - Svislé a kompletní konstrukce | [8 empty] | 0
| 4 - Vodorovné konstrukce | [8 empty] | 0
| 6 - Úpravy povrchu, podlahy, osazení | [8 empty] | 0
| 8 - Trubní vedení | [8 empty] | 0
| 9 - Ostatní konstrukce a práce-bourání | [8 empty] | 0
| 99 - Přesun hmot | [8 empty] | 0
| M - Práce a dodávky M | [8 empty] | 0
| 23-M - Montáže potrubí | [8 empty] | 0
2) Ostatní náklady | [9 empty] | 0 |  |  |  | DPH
Celkové náklady za stavbu 1) + 2) | [7 empty] | 0
SOUPIS STAVEBNÍCH PRACÍ, DODÁVEK A SLUŽEB S VÝKAZEM VÝMĚR
Stavba: |  |  | Rekonstrukce a prodloužení sběrače B do Radvanic
Objekt: |  |  | NOVÁ VÝST. - NOVÁ VÝSTAVBA - hrazeno z prostředků MO
Část: |  |  | SO 01.3 - SO 01.3 Kanalizační sběrač B - 3.část
Úroveň 3: |  |  | 58 - Odlehčovací stoka SO6B DN1000SKLL_16,5m
Místo: |  |  | k. ú. Slezská Ostrava, Radvanice a Bartovice |  |  |  | Datum: |  | 15.12.2015
Objednatel: |  |  | 0 |  |  |  | Projektant: |  | 0
Zhotovitel: | [6 empty] | Zpracovatel: |  | 0
PČ | Typ | Kód | Popis |  |  | MJ | Množství | J.cena [CZK] |  | Cena celkem [CZK] |  |  | Poznámka | DPH | J. Nh [h] | Nh celkem [h] | J. hmotnost [t] | Hmotnost celkem [t] | J. suť [t] | Suť Celkem [t]
Náklady z rozpočtu | [9 empty] | 0 | [5 empty] | 761.6136 |  | 254.9988 |  | 8.2 |  | D | -1 | [10 empty] | 0
| HSV - Práce a dodávky HSV | [8 empty] | 0 | [5 empty] | 735.4541 |  | 254.9988 |  | 8.2 | 1 | D | 0 |  |  |  | ROZPOCET | [6 empty] | 0
| 1 - Zemní práce | [8 empty] | 0 | [5 empty] | 219.2725 |  | 35.2505 |  | 0 | 1 | D | 1 |  |  |  | ROZPOCET | [6 empty] | 0
1 | K | 121101102 | Sejmutí ornice nebo lesní půdy s vodorovným přemístěním na hromady v místě upotřebení nebo na dočasné či trvalé skládky se složením, na vzdálenost do 250 m |  |  | m3 | 28 |  |  | 0 |  |  |  | základní | 0.013 | 0.364 | 0 | 0 | 0 | 0 | 4 | K | 2 |  |  |  | ROZPOCET | 0 | 0 | 0 | 0 | 0 | 1 | 0 | 4 | 1094176758
|  |  | příl. č.: A., B., C.1.1 až C.4.9, D.2.a až D.2.b-4.6, E.2.a až E.2-4.2, F.1 až F.2 | [18 empty] | P | 2
2 | K | 132201203 | Hloubení rýh š do 2000 mm v hornině tř. 3 objemu do 5000 m3 |  |  | m3 | 40 |  |  | 0 |  |  |  | základní | 0.609 | 24.36 | 0 | 0 | 0 | 0 | 4 | K | 2 |  |  |  | ROZPOCET | 0 | 0 | 0 | 0 | 0 | 1 | 0 | 4 | -2078896902
|  |  | příl. č.: A., B., C.1.1 až C.4.9, D.2.a až D.2.b-4.6, E.2.a až E.2-4.2, F.1 až F.2 | [18 empty] | P | 2
3 | K | 132201209 | Příplatek za lepivost u rýh do 2000 mm v hornině tř. 3 |  |  | m3 | 13.5 |  |  | 0 |  |  |  | základní | 0.085 | 1.1475 | 0 | 0 | 0 | 0 | 4 | K | 2 |  |  |  | ROZPOCET | 0 | 0 | 0 | 0 | 0 | 1 | 0 | 4 | 60370556
|  |  | příl. č.: A., B., C.1.1 až C.4.9, D.2.a až D.2.b-4.6, E.2.a až E.2-4.2, F.1 až F.2 | [18 empty] | P | 2
4 | K | 132301203 | Hloubení rýh š do 2000 mm v hornině tř. 4 objemu do 5000 m3 |  |  | m3 | 40 |  |  | 0 |  |  |  | základní | 0.764 | 30.56 | 0 | 0 | 0 | 0 | 4 | K | 2 |  |  |  | ROZPOCET | 0 | 0 | 0 | 0 | 0 | 1 | 0 | 4 | -385140617
|  |  | příl. č.: A., B., C.1.1 až C.4.9, D.2.a až D.2.b-4.6, E.2.a až E.2-4.2, F.1 až F.2 | [18 empty] | P | 2
5 | K | 132301209 | Příplatek za lepivost u rýh do 2000 mm v hornině tř. 4 |  |  | m3 | 13.5 |  |  | 0 |  |  |  | základní | 0.152 | 2.052 | 0 | 0 | 0 | 0 | 4 | K | 2 |  |  |  | ROZPOCET | 0 | 0 | 0 | 0 | 0 | 1 | 0 | 4 | -335923266
|  |  | příl. č.: A., B., C.1.1 až C.4.9, D.2.a až D.2.b-4.6, E.2.a až E.2-4.2, F.1 až F.2 | [18 empty] | P | 2
6 | K | 151201102 | Pažení zátažné hl do 4 m rýhy |  |  | m2 | 80 |  |  | 0 |  |  |  | základní | 0.458 | 36.64 | 0.00201 | 0.1608 | 0 | 0 | 4 | K | 2 |  |  |  | ROZPOCET | 0 | 0 | 0 | 0 | 0 | 1 | 0 | 4 | 1285778694
|  |  | příl. č.: A., B., C.1.1 až C.4.9, D.2.a až D.2.b-4.6, E.2.a až E.2-4.2, F.1 až F.2 | [18 empty] | P | 2
7 | K | 151201112 | Odstranění pažení zátažné rýh hl do 4 m |  |  | m2 | 80 |  |  | 0 |  |  |  | základní | 0.218 | 17.44 | 0 | 0 | 0 | 0 | 4 | K | 2 |  |  |  | ROZPOCET | 0 | 0 | 0 | 0 | 0 | 1 | 0 | 4 | 1903483580
|  |  | příl. č.: A., B., C.1.1 až C.4.9, D.2.a až D.2.b-4.6, E.2.a až E.2-4.2, F.1 až F.2 | [18 empty] | P | 2
8 | K | 161101103 | Svislé přemístění výkopku z horniny tř. 1 až 4 hl výkopu do 6 m |  |  | m3 | 80 |  |  | 0 |  |  |  | základní | 0.626 | 50.08 | 0 | 0 | 0 | 0 | 4 | K | 2 |  |  |  | ROZPOCET | 0 | 0 | 0 | 0 | 0 | 1 | 0 | 4 | -496328236
|  |  | příl. č.: A., B., C.1.1 až C.4.9, D.2.a až D.2.b-4.6, E.2.a až E.2-4.2, F.1 až F.2 | [18 empty] | P | 2
9 | K | 162701105 | Vodorovné přemístění do 10000 m výkopku z horniny tř. 1 až 4 |  |  | m3 | 42 |  |  | 0 |  |  |  | základní | 0.011 | 0.462 | 0 | 0 | 0 | 0 | 4 | K | 2 |  |  |  | ROZPOCET | 0 | 0 | 0 | 0 | 0 | 1 | 0 | 4 | -880785695
|  |  | příl. č.: A., B., C.1.1 až C.4.9, D.2.a až D.2.b-4.6, E.2.a až E.2-4.2, F.1 až F.2 | [18 empty] | P | 2
10 | K | 174101101 | Zásyp zhutněný jam šachet rýh nebo kolem objektů |  |  | m3 | 28 |  |  | 0 |  |  |  | základní | 0.299 | 8.372 | 0 | 0 | 0 | 0 | 4 | K | 2 |  |  |  | ROZPOCET | 0 | 0 | 0 | 0 | 0 | 1 | 0 | 4 | -1306262929
|  |  | příl. č.: A., B., C.1.1 až C.4.9, D.2.a až D.2.b-4.6, E.2.a až E.2-4.2, F.1 až F.2 | [18 empty] | P | 2
11 | K | 175101101 | Obsyp potrubí sypaninou z vhodných hornin tř. 1 až 4 nebo materiálem připraveným podél výkopu ve vzdálenosti do 3 m od jeho kraje, pro jakoukoliv hloubku výkopu a míru zhutnění bez prohození sypaniny |  |  | m3 | 25 |  |  | 0 |  |  |  | základní | 1.587 | 39.675 | 0 | 0 | 0 | 0 | 4 | K | 2 |  |  |  | ROZPOCET | 0 | 0 | 0 | 0 | 0 | 1 | 0 | 4 | -2133155648
|  |  | příl. č.: A., B., C.1.1 až C.4.9, D.2.a až D.2.b-4.6, E.2.a až E.2-4.2, F.1 až F.2 | [18 empty] | P | 2
12 | M | 1226142001 | hutněné drcené přírodní kamenivo frakce 0-8 mm ( max. 0-16 mm), včet. dopravy |  |  | t | 35 |  |  | 0 |  |  |  | základní | 0 | 0 | 1 | 35 | 0 | 0 | 8 | M | 2 |  |  |  | ROZPOCET | 0 | 0 | 0 | 0 | 0 | 1 | 0 | 4 | -964007873
|  |  | příl. č.: A., B., C.1.1 až C.4.9, D.2.a až D.2.b-4.6, E.2.a až E.2-4.2, F.1 až F.2 | [18 empty] | P | 2
13 | K | 181101102 | Úprava pláně v zářezech v hornině tř. 1 až 4 se zhutněním |  |  | m2 | 140 |  |  | 0 |  |  |  | základní | 0.018 | 2.52 | 0 | 0 | 0 | 0 | 4 | K | 2 |  |  |  | ROZPOCET | 0 | 0 | 0 | 0 | 0 | 1 | 0 | 4 | 1345837912
|  |  | příl. č.: A., B., C.1.1 až C.4.9, D.2.a až D.2.b-4.6, E.2.a až E.2-4.2, F.1 až F.2 | [18 empty] | P | 2
14 | K | 181301113 | Rozprostření ornice pl přes 500 m2 v rovině nebo ve svahu do 1:5 tl vrstvy do 200 mm |  |  | m2 | 140 |  |  | 0 |  |  |  | základní | 0.028 | 3.92 | 0 | 0 | 0 | 0 | 4 | K | 2 |  |  |  | ROZPOCET | 0 | 0 | 0 | 0 | 0 | 1 | 0 | 4 | 1301233562
|  |  | příl. č.: A., B., C.1.1 až C.4.9, D.2.a až D.2.b-4.6, E.2.a až E.2-4.2, F.1 až F.2 | [18 empty] | P | 2
15 | K | 183405211 | Založení trávníku na půdě předem připravené s pokosením, naložením, odvozem odpadu do 20 km a se složením parkového výsevem v rovině nebo na svahu do 1:5 |  |  | m2 | 140 |  |  | 0 |  |  |  | základní | 0.012 | 1.68 | 0.00064 | 0.0896 | 0 | 0 | 4 | K | 2 |  |  |  | ROZPOCET | 0 | 0 | 0 | 0 | 0 | 1 | 0 | 4 | -662903797
|  |  | příl. č.: A., B., C.1.1 až C.4.9, D.2.a až D.2.b-4.6, E.2.a až E.2-4.2, F.1 až F.2 | [18 empty] | P | 2
16 | M | 005724720 | osivo směs travní krajinná - technická |  |  | kg | 0.126 |  |  | 0 |  |  |  | základní | 0 | 0 | 0.001 | 0.000126 | 0 | 0 | 8 | M | 2 |  |  |  | ROZPOCET | 0 | 0 | 0 | 0 | 0 | 1 | 0 | 4 | 1879639819
|  |  | příl. č.: A., B., C.1.1 až C.4.9, D.2.a až D.2.b-4.6, E.2.a až E.2-4.2, F.1 až F.2 | [18 empty] | P | 2
|  |  | 140*0,03 |  |  |  | 4.2 | [14 empty] | VV | 2 | 2 | True | 1 | ROZPOCET
17 | K | srov-181 | Výstavba pod ochrannou nasazené jímky např. ze štětovnic |  |  | soub | 1 |  |  | 0 |  |  |  | základní | 0 | 0 | 0 | 0 | 0 | 0 | 4 | K | 2 |  |  |  | ROZPOCET | 0 | 0 | 0 | 0 | 0 | 1 | 0 | 4 | -765944374
|  |  | příl. č.: A., B., C.1.1 až C.4.9, D.2.a až D.2.b-4.6, E.2.a až E.2-4.2, F.1 až F.2 | [18 empty] | P | 2
| 3 - Svislé a kompletní konstrukce | [8 empty] | 0 | [5 empty] | 143.205 |  | 29.8631 |  | 0 | 1 | D | 1 |  |  |  | ROZPOCET | [6 empty] | 0
18 | K | 321321112 | Konstrukce z betonu železového vodostavebného dno, stěny C 30/37 XF1 |  |  | m3 | 10 |  |  | 0 |  |  |  | základní | 4.574 | 45.74 | 2.8535 | 28.5348 | 0 | 0 | 4 | K | 2 |  |  |  | ROZPOCET | 0 | 0 | 0 | 0 | 0 | 1 | 0 | 4 | -1611310225
|  |  | příl. č.: A., B., C.1.1 až C.4.9, D.2.a až D.2.b-4.6, E.2.a až E.2-4.2, F.1 až F.2 | [18 empty] | P | 2
19 | K | 321351010 | Bednění konstrukcí vodostavebního betonu |  |  | m2 | 30 |  |  | 0 |  |  |  | základní | 1.906 | 57.18 | 0.00793 | 0.2379 | 0 | 0 | 4 | K | 2 |  |  |  | ROZPOCET | 0 | 0 | 0 | 0 | 0 | 1 | 0 | 4 | -1355664469
|  |  | příl. č.: A., B., C.1.1 až C.4.9, D.2.a až D.2.b-4.6, E.2.a až E.2-4.2, F.1 až F.2 | [18 empty] | P | 2
20 | K | 321352010 | Odbednění konstrukcí vodostavebního betonu |  |  | m2 | 30 |  |  | 0 |  |  |  | základní | 0.628 | 18.84 | 0.00102 | 0.0306 | 0 | 0 | 4 | K | 2 |  |  |  | ROZPOCET | 0 | 0 | 0 | 0 | 0 | 1 | 0 | 4 | -293395163
|  |  | příl. č.: A., B., C.1.1 až C.4.9, D.2.a až D.2.b-4.6, E.2.a až E.2-4.2, F.1 až F.2 | [18 empty] | P | 2
21 | K | 321366111 | Výztuž železobetonových konstrukcí přehrad z oceli 10 505 D nad 12 do 32 mm |  |  | t | 1 |  |  | 0 |  |  |  | základní | 21.445 | 21.445 | 1.0598 | 1.0598 | 0 | 0 | 4 | K | 2 |  |  |  | ROZPOCET | 0 | 0 | 0 | 0 | 0 | 1 | 0 | 4 | 500697978
|  |  | příl. č.: A., B., C.1.1 až C.4.9, D.2.a až D.2.b-4.6, E.2.a až E.2-4.2, F.1 až F.2 | [18 empty] | P | 2
|  |  | 10*100/1000 |  |  |  | 1 | [14 empty] | VV | 2 | 2 | True | 1 | ROZPOCET
| 4 - Vodorovné konstrukce | [8 empty] | 0 | [5 empty] | 161.9084 |  | 181.2134 |  | 0 | 1 | D | 1 |  |  |  | ROZPOCET | [6 empty] | 0
22 | K | 451541111 | Lože pod potrubí otevřený výkop z přírodního těženého kameniva štěrk frakce 11-22 mm ( max. 32-63 mm), včet.D+M oddělení separační geotextílií min. 200g/m2 - drenážní vrstva |  |  | m3 | 5.7 |  |  | 0 |  |  |  | základní | 1.303 | 7.4271 | 1.7034 | 9.7094 | 0 | 0 | 4 | K | 2 |  |  |  | ROZPOCET | 0 | 0 | 0 | 0 | 0 | 1 | 0 | 4 | 1523229961
|  |  | příl. č.: A., B., C.1.1 až C.4.9, D.2.a až D.2.b-4.6, E.2.a až E.2-4.2, F.1 až F.2 | [18 empty] | P | 2
23 | K | 451573111 | Lože pod potrubí otevřený výkop z hutněného drceného kameniva frakce 0-8 mm |  |  | m3 | 3.8 |  |  | 0 |  |  |  | základní | 1.317 | 5.0046 | 1.8908 | 7.1849 | 0 | 0 | 4 | K | 2 |  |  |  | ROZPOCET | 0 | 0 | 0 | 0 | 0 | 1 | 0 | 4 | -1164179993
|  |  | příl. č.: A., B., C.1.1 až C.4.9, D.2.a až D.2.b-4.6, E.2.a až E.2-4.2, F.1 až F.2 | [18 empty] | P | 2
24 | K | 451311521 | Podklad z prostého betonu vodostavebného pod dlažbu V4 – B 20, ve vrstvě tl. přes 100 do 150 mm |  |  | m2 | 72 |  |  | 0 |  |  |  | základní | 0.248 | 17.856 | 0.37202 | 26.7854 | 0 | 0 | 4 | K | 2 |  |  |  | ROZPOCET | 0 | 0 | 0 | 0 | 0 | 1 | 0 | 4 | 346725146
|  |  | příl. č.: A., B., C.1.1 až C.4.9, D.2.a až D.2.b-4.6, E.2.a až E.2-4.2, F.1 až F.2 | [18 empty] | P | 2
25 | K | 451571112 | Lože pod dlažby ze štěrkopísku vrstva tl nad 100 do 150 mm |  |  | m2 | 48.5 |  |  | 0 |  |  |  | základní | 0.192 | 9.312 | 0.31879 | 15.4613 | 0 | 0 | 4 | K | 2 |  |  |  | ROZPOCET | 0 | 0 | 0 | 0 | 0 | 1 | 0 | 4 | 1290822864
|  |  | příl. č.: A., B., C.1.1 až C.4.9, D.2.a až D.2.b-4.6, E.2.a až E.2-4.2, F.1 až F.2 | [18 empty] | P | 2
26 | K | 452311131 | Podkladní desky z betonu prostého tř. C 12/15 otevřený výkop |  |  | m3 | 3.7 |  |  | 0 |  |  |  | základní | 1.465 | 5.4205 | 0 | 0 | 0 | 0 | 4 | K | 2 |  |  |  | ROZPOCET | 0 | 0 | 0 | 0 | 0 | 1 | 0 | 4 | 432881009
|  |  | příl. č.: A., B., C.1.1 až C.4.9, D.2.a až D.2.b-4.6, E.2.a až E.2-4.2, F.1 až F.2 | [18 empty] | P | 2
27 | K | 461211721 | Patka z lomového kamene pro dlažbu na sucho s vyspárováním cementovou maltou |  |  | m3 | 3.5 |  |  | 0 |  |  |  | základní | 2.714 | 9.499 | 2.7999 | 9.7996 | 0 | 0 | 4 | K | 2 |  |  |  | ROZPOCET | 0 | 0 | 0 | 0 | 0 | 1 | 0 | 4 | 701499473
|  |  | příl. č.: A., B., C.1.1 až C.4.9, D.2.a až D.2.b-4.6, E.2.a až E.2-4.2, F.1 až F.2 | [18 empty] | P | 2
28 | K | 464571124 | Pohoz dna nebo svahů jakékoliv tloušťky z terénu z kameniva těženého hrubého, zrnění 63-125 mm |  |  | m3 | 25.2 |  |  | 0 |  |  |  | základní | 0.386 | 9.7272 | 2.004 | 50.5008 | 0 | 0 | 4 | K | 2 |  |  |  | ROZPOCET | 0 | 0 | 0 | 0 | 0 | 1 | 0 | 4 | 635598575
|  |  | příl. č.: A., B., C.1.1 až C.4.9, D.2.a až D.2.b-4.6, E.2.a až E.2-4.2, F.1 až F.2 | [18 empty] | P | 2
29 | K | 465513127 | Dlažba z lomového kamene lomařsky upraveného na cementovou maltu, s vyspárováním cementovou maltou, tl. kamene 200 mm (opevnění svahu) |  |  | m2 | 72 |  |  | 0 |  |  |  | základní | 1.191 | 85.752 | 0.74356 | 53.5363 | 0 | 0 | 4 | K | 2 |  |  |  | ROZPOCET | 0 | 0 | 0 | 0 | 0 | 1 | 0 | 4 | -902267673
|  |  | příl. č.: A., B., C.1.1 až C.4.9, D.2.a až D.2.b-4.6, E.2.a až E.2-4.2, F.1 až F.2 | [18 empty] | P | 2
30 | K | 465513227 | Dlažba z lomového kamene lomařsky upraveného na cementovou maltu, s vyspárováním cementovou maltou, tl. kamene 250 mm |  |  | m2 | 10 |  |  | 0 |  |  |  | základní | 1.191 | 11.91 | 0.82356 | 8.2356 | 0 | 0 | 4 | K | 2 |  |  |  | ROZPOCET | 0 | 0 | 0 | 0 | 0 | 1 | 0 | 4 | -1063214968
|  |  | příl. č.: A., B., C.1.1 až C.4.9, D.2.a až D.2.b-4.6, E.2.a až E.2-4.2, F.1 až F.2 | [18 empty] | P | 2
| 6 - Úpravy povrchu, podlahy, osazení | [8 empty] | 0 | [5 empty] | 5.2137 |  | 2.283 |  | 0 | 1 | D | 1 |  |  |  | ROZPOCET | [6 empty] | 0
31 | K | 631315611 | Mazanina z betonu prostéhoC 12/15 tl. 240 mm |  |  | m3 | 0.85 |  |  | 0 |  |  |  | základní | 2.317 | 1.9694 | 2.422 | 2.0587 | 0 | 0 | 4 | K | 2 |  |  |  | ROZPOCET | 0 | 0 | 0 | 0 | 0 | 1 | 0 | 4 | 1174845560
|  |  | příl. č.: A., B., C.1.1 až C.4.9, D.2.a až D.2.b-4.6, E.2.a až E.2-4.2, F.1 až F.2 | [18 empty] | P | 2
32 | K | 631362021 | Výztuž mazanin z betonů (z kameniva) a z lehkých betonů ze svařovaných ocel. sítí z žebírk. drátů |  |  | t | 0.213 |  |  | 0 |  |  |  | základní | 15.231 | 3.2442 | 1.0531 | 0.2243 | 0 | 0 | 4 | K | 2 |  |  |  | ROZPOCET | 0 | 0 | 0 | 0 | 0 | 1 | 0 | 4 | 702177967
|  |  | příl. č.: A., B., C.1.1 až C.4.9, D.2.a až D.2.b-4.6, E.2.a až E.2-4.2, F.1 až F.2 | [18 empty] | P | 2
| 8 - Trubní vedení | [8 empty] | 0 | [5 empty] | 19.0402 |  | 6.376 |  | 0 | 1 | D | 1 |  |  |  | ROZPOCET | [6 empty] | 0
33 | K | 891495211 | Montáž koncových klapek PEHD DN 1000 na svislou betonovou stěnu |  |  | kus | 1 |  |  | 0 |  |  |  | základní | 7.188 | 7.188 | 0.03725 | 0.03725 | 0 | 0 | 4 | K | 2 |  |  |  | ROZPOCET | 0 | 0 | 0 | 0 | 0 | 1 | 0 | 4 | -1736833096
|  |  | příl. č.: A., B., C.1.1 až C.4.9, D.2.a až D.2.b-4.6, E.2.a až E.2-4.2, F.1 až F.2 | [18 empty] | P | 2
34 | M | Nab-422 | Koncová klapka DN 1000 se svislým talířem na kolmou beton.stěnu včetně kotevní sady. Měkkotěsnící armatura s rámem, víkem a kotevní deskou z PE-HD, hřídelí klapky z nerezavějící oceli, těsněním talířem z neoprenu |  |  | kus | 1 |  |  | 0 |  |  |  | základní | 0 | 0 | 0.104 | 0.104 | 0 | 0 | 8 | M | 2 |  |  |  | ROZPOCET | 0 | 0 | 0 | 0 | 0 | 1 | 0 | 4 | -2126444987
|  |  | příl. č.: A., B., C.1.1 až C.4.9, D.2.a až D.2.b-4.6, E.2.a až E.2-4.2, F.1 až F.2 | [18 empty] | P | 2
35 | K | 871492111 | Montáž kanalizačního potrubí ze sklolaminátových trub DN 1000 se spojkami v otevřeném výkopu |  |  | m | 16.5 |  |  | 0 |  |  |  | základní | 0.386 | 6.369 | 0 | 0 | 0 | 0 | 4 | K | 2 |  |  |  | ROZPOCET | 0 | 0 | 0 | 0 | 0 | 1 | 0 | 4 | 142516905
|  |  | příl. č.: A., B., C.1.1 až C.4.9, D.2.a až D.2.b-4.6, E.2.a až E.2-4.2, F.1 až F.2 | [18 empty] | P | 2
36 | M | 286411350 | Sklolaminátové odstředivě lité potrubí DN 1000, PN 1, SN 10 000. Spojení potrubí ve výkopu pomocí symetrické spojky (dvojité těsnění), norma ÖNORM B 5161 a ČSN EN 14 364 série B |  |  | m | 16.5 |  |  | 0 |  |  |  | základní | 0 | 0 | 0.069 | 1.1385 | 0 | 0 | 8 | M | 2 |  |  |  | ROZPOCET | 0 | 0 | 0 | 0 | 0 | 1 | 0 | 4 | 1694746764
|  |  | příl. č.: A., B., C.1.1 až C.4.9, D.2.a až D.2.b-4.6, E.2.a až E.2-4.2, F.1 až F.2 | [18 empty] | P | 2
37 | K | 899623141 | Obetonování potrubí nebo zdiva stok betonem prostým C 12/15 otevřený výkop |  |  | m3 | 2.087 |  |  | 0 |  |  |  | základní | 1.303 | 2.7194 | 2.4361 | 5.0842 | 0 | 0 | 4 | K | 2 |  |  |  | ROZPOCET | 0 | 0 | 0 | 0 | 0 | 1 | 0 | 4 | -1251513403
|  |  | příl. č.: A., B., C.1.1 až C.4.9, D.2.a až D.2.b-4.6, E.2.a až E.2-4.2, F.1 až F.2 | [18 empty] | P | 2
38 | K | 899643111 | Bednění pro obetonování potrubí otevřený výkop |  |  | m2 | 2.87 |  |  | 0 |  |  |  | základní | 0.963 | 2.7638 | 0.0042 | 0.012054 | 0 | 0 | 4 | K | 2 |  |  |  | ROZPOCET | 0 | 0 | 0 | 0 | 0 | 1 | 0 | 4 | 384850029
|  |  | příl. č.: A., B., C.1.1 až C.4.9, D.2.a až D.2.b-4.6, E.2.a až E.2-4.2, F.1 až F.2 | [18 empty] | P | 2
| 9 - Ostatní konstrukce a práce-bourání | [8 empty] | 0 | [5 empty] | 23.105 |  | 0.01281 |  | 8.2 | 1 | D | 1 |  |  |  | ROZPOCET | [6 empty] | 0
39 | K | 962052314 | Demolice konstrukcí objektů postupným rozebíráním s naložením suti na dopravní prostředek (stávající výústní objekt DN 400 a odtokový žlab v délce 30 m, uvolněný prostor bude vyplněn vhodnou zeminou (G2, G3) hutněnou na D 90%, s vysvahováním břehu a ber |  |  | kpl | 1 |  |  | 0 |  |  |  | základní | 8.933 | 8.933 | 0.01281 | 0.01281 | 2.4 | 2.4 | 4 | K | 2 |  |  |  | ROZPOCET | 0 | 0 | 0 | 0 | 0 | 1 | 0 | 4 | 1377229690
|  |  | příl. č.: A., B., C.1.1 až C.4.9, D.2.a až D.2.b-4.6, E.2.a až E.2-4.2, F.1 až F.2 | [18 empty] | P | 2
40 | K | 969021131 | Odstavení stávající kanalizace DN 400 - (vyplněním vhodným materiálem např. CPS) - 3 m3 |  |  | m | 20 |  |  | 0 |  |  |  | základní | 0.643 | 12.86 | 0 | 0 | 0.29 | 5.8 | 4 | K | 2 |  |  |  | ROZPOCET | 0 | 0 | 0 | 0 | 0 | 1 | 0 | 4 | 1605198450
|  |  | příl. č.: A., B., C.1.1 až C.4.9, D.2.a až D.2.b-4.6, E.2.a až E.2-4.2, F.1 až F.2 | [18 empty] | P | 2
41 | K | 979082213 | Vodorovná doprava suti po suchu bez naložení, ale se složením a s hrubým urovnáním na vzdálenost do 1 km |  |  | t | 8.2 |  |  | 0 |  |  |  | základní | 0.01 | 0.082 | 0 | 0 | 0 | 0 | 4 | K | 2 |  |  |  | ROZPOCET | 0 | 0 | 0 | 0 | 0 | 1 | 0 | 4 | -1299196867
|  |  | příl. č.: A., B., C.1.1 až C.4.9, D.2.a až D.2.b-4.6, E.2.a až E.2-4.2, F.1 až F.2 | [18 empty] | P | 2
42 | K | 979082219 | Příplatek ZKD 1 km u vodorovné dopravy suti po suchu do 1 km |  |  | t | 73.8 |  |  | 0 |  |  |  | základní | 0 | 0 | 0 | 0 | 0 | 0 | 4 | K | 2 |  |  |  | ROZPOCET | 0 | 0 | 0 | 0 | 0 | 1 | 0 | 4 | 155420709
|  |  | příl. č.: A., B., C.1.1 až C.4.9, D.2.a až D.2.b-4.6, E.2.a až E.2-4.2, F.1 až F.2 | [18 empty] | P | 2
43 | K | 979087212 | Nakládání na dopravní prostředky pro vodorovnou dopravu suti |  |  | t | 8.2 |  |  | 0 |  |  |  | základní | 0.15 | 1.23 | 0 | 0 | 0 | 0 | 4 | K | 2 |  |  |  | ROZPOCET | 0 | 0 | 0 | 0 | 0 | 1 | 0 | 4 | 1247644510
|  |  | příl. č.: A., B., C.1.1 až C.4.9, D.2.a až D.2.b-4.6, E.2.a až E.2-4.2, F.1 až F.2 | [18 empty] | P | 2
44 | K | 979099122 | Poplatek za řízenou skládku |  |  | t | 8.2 |  |  | 0 |  |  |  | základní | 0 | 0 | 0 | 0 | 0 | 0 | 4 | K | 2 |  |  |  | ROZPOCET | 0 | 0 | 0 | 0 | 0 | 1 | 0 | 4 | -1627452447
|  |  | příl. č.: A., B., C.1.1 až C.4.9, D.2.a až D.2.b-4.6, E.2.a až E.2-4.2, F.1 až F.2 | [18 empty] | P | 2
45 | K | 9792 | Poplatek za skládku zeminy, vč. analýzy rozboru o uložení odpadu na skládku |  |  | m3 | 42 |  |  | 0 |  |  |  | základní | 0 | 0 | 0 | 0 | 0 | 0 | 4 | K | 2 |  |  |  | ROZPOCET | 0 | 0 | 0 | 0 | 0 | 1 | 0 | 4 | 844074587
|  |  | příl. č.: A., B., C.1.1 až C.4.9, D.2.a až D.2.b-4.6, E.2.a až E.2-4.2, F.1 až F.2 | [18 empty] | P | 2
| 99 - Přesun hmot | [8 empty] | 0 | [5 empty] | 163.7094 |  | 0 |  | 0 | 1 | D | 1 |  |  |  | ROZPOCET | [6 empty] | 0
46 | K | 998321011 | Přesun hmot |  |  | t | 254.999 |  |  | 0 |  |  |  | základní | 0.642 | 163.7094 | 0 | 0 | 0 | 0 | 4 | K | 2 |  |  |  | ROZPOCET | 0 | 0 | 0 | 0 | 0 | 1 | 0 | 4 | -1290398212
|  |  | příl. č.: A., B., C.1.1 až C.4.9, D.2.a až D.2.b-4.6, E.2.a až E.2-4.2, F.1 až F.2 | [18 empty] | P | 2
| M - Práce a dodávky M | [8 empty] | 0 | [5 empty] | 26.1595 |  | 0 |  | 0 | 3 | D | 0 |  |  |  | ROZPOCET | [6 empty] | 0
| 23-M - Montáže potrubí | [8 empty] | 0 | [5 empty] | 26.1595 |  | 0 |  | 0 | 3 | D | 1 |  |  |  | ROZPOCET | [6 empty] | 0
47 | K | 230170008 | zkoušky těsnosti potrubí - příprava DN do 1200 |  |  | sada | 1 |  |  | 0 |  |  |  | základní | 21.82 | 21.82 | 0 | 0 | 0 | 0 | 64 | K | 2 |  |  |  | ROZPOCET | 0 | 0 | 0 | 0 | 0 | 1 | 0 | 64 | -1697888565
|  |  | příl. č.: A., B., C.1.1 až C.4.9, D.2.a až D.2.b-4.6, E.2.a až E.2-4.2, F.1 až F.2 | [18 empty] | P | 2
48 | K | 230170018 | zkoušky těsnosti potrubí - zkouška DN do 1200, včet.šachet |  |  | m | 16.5 |  |  | 0 |  |  |  | základní | 0.263 | 4.3395 | 0 | 0 | 0 | 0 | 64 | K | 2 |  |  |  | ROZPOCET | 0 | 0 | 0 | 0 | 0 | 1 | 0 | 64 | -2139826751
|  |  | příl. č.: A., B., C.1.1 až C.4.9, D.2.a až D.2.b-4.6, E.2.a až E.2-4.2, F.1 až F.2 | [18 empty] | P | 2
49 | K | 8996431111 | Prohlídka televizní kamerou, vč. záznamu a protokolu |  |  | m | 16.5 |  |  | 0 |  |  |  | základní | 0 | 0 | 0 | 0 | 0 | 0 | 4 | K | 2 |  |  |  | ROZPOCET | 0 | 0 | 0 | 0 | 0 | 1 | 0 | 4 | -2025807517
|  |  | příl. č.: A., B., C.1.1 až C.4.9, D.2.a až D.2.b-4.6, E.2.a až E.2-4.2, F.1 až F.2 | [18 empty] | P | 2

## 59 - Odlehčovací stoka OS...
| List obsahuje: |  | 1) KRYCÍ LIST SOUPISU STAVEBNÍCH PRACÍ, DODÁVEK A SLUŽEB S VÝKAZEM VÝMĚR |  | 2) REKAPITULACE SOUPISU STAVEBNÍCH PRACÍ, DODÁVEK A SLUŽEB S VÝKAZEM VÝMĚR |  |  | 3) Rozpočet |  |  | Zpět na list: | Rekapitulace stavby
optimalizováno pro tisk sestav ve formátu A4 - na výšku | [11 empty] | >> skryté sloupce << | [9 empty] | {ac7b6fcd-124f-4833-95f9-cea0e8979f4f}
2
KRYCÍ LIST SOUPISU STAVEBNÍCH PRACÍ, DODÁVEK A SLUŽEB S VÝKAZEM VÝMĚR | [12 empty] | v --- níže se nacházejí doplnkové a pomocné údaje k sestavám --- v | [8 empty] | False
| Stavba: |  | Rekonstrukce a prodloužení sběrače B do Radvanic
| Objekt: |  | NOVÁ VÝST. - NOVÁ VÝSTAVBA - hrazeno z prostředků MO
| Část: |  | SO 01.3 - SO 01.3 Kanalizační sběrač B - 3.část
| Úroveň 3: |  | 59 - Odlehčovací stoka OS7B DN1000SKLL_6m
| JKSO: |  | 827 2 | [5 empty] | CC-CZ: |  | 2
| Místo: |  | k. ú. Slezská Ostrava, Radvanice a Bartovice | [5 empty] | Datum: |  | 15.12.2015
| CZ-CPV: |  | 45232410-9
| Objednatel: | [7 empty] | IČ:
DIČ:
| Zhotovitel: | [7 empty] | IČ:
DIČ:
| Projektant: | [7 empty] | IČ:
DIČ:
| Zpracovatel: | [7 empty] | IČ:
DIČ:
Poznámka:
CZ-CPV: 45232410-9 Stavební práce na výstavbě kanalizačních sítí
| Náklady z rozpočtu | [7 empty] | 0
| Ostatní náklady | [7 empty] | 0
| Cena bez DPH | [7 empty] | 0
| DPH | základní | 21% | ze | 0 |  |  |  | 0
|  | snížená | 15% | ze | 0 |  |  |  | 0
|  | zákl. přenesená | 21% | ze | 0 |  |  |  | 0
|  | sníž. přenesená | 15% | ze | 0 |  |  |  | 0
|  | nulová | 0% | ze | 0 |  |  |  | 0
| Cena s DPH |  |  | v | CZK |  |  | 0
| Projektant |  |  |  |  | Zpracovatel
| Datum a podpis: |  |  | Razítko |  | Datum a podpis: |  |  |  | Razítko
| Objednavatel |  |  |  |  | Zhotovitel
| Datum a podpis: |  |  | Razítko |  | Datum a podpis: |  |  |  | Razítko
REKAPITULACE SOUPISU STAVEBNÍCH PRACÍ, DODÁVEK A SLUŽEB S VÝKAZEM VÝMĚR
Stavba: |  |  | Rekonstrukce a prodloužení sběrače B do Radvanic
Objekt: |  |  | NOVÁ VÝST. - NOVÁ VÝSTAVBA - hrazeno z prostředků MO
Část: |  |  | SO 01.3 - SO 01.3 Kanalizační sběrač B - 3.část
Úroveň 3: |  |  | 59 - Odlehčovací stoka OS7B DN1000SKLL_6m
Místo: |  |  | k. ú. Slezská Ostrava, Radvanice a Bartovice |  |  |  | Datum: |  | 15.12.2015
Objednatel: |  |  | 0 |  |  |  | Projektant: |  | 0
Zhotovitel: | [6 empty] | Zpracovatel: |  | 0
Kód - Popis | [9 empty] | Cena celkem [CZK]
1) Náklady z rozpočtu | [9 empty] | 0 | [12 empty] | -1
| HSV - Práce a dodávky HSV | [8 empty] | 0
| 1 - Zemní práce | [8 empty] | 0
| 3 - Svislé a kompletní konstrukce | [8 empty] | 0
| 4 - Vodorovné konstrukce | [8 empty] | 0
| 6 - Úpravy povrchu, podlahy, osazení | [8 empty] | 0
| 8 - Trubní vedení | [8 empty] | 0
| 9 - Ostatní konstrukce a práce-bourání | [8 empty] | 0
| 99 - Přesun hmot | [8 empty] | 0
| M - Práce a dodávky M | [8 empty] | 0
| 23-M - Montáže potrubí | [8 empty] | 0
2) Ostatní náklady | [9 empty] | 0 |  |  |  | DPH
Celkové náklady za stavbu 1) + 2) | [7 empty] | 0
SOUPIS STAVEBNÍCH PRACÍ, DODÁVEK A SLUŽEB S VÝKAZEM VÝMĚR
Stavba: |  |  | Rekonstrukce a prodloužení sběrače B do Radvanic
Objekt: |  |  | NOVÁ VÝST. - NOVÁ VÝSTAVBA - hrazeno z prostředků MO
Část: |  |  | SO 01.3 - SO 01.3 Kanalizační sběrač B - 3.část
Úroveň 3: |  |  | 59 - Odlehčovací stoka OS7B DN1000SKLL_6m
Místo: |  |  | k. ú. Slezská Ostrava, Radvanice a Bartovice |  |  |  | Datum: |  | 15.12.2015
Objednatel: |  |  | 0 |  |  |  | Projektant: |  | 0
Zhotovitel: | [6 empty] | Zpracovatel: |  | 0
PČ | Typ | Kód | Popis |  |  | MJ | Množství | J.cena [CZK] |  | Cena celkem [CZK] |  |  | Poznámka | DPH | J. Nh [h] | Nh celkem [h] | J. hmotnost [t] | Hmotnost celkem [t] | J. suť [t] | Suť Celkem [t]
Náklady z rozpočtu | [9 empty] | 0 | [5 empty] | 610.6827 |  | 204.4701 |  | 0 |  | D | -1 | [10 empty] | 0
| HSV - Práce a dodávky HSV | [8 empty] | 0 | [5 empty] | 587.2847 |  | 204.4701 |  | 0 | 1 | D | 0 |  |  |  | ROZPOCET | [6 empty] | 0
| 1 - Zemní práce | [8 empty] | 0 | [5 empty] | 106.623 |  | 15.6137 |  | 0 | 1 | D | 1 |  |  |  | ROZPOCET | [6 empty] | 0
1 | K | 87714921111 | Prohlídka televizní kamerou, vč. záznamu a protokolu |  |  | m | 6 |  |  | 0 |  |  |  | základní | 0 | 0 | 0 | 0 | 0 | 0 | 4 | K | 2 |  |  |  | ROZPOCET | 0 | 0 | 0 | 0 | 0 | 1 | 0 | 4 | 825390669
|  |  | příl. č.: A., B., C.1.1 až C.4.9, D.2.a až D.2.b-4.6, E.2.a až E.2-4.2, F.1 až F.2 | [18 empty] | P | 2
2 | K | 115001106 | Převedení odpadní vody potrubím DN900 - v ceně jsou započteny kompl.náklady na převedení odpad.vody,potrubím (popř.žlaby),gravitačně nebo čerpáním.Montáž a demontáž čerpací jímky,potrubí (žlabů),těsnění po dobu provozu (např.přepážkou),opotřebení hmot; |  |  | m | 10 |  |  | 0 |  |  |  | základní | 2.221 | 22.21 | 0.01688 | 0.1688 | 0 | 0 | 4 | K | 2 |  |  |  | ROZPOCET | 0 | 0 | 0 | 0 | 0 | 1 | 0 | 4 | 1516660686
|  |  | vč. pomocných konstrukcí příl. č.: A., B., C.1.1 až C.4.9, D.2.a až D.2.b-4.6, E.2.a až E.2-4.2, F.1 až F.2 | [18 empty] | P | 2
3 | K | 121101102 | Sejmutí ornice nebo lesní půdy s vodorovným přemístěním na hromady v místě upotřebení nebo na dočasné či trvalé skládky se složením, na vzdálenost do 250 m |  |  | m3 | 14 |  |  | 0 |  |  |  | základní | 0.013 | 0.182 | 0 | 0 | 0 | 0 | 4 | K | 2 |  |  |  | ROZPOCET | 0 | 0 | 0 | 0 | 0 | 1 | 0 | 4 | 1383870439
|  |  | příl. č.: A., B., C.1.1 až C.4.9, D.2.a až D.2.b-4.6, E.2.a až E.2-4.2, F.1 až F.2 | [18 empty] | P | 2
4 | K | 132201203 | Hloubení rýh š do 2000 mm v hornině tř. 3 objemu do 5000 m3 |  |  | m3 | 20 |  |  | 0 |  |  |  | základní | 0.609 | 12.18 | 0 | 0 | 0 | 0 | 4 | K | 2 |  |  |  | ROZPOCET | 0 | 0 | 0 | 0 | 0 | 1 | 0 | 4 | -1431647239
|  |  | příl. č.: A., B., C.1.1 až C.4.9, D.2.a až D.2.b-4.6, E.2.a až E.2-4.2, F.1 až F.2 | [18 empty] | P | 2
5 | K | 132201209 | Příplatek za lepivost u rýh do 2000 mm v hornině tř. 3 |  |  | m3 | 6 |  |  | 0 |  |  |  | základní | 0.085 | 0.51 | 0 | 0 | 0 | 0 | 4 | K | 2 |  |  |  | ROZPOCET | 0 | 0 | 0 | 0 | 0 | 1 | 0 | 4 | -1726032469
|  |  | příl. č.: A., B., C.1.1 až C.4.9, D.2.a až D.2.b-4.6, E.2.a až E.2-4.2, F.1 až F.2 | [18 empty] | P | 2
|  |  | 20,000*0,3 |  |  |  | 6 | [14 empty] | VV | 2 | 2 | True | 1 | ROZPOCET
6 | K | 132301203 | Hloubení rýh š do 2000 mm v hornině tř. 4 objemu do 5000 m3 |  |  | m3 | 20 |  |  | 0 |  |  |  | základní | 0.764 | 15.28 | 0 | 0 | 0 | 0 | 4 | K | 2 |  |  |  | ROZPOCET | 0 | 0 | 0 | 0 | 0 | 1 | 0 | 4 | -678179934
|  |  | příl. č.: A., B., C.1.1 až C.4.9, D.2.a až D.2.b-4.6, E.2.a až E.2-4.2, F.1 až F.2 | [18 empty] | P | 2
7 | K | 132301209 | Příplatek za lepivost u rýh do 2000 mm v hornině tř. 4 |  |  | m3 | 6 |  |  | 0 |  |  |  | základní | 0.152 | 0.912 | 0 | 0 | 0 | 0 | 4 | K | 2 |  |  |  | ROZPOCET | 0 | 0 | 0 | 0 | 0 | 1 | 0 | 4 | -1483082342
|  |  | příl. č.: A., B., C.1.1 až C.4.9, D.2.a až D.2.b-4.6, E.2.a až E.2-4.2, F.1 až F.2 | [18 empty] | P | 2
|  |  | 20,000*0,3 |  |  |  | 6 | [14 empty] | VV | 2 | 2 | True | 1 | ROZPOCET
8 | K | 161101103 | Svislé přemístění výkopku z horniny tř. 1 až 4 hl výkopu do 6 m |  |  | m3 | 40 |  |  | 0 |  |  |  | základní | 0.626 | 25.04 | 0 | 0 | 0 | 0 | 4 | K | 2 |  |  |  | ROZPOCET | 0 | 0 | 0 | 0 | 0 | 1 | 0 | 4 | -3925630
|  |  | příl. č.: A., B., C.1.1 až C.4.9, D.2.a až D.2.b-4.6, E.2.a až E.2-4.2, F.1 až F.2 | [18 empty] | P | 2
9 | K | 162701105 | Vodorovné přemístění do 10000 m výkopku z horniny tř. 1 až 4 |  |  | m3 | 11 |  |  | 0 |  |  |  | základní | 0.011 | 0.121 | 0 | 0 | 0 | 0 | 4 | K | 2 |  |  |  | ROZPOCET | 0 | 0 | 0 | 0 | 0 | 1 | 0 | 4 | 568989929
|  |  | příl. č.: A., B., C.1.1 až C.4.9, D.2.a až D.2.b-4.6, E.2.a až E.2-4.2, F.1 až F.2 | [18 empty] | P | 2
10 | K | 174101101 | Zásyp zhutněný jam šachet rýh nebo kolem objektů |  |  | m3 | 29 |  |  | 0 |  |  |  | základní | 0.299 | 8.671 | 0 | 0 | 0 | 0 | 4 | K | 2 |  |  |  | ROZPOCET | 0 | 0 | 0 | 0 | 0 | 1 | 0 | 4 | -2137715504
|  |  | příl. č.: A., B., C.1.1 až C.4.9, D.2.a až D.2.b-4.6, E.2.a až E.2-4.2, F.1 až F.2 | [18 empty] | P | 2
11 | K | 175101101 | Obsyp potrubí sypaninou z vhodných hornin tř. 1 až 4 nebo materiálem připraveným podél výkopu ve vzdálenosti do 3 m od jeho kraje, pro jakoukoliv hloubku výkopu a míru zhutnění bez prohození sypaniny |  |  | m3 | 11 |  |  | 0 |  |  |  | základní | 1.587 | 17.457 | 0 | 0 | 0 | 0 | 4 | K | 2 |  |  |  | ROZPOCET | 0 | 0 | 0 | 0 | 0 | 1 | 0 | 4 | 1502498860
|  |  | příl. č.: A., B., C.1.1 až C.4.9, D.2.a až D.2.b-4.6, E.2.a až E.2-4.2, F.1 až F.2 | [18 empty] | P | 2
12 | M | 1226142001 | hutněné drcené přírodní kamenivo frakce 0-8 mm ( max. 0-16 mm), včet. dopravy |  |  | t | 15.4 |  |  | 0 |  |  |  | základní | 0 | 0 | 1 | 15.4 | 0 | 0 | 8 | M | 2 |  |  |  | ROZPOCET | 0 | 0 | 0 | 0 | 0 | 1 | 0 | 4 | -1027645775
|  |  | příl. č.: A., B., C.1.1 až C.4.9, D.2.a až D.2.b-4.6, E.2.a až E.2-4.2, F.1 až F.2 | [18 empty] | P | 2
13 | K | 181301113 | Rozprostření ornice pl přes 500 m2 v rovině nebo ve svahu do 1:5 tl vrstvy do 200 mm |  |  | m2 | 70 |  |  | 0 |  |  |  | základní | 0.028 | 1.96 | 0 | 0 | 0 | 0 | 4 | K | 2 |  |  |  | ROZPOCET | 0 | 0 | 0 | 0 | 0 | 1 | 0 | 4 | 149213604
|  |  | příl. č.: A., B., C.1.1 až C.4.9, D.2.a až D.2.b-4.6, E.2.a až E.2-4.2, F.1 až F.2 | [18 empty] | P | 2
14 | K | 181101102 | Úprava pláně v zářezech v hornině tř. 1 až 4 se zhutněním |  |  | m2 | 70 |  |  | 0 |  |  |  | základní | 0.018 | 1.26 | 0 | 0 | 0 | 0 | 4 | K | 2 |  |  |  | ROZPOCET | 0 | 0 | 0 | 0 | 0 | 1 | 0 | 4 | -841046053
|  |  | příl. č.: A., B., C.1.1 až C.4.9, D.2.a až D.2.b-4.6, E.2.a až E.2-4.2, F.1 až F.2 | [18 empty] | P | 2
15 | K | 183405211 | Založení trávníku na půdě předem připravené s pokosením, naložením, odvozem odpadu do 20 km a se složením parkového výsevem v rovině nebo na svahu do 1:5 |  |  | m2 | 70 |  |  | 0 |  |  |  | základní | 0.012 | 0.84 | 0.00064 | 0.0448 | 0 | 0 | 4 | K | 2 |  |  |  | ROZPOCET | 0 | 0 | 0 | 0 | 0 | 1 | 0 | 4 | 1084239974
|  |  | příl. č.: A., B., C.1.1 až C.4.9, D.2.a až D.2.b-4.6, E.2.a až E.2-4.2, F.1 až F.2 | [18 empty] | P | 2
16 | M | 005724720 | osivo směs travní krajinná - technická |  |  | kg | 0.063 |  |  | 0 |  |  |  | základní | 0 | 0 | 0.001 | 6.3e-05 | 0 | 0 | 8 | M | 2 |  |  |  | ROZPOCET | 0 | 0 | 0 | 0 | 0 | 1 | 0 | 4 | 1825311584
|  |  | příl. č.: A., B., C.1.1 až C.4.9, D.2.a až D.2.b-4.6, E.2.a až E.2-4.2, F.1 až F.2 | [18 empty] | P | 2
|  |  | 70*0,03 |  |  |  | 2.1 | [14 empty] | VV | 2 | 2 | True | 1 | ROZPOCET
| 3 - Svislé a kompletní konstrukce | [8 empty] | 0 | [5 empty] | 160.893 |  | 29.8333 |  | 0 | 1 | D | 1 |  |  |  | ROZPOCET | [6 empty] | 0
17 | K | 321321112 | Konstrukce z betonu železového vodostavebného dno, stěny C 30/37 XA-2 |  |  | m3 | 10 |  |  | 0 |  |  |  | základní | 4.574 | 45.74 | 2.8535 | 28.5348 | 0 | 0 | 4 | K | 2 |  |  |  | ROZPOCET | 0 | 0 | 0 | 0 | 0 | 1 | 0 | 4 | -918600489
|  |  | příl. č.: A., B., C.1.1 až C.4.9, D.2.a až D.2.b-4.6, E.2.a až E.2-4.2, F.1 až F.2 | [18 empty] | P | 2
|  |  | 10 |  |  |  | 10 | [14 empty] | VV | 2 | 2 | True | 1 | ROZPOCET
18 | K | 321351010 | Bednění konstrukcí vodostavebního betonu |  |  | m2 | 30 |  |  | 0 |  |  |  | základní | 1.906 | 57.18 | 0.00793 | 0.2379 | 0 | 0 | 4 | K | 2 |  |  |  | ROZPOCET | 0 | 0 | 0 | 0 | 0 | 1 | 0 | 4 | 1600212797
|  |  | příl. č.: A., B., C.1.1 až C.4.9, D.2.a až D.2.b-4.6, E.2.a až E.2-4.2, F.1 až F.2 | [18 empty] | P | 2
|  |  | 30 |  |  |  | 30 | [14 empty] | VV | 2 | 2 | True | 1 | ROZPOCET
19 | K | 321352010 | Odbednění konstrukcí vodostavebního betonu |  |  | m2 | 30 |  |  | 0 |  |  |  | základní | 0.628 | 18.84 | 0.00102 | 0.0306 | 0 | 0 | 4 | K | 2 |  |  |  | ROZPOCET | 0 | 0 | 0 | 0 | 0 | 1 | 0 | 4 | -1767423048
|  |  | příl. č.: A., B., C.1.1 až C.4.9, D.2.a až D.2.b-4.6, E.2.a až E.2-4.2, F.1 až F.2 | [18 empty] | P | 2
|  |  | 30 |  |  |  | 30 | [14 empty] | VV | 2 | 2 | True | 1 | ROZPOCET
20 | K | 321368211 | Výztuž železobetonových konstrukcí ze svařovaných ocel. sítí z žebírk. drátů |  |  | t | 1 |  |  | 0 |  |  |  | základní | 39.133 | 39.133 | 1.03 | 1.03 | 0 | 0 | 4 | K | 2 |  |  |  | ROZPOCET | 0 | 0 | 0 | 0 | 0 | 1 | 0 | 4 | -181856845
|  |  | příl. č.: A., B., C.1.1 až C.4.9, D.2.a až D.2.b-4.6, E.2.a až E.2-4.2, F.1 až F.2 | [18 empty] | P | 2
|  |  | 10*100/1000 |  |  |  | 1 | [14 empty] | VV | 2 | 2 | True | 1 | ROZPOCET
| 4 - Vodorovné konstrukce | [8 empty] | 0 | [5 empty] | 168.2982 |  | 151.0887 |  | 0 | 1 | D | 1 |  |  |  | ROZPOCET | [6 empty] | 0
21 | K | 451541111 | Lože pod potrubí otevřený výkop z hutněného drceného kameniva frakce 0-8 mm |  |  | m3 | 2.453 |  |  | 0 |  |  |  | základní | 1.303 | 3.1963 | 1.7034 | 4.1784 | 0 | 0 | 4 | K | 2 |  |  |  | ROZPOCET | 0 | 0 | 0 | 0 | 0 | 1 | 0 | 4 | 15997713
|  |  | příl. č.: A., B., C.1.1 až C.4.9, D.2.a až D.2.b-4.6, E.2.a až E.2-4.2, F.1 až F.2 | [18 empty] | P | 2
22 | K | 451311521 | Podklad z prostého betonu vodostavebného pod dlažbu V4 – B 20, ve vrstvě tl. přes 100 do 150 mm |  |  | m2 | 66.15 |  |  | 0 |  |  |  | základní | 0.248 | 16.4052 | 0.37202 | 24.6091 | 0 | 0 | 4 | K | 2 |  |  |  | ROZPOCET | 0 | 0 | 0 | 0 | 0 | 1 | 0 | 4 | -1295088907
|  |  | příl. č.: A., B., C.1.1 až C.4.9, D.2.a až D.2.b-4.6, E.2.a až E.2-4.2, F.1 až F.2 | [18 empty] | P | 2
|  |  | 63*1,05 |  |  |  | 66.15 | [14 empty] | VV | 2 | 2 | True | 1 | ROZPOCET
23 | K | 452311131 | Podkladní desky z betonu prostého tř. C 12/15 otevřený výkop |  |  | m3 | 2.8 |  |  | 0 |  |  |  | základní | 1.465 | 4.102 | 0 | 0 | 0 | 0 | 4 | K | 2 |  |  |  | ROZPOCET | 0 | 0 | 0 | 0 | 0 | 1 | 0 | 4 | 463222901
|  |  | příl. č.: A., B., C.1.1 až C.4.9, D.2.a až D.2.b-4.6, E.2.a až E.2-4.2, F.1 až F.2 | [18 empty] | P | 2
24 | K | 461211721 | Patka z lomového kamene pro dlažbu na sucho s vyspárováním cementovou maltou |  |  | m3 | 4 |  |  | 0 |  |  |  | základní | 2.714 | 10.856 | 2.7999 | 11.1996 | 0 | 0 | 4 | K | 2 |  |  |  | ROZPOCET | 0 | 0 | 0 | 0 | 0 | 1 | 0 | 4 | -1607638889
|  |  | příl. č.: A., B., C.1.1 až C.4.9, D.2.a až D.2.b-4.6, E.2.a až E.2-4.2, F.1 až F.2 | [18 empty] | P | 2
25 | K | 464511123 | Pohoz z kamene záhozového hmotnosti nad 200 do 500 kg z terénu |  |  | m3 | 15.96 |  |  | 0 |  |  |  | základní | 0.431 | 6.8788 | 2.052 | 32.7499 | 0 | 0 | 4 | K | 2 |  |  |  | ROZPOCET | 0 | 0 | 0 | 0 | 0 | 1 | 0 | 4 | -1681767483
|  |  | příl. č.: A., B., C.1.1 až C.4.9, D.2.a až D.2.b-4.6, E.2.a až E.2-4.2, F.1 až F.2 | [18 empty] | P | 2
|  |  | 15,2*1,05 |  |  |  | 15.96 | [14 empty] | VV | 2 | 2 | True | 1 | ROZPOCET
26 | K | 465513127 | Dlažba z lomového kamene lomařsky upraveného na cementovou maltu, s vyspárováním cementovou maltou, tl. kamene 200 mm (opevnění svahu) |  |  | m2 | 76.65 |  |  | 0 |  |  |  | základní | 1.191 | 91.2901 | 0.74356 | 56.9939 | 0 | 0 | 4 | K | 2 |  |  |  | ROZPOCET | 0 | 0 | 0 | 0 | 0 | 1 | 0 | 4 | 783201981
|  |  | příl. č.: A., B., C.1.1 až C.4.9, D.2.a až D.2.b-4.6, E.2.a až E.2-4.2, F.1 až F.2 | [18 empty] | P | 2
|  |  | 73*1,05 |  |  |  | 76.65 | [14 empty] | VV | 2 | 2 | True | 1 | ROZPOCET
27 | K | 465513427 | Dlažba z lomového kamene na cementovou maltu s vyspárováním tl 400 mm |  |  | m2 | 18.9 |  |  | 0 |  |  |  | základní | 1.882 | 35.5698 | 1.13 | 21.3578 | 0 | 0 | 4 | K | 2 |  |  |  | ROZPOCET | 0 | 0 | 0 | 0 | 0 | 1 | 0 | 4 | 127784814
|  |  | příl. č.: A., B., C.1.1 až C.4.9, D.2.a až D.2.b-4.6, E.2.a až E.2-4.2, F.1 až F.2 | [18 empty] | P | 2
| 6 - Úpravy povrchu, podlahy, osazení | [8 empty] | 0 | [5 empty] | 5.2137 |  | 2.283 |  | 0 | 1 | D | 1 |  |  |  | ROZPOCET | [6 empty] | 0
28 | K | 631315611 | Mazanina z betonu C20/25 |  |  | m3 | 0.85 |  |  | 0 |  |  |  | základní | 2.317 | 1.9694 | 2.422 | 2.0587 | 0 | 0 | 4 | K | 2 |  |  |  | ROZPOCET | 0 | 0 | 0 | 0 | 0 | 1 | 0 | 4 | 962216005
|  |  | příl. č.: A., B., C.1.1 až C.4.9, D.2.a až D.2.b-4.6, E.2.a až E.2-4.2, F.1 až F.2 | [18 empty] | P | 2
29 | K | 631362021 | Výztuž mazanin z betonů (z kameniva) a z lehkých betonů ze svařovaných ocel. sítí z žebírk. drátů |  |  | t | 0.213 |  |  | 0 |  |  |  | základní | 15.231 | 3.2442 | 1.0531 | 0.2243 | 0 | 0 | 4 | K | 2 |  |  |  | ROZPOCET | 0 | 0 | 0 | 0 | 0 | 1 | 0 | 4 | 894111676
|  |  | příl. č.: A., B., C.1.1 až C.4.9, D.2.a až D.2.b-4.6, E.2.a až E.2-4.2, F.1 až F.2 | [18 empty] | P | 2
| 8 - Trubní vedení | [8 empty] | 0 | [5 empty] | 14.9872 |  | 5.6515 |  | 0 | 1 | D | 1 |  |  |  | ROZPOCET | [6 empty] | 0
30 | K | 871492111 | Montáž kanalizačního potrubí ze sklolaminátových trub DN 1000 se spojkami v otevřeném výkopu |  |  | m | 6 |  |  | 0 |  |  |  | základní | 0.386 | 2.316 | 0 | 0 | 0 | 0 | 4 | K | 2 |  |  |  | ROZPOCET | 0 | 0 | 0 | 0 | 0 | 1 | 0 | 4 | -763871533
|  |  | příl. č.: A., B., C.1.1 až C.4.9, D.2.a až D.2.b-4.6, E.2.a až E.2-4.2, F.1 až F.2 | [18 empty] | P | 2
31 | M | 286411350 | Sklolaminátové odstředivě lité potrubí DN 1000, PN 1, SN 10 000. Spojení potrubí ve výkopu pomocí symetrické spojky (dvojité těsnění), norma ÖNORM B 5161 a ČSN EN 14 364 série B |  |  | m | 6 |  |  | 0 |  |  |  | základní | 0 | 0 | 0.069 | 0.414 | 0 | 0 | 8 | M | 2 |  |  |  | ROZPOCET | 0 | 0 | 0 | 0 | 0 | 1 | 0 | 4 | -1065288515
|  |  | příl. č.: A., B., C.1.1 až C.4.9, D.2.a až D.2.b-4.6, E.2.a až E.2-4.2, F.1 až F.2 | [18 empty] | P | 2
32 | K | 891495211 | Montáž koncových klapek PEHD DN 1000 na svislou betonovou stěnu |  |  | kus | 1 |  |  | 0 |  |  |  | základní | 7.188 | 7.188 | 0.03725 | 0.03725 | 0 | 0 | 4 | K | 2 |  |  |  | ROZPOCET | 0 | 0 | 0 | 0 | 0 | 1 | 0 | 4 | 73238282
|  |  | příl. č.: A., B., C.1.1 až C.4.9, D.2.a až D.2.b-4.6, E.2.a až E.2-4.2, F.1 až F.2 | [18 empty] | P | 2
33 | M | Nab-422 | Koncová klapka DN 1000 se svislým talířem na kolmou beton.stěnu včetně kotevní sady. Měkkotěsnící armatura s rámem, víkem a kotevní deskou z PE-HD, hřídelí klapky z nerezavějící oceli, těsněním talířem z neoprenu |  |  | kus | 1 |  |  | 0 |  |  |  | základní | 0 | 0 | 0.104 | 0.104 | 0 | 0 | 8 | M | 2 |  |  |  | ROZPOCET | 0 | 0 | 0 | 0 | 0 | 1 | 0 | 4 | -1784410743
|  |  | příl. č.: A., B., C.1.1 až C.4.9, D.2.a až D.2.b-4.6, E.2.a až E.2-4.2, F.1 až F.2 | [18 empty] | P | 2
34 | K | 899623141 | Obetonování potrubí nebo zdiva stok betonem prostým C 12/15 otevřený výkop |  |  | m3 | 2.087 |  |  | 0 |  |  |  | základní | 1.303 | 2.7194 | 2.4361 | 5.0842 | 0 | 0 | 4 | K | 2 |  |  |  | ROZPOCET | 0 | 0 | 0 | 0 | 0 | 1 | 0 | 4 | -1809754770
|  |  | příl. č.: A., B., C.1.1 až C.4.9, D.2.a až D.2.b-4.6, E.2.a až E.2-4.2, F.1 až F.2 | [18 empty] | P | 2
35 | K | 899643111 | Bednění pro obetonování potrubí otevřený výkop |  |  | m2 | 2.87 |  |  | 0 |  |  |  | základní | 0.963 | 2.7638 | 0.0042 | 0.012054 | 0 | 0 | 4 | K | 2 |  |  |  | ROZPOCET | 0 | 0 | 0 | 0 | 0 | 1 | 0 | 4 | 689538698
|  |  | příl. č.: A., B., C.1.1 až C.4.9, D.2.a až D.2.b-4.6, E.2.a až E.2-4.2, F.1 až F.2 | [18 empty] | P | 2
| 9 - Ostatní konstrukce a práce-bourání | [8 empty] | 0 | [5 empty] | 0 |  | 0 |  | 0 | 1 | D | 1 |  |  |  | ROZPOCET | [6 empty] | 0
36 | K | 9792 | Poplatek za skládku zeminy, vč. analýzy rozboru o uložení odpadu na skládku |  |  | m3 | 11 |  |  | 0 |  |  |  | základní | 0 | 0 | 0 | 0 | 0 | 0 | 4 | K | 2 |  |  |  | ROZPOCET | 0 | 0 | 0 | 0 | 0 | 1 | 0 | 4 | 601940058
|  |  | příl. č.: A., B., C.1.1 až C.4.9, D.2.a až D.2.b-4.6, E.2.a až E.2-4.2, F.1 až F.2 | [18 empty] | P | 2
| 99 - Přesun hmot | [8 empty] | 0 | [5 empty] | 131.2697 |  | 0 |  | 0 | 1 | D | 1 |  |  |  | ROZPOCET | [6 empty] | 0
37 | K | 9983210111 | Přesun hmot |  |  | t | 204.47 |  |  | 0 |  |  |  | základní | 0.642 | 131.2697 | 0 | 0 | 0 | 0 | 4 | K | 2 |  |  |  | ROZPOCET | 0 | 0 | 0 | 0 | 0 | 1 | 0 | 4 | 689964119
|  |  | příl. č.: A., B., C.1.1 až C.4.9, D.2.a až D.2.b-4.6, E.2.a až E.2-4.2, F.1 až F.2 | [18 empty] | P | 2
| M - Práce a dodávky M | [8 empty] | 0 | [5 empty] | 23.398 |  | 0 |  | 0 | 3 | D | 0 |  |  |  | ROZPOCET | [6 empty] | 0
| 23-M - Montáže potrubí | [8 empty] | 0 | [5 empty] | 23.398 |  | 0 |  | 0 | 3 | D | 1 |  |  |  | ROZPOCET | [6 empty] | 0
38 | K | 230170008 | zkoušky těsnosti potrubí - příprava DN do 1200 |  |  | sada | 1 |  |  | 0 |  |  |  | základní | 21.82 | 21.82 | 0 | 0 | 0 | 0 | 64 | K | 2 |  |  |  | ROZPOCET | 0 | 0 | 0 | 0 | 0 | 1 | 0 | 64 | 1939943073
|  |  | příl. č.: A., B., C.1.1 až C.4.9, D.2.a až D.2.b-4.6, E.2.a až E.2-4.2, F.1 až F.2 | [18 empty] | P | 2
39 | K | 230170018 | zkoušky těsnosti potrubí - zkouška DN do 1200, včet.šachet |  |  | m | 6 |  |  | 0 |  |  |  | základní | 0.263 | 1.578 | 0 | 0 | 0 | 0 | 64 | K | 2 |  |  |  | ROZPOCET | 0 | 0 | 0 | 0 | 0 | 1 | 0 | 64 | -798360065
|  |  | příl. č.: A., B., C.1.1 až C.4.9, D.2.a až D.2.b-4.6, E.2.a až E.2-4.2, F.1 až F.2 | [18 empty] | P | 2

## 60 - SO 01.3 Sběrač B - 3...
| List obsahuje: |  | 1) KRYCÍ LIST SOUPISU STAVEBNÍCH PRACÍ, DODÁVEK A SLUŽEB S VÝKAZEM VÝMĚR |  | 2) REKAPITULACE SOUPISU STAVEBNÍCH PRACÍ, DODÁVEK A SLUŽEB S VÝKAZEM VÝMĚR |  |  | 3) Rozpočet |  |  | Zpět na list: | Rekapitulace stavby
optimalizováno pro tisk sestav ve formátu A4 - na výšku | [11 empty] | >> skryté sloupce << | [9 empty] | {f0cd780e-510d-4500-8609-871276b4b45b}
2
KRYCÍ LIST SOUPISU STAVEBNÍCH PRACÍ, DODÁVEK A SLUŽEB S VÝKAZEM VÝMĚR | [12 empty] | v --- níže se nacházejí doplnkové a pomocné údaje k sestavám --- v | [8 empty] | False
| Stavba: |  | Rekonstrukce a prodloužení sběrače B do Radvanic
| Objekt: |  | NOVÁ VÝST. - NOVÁ VÝSTAVBA - hrazeno z prostředků MO
| Část: |  | SO 01.3 - SO 01.3 Kanalizační sběrač B - 3.část
| Úroveň 3: |  | 60 - SO 01.3 Sběrač B - 3.část DN300KT_3,7m
| JKSO: |  | 827 2 | [5 empty] | CC-CZ: |  | 2
| Místo: |  | k. ú. Slezská Ostrava, Radvanice a Bartovice | [5 empty] | Datum: |  | 15.12.2015
| CZ-CPV: |  | 45232410-9
| Objednatel: | [7 empty] | IČ:
DIČ:
| Zhotovitel: | [7 empty] | IČ:
DIČ:
| Projektant: | [7 empty] | IČ:
DIČ:
| Zpracovatel: | [7 empty] | IČ:
DIČ:
Poznámka:
CZ-CPV: 45232410-9 Stavební práce na výstavbě kanalizačních sítí
| Náklady z rozpočtu | [7 empty] | 0
| Ostatní náklady | [7 empty] | 0
| Cena bez DPH | [7 empty] | 0
| DPH | základní | 21% | ze | 0 |  |  |  | 0
|  | snížená | 15% | ze | 0 |  |  |  | 0
|  | zákl. přenesená | 21% | ze | 0 |  |  |  | 0
|  | sníž. přenesená | 15% | ze | 0 |  |  |  | 0
|  | nulová | 0% | ze | 0 |  |  |  | 0
| Cena s DPH |  |  | v | CZK |  |  | 0
| Projektant |  |  |  |  | Zpracovatel
| Datum a podpis: |  |  | Razítko |  | Datum a podpis: |  |  |  | Razítko
| Objednavatel |  |  |  |  | Zhotovitel
| Datum a podpis: |  |  | Razítko |  | Datum a podpis: |  |  |  | Razítko
REKAPITULACE SOUPISU STAVEBNÍCH PRACÍ, DODÁVEK A SLUŽEB S VÝKAZEM VÝMĚR
Stavba: |  |  | Rekonstrukce a prodloužení sběrače B do Radvanic
Objekt: |  |  | NOVÁ VÝST. - NOVÁ VÝSTAVBA - hrazeno z prostředků MO
Část: |  |  | SO 01.3 - SO 01.3 Kanalizační sběrač B - 3.část
Úroveň 3: |  |  | 60 - SO 01.3 Sběrač B - 3.část DN300KT_3,7m
Místo: |  |  | k. ú. Slezská Ostrava, Radvanice a Bartovice |  |  |  | Datum: |  | 15.12.2015
Objednatel: |  |  | 0 |  |  |  | Projektant: |  | 0
Zhotovitel: | [6 empty] | Zpracovatel: |  | 0
Kód - Popis | [9 empty] | Cena celkem [CZK]
1) Náklady z rozpočtu | [9 empty] | 0 | [12 empty] | -1
| HSV - Práce a dodávky HSV | [8 empty] | 0
| 1 - Zemní práce | [8 empty] | 0
| 4 - Vodorovné konstrukce | [8 empty] | 0
| 5 - Komunikace | [8 empty] | 0
| 8 - Trubní vedení | [8 empty] | 0
| 9 - Ostatní konstrukce a práce-bourání | [8 empty] | 0
| 99 - Přesun hmot | [8 empty] | 0
| M - Práce a dodávky M | [8 empty] | 0
| 23-M - Montáže potrubí | [8 empty] | 0
2) Ostatní náklady | [9 empty] | 0 |  |  |  | DPH
Celkové náklady za stavbu 1) + 2) | [7 empty] | 0
SOUPIS STAVEBNÍCH PRACÍ, DODÁVEK A SLUŽEB S VÝKAZEM VÝMĚR
Stavba: |  |  | Rekonstrukce a prodloužení sběrače B do Radvanic
Objekt: |  |  | NOVÁ VÝST. - NOVÁ VÝSTAVBA - hrazeno z prostředků MO
Část: |  |  | SO 01.3 - SO 01.3 Kanalizační sběrač B - 3.část
Úroveň 3: |  |  | 60 - SO 01.3 Sběrač B - 3.část DN300KT_3,7m
Místo: |  |  | k. ú. Slezská Ostrava, Radvanice a Bartovice |  |  |  | Datum: |  | 15.12.2015
Objednatel: |  |  | 0 |  |  |  | Projektant: |  | 0
Zhotovitel: | [6 empty] | Zpracovatel: |  | 0
PČ | Typ | Kód | Popis |  |  | MJ | Množství | J.cena [CZK] |  | Cena celkem [CZK] |  |  | Poznámka | DPH | J. Nh [h] | Nh celkem [h] | J. hmotnost [t] | Hmotnost celkem [t] | J. suť [t] | Suť Celkem [t]
Náklady z rozpočtu | [9 empty] | 0 | [5 empty] | 94.2524 |  | 56.207 |  | 2.2836 |  | D | -1 | [10 empty] | 0
| HSV - Práce a dodávky HSV | [8 empty] | 0 | [5 empty] | 81.6724 |  | 56.207 |  | 2.2836 | 1 | D | 0 |  |  |  | ROZPOCET | [6 empty] | 0
| 1 - Zemní práce | [8 empty] | 0 | [5 empty] | 65.7262 |  | 51.9196 |  | 2.2836 | 1 | D | 1 |  |  |  | ROZPOCET | [6 empty] | 0
1 | K | 003 | Prohlídka televizní kamerou, vč. záznamu a protokolu |  |  | m | 3.7 |  |  | 0 |  |  |  | základní | 0 | 0 | 0 | 0 | 0 | 0 | 4 | K | 2 |  |  |  | ROZPOCET | 0 | 0 | 0 | 0 | 0 | 1 | 0 | 4 | 1776102005
|  |  | příl. č.: A., B., C.1.1 až C.4.9, D.2.a až D.2.b-4.6, E.2.a až E.2-4.2, F.1 až F.2 | [18 empty] | P | 2
|  |  | 3,7 |  |  |  | 3.7 | [14 empty] | VV | 2 | 2 | True | 1 | ROZPOCET
2 | K | 113107223 | Odstranění podkladu pl nad 200 m2 z kameniva drceného tl 300 mm |  |  | m2 | 3.7 |  |  | 0 |  |  |  | základní | 0.119 | 0.4403 | 0 | 0 | 0.4 | 1.48 | 4 | K | 2 |  |  |  | ROZPOCET | 0 | 0 | 0 | 0 | 0 | 1 | 0 | 4 | 1483682171
|  |  | příl. č.: A., B., C.1.1 až C.4.9, D.2.a až D.2.b-4.6, E.2.a až E.2-4.2, F.1 až F.2 | [18 empty] | P | 2
|  |  | 3,7 |  |  |  | 3.7 | [14 empty] | VV | 2 | 2 | True | 1 | ROZPOCET
3 | K | 113107242 | Odstranění podkladu pl přes 200 m2 živičných tl 100 mm |  |  | m2 | 4.44 |  |  | 0 |  |  |  | základní | 0.078 | 0.34632 | 0 | 0 | 0.181 | 0.80364 | 4 | K | 2 |  |  |  | ROZPOCET | 0 | 0 | 0 | 0 | 0 | 1 | 0 | 4 | -302239759
|  |  | příl. č.: A., B., C.1.1 až C.4.9, D.2.a až D.2.b-4.6, E.2.a až E.2-4.2, F.1 až F.2 | [18 empty] | P | 2
|  |  | 3,7*1,2 |  |  |  | 4.44 | [14 empty] | VV | 2 | 2 | True | 1 | ROZPOCET
4 | K | 132201203 | Hloubení rýh š do 2000 mm v hornině tř. 3 objem do 10000 m3 |  |  | m3 | 6 |  |  | 0 |  |  |  | základní | 0.609 | 3.654 | 0 | 0 | 0 | 0 | 4 | K | 2 |  |  |  | ROZPOCET | 0 | 0 | 0 | 0 | 0 | 1 | 0 | 4 | 1490543056
|  |  | příl. č.: A., B., C.1.1 až C.4.9, D.2.a až D.2.b-4.6, E.2.a až E.2-4.2, F.1 až F.2 | [18 empty] | P | 2
|  |  | 30,0*0,2 |  |  |  | 6 | [14 empty] | VV | 2 | 2 | True | 1 | ROZPOCET
5 | K | 132201209 | Příplatek za lepivost u rýh do 2000 mm v hornině tř. 3 |  |  | m3 | 1.8 |  |  | 0 |  |  |  | základní | 0.085 | 0.153 | 0 | 0 | 0 | 0 | 4 | K | 2 |  |  |  | ROZPOCET | 0 | 0 | 0 | 0 | 0 | 1 | 0 | 4 | 1991242674
|  |  | příl. č.: A., B., C.1.1 až C.4.9, D.2.a až D.2.b-4.6, E.2.a až E.2-4.2, F.1 až F.2 | [18 empty] | P | 2
|  |  | 6,0*0,3 |  |  |  | 1.8 | [14 empty] | VV | 2 | 2 | True | 1 | ROZPOCET
6 | K | 132301203 | Hloubení rýh š do 2000 mm v hornině tř. 4 objem do 10000 m3 |  |  | m3 | 24 |  |  | 0 |  |  |  | základní | 0.764 | 18.336 | 0 | 0 | 0 | 0 | 4 | K | 2 |  |  |  | ROZPOCET | 0 | 0 | 0 | 0 | 0 | 1 | 0 | 4 | 171533523
|  |  | příl. č.: A., B., C.1.1 až C.4.9, D.2.a až D.2.b-4.6, E.2.a až E.2-4.2, F.1 až F.2 | [18 empty] | P | 2
|  |  | 30,0*0,8 |  |  |  | 24 | [14 empty] | VV | 2 | 2 | True | 1 | ROZPOCET
7 | K | 132301209 | Příplatek za lepivost u rýh do 2000 mm v hornině tř. 4 |  |  | m3 | 7.2 |  |  | 0 |  |  |  | základní | 0.152 | 1.0944 | 0 | 0 | 0 | 0 | 4 | K | 2 |  |  |  | ROZPOCET | 0 | 0 | 0 | 0 | 0 | 1 | 0 | 4 | -585313747
|  |  | příl. č.: A., B., C.1.1 až C.4.9, D.2.a až D.2.b-4.6, E.2.a až E.2-4.2, F.1 až F.2 | [18 empty] | P | 2
|  |  | 24,0*0,3 |  |  |  | 7.2 | [14 empty] | VV | 2 | 2 | True | 1 | ROZPOCET
8 | K | 151201102 | Pažení zátažné hl do 4 m rýhy |  |  | m2 | 22.2 |  |  | 0 |  |  |  | základní | 0.458 | 10.1676 | 0.00201 | 0.044622 | 0 | 0 | 4 | K | 2 |  |  |  | ROZPOCET | 0 | 0 | 0 | 0 | 0 | 1 | 0 | 4 | 2056247516
|  |  | příl. č.: A., B., C.1.1 až C.4.9, D.2.a až D.2.b-4.6, E.2.a až E.2-4.2, F.1 až F.2 | [18 empty] | P | 2
|  |  | 3,7*2*3,0 |  |  |  | 22.2 | [14 empty] | VV | 2 | 2 | True | 1 | ROZPOCET
9 | K | 151201112 | Odstranění pažení zátažné rýh hl do 4 m |  |  | m2 | 22.2 |  |  | 0 |  |  |  | základní | 0.218 | 4.8396 | 0 | 0 | 0 | 0 | 4 | K | 2 |  |  |  | ROZPOCET | 0 | 0 | 0 | 0 | 0 | 1 | 0 | 4 | -598249053
|  |  | příl. č.: A., B., C.1.1 až C.4.9, D.2.a až D.2.b-4.6, E.2.a až E.2-4.2, F.1 až F.2 | [18 empty] | P | 2
|  |  | 22,2 |  |  |  | 22.2 | [14 empty] | VV | 2 | 2 | True | 1 | ROZPOCET
10 | K | 161101102 | Svislé přemístění výkopku z horniny tř. 1 až 4 hl výkopu do 4 m |  |  | m3 | 30 |  |  | 0 |  |  |  | základní | 0.519 | 15.57 | 0 | 0 | 0 | 0 | 4 | K | 2 |  |  |  | ROZPOCET | 0 | 0 | 0 | 0 | 0 | 1 | 0 | 4 | -1267222968
|  |  | příl. č.: A., B., C.1.1 až C.4.9, D.2.a až D.2.b-4.6, E.2.a až E.2-4.2, F.1 až F.2 | [18 empty] | P | 2
|  |  | 3,7*1,055*(3,0) |  |  |  | 11.7105 | [14 empty] | VV | 2 | 2 | True | 0 | ROZPOCET
|  |  | 1*1,2*2,6*3,85 |  |  |  | 12.012 | [14 empty] | VV | 2 | 2 | True | 0 | ROZPOCET
|  |  | Součet |  |  |  | 23.7225 | [14 empty] | VV | 2 | 4 | True | 0 | ROZPOCET
|  |  | 30,0 |  |  |  | 30 | [14 empty] | VV | 2 | 2 | True | 1 | ROZPOCET
11 | K | 162701105 | Vodorovné přemístění do 10000 m výkopku z horniny tř. 1 až 4 |  |  | m3 | 30 |  |  | 0 |  |  |  | základní | 0.011 | 0.33 | 0 | 0 | 0 | 0 | 4 | K | 2 |  |  |  | ROZPOCET | 0 | 0 | 0 | 0 | 0 | 1 | 0 | 4 | 1339668573
|  |  | příl. č.: A., B., C.1.1 až C.4.9, D.2.a až D.2.b-4.6, E.2.a až E.2-4.2, F.1 až F.2 | [18 empty] | P | 2
|  |  | 30-(25-25) |  |  |  | 30 | [14 empty] | VV | 2 | 2 | True | 1 | ROZPOCET
12 | K | 174101101 | Zásyp zhutněný jam šachet rýh nebo kolem objektů |  |  | m3 | 25 |  |  | 0 |  |  |  | základní | 0.299 | 7.475 | 0 | 0 | 0 | 0 | 4 | K | 2 |  |  |  | ROZPOCET | 0 | 0 | 0 | 0 | 0 | 1 | 0 | 4 | -1222711463
|  |  | příl. č.: A., B., C.1.1 až C.4.9, D.2.a až D.2.b-4.6, E.2.a až E.2-4.2, F.1 až F.2 | [18 empty] | P | 2
|  |  | 3,7*1,055*(3,7-0,755-0,15) |  |  |  | 10.9103 | [14 empty] | VV | 2 | 2 | True | 0 | ROZPOCET
|  |  | 1*1,2*2,6*3,85 |  |  |  | 12.012 | [14 empty] | VV | 2 | 2 | True | 0 | ROZPOCET
|  |  | Součet |  |  |  | 22.9223 | [14 empty] | VV | 2 | 4 | True | 0 | ROZPOCET
|  |  | 25,0 |  |  |  | 25 | [14 empty] | VV | 2 | 2 | True | 1 | ROZPOCET
13 | M | 122614100 | hutněné drcené přírodní kamenivo štěrkodrť frakce 0-63 mm, včet. dopravy |  |  | t | 47.869 |  |  | 0 |  |  |  | základní | 0 | 0 | 1 | 47.869 | 0 | 0 | 256 | M | 2 |  |  |  | ROZPOCET | 0 | 0 | 0 | 0 | 0 | 1 | 0 | 64 | 306772394
|  |  | příl. č.: A., B., C.1.1 až C.4.9, D.2.a až D.2.b-4.6, E.2.a až E.2-4.2, F.1 až F.2 | [18 empty] | P | 2
|  |  | 25,000*1,69*1,1*1,03 |  |  |  | 47.8693 | [14 empty] | VV | 2 | 2 | True | 1 | ROZPOCET
14 | K | 175101101 | Obsyp potrubí sypaninou z vhodných hornin tř. 1 až 4 nebo materiálem připraveným podél výkopu ve vzdálenosti do 3 m od jeho kraje, pro jakoukoliv hloubku výkopu a míru zhutnění bez prohození sypaniny |  |  | m3 | 2.092 |  |  | 0 |  |  |  | základní | 1.587 | 3.32 | 0 | 0 | 0 | 0 | 4 | K | 2 |  |  |  | ROZPOCET | 0 | 0 | 0 | 0 | 0 | 1 | 0 | 4 | 1698355998
|  |  | příl. č.: A., B., C.1.1 až C.4.9, D.2.a až D.2.b-4.6, E.2.a až E.2-4.2, F.1 až F.2 | [18 empty] | P | 2
|  |  | 3,7*1,055*(0,755-0,152) |  |  |  | 2.3538 | [14 empty] | VV | 2 | 2 | True | 0 | ROZPOCET
|  |  | -0,3*0,3*3,14/4*3,7 |  |  |  | -0.2614 | [14 empty] | VV | 2 | 2 | True | 0 | ROZPOCET
|  |  | Součet |  |  |  | 2.0924 | [14 empty] | VV | 2 | 4 | True | 1 | ROZPOCET
15 | M | 122614200 | hutněné drcené přírodní kamenivo frakce 0-8 mm ( max. 0-11 mm), včet. dopravy |  |  | t | 4.006 |  |  | 0 |  |  |  | základní | 0 | 0 | 1 | 4.006 | 0 | 0 | 8 | M | 2 |  |  |  | ROZPOCET | 0 | 0 | 0 | 0 | 0 | 1 | 0 | 4 | -340648623
|  |  | příl. č.: A., B., C.1.1 až C.4.9, D.2.a až D.2.b-4.6, E.2.a až E.2-4.2, F.1 až F.2 | [18 empty] | P | 2
|  |  | 2,092*1,69*1,1*1,03 |  |  |  | 4.0057 | [14 empty] | VV | 2 | 2 | True | 1 | ROZPOCET
| 4 - Vodorovné konstrukce | [8 empty] | 0 | [5 empty] | 2.3375 |  | 3.5591 |  | 0 | 1 | D | 1 |  |  |  | ROZPOCET | [6 empty] | 0
16 | K | 4515411111 | Lože pod potrubí otevřený výkop z přírodního těženého kameniva štěrk frakce 11-22 mm ( max. 32-63 mm) - drenážní vrstva, včet.D+M oddělení separační geotextílií min. 200g/m2 - drenážní vrstva |  |  | m3 | 0.87 |  |  | 0 |  |  |  | základní | 1.303 | 1.1336 | 1.7034 | 1.482 | 0 | 0 | 4 | K | 2 |  |  |  | ROZPOCET | 0 | 0 | 0 | 0 | 0 | 1 | 0 | 4 | 1005493028
|  |  | příl. č.: A., B., C.1.1 až C.4.9, D.2.a až D.2.b-4.6, E.2.a až E.2-4.2, F.1 až F.2 | [18 empty] | P | 2
|  |  | 5,5*1,055*0,15 |  |  |  | 0.87038 | [14 empty] | VV | 2 | 2 | True | 1 | ROZPOCET
17 | K | 452312131 | Sedlové lože z betonu prostého C 12/15 otevřený výkop |  |  | m3 | 0.882 |  |  | 0 |  |  |  | základní | 1.365 | 1.2039 | 2.355 | 2.0771 | 0 | 0 | 4 | K | 2 |  |  |  | ROZPOCET | 0 | 0 | 0 | 0 | 0 | 1 | 0 | 4 | 86750842
|  |  | příl. č.: A., B., C.1.1 až C.4.9, D.2.a až D.2.b-4.6, E.2.a až E.2-4.2, F.1 až F.2 | [18 empty] | P | 2
|  |  | 5,5*1,055*0,152 |  |  |  | 0.88198 | [14 empty] | VV | 2 | 2 | True | 1 | ROZPOCET
| 5 - Komunikace | [8 empty] | 0 | [5 empty] | 0.87468 |  | 0 |  | 0 | 1 | D | 1 |  |  |  | ROZPOCET | [6 empty] | 0
18 | K | 565165111 | Asfaltový beton vrstva podkladní ACP 16 (obalov.kamenivo střednězrn.-OKS) s rozprostřením a zhutněním v pruhu šířky do 3 m, po zhutnění tl. 80 mm; včet. příp. Infiltračního ( příp. Spojovacího) postřiku 0,8 kg/m2 ( viz. Skladby komunikací v Tech.zprávě) |  |  | m2 | 4.44 |  |  | 0 |  |  |  | základní | 0.071 | 0.31524 | 0 | 0 | 0 | 0 | 4 | K | 2 |  |  |  | ROZPOCET | 0 | 0 | 0 | 0 | 0 | 1 | 0 | 4 | -1314307653
|  |  | příl. č.: A., B., C.1.1 až C.4.9, D.2.a až D.2.b-4.6, E.2.a až E.2-4.2, F.1 až F.2 | [18 empty] | P | 2
|  |  | 3,7*1,2 |  |  |  | 4.44 | [14 empty] | VV | 2 | 2 | True | 1 | ROZPOCET
19 | K | 577144111 | Asfaltový beton vrstva obrusná ACO 11 (ABS) s rozprostřením a se zhutněním v pruhu šířky do 3 m tř. I, po zhutnění tl. 50 mm; včet. příp. Spojovacího postřiku 0,3 kg/m2 ( viz. Skladby komunikací v Technické zprávě) |  |  | m2 | 4.44 |  |  | 0 |  |  |  | základní | 0.071 | 0.31524 | 0 | 0 | 0 | 0 | 4 | K | 2 |  |  |  | ROZPOCET | 0 | 0 | 0 | 0 | 0 | 1 | 0 | 4 | 498315976
|  |  | příl. č.: A., B., C.1.1 až C.4.9, D.2.a až D.2.b-4.6, E.2.a až E.2-4.2, F.1 až F.2 | [18 empty] | P | 2
20 | K | 5771341111 | Provizorní kryt vozovky asfaltovým recyklátem min. tl. 100 mm (zřízení, odstranění) |  |  | m2 | 3.7 |  |  | 0 |  |  |  | základní | 0.066 | 0.2442 | 0 | 0 | 0 | 0 | 4 | K | 2 |  |  |  | ROZPOCET | 0 | 0 | 0 | 0 | 0 | 1 | 0 | 4 | 151289627
|  |  | příl. č.: A., B., C.1.1 až C.4.9, D.2.a až D.2.b-4.6, E.2.a až E.2-4.2, F.1 až F.2 | [18 empty] | P | 2
|  |  | 3,7 |  |  |  | 3.7 | [14 empty] | VV | 2 | 2 | True | 1 | ROZPOCET
| 8 - Trubní vedení | [8 empty] | 0 | [5 empty] | 5.7322 |  | 0.72828 |  | 0 | 1 | D | 1 |  |  |  | ROZPOCET | [6 empty] | 0
21 | K | 831372121 | Montáž potrubí z trub kameninových hrdlových s integrovaným těsněním v otevřeném výkopu ve sklonu do 20 % DN 300 |  |  | m | 3.7 |  |  | 0 |  |  |  | základní | 0.686 | 2.5382 | 8e-05 | 0.000296 | 0 | 0 | 4 | K | 2 |  |  |  | ROZPOCET | 0 | 0 | 0 | 0 | 0 | 1 | 0 | 4 | 1154788913
|  |  | příl. č.: A., B., C.1.1 až C.4.9, D.2.a až D.2.b-4.6, E.2.a až E.2-4.2, F.1 až F.2 | [18 empty] | P | 2
22 | M | 597107110 | trouby kameninové kanalizační hrdlové trouby kameninové glazované s integrovaným spojem stavební délka 2,50 m DN 300 mm, spojovací systém C tř.160 |  |  | m | 3.756 |  |  | 0 |  |  |  | základní | 0 | 0 | 0.072 | 0.27043 | 0 | 0 | 8 | M | 2 |  |  |  | ROZPOCET | 0 | 0 | 0 | 0 | 0 | 1 | 0 | 4 | 185540973
|  |  | příl. č.: A., B., C.1.1 až C.4.9, D.2.a až D.2.b-4.6, E.2.a až E.2-4.2, F.1 až F.2 | [18 empty] | P | 2
23 | K | 894812358-S | D+M Revizní kanalizační plast.šachta DN600 o vnitř.průměru šachtové roury 600 mm s šachtovým dnem DN 600, s teleskopic. adaptérem a beton.roznášecím prstencem; včet. těsnění a napojení na potrubí KT; včet. dopravy a osazení; |  |  | soub | 1 |  |  | 0 |  |  |  | základní | 1.5 | 1.5 | 0.25653 | 0.25653 | 0 | 0 | 4 | K | 2 |  |  |  | ROZPOCET | 0 | 0 | 0 | 0 | 0 | 1 | 0 | 4 | -535352522
|  |  | - včet. pískového podsypu tl.100mm příl. č.: A., B., C.1.1 až C.4.9, D.2.a až D.2.b-4.6, E.2.a až E.2-4.2, F.1 až F.2 | [18 empty] | P | 2
24 | K | 899104111 | Osazení poklopů litinových nebo ocelových včetně rámů hmotnosti nad 150 kg; včet. stabilizace konstrukce vozovky v okolí vyrovnávacích prstenců prolitím rychletuhnoucí maltou |  |  | kus | 1 |  |  | 0 |  |  |  | základní | 1.694 | 1.694 | 0.00702 | 0.00702 | 0 | 0 | 4 | K | 2 |  |  |  | ROZPOCET | 0 | 0 | 0 | 0 | 0 | 1 | 0 | 4 | 1111505509
|  |  | příl. č.: A., B., C.1.1 až C.4.9, D.2.a až D.2.b-4.6, E.2.a až E.2-4.2, F.1 až F.2 | [18 empty] | P | 2
25 | M | 5524344-S | poklop na vstupní šachtu litinový třídy zatížení B125 - D400 |  |  | kus | 1 |  |  | 0 |  |  |  | základní | 0 | 0 | 0.194 | 0.194 | 0 | 0 | 8 | M | 2 |  |  |  | ROZPOCET | 0 | 0 | 0 | 0 | 0 | 1 | 0 | 4 | 1175892840
|  |  | příl. č.: A., B., C.1.1 až C.4.9, D.2.a až D.2.b-4.6, E.2.a až E.2-4.2, F.1 až F.2 | [18 empty] | P | 2
| 9 - Ostatní konstrukce a práce-bourání | [8 empty] | 0 | [5 empty] | 0.02284 |  | 0 |  | 0 | 1 | D | 1 |  |  |  | ROZPOCET | [6 empty] | 0
26 | K | 979082213 | Vodorovná doprava suti po suchu bez naložení, ale se složením a s hrubým urovnáním na vzdálenost do 1 km |  |  | t | 2.284 |  |  | 0 |  |  |  | základní | 0.01 | 0.02284 | 0 | 0 | 0 | 0 | 4 | K | 2 |  |  |  | ROZPOCET | 0 | 0 | 0 | 0 | 0 | 1 | 0 | 4 | 2029715258
|  |  | příl. č.: A., B., C.1.1 až C.4.9, D.2.a až D.2.b-4.6, E.2.a až E.2-4.2, F.1 až F.2 | [18 empty] | P | 2
27 | K | 979082219 | Příplatek ZKD 1 km u vodorovné dopravy suti po suchu do 1 km |  |  | t | 20.556 |  |  | 0 |  |  |  | základní | 0 | 0 | 0 | 0 | 0 | 0 | 4 | K | 2 |  |  |  | ROZPOCET | 0 | 0 | 0 | 0 | 0 | 1 | 0 | 4 | -168618993
|  |  | příl. č.: A., B., C.1.1 až C.4.9, D.2.a až D.2.b-4.6, E.2.a až E.2-4.2, F.1 až F.2 | [18 empty] | P | 2
28 | K | 9790991111 | Poplatek za řízenou skládku |  |  | t | 2.284 |  |  | 0 |  |  |  | základní | 0 | 0 | 0 | 0 | 0 | 0 | 4 | K | 2 |  |  |  | ROZPOCET | 0 | 0 | 0 | 0 | 0 | 1 | 0 | 4 | 1180914842
|  |  | příl. č.: A., B., C.1.1 až C.4.9, D.2.a až D.2.b-4.6, E.2.a až E.2-4.2, F.1 až F.2 | [18 empty] | P | 2
29 | K | Srov-980 | Poplatek za skládku přebytečné zeminy, vč. analýz rozboru o uložení odpadu na skládku |  |  | m3 | 30 |  |  | 0 |  |  |  | základní | 0 | 0 | 0 | 0 | 0 | 0 | 4 | K | 2 |  |  |  | ROZPOCET | 0 | 0 | 0 | 0 | 0 | 1 | 0 | 4 | 1165798965
|  |  | příl. č.: A., B., C.1.1 až C.4.9, D.2.a až D.2.b-4.6, E.2.a až E.2-4.2, F.1 až F.2 | [18 empty] | P | 2
|  |  | 30 |  |  |  | 30 | [14 empty] | VV | 2 | 2 | True | 1 | ROZPOCET
| 99 - Přesun hmot | [8 empty] | 0 | [5 empty] | 6.9789 |  | 0 |  | 0 | 1 | D | 1 |  |  |  | ROZPOCET | [6 empty] | 0
30 | K | 9982751011 | Přesun hmot pro trubní vedení z trub otevřený výkop |  |  | t | 8.338 |  |  | 0 |  |  |  | základní | 0.837 | 6.9789 | 0 | 0 | 0 | 0 | 4 | K | 2 |  |  |  | ROZPOCET | 0 | 0 | 0 | 0 | 0 | 1 | 0 | 4 | 188240439
|  |  | příl. č.: A., B., C.1.1 až C.4.9, D.2.a až D.2.b-4.6, E.2.a až E.2-4.2, F.1 až F.2 | [18 empty] | P | 2
| M - Práce a dodávky M | [8 empty] | 0 | [5 empty] | 12.58 |  | 0 |  | 0 | 3 | D | 0 |  |  |  | ROZPOCET | [6 empty] | 0
| 23-M - Montáže potrubí | [8 empty] | 0 | [5 empty] | 12.58 |  | 0 |  | 0 | 3 | D | 1 |  |  |  | ROZPOCET | [6 empty] | 0
31 | K | 230170005 | zkoušky těsnosti potrubí - příprava DN do 350 |  |  | sada | 1 |  |  | 0 |  |  |  | základní | 12.21 | 12.21 | 0 | 0 | 0 | 0 | 64 | K | 2 |  |  |  | ROZPOCET | 0 | 0 | 0 | 0 | 0 | 1 | 0 | 64 | 1798440799
|  |  | příl. č.: A., B., C.1.1 až C.4.9, D.2.a až D.2.b-4.6, E.2.a až E.2-4.2, F.1 až F.2 | [18 empty] | P | 2
32 | K | 230170015 | zkoušky těsnosti potrubí - zkouška DN do 350, včet.šachet |  |  | m | 3.7 |  |  | 0 |  |  |  | základní | 0.1 | 0.37 | 0 | 0 | 0 | 0 | 64 | K | 2 |  |  |  | ROZPOCET | 0 | 0 | 0 | 0 | 0 | 1 | 0 | 64 | -701791499
|  |  | příl. č.: A., B., C.1.1 až C.4.9, D.2.a až D.2.b-4.6, E.2.a až E.2-4.2, F.1 až F.2 | [18 empty] | P | 2

## 61 - SO 01.3 Sběrač B - 3...
| List obsahuje: |  | 1) KRYCÍ LIST SOUPISU STAVEBNÍCH PRACÍ, DODÁVEK A SLUŽEB S VÝKAZEM VÝMĚR |  | 2) REKAPITULACE SOUPISU STAVEBNÍCH PRACÍ, DODÁVEK A SLUŽEB S VÝKAZEM VÝMĚR |  |  | 3) Rozpočet |  |  | Zpět na list: | Rekapitulace stavby
optimalizováno pro tisk sestav ve formátu A4 - na výšku | [11 empty] | >> skryté sloupce << | [9 empty] | {baca0a8b-d7e1-429e-88fb-eee66db58fa8}
2
KRYCÍ LIST SOUPISU STAVEBNÍCH PRACÍ, DODÁVEK A SLUŽEB S VÝKAZEM VÝMĚR | [12 empty] | v --- níže se nacházejí doplnkové a pomocné údaje k sestavám --- v | [8 empty] | False
| Stavba: |  | Rekonstrukce a prodloužení sběrače B do Radvanic
| Objekt: |  | NOVÁ VÝST. - NOVÁ VÝSTAVBA - hrazeno z prostředků MO
| Část: |  | SO 01.3 - SO 01.3 Kanalizační sběrač B - 3.část
| Úroveň 3: |  | 61 - SO 01.3 Sběrač B - 3.část DN500KT_2,5m
| JKSO: |  | 827 2 | [5 empty] | CC-CZ: |  | 2
| Místo: |  | k. ú. Slezská Ostrava, Radvanice a Bartovice | [5 empty] | Datum: |  | 15.12.2015
| CZ-CPV: |  | 45232410-9
| Objednatel: | [7 empty] | IČ:
DIČ:
| Zhotovitel: | [7 empty] | IČ:
DIČ:
| Projektant: | [7 empty] | IČ:
DIČ:
| Zpracovatel: | [7 empty] | IČ:
DIČ:
Poznámka:
CZ-CPV: 45232410-9 Stavební práce na výstavbě kanalizačních sítí
| Náklady z rozpočtu | [7 empty] | 0
| Ostatní náklady | [7 empty] | 0
| Cena bez DPH | [7 empty] | 0
| DPH | základní | 21% | ze | 0 |  |  |  | 0
|  | snížená | 15% | ze | 0 |  |  |  | 0
|  | zákl. přenesená | 21% | ze | 0 |  |  |  | 0
|  | sníž. přenesená | 15% | ze | 0 |  |  |  | 0
|  | nulová | 0% | ze | 0 |  |  |  | 0
| Cena s DPH |  |  | v | CZK |  |  | 0
| Projektant |  |  |  |  | Zpracovatel
| Datum a podpis: |  |  | Razítko |  | Datum a podpis: |  |  |  | Razítko
| Objednavatel |  |  |  |  | Zhotovitel
| Datum a podpis: |  |  | Razítko |  | Datum a podpis: |  |  |  | Razítko
REKAPITULACE SOUPISU STAVEBNÍCH PRACÍ, DODÁVEK A SLUŽEB S VÝKAZEM VÝMĚR
Stavba: |  |  | Rekonstrukce a prodloužení sběrače B do Radvanic
Objekt: |  |  | NOVÁ VÝST. - NOVÁ VÝSTAVBA - hrazeno z prostředků MO
Část: |  |  | SO 01.3 - SO 01.3 Kanalizační sběrač B - 3.část
Úroveň 3: |  |  | 61 - SO 01.3 Sběrač B - 3.část DN500KT_2,5m
Místo: |  |  | k. ú. Slezská Ostrava, Radvanice a Bartovice |  |  |  | Datum: |  | 15.12.2015
Objednatel: |  |  | 0 |  |  |  | Projektant: |  | 0
Zhotovitel: | [6 empty] | Zpracovatel: |  | 0
Kód - Popis | [9 empty] | Cena celkem [CZK]
1) Náklady z rozpočtu | [9 empty] | 0 | [12 empty] | -1
| HSV - Práce a dodávky HSV | [8 empty] | 0
| 1 - Zemní práce | [8 empty] | 0
| 4 - Vodorovné konstrukce | [8 empty] | 0
| 5 - Komunikace | [8 empty] | 0
| 8 - Trubní vedení | [8 empty] | 0
| 9 - Ostatní konstrukce a práce-bourání | [8 empty] | 0
| 99 - Přesun hmot | [8 empty] | 0
| M - Práce a dodávky M | [8 empty] | 0
| 23-M - Montáže potrubí | [8 empty] | 0
2) Ostatní náklady | [9 empty] | 0 |  |  |  | DPH
Celkové náklady za stavbu 1) + 2) | [7 empty] | 0
SOUPIS STAVEBNÍCH PRACÍ, DODÁVEK A SLUŽEB S VÝKAZEM VÝMĚR
Stavba: |  |  | Rekonstrukce a prodloužení sběrače B do Radvanic
Objekt: |  |  | NOVÁ VÝST. - NOVÁ VÝSTAVBA - hrazeno z prostředků MO
Část: |  |  | SO 01.3 - SO 01.3 Kanalizační sběrač B - 3.část
Úroveň 3: |  |  | 61 - SO 01.3 Sběrač B - 3.část DN500KT_2,5m
Místo: |  |  | k. ú. Slezská Ostrava, Radvanice a Bartovice |  |  |  | Datum: |  | 15.12.2015
Objednatel: |  |  | 0 |  |  |  | Projektant: |  | 0
Zhotovitel: | [6 empty] | Zpracovatel: |  | 0
PČ | Typ | Kód | Popis |  |  | MJ | Množství | J.cena [CZK] |  | Cena celkem [CZK] |  |  | Poznámka | DPH | J. Nh [h] | Nh celkem [h] | J. hmotnost [t] | Hmotnost celkem [t] | J. suť [t] | Suť Celkem [t]
Náklady z rozpočtu | [9 empty] | 0 | [5 empty] | 108.298 |  | 36.5635 |  | 2.0916 |  | D | -1 | [10 empty] | 0
| HSV - Práce a dodávky HSV | [8 empty] | 0 | [5 empty] | 92.323 |  | 36.5635 |  | 2.0916 | 1 | D | 0 |  |  |  | ROZPOCET | [6 empty] | 0
| 1 - Zemní práce | [8 empty] | 0 | [5 empty] | 79.9485 |  | 32.4203 |  | 2.0916 | 1 | D | 1 |  |  |  | ROZPOCET | [6 empty] | 0
1 | K | 003 | Prohlídka televizní kamerou, vč. záznamu a protokolu |  |  | m | 2.5 |  |  | 0 |  |  |  | základní | 0 | 0 | 0 | 0 | 0 | 0 | 4 | K | 2 |  |  |  | ROZPOCET | 0 | 0 | 0 | 0 | 0 | 1 | 0 | 4 | 1776102005
|  |  | příl. č.: A., B., C.1.1 až C.4.9, D.2.a až D.2.b-4.6, E.2.a až E.2-4.2, F.1 až F.2 | [18 empty] | P | 2
|  |  | 2,5 |  |  |  | 2.5 | [14 empty] | VV | 2 | 2 | True | 1 | ROZPOCET
2 | K | 113107223 | Odstranění podkladu pl nad 200 m2 z kameniva drceného tl 300 mm |  |  | m2 | 3.6 |  |  | 0 |  |  |  | základní | 0.119 | 0.4284 | 0 | 0 | 0.4 | 1.44 | 4 | K | 2 |  |  |  | ROZPOCET | 0 | 0 | 0 | 0 | 0 | 1 | 0 | 4 | 1483682171
|  |  | příl. č.: A., B., C.1.1 až C.4.9, D.2.a až D.2.b-4.6, E.2.a až E.2-4.2, F.1 až F.2 | [18 empty] | P | 2
|  |  | 3,6 |  |  |  | 3.6 | [14 empty] | VV | 2 | 2 | True | 1 | ROZPOCET
3 | K | 113107242 | Odstranění podkladu pl přes 200 m2 živičných tl 100 mm |  |  | m2 | 3.6 |  |  | 0 |  |  |  | základní | 0.078 | 0.2808 | 0 | 0 | 0.181 | 0.6516 | 4 | K | 2 |  |  |  | ROZPOCET | 0 | 0 | 0 | 0 | 0 | 1 | 0 | 4 | -302239759
|  |  | příl. č.: A., B., C.1.1 až C.4.9, D.2.a až D.2.b-4.6, E.2.a až E.2-4.2, F.1 až F.2 | [18 empty] | P | 2
|  |  | 3,6 |  |  |  | 3.6 | [14 empty] | VV | 2 | 2 | True | 1 | ROZPOCET
4 | K | 132201203 | Hloubení rýh š do 2000 mm v hornině tř. 3 objem do 10000 m3 |  |  | m3 | 6.7 |  |  | 0 |  |  |  | základní | 0.609 | 4.0803 | 0 | 0 | 0 | 0 | 4 | K | 2 |  |  |  | ROZPOCET | 0 | 0 | 0 | 0 | 0 | 1 | 0 | 4 | 1490543056
|  |  | příl. č.: A., B., C.1.1 až C.4.9, D.2.a až D.2.b-4.6, E.2.a až E.2-4.2, F.1 až F.2 | [18 empty] | P | 2
|  |  | 33,5*0,2 |  |  |  | 6.7 | [14 empty] | VV | 2 | 2 | True | 1 | ROZPOCET
5 | K | 132201209 | Příplatek za lepivost u rýh do 2000 mm v hornině tř. 3 |  |  | m3 | 2.01 |  |  | 0 |  |  |  | základní | 0.085 | 0.17085 | 0 | 0 | 0 | 0 | 4 | K | 2 |  |  |  | ROZPOCET | 0 | 0 | 0 | 0 | 0 | 1 | 0 | 4 | 1991242674
|  |  | příl. č.: A., B., C.1.1 až C.4.9, D.2.a až D.2.b-4.6, E.2.a až E.2-4.2, F.1 až F.2 | [18 empty] | P | 2
|  |  | 6,7*0,3 |  |  |  | 2.01 | [14 empty] | VV | 2 | 2 | True | 1 | ROZPOCET
6 | K | 132301203 | Hloubení rýh š do 2000 mm v hornině tř. 4 objem do 10000 m3 |  |  | m3 | 26.8 |  |  | 0 |  |  |  | základní | 0.764 | 20.4752 | 0 | 0 | 0 | 0 | 4 | K | 2 |  |  |  | ROZPOCET | 0 | 0 | 0 | 0 | 0 | 1 | 0 | 4 | 171533523
|  |  | příl. č.: A., B., C.1.1 až C.4.9, D.2.a až D.2.b-4.6, E.2.a až E.2-4.2, F.1 až F.2 | [18 empty] | P | 2
|  |  | 33,5*0,8 |  |  |  | 26.8 | [14 empty] | VV | 2 | 2 | True | 1 | ROZPOCET
7 | K | 132301209 | Příplatek za lepivost u rýh do 2000 mm v hornině tř. 4 |  |  | m3 | 8.04 |  |  | 0 |  |  |  | základní | 0.152 | 1.2221 | 0 | 0 | 0 | 0 | 4 | K | 2 |  |  |  | ROZPOCET | 0 | 0 | 0 | 0 | 0 | 1 | 0 | 4 | -585313747
|  |  | příl. č.: A., B., C.1.1 až C.4.9, D.2.a až D.2.b-4.6, E.2.a až E.2-4.2, F.1 až F.2 | [18 empty] | P | 2
|  |  | 26,8*0,3 |  |  |  | 8.04 | [14 empty] | VV | 2 | 2 | True | 1 | ROZPOCET
8 | K | 151201102 | Pažení zátažné hl do 4 m rýhy |  |  | m2 | 33 |  |  | 0 |  |  |  | základní | 0.458 | 15.114 | 0.00201 | 0.06633 | 0 | 0 | 4 | K | 2 |  |  |  | ROZPOCET | 0 | 0 | 0 | 0 | 0 | 1 | 0 | 4 | 2056247516
|  |  | příl. č.: A., B., C.1.1 až C.4.9, D.2.a až D.2.b-4.6, E.2.a až E.2-4.2, F.1 až F.2 | [18 empty] | P | 2
|  |  | 5,5*2*3 |  |  |  | 33 | [14 empty] | VV | 2 | 2 | True | 1 | ROZPOCET
9 | K | 151201112 | Odstranění pažení zátažné rýh hl do 4 m |  |  | m2 | 33 |  |  | 0 |  |  |  | základní | 0.218 | 7.194 | 0 | 0 | 0 | 0 | 4 | K | 2 |  |  |  | ROZPOCET | 0 | 0 | 0 | 0 | 0 | 1 | 0 | 4 | -598249053
|  |  | příl. č.: A., B., C.1.1 až C.4.9, D.2.a až D.2.b-4.6, E.2.a až E.2-4.2, F.1 až F.2 | [18 empty] | P | 2
|  |  | 33 |  |  |  | 33 | [14 empty] | VV | 2 | 2 | True | 1 | ROZPOCET
10 | K | 161101102 | Svislé přemístění výkopku z horniny tř. 1 až 4 hl výkopu do 4 m |  |  | m3 | 33.5 |  |  | 0 |  |  |  | základní | 0.519 | 17.3865 | 0 | 0 | 0 | 0 | 4 | K | 2 |  |  |  | ROZPOCET | 0 | 0 | 0 | 0 | 0 | 1 | 0 | 4 | -1267222968
|  |  | příl. č.: A., B., C.1.1 až C.4.9, D.2.a až D.2.b-4.6, E.2.a až E.2-4.2, F.1 až F.2 | [18 empty] | P | 2
|  |  | 5,5*1,055*(3,7) |  |  |  | 21.4692 | [14 empty] | VV | 2 | 2 | True | 0 | ROZPOCET
|  |  | 1*1,2*2,6*3,85 |  |  |  | 12.012 | [14 empty] | VV | 2 | 2 | True | 0 | ROZPOCET
|  |  | Součet |  |  |  | 33.4813 | [14 empty] | VV | 2 | 4 | True | 0 | ROZPOCET
|  |  | 33,5 |  |  |  | 33.5 | [14 empty] | VV | 2 | 2 | True | 1 | ROZPOCET
11 | K | 162701105 | Vodorovné přemístění do 10000 m výkopku z horniny tř. 1 až 4 |  |  | m3 | 20 |  |  | 0 |  |  |  | základní | 0.011 | 0.22 | 0 | 0 | 0 | 0 | 4 | K | 2 |  |  |  | ROZPOCET | 0 | 0 | 0 | 0 | 0 | 1 | 0 | 4 | 1339668573
|  |  | příl. č.: A., B., C.1.1 až C.4.9, D.2.a až D.2.b-4.6, E.2.a až E.2-4.2, F.1 až F.2 | [18 empty] | P | 2
|  |  | 20 |  |  |  | 20 | [14 empty] | VV | 2 | 2 | True | 1 | ROZPOCET
12 | K | 174101101 | Zásyp zhutněný jam šachet rýh nebo kolem objektů |  |  | m3 | 28.23 |  |  | 0 |  |  |  | základní | 0.299 | 8.4408 | 0 | 0 | 0 | 0 | 4 | K | 2 |  |  |  | ROZPOCET | 0 | 0 | 0 | 0 | 0 | 1 | 0 | 4 | -1222711463
|  |  | příl. č.: A., B., C.1.1 až C.4.9, D.2.a až D.2.b-4.6, E.2.a až E.2-4.2, F.1 až F.2 | [18 empty] | P | 2
|  |  | 5,5*1,055*(3,7-0,755-0,15) |  |  |  | 16.218 | [14 empty] | VV | 2 | 2 | True | 0 | ROZPOCET
|  |  | 1*1,2*2,6*3,85 |  |  |  | 12.012 | [14 empty] | VV | 2 | 2 | True | 0 | ROZPOCET
|  |  | Součet |  |  |  | 28.23 | [14 empty] | VV | 2 | 4 | True | 1 | ROZPOCET
13 | M | 122614100 | hutněné drcené přírodní kamenivo štěrkodrť frakce 0-63 mm, včet. dopravy |  |  | t | 28 |  |  | 0 |  |  |  | základní | 0 | 0 | 1 | 28 | 0 | 0 | 256 | M | 2 |  |  |  | ROZPOCET | 0 | 0 | 0 | 0 | 0 | 1 | 0 | 64 | 1853575469
|  |  | příl. č.: A., B., C.1.1 až C.4.9, D.2.a až D.2.b-4.6, E.2.a až E.2-4.2, F.1 až F.2 | [18 empty] | P | 2
|  |  | 20*1,4 |  |  |  | 28 | [14 empty] | VV | 2 | 2 | True | 1 | ROZPOCET
14 | K | 175101101 | Obsyp potrubí sypaninou z vhodných hornin tř. 1 až 4 nebo materiálem připraveným podél výkopu ve vzdálenosti do 3 m od jeho kraje, pro jakoukoliv hloubku výkopu a míru zhutnění bez prohození sypaniny |  |  | m3 | 3.11 |  |  | 0 |  |  |  | základní | 1.587 | 4.9356 | 0 | 0 | 0 | 0 | 4 | K | 2 |  |  |  | ROZPOCET | 0 | 0 | 0 | 0 | 0 | 1 | 0 | 4 | 1698355998
|  |  | příl. č.: A., B., C.1.1 až C.4.9, D.2.a až D.2.b-4.6, E.2.a až E.2-4.2, F.1 až F.2 | [18 empty] | P | 2
|  |  | 5,5*1,055*(0,755-0,152) |  |  |  | 3.4989 | [14 empty] | VV | 2 | 2 | True | 0 | ROZPOCET
|  |  | -0,3*0,3*3,14/4*5,5 |  |  |  | -0.38858 | [14 empty] | VV | 2 | 2 | True | 0 | ROZPOCET
|  |  | Součet |  |  |  | 3.1103 | [14 empty] | VV | 2 | 4 | True | 1 | ROZPOCET
15 | M | 122614200 | hutněné drcené přírodní kamenivo frakce 0-8 mm ( max. 0-11 mm), včet. dopravy |  |  | t | 4.354 |  |  | 0 |  |  |  | základní | 0 | 0 | 1 | 4.354 | 0 | 0 | 8 | M | 2 |  |  |  | ROZPOCET | 0 | 0 | 0 | 0 | 0 | 1 | 0 | 4 | -340648623
|  |  | příl. č.: A., B., C.1.1 až C.4.9, D.2.a až D.2.b-4.6, E.2.a až E.2-4.2, F.1 až F.2 | [18 empty] | P | 2
|  |  | 3,11*1,4 |  |  |  | 4.354 | [14 empty] | VV | 2 | 2 | True | 1 | ROZPOCET
| 4 - Vodorovné konstrukce | [8 empty] | 0 | [5 empty] | 2.3375 |  | 3.5591 |  | 0 | 1 | D | 1 |  |  |  | ROZPOCET | [6 empty] | 0
16 | K | 4515411111 | Lože pod potrubí otevřený výkop z přírodního těženého kameniva štěrk frakce 11-22 mm ( max. 32-63 mm) - drenážní vrstva, včet.D+M oddělení separační geotextílií min. 200g/m2 - drenážní vrstva |  |  | m3 | 0.87 |  |  | 0 |  |  |  | základní | 1.303 | 1.1336 | 1.7034 | 1.482 | 0 | 0 | 4 | K | 2 |  |  |  | ROZPOCET | 0 | 0 | 0 | 0 | 0 | 1 | 0 | 4 | 1005493028
|  |  | příl. č.: A., B., C.1.1 až C.4.9, D.2.a až D.2.b-4.6, E.2.a až E.2-4.2, F.1 až F.2 | [18 empty] | P | 2
|  |  | 5,5*1,055*0,15 |  |  |  | 0.87038 | [14 empty] | VV | 2 | 2 | True | 1 | ROZPOCET
17 | K | 452312131 | Sedlové lože z betonu prostého C 12/15 otevřený výkop |  |  | m3 | 0.882 |  |  | 0 |  |  |  | základní | 1.365 | 1.2039 | 2.355 | 2.0771 | 0 | 0 | 4 | K | 2 |  |  |  | ROZPOCET | 0 | 0 | 0 | 0 | 0 | 1 | 0 | 4 | 86750842
|  |  | příl. č.: A., B., C.1.1 až C.4.9, D.2.a až D.2.b-4.6, E.2.a až E.2-4.2, F.1 až F.2 | [18 empty] | P | 2
|  |  | 5,5*1,055*0,152 |  |  |  | 0.88198 | [14 empty] | VV | 2 | 2 | True | 1 | ROZPOCET
| 5 - Komunikace | [8 empty] | 0 | [5 empty] | 0.7488 |  | 0 |  | 0 | 1 | D | 1 |  |  |  | ROZPOCET | [6 empty] | 0
18 | K | 565165111 | Asfaltový beton vrstva podkladní ACP 16 (obalov.kamenivo střednězrn.-OKS) s rozprostřením a zhutněním v pruhu šířky do 3 m, po zhutnění tl. 80 mm; včet. příp. Infiltračního ( příp. Spojovacího) postřiku 0,8 kg/m2 ( viz. Skladby komunikací v Tech.zprávě) |  |  | m2 | 3.6 |  |  | 0 |  |  |  | základní | 0.071 | 0.2556 | 0 | 0 | 0 | 0 | 4 | K | 2 |  |  |  | ROZPOCET | 0 | 0 | 0 | 0 | 0 | 1 | 0 | 4 | -1314307653
|  |  | příl. č.: A., B., C.1.1 až C.4.9, D.2.a až D.2.b-4.6, E.2.a až E.2-4.2, F.1 až F.2 | [18 empty] | P | 2
|  |  | 3*1,2 |  |  |  | 3.6 | [14 empty] | VV | 2 | 2 | True | 1 | ROZPOCET
19 | K | 577144111 | Asfaltový beton vrstva obrusná ACO 11 (ABS) s rozprostřením a se zhutněním v pruhu šířky do 3 m tř. I, po zhutnění tl. 50 mm; včet. příp. Spojovacího postřiku 0,3 kg/m2 ( viz. Skladby komunikací v Technické zprávě) |  |  | m2 | 3.6 |  |  | 0 |  |  |  | základní | 0.071 | 0.2556 | 0 | 0 | 0 | 0 | 4 | K | 2 |  |  |  | ROZPOCET | 0 | 0 | 0 | 0 | 0 | 1 | 0 | 4 | 684735549
|  |  | příl. č.: A., B., C.1.1 až C.4.9, D.2.a až D.2.b-4.6, E.2.a až E.2-4.2, F.1 až F.2 | [18 empty] | P | 2
20 | K | 5771341111 | Provizorní kryt vozovky asfaltovým recyklátem min. tl. 100 mm (zřízení, odstranění) |  |  | m2 | 3.6 |  |  | 0 |  |  |  | základní | 0.066 | 0.2376 | 0 | 0 | 0 | 0 | 4 | K | 2 |  |  |  | ROZPOCET | 0 | 0 | 0 | 0 | 0 | 1 | 0 | 4 | 1370886344
|  |  | příl. č.: A., B., C.1.1 až C.4.9, D.2.a až D.2.b-4.6, E.2.a až E.2-4.2, F.1 až F.2 | [18 empty] | P | 2
|  |  | 3,6 |  |  |  | 3.6 | [14 empty] | VV | 2 | 2 | True | 1 | ROZPOCET
| 8 - Trubní vedení | [8 empty] | 0 | [5 empty] | 2.1 |  | 0.58409 |  | 0 | 1 | D | 1 |  |  |  | ROZPOCET | [6 empty] | 0
21 | K | 831422121 | Montáž potrubí z trub kameninových hrdlových s integrovaným těsněním výkop sklon do 20 % DN 500 |  |  | m | 2.5 |  |  | 0 |  |  |  | základní | 0.84 | 2.1 | 0.00014 | 0.00035 | 0 | 0 | 4 | K | 2 |  |  |  | ROZPOCET | 0 | 0 | 0 | 0 | 0 | 1 | 0 | 4 | -1903677357
|  |  | příl. č.: A., B., C.1.1 až C.4.9, D.2.a až D.2.b-4.6, E.2.a až E.2-4.2, F.1 až F.2 | [18 empty] | P | 2
22 | M | 597107090 | trouba kameninová glazovaná DN500mm L2,50m spojovací systém C Třída 160 |  |  | m | 2.538 |  |  | 0 |  |  |  | základní | 0 | 0 | 0.23 | 0.58374 | 0 | 0 | 8 | M | 2 |  |  |  | ROZPOCET | 0 | 0 | 0 | 0 | 0 | 1 | 0 | 4 | 485355740
|  |  | příl. č.: A., B., C.1.1 až C.4.9, D.2.a až D.2.b-4.6, E.2.a až E.2-4.2, F.1 až F.2 | [18 empty] | P | 2
23 | K | nab-300 | Opravava stávající vstupní šachty Š78a - vstupní šachta kanalizační, vnitř.průměr 1 m, dno potrubí do 3 m, nástupnice žlab v provedení čedič; |  |  | soub | 1 |  |  | 0 |  |  |  | základní | 0 | 0 | 0 | 0 | 0 | 0 | 4 | K | 2 |  |  |  | ROZPOCET | 0 | 0 | 0 | 0 | 0 | 1 | 0 | 4 | -33653366
|  |  | Stávající šachta Š78a bude opravena. V místě zaústění nové kanalizace do stávající šachty bude vybourán prostup pro potrubí DN 500. Po osazení šachtové vložky do stěny, bude vybouraný prostup dobetonován betonem C 30/37-XA2. Veškeré pracovní spáry budou těsněny bobtnajícími bentonitovými pásky. Bude provedena stavební úprava kynety a nástupnice (vybourání a nová betonáž) a výměna stupadel. Do stěn šachty budou osazena nová ocelová stupadla v PE profilu. Dno je navrženo z betonu C 30/37-XA2. Kyneta (žlab) a nástupnice bude upravena z čedičových kanalizačních tvarovek tl. 30 mm lepených pomocí jednosložkové malty příl. č.: A., B., C.1.1 až C.4.9, D.2.a až D.2.b-4.6, E.2.a až E.2-4.2, F.1 až F.2 | [18 empty] | P | 2
| 9 - Ostatní konstrukce a práce-bourání | [8 empty] | 0 | [5 empty] | 0.02092 |  | 0 |  | 0 | 1 | D | 1 |  |  |  | ROZPOCET | [6 empty] | 0
24 | K | 979082213 | Vodorovná doprava suti po suchu bez naložení, ale se složením a s hrubým urovnáním na vzdálenost do 1 km |  |  | t | 2.092 |  |  | 0 |  |  |  | základní | 0.01 | 0.02092 | 0 | 0 | 0 | 0 | 4 | K | 2 |  |  |  | ROZPOCET | 0 | 0 | 0 | 0 | 0 | 1 | 0 | 4 | 2029715258
|  |  | příl. č.: A., B., C.1.1 až C.4.9, D.2.a až D.2.b-4.6, E.2.a až E.2-4.2, F.1 až F.2 | [18 empty] | P | 2
25 | K | 979082219 | Příplatek ZKD 1 km u vodorovné dopravy suti po suchu do 1 km |  |  | t | 18.828 |  |  | 0 |  |  |  | základní | 0 | 0 | 0 | 0 | 0 | 0 | 4 | K | 2 |  |  |  | ROZPOCET | 0 | 0 | 0 | 0 | 0 | 1 | 0 | 4 | -168618993
|  |  | příl. č.: A., B., C.1.1 až C.4.9, D.2.a až D.2.b-4.6, E.2.a až E.2-4.2, F.1 až F.2 | [18 empty] | P | 2
26 | K | 9790991111 | Poplatek za řízenou skládku |  |  | t | 2.092 |  |  | 0 |  |  |  | základní | 0 | 0 | 0 | 0 | 0 | 0 | 4 | K | 2 |  |  |  | ROZPOCET | 0 | 0 | 0 | 0 | 0 | 1 | 0 | 4 | 1180914842
|  |  | příl. č.: A., B., C.1.1 až C.4.9, D.2.a až D.2.b-4.6, E.2.a až E.2-4.2, F.1 až F.2 | [18 empty] | P | 2
27 | K | Srov-980 | Poplatek za skládku přebytečné zeminy, vč. analýz rozboru o uložení odpadu na skládku |  |  | m3 | 20 |  |  | 0 |  |  |  | základní | 0 | 0 | 0 | 0 | 0 | 0 | 4 | K | 2 |  |  |  | ROZPOCET | 0 | 0 | 0 | 0 | 0 | 1 | 0 | 4 | 1165798965
|  |  | příl. č.: A., B., C.1.1 až C.4.9, D.2.a až D.2.b-4.6, E.2.a až E.2-4.2, F.1 až F.2 | [18 empty] | P | 2
|  |  | 20 |  |  |  | 20 | [14 empty] | VV | 2 | 2 | True | 1 | ROZPOCET
| 99 - Přesun hmot | [8 empty] | 0 | [5 empty] | 7.1672 |  | 0 |  | 0 | 1 | D | 1 |  |  |  | ROZPOCET | [6 empty] | 0
28 | K | 9982751011 | Přesun hmot pro trubní vedení z trub otevřený výkop |  |  | t | 8.563 |  |  | 0 |  |  |  | základní | 0.837 | 7.1672 | 0 | 0 | 0 | 0 | 4 | K | 2 |  |  |  | ROZPOCET | 0 | 0 | 0 | 0 | 0 | 1 | 0 | 4 | 188240439
|  |  | příl. č.: A., B., C.1.1 až C.4.9, D.2.a až D.2.b-4.6, E.2.a až E.2-4.2, F.1 až F.2 | [18 empty] | P | 2
| M - Práce a dodávky M | [8 empty] | 0 | [5 empty] | 15.975 |  | 0 |  | 0 | 3 | D | 0 |  |  |  | ROZPOCET | [6 empty] | 0
| 23-M - Montáže potrubí | [8 empty] | 0 | [5 empty] | 15.975 |  | 0 |  | 0 | 3 | D | 1 |  |  |  | ROZPOCET | [6 empty] | 0
29 | K | 230170006 | zkoušky těsnosti potrubí - příprava DN do 500 |  |  | sada | 1 |  |  | 0 |  |  |  | základní | 15.55 | 15.55 | 0 | 0 | 0 | 0 | 64 | K | 2 |  |  |  | ROZPOCET | 0 | 0 | 0 | 0 | 0 | 1 | 0 | 64 | -126943673
|  |  | příl. č.: A., B., C.1.1 až C.4.9, D.2.a až D.2.b-4.6, E.2.a až E.2-4.2, F.1 až F.2 | [18 empty] | P | 2
30 | K | 230170016 | zkoušky těsnosti potrubí - zkouška DN přes 350 do 500, včet. šachet |  |  | m | 2.5 |  |  | 0 |  |  |  | základní | 0.17 | 0.425 | 0 | 0 | 0 | 0 | 64 | K | 2 |  |  |  | ROZPOCET | 0 | 0 | 0 | 0 | 0 | 1 | 0 | 64 | 237876578
|  |  | příl. č.: A., B., C.1.1 až C.4.9, D.2.a až D.2.b-4.6, E.2.a až E.2-4.2, F.1 až F.2 | [18 empty] | P | 2

## 62 - SO 01.3 - 3 část - D...
| List obsahuje: |  | 1) KRYCÍ LIST SOUPISU STAVEBNÍCH PRACÍ, DODÁVEK A SLUŽEB S VÝKAZEM VÝMĚR |  | 2) REKAPITULACE SOUPISU STAVEBNÍCH PRACÍ, DODÁVEK A SLUŽEB S VÝKAZEM VÝMĚR |  |  | 3) Rozpočet |  |  | Zpět na list: | Rekapitulace stavby
optimalizováno pro tisk sestav ve formátu A4 - na výšku | [11 empty] | >> skryté sloupce << | [9 empty] | {59cb4bd1-8fc4-4c49-867a-e2e83c4819f6}
2
KRYCÍ LIST SOUPISU STAVEBNÍCH PRACÍ, DODÁVEK A SLUŽEB S VÝKAZEM VÝMĚR | [12 empty] | v --- níže se nacházejí doplnkové a pomocné údaje k sestavám --- v | [8 empty] | False
| Stavba: |  | Rekonstrukce a prodloužení sběrače B do Radvanic
| Objekt: |  | NOVÁ VÝST. - NOVÁ VÝSTAVBA - hrazeno z prostředků MO
| Část: |  | SO 01.3 - SO 01.3 Kanalizační sběrač B - 3.část
| Úroveň 3: |  | 62 - SO 01.3 - 3 část - DN1000SKLL_67,1m_(štítování v dl.48m)
| JKSO: |  | 827 2 | [5 empty] | CC-CZ: |  | 2
| Místo: |  | k. ú. Slezská Ostrava, Radvanice a Bartovice | [5 empty] | Datum: |  | 15.12.2015
| CZ-CPV: |  | 45232410-9
| Objednatel: | [7 empty] | IČ:
DIČ:
| Zhotovitel: | [7 empty] | IČ:
DIČ:
| Projektant: | [7 empty] | IČ:
DIČ:
| Zpracovatel: | [7 empty] | IČ:
DIČ:
Poznámka:
CZ-CPV: 45232410-9 Stavební práce na výstavbě kanalizačních sítí
| Náklady z rozpočtu | [7 empty] | 0
| Ostatní náklady | [7 empty] | 0
| Cena bez DPH | [7 empty] | 0
| DPH | základní | 21% | ze | 0 |  |  |  | 0
|  | snížená | 15% | ze | 0 |  |  |  | 0
|  | zákl. přenesená | 21% | ze | 0 |  |  |  | 0
|  | sníž. přenesená | 15% | ze | 0 |  |  |  | 0
|  | nulová | 0% | ze | 0 |  |  |  | 0
| Cena s DPH |  |  | v | CZK |  |  | 0
| Projektant |  |  |  |  | Zpracovatel
| Datum a podpis: |  |  | Razítko |  | Datum a podpis: |  |  |  | Razítko
| Objednavatel |  |  |  |  | Zhotovitel
| Datum a podpis: |  |  | Razítko |  | Datum a podpis: |  |  |  | Razítko
REKAPITULACE SOUPISU STAVEBNÍCH PRACÍ, DODÁVEK A SLUŽEB S VÝKAZEM VÝMĚR
Stavba: |  |  | Rekonstrukce a prodloužení sběrače B do Radvanic
Objekt: |  |  | NOVÁ VÝST. - NOVÁ VÝSTAVBA - hrazeno z prostředků MO
Část: |  |  | SO 01.3 - SO 01.3 Kanalizační sběrač B - 3.část
Úroveň 3: |  |  | 62 - SO 01.3 - 3 část - DN1000SKLL_67,1m_(štítování v dl.48m)
Místo: |  |  | k. ú. Slezská Ostrava, Radvanice a Bartovice |  |  |  | Datum: |  | 15.12.2015
Objednatel: |  |  | 0 |  |  |  | Projektant: |  | 0
Zhotovitel: | [6 empty] | Zpracovatel: |  | 0
Kód - Popis | [9 empty] | Cena celkem [CZK]
1) Náklady z rozpočtu | [9 empty] | 0 | [12 empty] | -1
| HSV - Práce a dodávky HSV | [8 empty] | 0
| 1 - Zemní práce | [8 empty] | 0
| 1.4 - Ražení tunelářské | [8 empty] | 0
| 4 - Vodorovné konstrukce | [8 empty] | 0
| 5 - Komunikace | [8 empty] | 0
| 8 - Trubní vedení | [8 empty] | 0
| 99 - Přesun hmot | [8 empty] | 0
| 9 - Ostatní konstrukce a práce-bourání | [8 empty] | 0
| M - Práce a dodávky M | [8 empty] | 0
| 23-M - Montáže potrubí | [8 empty] | 0
2) Ostatní náklady | [9 empty] | 0 |  |  |  | DPH
Celkové náklady za stavbu 1) + 2) | [7 empty] | 0
SOUPIS STAVEBNÍCH PRACÍ, DODÁVEK A SLUŽEB S VÝKAZEM VÝMĚR
Stavba: |  |  | Rekonstrukce a prodloužení sběrače B do Radvanic
Objekt: |  |  | NOVÁ VÝST. - NOVÁ VÝSTAVBA - hrazeno z prostředků MO
Část: |  |  | SO 01.3 - SO 01.3 Kanalizační sběrač B - 3.část
Úroveň 3: |  |  | 62 - SO 01.3 - 3 část - DN1000SKLL_67,1m_(štítování v dl.48m)
Místo: |  |  | k. ú. Slezská Ostrava, Radvanice a Bartovice |  |  |  | Datum: |  | 15.12.2015
Objednatel: |  |  | 0 |  |  |  | Projektant: |  | 0
Zhotovitel: | [6 empty] | Zpracovatel: |  | 0
PČ | Typ | Kód | Popis |  |  | MJ | Množství | J.cena [CZK] |  | Cena celkem [CZK] |  |  | Poznámka | DPH | J. Nh [h] | Nh celkem [h] | J. hmotnost [t] | Hmotnost celkem [t] | J. suť [t] | Suť Celkem [t]
Náklady z rozpočtu | [9 empty] | 0 | [5 empty] | 2253.1533 |  | 867.0709 |  | 42.076 |  | D | -1 | [10 empty] | 0
| HSV - Práce a dodávky HSV | [8 empty] | 0 | [5 empty] | 2191.866 |  | 867.0709 |  | 42.076 | 1 | D | 0 |  |  |  | ROZPOCET | [6 empty] | 0
| 1 - Zemní práce | [8 empty] | 0 | [5 empty] | 722.6314 |  | 842.4804 |  | 42.076 | 1 | D | 1 |  |  |  | ROZPOCET | [6 empty] | 0
1 | K | 003 | Prohlídka televizní kamerou, vč. záznamu a protokolu |  |  | m | 67.1 |  |  | 0 |  |  |  | základní | 0 | 0 | 0 | 0 | 0 | 0 | 4 | K | 2 |  |  |  | ROZPOCET | 0 | 0 | 0 | 0 | 0 | 1 | 0 | 4 | 775579174
|  |  | příl. č.: A., B., C.1.1 až C.4.9, D.2.a až D.2.b-4.6, E.2.a až E.2-4.2, F.1 až F.2 | [18 empty] | P | 2
2 | K | 113107163 | Odstranění podkladu pl přes 50 do 200 m2 z kameniva drceného tl 300 mm |  |  | m2 | 72.42 |  |  | 0 |  |  |  | základní | 0.166 | 12.0217 | 0 | 0 | 0.4 | 28.968 | 4 | K | 2 |  |  |  | ROZPOCET | 0 | 0 | 0 | 0 | 0 | 1 | 0 | 4 | -1253561080
|  |  | příl. č.: A., B., C.1.1 až C.4.9, D.2.a až D.2.b-4.6, E.2.a až E.2-4.2, F.1 až F.2 | [18 empty] | P | 2
|  |  | 13,1*2,2 |  |  |  | 28.82 | [14 empty] | VV | 2 | 2 | True | 0 | ROZPOCET
|  |  | 4*5*2 |  |  |  | 40 | [14 empty] | VV | 2 | 2 | True | 0 | ROZPOCET
|  |  | 1,2*3 |  |  |  | 3.6 | [14 empty] | VV | 2 | 2 | True | 0 | ROZPOCET
|  |  | Součet |  |  |  | 72.42 | [14 empty] | VV | 2 | 4 | True | 1 | ROZPOCET
3 | K | 113107242 | Odstranění podkladu pl přes 200 m2 živičných tl 100 mm |  |  | m2 | 72.42 |  |  | 0 |  |  |  | základní | 0.078 | 5.6488 | 0 | 0 | 0.181 | 13.108 | 4 | K | 2 |  |  |  | ROZPOCET | 0 | 0 | 0 | 0 | 0 | 1 | 0 | 4 | 1484589107
|  |  | příl. č.: A., B., C.1.1 až C.4.9, D.2.a až D.2.b-4.6, E.2.a až E.2-4.2, F.1 až F.2 | [18 empty] | P | 2
4 | K | 132201203 | Hloubení rýh š do 2000 mm v hornině tř. 3 objemu do 5000 m3 |  |  | m3 | 129 |  |  | 0 |  |  |  | základní | 0.609 | 78.561 | 0 | 0 | 0 | 0 | 4 | K | 2 |  |  |  | ROZPOCET | 0 | 0 | 0 | 0 | 0 | 1 | 0 | 4 | -1614045250
|  |  | příl. č.: A., B., C.1.1 až C.4.9, D.2.a až D.2.b-4.6, E.2.a až E.2-4.2, F.1 až F.2 | [18 empty] | P | 2
|  |  | 15*2,2*7 |  |  |  | 231 | [14 empty] | VV | 2 | 2 | True | 0 | ROZPOCET
|  |  | 1,2*3*7,5 |  |  |  | 27 | [14 empty] | VV | 2 | 2 | True | 0 | ROZPOCET
|  |  | Součet |  |  |  | 258 | [14 empty] | VV | 2 | 4 | True | 1 | ROZPOCET
5 | K | 132201209 | Příplatek za lepivost k hloubení rýh š do 2000 mm v hornině tř. 3 |  |  | m3 | 38.7 |  |  | 0 |  |  |  | základní | 0.085 | 3.2895 | 0 | 0 | 0 | 0 | 4 | K | 2 |  |  |  | ROZPOCET | 0 | 0 | 0 | 0 | 0 | 1 | 0 | 4 | 1852884041
|  |  | příl. č.: A., B., C.1.1 až C.4.9, D.2.a až D.2.b-4.6, E.2.a až E.2-4.2, F.1 až F.2 | [18 empty] | P | 2
6 | K | 132301203 | Hloubení rýh š do 2000 mm v hornině tř. 4 objemu do 5000 m3 |  |  | m3 | 129 |  |  | 0 |  |  |  | základní | 0.764 | 98.556 | 0 | 0 | 0 | 0 | 4 | K | 2 |  |  |  | ROZPOCET | 0 | 0 | 0 | 0 | 0 | 1 | 0 | 4 | 127713385
|  |  | příl. č.: A., B., C.1.1 až C.4.9, D.2.a až D.2.b-4.6, E.2.a až E.2-4.2, F.1 až F.2 | [18 empty] | P | 2
|  |  | 258,000*0,5 |  |  |  | 129 | [14 empty] | VV | 2 | 2 | True | 1 | ROZPOCET
7 | K | 132301209 | Příplatek za lepivost k hloubení rýh š do 2000 mm v hornině tř. 4 |  |  | m3 | 38.7 |  |  | 0 |  |  |  | základní | 0.152 | 5.8824 | 0 | 0 | 0 | 0 | 4 | K | 2 |  |  |  | ROZPOCET | 0 | 0 | 0 | 0 | 0 | 1 | 0 | 4 | -1591584410
|  |  | příl. č.: A., B., C.1.1 až C.4.9, D.2.a až D.2.b-4.6, E.2.a až E.2-4.2, F.1 až F.2 | [18 empty] | P | 2
8 | K | 151201103 | Zřízení zátažného pažení a rozepření stěn rýh hl do 8 m |  |  | m2 | 180 |  |  | 0 |  |  |  | základní | 0.556 | 100.08 | 0.00208 | 0.3744 | 0 | 0 | 4 | K | 2 |  |  |  | ROZPOCET | 0 | 0 | 0 | 0 | 0 | 1 | 0 | 4 | -697758898
|  |  | příl. č.: A., B., C.1.1 až C.4.9, D.2.a až D.2.b-4.6, E.2.a až E.2-4.2, F.1 až F.2 | [18 empty] | P | 2
9 | K | 151201113 | Odstranění zátažného pažení a rozepření stěn rýh hl do 8 m |  |  | m2 | 180 |  |  | 0 |  |  |  | základní | 0.331 | 59.58 | 0 | 0 | 0 | 0 | 4 | K | 2 |  |  |  | ROZPOCET | 0 | 0 | 0 | 0 | 0 | 1 | 0 | 4 | -2007887262
|  |  | příl. č.: A., B., C.1.1 až C.4.9, D.2.a až D.2.b-4.6, E.2.a až E.2-4.2, F.1 až F.2 | [18 empty] | P | 2
10 | K | 161101103 | Svislé přemístění výkopku z horniny tř. 1 až 4 hl výkopu do 6 m |  |  | m3 | 200 |  |  | 0 |  |  |  | základní | 0.626 | 125.2 | 0 | 0 | 0 | 0 | 4 | K | 2 |  |  |  | ROZPOCET | 0 | 0 | 0 | 0 | 0 | 1 | 0 | 4 | 1598836964
|  |  | příl. č.: A., B., C.1.1 až C.4.9, D.2.a až D.2.b-4.6, E.2.a až E.2-4.2, F.1 až F.2 | [18 empty] | P | 2
11 | K | 162701105 | Vodorovné přemístění do 10000 m výkopku z horniny tř. 1 až 4 |  |  | m3 | 840 |  |  | 0 |  |  |  | základní | 0.011 | 9.24 | 0 | 0 | 0 | 0 | 4 | K | 2 |  |  |  | ROZPOCET | 0 | 0 | 0 | 0 | 0 | 1 | 0 | 4 | -706781391
|  |  | příl. č.: A., B., C.1.1 až C.4.9, D.2.a až D.2.b-4.6, E.2.a až E.2-4.2, F.1 až F.2 | [18 empty] | P | 2
12 | K | 174101101 | Zásyp jam, šachet rýh nebo kolem objektů sypaninou se zhutněním |  |  | m3 | 560 |  |  | 0 |  |  |  | základní | 0.299 | 167.44 | 0 | 0 | 0 | 0 | 4 | K | 2 |  |  |  | ROZPOCET | 0 | 0 | 0 | 0 | 0 | 1 | 0 | 4 | 370650192
|  |  | příl. č.: A., B., C.1.1 až C.4.9, D.2.a až D.2.b-4.6, E.2.a až E.2-4.2, F.1 až F.2 | [18 empty] | P | 2
|  |  | 19,1*2,126*(6,5-1,576) |  |  |  | 199.9469 | [14 empty] | VV | 2 | 2 | True | 0 | ROZPOCET
|  |  | 362 |  |  |  | 362 | [14 empty] | VV | 2 | 2 | True | 0 | ROZPOCET
|  |  | Součet |  |  |  | 561.9469 | [14 empty] | VV | 2 | 4 | True | 0 | ROZPOCET
|  |  | 560 |  |  |  | 560 | [14 empty] | VV | 2 | 2 | True | 1 | ROZPOCET
13 | M | 122614100 | hutněné drcené přírodní kamenivo štěrkodrť frakce 0-63 mm, včet. dopravy |  |  | t | 785.003 |  |  | 0 |  |  |  | základní | 0 | 0 | 1 | 785.003 | 0 | 0 | 8 | M | 2 |  |  |  | ROZPOCET | 0 | 0 | 0 | 0 | 0 | 1 | 0 | 4 | 1005027883
|  |  | příl. č.: A., B., C.1.1 až C.4.9, D.2.a až D.2.b-4.6, E.2.a až E.2-4.2, F.1 až F.2 | [18 empty] | P | 2
14 | K | 175101101 | Obsyp potrubí sypaninou z vhodných hornin tř. 1 až 4 nebo materiálem připraveným podél výkopu ve vzdálenosti do 3 m od jeho kraje, pro jakoukoliv hloubku výkopu a míru zhutnění bez prohození sypaniny |  |  | m3 | 36 |  |  | 0 |  |  |  | základní | 1.587 | 57.132 | 0 | 0 | 0 | 0 | 4 | K | 2 |  |  |  | ROZPOCET | 0 | 0 | 0 | 0 | 0 | 1 | 0 | 4 | -1786995866
|  |  | příl. č.: A., B., C.1.1 až C.4.9, D.2.a až D.2.b-4.6, E.2.a až E.2-4.2, F.1 až F.2 | [18 empty] | P | 2
15 | M | 122614050 | hutněné drcené přírodní kamenivo frakce 0-8 mm ( max. 0-16 mm), včet. dopravy |  |  | t | 57.103 |  |  | 0 |  |  |  | základní | 0 | 0 | 1 | 57.103 | 0 | 0 | 8 | M | 2 |  |  |  | ROZPOCET | 0 | 0 | 0 | 0 | 0 | 1 | 0 | 4 | 1675640774
|  |  | příl. č.: A., B., C.1.1 až C.4.9, D.2.a až D.2.b-4.6, E.2.a až E.2-4.2, F.1 až F.2 | [18 empty] | P | 2
| 1.4 - Ražení tunelářské | [8 empty] | 0 | [5 empty] | 0 |  | 0 |  | 0 | 1 | D | 1 |  |  |  | ROZPOCET | [6 empty] | 0
16 | K | srov-1431 | Štítování nemechanizovaným štítem - úsek SP80a-SP80b; |  |  | m | 54 |  |  | 0 |  |  |  | základní | 0 | 0 | 0 | 0 | 0 | 0 | 4 | K | 2 |  |  |  | ROZPOCET | 0 | 0 | 0 | 0 | 0 | 1 | 0 | 4 | 734486111
|  |  | Bezvýkopová technologie razícím štítem o profilu 2 m se zatažením sklolaminátového potrubí DN 1000 (materiál a zatažení potrubí je samostatná položka) - úsek SP80a-SP80b - štítovaný profil bude vyzděn z prefabr.segmentů BZM z betonu C 35/45-XA2 s ochranným nátěrem 2*SA 10 (1 prstenec ze 6 ks tvárnic), spojení pomocí symetrické spojky, zřízení sedlového lože z betonu C 20/15, zaplavení volného prostoru cementopopílkem CPS 2, výplnová injektáž bude prováděna za ostění jílocementovou směsí, zajištění odvětrání celého úseku po celou dobu realizace, vč. přemístění odtěžené zeminy a s naložením na dopravní prostředek | [18 empty] | P | 2
17 | K | srov-1430 | Komplet těžní šachta vč. zemních pracích, zajištění stavební jámy s rozepřením, vystrojením, zčerpávání vody po dobu výstavby vč. svislého přemístění zeminy s naložením na dopravní prostředek; |  |  | m3 | 461.104 |  |  | 0 |  |  |  | základní | 0 | 0 | 0 | 0 | 0 | 0 | 4 | K | 2 |  |  |  | ROZPOCET | 0 | 0 | 0 | 0 | 0 | 1 | 0 | 4 | 1006783610
|  |  | _včet. Doplňujících IG a HG průzkumů pro účely bezvýkopové realizace stavby příl. č.: A., B., C.1.1 až C.4.9, D.2.a až D.2.b-4.6, E.2.a až E.2-4.2, F.1 až F.2 | [18 empty] | P | 2
|  |  | 4,6*5,6*(6,9+0,5) "SP80a" |  |  |  | 190.624 | [14 empty] | VV | 2 | 2 | True | 0 | ROZPOCET
|  |  | 4,6*5,6*(10,0+0,5) "SP80b" |  |  |  | 270.48 | [14 empty] | VV | 2 | 2 | True | 0 | ROZPOCET
|  |  | Součet |  |  |  | 461.104 | [14 empty] | VV | 2 | 4 | True | 1 | ROZPOCET
| 4 - Vodorovné konstrukce | [8 empty] | 0 | [5 empty] | 13.7403 |  | 18.6727 |  | 0 | 1 | D | 1 |  |  |  | ROZPOCET | [6 empty] | 0
18 | K | 451541111 | Lože pod potrubí otevřený výkop z přírodního těženého kameniva štěrk frakce 11-22 mm ( max. 32-63 mm), včet.D+M oddělení separační geotextílií min. 200g/m2 - drenážní vrstva |  |  | m3 | 6.3 |  |  | 0 |  |  |  | základní | 1.303 | 8.2089 | 1.7034 | 10.7314 | 0 | 0 | 4 | K | 2 |  |  |  | ROZPOCET | 0 | 0 | 0 | 0 | 0 | 1 | 0 | 4 | 407583019
|  |  | příl. č.: A., B., C.1.1 až C.4.9, D.2.a až D.2.b-4.6, E.2.a až E.2-4.2, F.1 až F.2 | [18 empty] | P | 2
|  |  | 4,061*1,5 |  |  |  | 6.0915 | [14 empty] | VV | 2 | 2 | True | 0 | ROZPOCET
|  |  | 6,300 "zaokr." |  |  |  | 6.3 | [14 empty] | VV | 2 | 2 | True | 1 | ROZPOCET
19 | K | 451573111 | Lože pod potrubí otevřený výkop z hutněného drceného kameniva frakce 0-8 mm |  |  | m3 | 4.2 |  |  | 0 |  |  |  | základní | 1.317 | 5.5314 | 1.8908 | 7.9412 | 0 | 0 | 4 | K | 2 |  |  |  | ROZPOCET | 0 | 0 | 0 | 0 | 0 | 1 | 0 | 4 | -1663332803
|  |  | příl. č.: A., B., C.1.1 až C.4.9, D.2.a až D.2.b-4.6, E.2.a až E.2-4.2, F.1 až F.2 | [18 empty] | P | 2
|  |  | 19,1*2,126*0,1 |  |  |  | 4.0607 | [14 empty] | VV | 2 | 2 | True | 0 | ROZPOCET
|  |  | 4,200 "zaokr." |  |  |  | 4.2 | [14 empty] | VV | 2 | 2 | True | 1 | ROZPOCET
| 5 - Komunikace | [8 empty] | 0 | [5 empty] | 13.5449 |  | 0.71198 |  | 0 | 1 | D | 1 |  |  |  | ROZPOCET | [6 empty] | 0
20 | K | 577155131 | Asfaltový beton vrstva obrusná ACO 11 (ABS) s rozprostřením a se zhutněním v pruhu šířky přes 3 m tl. 60 mm |  |  | m2 | 72.42 |  |  | 0 |  |  |  | základní | 0.083 | 6.0109 | 0 | 0 | 0 | 0 | 4 | K | 2 |  |  |  | ROZPOCET | 0 | 0 | 0 | 0 | 0 | 1 | 0 | 4 | 1151529114
|  |  | příl. č.: A., B., C.1.1 až C.4.9, D.2.a až D.2.b-4.6, E.2.a až E.2-4.2, F.1 až F.2 | [18 empty] | P | 2
21 | K | 573211111 | Postřik živičný spojovací z asfaltu v množství do 0,70 kg/m2 |  |  | m2 | 72.42 |  |  | 0 |  |  |  | základní | 0.002 | 0.14484 | 0.00061 | 0.044176 | 0 | 0 | 4 | K | 2 |  |  |  | ROZPOCET | 0 | 0 | 0 | 0 | 0 | 1 | 0 | 4 | 766542870
|  |  | příl. č.: A., B., C.1.1 až C.4.9, D.2.a až D.2.b-4.6, E.2.a až E.2-4.2, F.1 až F.2 | [18 empty] | P | 2
22 | K | 565165121 | Asfaltový beton vrstva podkladní ACP 16+ (obalované kamenivo střednězrnné - OKS) s rozprostřením a zhutněním v pruhu šířky do 3 m, po zhutnění tl. 80 mm |  |  | m2 | 72.42 |  |  | 0 |  |  |  | základní | 0.028 | 2.0278 | 0 | 0 | 0 | 0 | 4 | K | 2 |  |  |  | ROZPOCET | 0 | 0 | 0 | 0 | 0 | 1 | 0 | 4 | -1908102199
|  |  | příl. č.: A., B., C.1.1 až C.4.9, D.2.a až D.2.b-4.6, E.2.a až E.2-4.2, F.1 až F.2 | [18 empty] | P | 2
23 | K | 573111112 | Postřik živičný infiltrační s posypem z asfaltu množství 1 kg/m2 |  |  | m2 | 72.42 |  |  | 0 |  |  |  | základní | 0.004 | 0.28968 | 0.00601 | 0.43524 | 0 | 0 | 4 | K | 2 |  |  |  | ROZPOCET | 0 | 0 | 0 | 0 | 0 | 1 | 0 | 4 | -698626361
|  |  | příl. č.: A., B., C.1.1 až C.4.9, D.2.a až D.2.b-4.6, E.2.a až E.2-4.2, F.1 až F.2 | [18 empty] | P | 2
24 | K | 564861111 | Podklad ze štěrkodrti ŠD s rozprostřením a zhutněním, po zhutnění tl. 200 mm - ul. Hvězdná |  |  | m2 | 72.42 |  |  | 0 |  |  |  | základní | 0.029 | 2.1002 | 0 | 0 | 0 | 0 | 4 | K | 2 |  |  |  | ROZPOCET | 0 | 0 | 0 | 0 | 0 | 1 | 0 | 4 | 209371636
|  |  | příl. č.: A., B., C.1.1 až C.4.9, D.2.a až D.2.b-4.6, E.2.a až E.2-4.2, F.1 až F.2 | [18 empty] | P | 2
25 | K | Srov-5771111 | Provizorní kryt vozovky asfaltovým recyklátem min. tl. 100 mm (zřízení, odstranění), výtluky vznikající v provizorním krytu po dobu realizace budou průběžně dodavatelem doplňovány |  |  | m2 | 72.42 |  |  | 0 |  |  |  | základní | 0 | 0 | 0 | 0 | 0 | 0 | 4 | K | 2 |  |  |  | ROZPOCET | 0 | 0 | 0 | 0 | 0 | 1 | 0 | 4 | -1248587647
|  |  | příl. č.: A., B., C.1.1 až C.4.9, D.2.a až D.2.b-4.6, E.2.a až E.2-4.2, F.1 až F.2 | [18 empty] | P | 2
26 | K | 599141111 | Vyplnění spár mezi silničními dílci jakékoliv tloušťky živičnou zálivkou, vč. vyčištění spáry |  |  | m | 64.6 |  |  | 0 |  |  |  | základní | 0.046 | 2.9716 | 0.0036 | 0.23256 | 0 | 0 | 4 | K | 2 |  |  |  | ROZPOCET | 0 | 0 | 0 | 0 | 0 | 1 | 0 | 4 | -711560440
|  |  | příl. č.: A., B., C.1.1 až C.4.9, D.2.a až D.2.b-4.6, E.2.a až E.2-4.2, F.1 až F.2 | [18 empty] | P | 2
|  |  | 13,1*2 |  |  |  | 26.2 | [14 empty] | VV | 2 | 2 | True | 0 | ROZPOCET
|  |  | 18*2 |  |  |  | 36 | [14 empty] | VV | 2 | 2 | True | 0 | ROZPOCET
|  |  | 1,2*2 |  |  |  | 2.4 | [14 empty] | VV | 2 | 2 | True | 0 | ROZPOCET
|  |  | Součet |  |  |  | 64.6 | [14 empty] | VV | 2 | 4 | True | 1 | ROZPOCET
| 8 - Trubní vedení | [8 empty] | 0 | [5 empty] | 148.2506 |  | 5.2058 |  | 0 | 1 | D | 1 |  |  |  | ROZPOCET | [6 empty] | 0
27 | K | 871492111 | Montáž kanalizačního potrubí ze sklolaminátových trub DN 1000 se spojkami v otevřeném výkopu |  |  | m | 13.1 |  |  | 0 |  |  |  | základní | 0.386 | 5.0566 | 0 | 0 | 0 | 0 | 4 | K | 2 |  |  |  | ROZPOCET | 0 | 0 | 0 | 0 | 0 | 1 | 0 | 4 | 1646595821
|  |  | příl. č.: A., B., C.1.1 až C.4.9, D.2.a až D.2.b-4.6, E.2.a až E.2-4.2, F.1 až F.2 | [18 empty] | P | 2
|  |  | 67,100-54 |  |  |  | 13.1 | [14 empty] | VV | 2 | 2 | True | 1 | ROZPOCET
28 | K | 871491111 | Zatažení potrubí z kanalizačních trub sklolaminátovýc DN 1000 |  |  | m | 54 |  |  | 0 |  |  |  | základní | 2 | 108 | 0.00322 | 0.17388 | 0 | 0 | 4 | K | 2 |  |  |  | ROZPOCET | 0 | 0 | 0 | 0 | 0 | 1 | 0 | 4 | 452124188
|  |  | příl. č.: A., B., C.1.1 až C.4.9, D.2.a až D.2.b-4.6, E.2.a až E.2-4.2, F.1 až F.2 | [18 empty] | P | 2
|  |  | 54 |  |  |  | 54 | [14 empty] | VV | 2 | 2 | True | 1 | ROZPOCET
29 | K | 871451192 | Příplatek za práce na potrubí sklolaminátového ve štole |  |  | m | 54 |  |  | 0 |  |  |  | základní | 0.589 | 31.806 | 0 | 0 | 0 | 0 | 4 | K | 2 |  |  |  | ROZPOCET | 0 | 0 | 0 | 0 | 0 | 1 | 0 | 4 | 1746717671
|  |  | příl. č.: A., B., C.1.1 až C.4.9, D.2.a až D.2.b-4.6, E.2.a až E.2-4.2, F.1 až F.2 | [18 empty] | P | 2
|  |  | 54 |  |  |  | 54 | [14 empty] | VV | 2 | 2 | True | 1 | ROZPOCET
30 | M | 286411350 | Sklolaminátové odstředivě lité potrubí DN 1000, PN 1, SN 10 000. Spojení potrubí ve výkopu pomocí symetrické spojky (dvojité těsnění), norma ÖNORM B 5161 a ČSN EN 14 364 série B |  |  | m | 67.1 |  |  | 0 |  |  |  | základní | 0 | 0 | 0.069 | 4.6299 | 0 | 0 | 8 | M | 2 |  |  |  | ROZPOCET | 0 | 0 | 0 | 0 | 0 | 1 | 0 | 4 | 1222789774
|  |  | příl. č.: A., B., C.1.1 až C.4.9, D.2.a až D.2.b-4.6, E.2.a až E.2-4.2, F.1 až F.2 | [18 empty] | P | 2
31 | K | 899104111 | Osazení poklopů litinových nebo ocelových včetně rámů hmotnosti nad 150 kg; včet. stabilizace konstrukce vozovky v okolí vyrovnávacích prstenců prolitím rychletuhnoucí maltou |  |  | kus | 2 |  |  | 0 |  |  |  | základní | 1.694 | 3.388 | 0.00702 | 0.01404 | 0 | 0 | 4 | K | 2 |  |  |  | ROZPOCET | 0 | 0 | 0 | 0 | 0 | 1 | 0 | 4 | -2097538093
|  |  | příl. č.: A., B., C.1.1 až C.4.9, D.2.a až D.2.b-4.6, E.2.a až E.2-4.2, F.1 až F.2 | [18 empty] | P | 2
32 | M | 552434420 | poklop na vstupní šachtu |  |  | kus | 2 |  |  | 0 |  |  |  | základní | 0 | 0 | 0.194 | 0.388 | 0 | 0 | 8 | M | 2 |  |  |  | ROZPOCET | 0 | 0 | 0 | 0 | 0 | 1 | 0 | 4 | 1915210261
|  |  | příl. č.: A., B., C.1.1 až C.4.9, D.2.a až D.2.b-4.6, E.2.a až E.2-4.2, F.1 až F.2 | [18 empty] | P | 2
33 | K | srov-312 | Spadiště kanalizační z prefabrik. dílců DIN 4034.1.s dnem z betonu C 30/37-XA2 s výztuží vnitř. pr. 1,5 m, vč. dna a nárazové stěny v prov. čedič (dno 10,24 m) vč. obtok. potrubí DN300KT (umístění v těžních šachtách), vč. podkladního betonu |  |  | soub | 1 |  |  | 0 |  |  |  | základní | 0 | 0 | 0 | 0 | 0 | 0 | 4 | K | 2 |  |  |  | ROZPOCET | 0 | 0 | 0 | 0 | 0 | 1 | 0 | 4 | -1692138552
|  |  | _Obtok spadiště se obetonuje prostým betonem C16/20 s výztuží betonářskou ocelí prům. R10, ukotvenou do šachtového dna pomocí chemických kotev, komplet vč. skruží příl. č.: A., B., C.1.1 až C.4.9, D.2.a až D.2.b-4.6, E.2.a až E.2-4.2, F.1 až F.2 | [18 empty] | P | 2
34 | K | srov-3120 | Spadiště kanalizační z prefabrik. dílců DIN 4034.1. s dnem z betonu C 30/37-XA2 s výztuží vnitř. pr. 1,5 m, vč. dna a nárazové stěny v prov. čedič (dno 6,77 m) vč. obtok. potrubí DN300KT (umístění v těžních šachtách), včetně podkladního betonu |  |  | soub | 1 |  |  | 0 |  |  |  | základní | 0 | 0 | 0 | 0 | 0 | 0 | 4 | K | 2 |  |  |  | ROZPOCET | 0 | 0 | 0 | 0 | 0 | 1 | 0 | 4 | -9401222
|  |  | _Obtok spadiště se obetonuje prostým betonem C16/20 s výztuží betonářskou ocelí prům. R10, ukotvenou do šachtového dna pomocí chemických kotev, komplet vč. skruží příl. č.: A., B., C.1.1 až C.4.9, D.2.a až D.2.b-4.6, E.2.a až E.2-4.2, F.1 až F.2 | [18 empty] | P | 2
|  |  | 35000 |  |  |  | 35000 | [14 empty] | VV | 2 | 2 | True | 0 | ROZPOCET
|  |  | 15000 |  |  |  | 15000 | [14 empty] | VV | 2 | 2 | True | 0 | ROZPOCET
|  |  | 30000 |  |  |  | 30000 | [14 empty] | VV | 2 | 2 | True | 0 | ROZPOCET
|  |  | Součet |  |  |  | 80000 | [14 empty] | VV | 2 | 4 | True | 0 | ROZPOCET
|  |  | 1 |  |  |  | 1 | [14 empty] | VV | 2 | 2 | True | 1 | ROZPOCET
35 | K | srov-313 | Povrchová ochrana vnějšího pláště šachty hydroizolačním krystalizačním nátěrem na zvýšení odolnosti betonu proti kapalinám |  |  | soub | 2 |  |  | 0 |  |  |  | základní | 0 | 0 | 0 | 0 | 0 | 0 | 4 | K | 2 |  |  |  | ROZPOCET | 0 | 0 | 0 | 0 | 0 | 1 | 0 | 4 | 1989455497
|  |  | příl. č.: A., B., C.1.1 až C.4.9, D.2.a až D.2.b-4.6, E.2.a až E.2-4.2, F.1 až F.2 | [18 empty] | P | 2
| 99 - Přesun hmot | [8 empty] | 0 | [5 empty] | 1283.2651 |  | 0 |  | 0 | 1 | D | 1 |  |  |  | ROZPOCET | [6 empty] | 0
36 | K | 9982761011 | Přesun hmot pro trubní vedení z trub otevřený výkop - štěrkové materiály |  |  | t | 867.071 |  |  | 0 |  |  |  | základní | 1.48 | 1283.2651 | 0 | 0 | 0 | 0 | 4 | K | 2 |  |  |  | ROZPOCET | 0 | 0 | 0 | 0 | 0 | 1 | 0 | 4 | 840067049
|  |  | příl. č.: A., B., C.1.1 až C.4.9, D.2.a až D.2.b-4.6, E.2.a až E.2-4.2, F.1 až F.2 | [18 empty] | P | 2
| 9 - Ostatní konstrukce a práce-bourání | [8 empty] | 0 | [5 empty] | 10.4338 |  | 0 |  | 0 | 1 | D | 1 |  |  |  | ROZPOCET | [6 empty] | 0
37 | K | 919735112 | Řezání stávajícího živičného krytu nebo podkladu hloubky přes 50 do 100 mm |  |  | m | 64.6 |  |  | 0 |  |  |  | základní | 0.155 | 10.013 | 0 | 0 | 0 | 0 | 4 | K | 2 |  |  |  | ROZPOCET | 0 | 0 | 0 | 0 | 0 | 1 | 0 | 4 | 1436371516
|  |  | příl. č.: A., B., C.1.1 až C.4.9, D.2.a až D.2.b-4.6, E.2.a až E.2-4.2, F.1 až F.2 | [18 empty] | P | 2
|  |  | 13,1*2 |  |  |  | 26.2 | [14 empty] | VV | 2 | 2 | True | 0 | ROZPOCET
|  |  | 18*2 |  |  |  | 36 | [14 empty] | VV | 2 | 2 | True | 0 | ROZPOCET
|  |  | 1,2*2 |  |  |  | 2.4 | [14 empty] | VV | 2 | 2 | True | 0 | ROZPOCET
|  |  | Součet |  |  |  | 64.6 | [14 empty] | VV | 2 | 4 | True | 1 | ROZPOCET
38 | K | 979082213 | Vodorovná doprava suti po suchu bez naložení, ale se složením a s hrubým urovnáním na vzdálenost do 1 km |  |  | t | 42.076 |  |  | 0 |  |  |  | základní | 0.01 | 0.42076 | 0 | 0 | 0 | 0 | 4 | K | 2 |  |  |  | ROZPOCET | 0 | 0 | 0 | 0 | 0 | 1 | 0 | 4 | 1440460266
|  |  | příl. č.: A., B., C.1.1 až C.4.9, D.2.a až D.2.b-4.6, E.2.a až E.2-4.2, F.1 až F.2 | [18 empty] | P | 2
39 | K | 979082219 | Příplatek ZKD 1 km u vodorovné dopravy suti po suchu do 1 km |  |  | t | 378.684 |  |  | 0 |  |  |  | základní | 0 | 0 | 0 | 0 | 0 | 0 | 4 | K | 2 |  |  |  | ROZPOCET | 0 | 0 | 0 | 0 | 0 | 1 | 0 | 4 | 217842539
|  |  | příl. č.: A., B., C.1.1 až C.4.9, D.2.a až D.2.b-4.6, E.2.a až E.2-4.2, F.1 až F.2 | [18 empty] | P | 2
40 | K | 979099122 | Poplatek za řízenou skládku |  |  | t | 42.076 |  |  | 0 |  |  |  | základní | 0 | 0 | 0 | 0 | 0 | 0 | 4 | K | 2 |  |  |  | ROZPOCET | 0 | 0 | 0 | 0 | 0 | 1 | 0 | 4 | -1010816791
|  |  | příl. č.: A., B., C.1.1 až C.4.9, D.2.a až D.2.b-4.6, E.2.a až E.2-4.2, F.1 až F.2 | [18 empty] | P | 2
41 | K | srov-980 | Poplatek za skládku přebytečné zeminy, vč. analýz rozboru o uložení odpadu na skládku |  |  | m3 | 840 |  |  | 0 |  |  |  | základní | 0 | 0 | 0 | 0 | 0 | 0 | 4 | K | 2 |  |  |  | ROZPOCET | 0 | 0 | 0 | 0 | 0 | 1 | 0 | 4 | -1728413572
|  |  | příl. č.: A., B., C.1.1 až C.4.9, D.2.a až D.2.b-4.6, E.2.a až E.2-4.2, F.1 až F.2 | [18 empty] | P | 2
| M - Práce a dodávky M | [8 empty] | 0 | [5 empty] | 61.2873 |  | 0 |  | 0 | 3 | D | 0 |  |  |  | ROZPOCET | [6 empty] | 0
| 23-M - Montáže potrubí | [8 empty] | 0 | [5 empty] | 61.2873 |  | 0 |  | 0 | 3 | D | 1 |  |  |  | ROZPOCET | [6 empty] | 0
42 | K | 230170008 | zkoušky těsnosti potrubí - příprava DN do 1200 |  |  | sada | 2 |  |  | 0 |  |  |  | základní | 21.82 | 43.64 | 0 | 0 | 0 | 0 | 64 | K | 2 |  |  |  | ROZPOCET | 0 | 0 | 0 | 0 | 0 | 1 | 0 | 64 | 477653394
|  |  | příl. č.: A., B., C.1.1 až C.4.9, D.2.a až D.2.b-4.6, E.2.a až E.2-4.2, F.1 až F.2 | [18 empty] | P | 2
43 | K | 230170018 | zkoušky těsnosti potrubí - zkouška DN do 1200, včet.šachet |  |  | m | 67.1 |  |  | 0 |  |  |  | základní | 0.263 | 17.6473 | 0 | 0 | 0 | 0 | 64 | K | 2 |  |  |  | ROZPOCET | 0 | 0 | 0 | 0 | 0 | 1 | 0 | 64 | 639828844
|  |  | příl. č.: A., B., C.1.1 až C.4.9, D.2.a až D.2.b-4.6, E.2.a až E.2-4.2, F.1 až F.2 | [18 empty] | P | 2
|  |  | 67,1 |  |  |  | 67.1 | [14 empty] | VV | 2 | 2 | True | 1 | ROZPOCET

## 63 - SO 01.3 Sběrač B - 3...
| List obsahuje: |  | 1) KRYCÍ LIST SOUPISU STAVEBNÍCH PRACÍ, DODÁVEK A SLUŽEB S VÝKAZEM VÝMĚR |  | 2) REKAPITULACE SOUPISU STAVEBNÍCH PRACÍ, DODÁVEK A SLUŽEB S VÝKAZEM VÝMĚR |  |  | 3) Rozpočet |  |  | Zpět na list: | Rekapitulace stavby
optimalizováno pro tisk sestav ve formátu A4 - na výšku | [11 empty] | >> skryté sloupce << | [9 empty] | {e7e09d9d-fbdb-4623-9cb6-6502e814ec8f}
2
KRYCÍ LIST SOUPISU STAVEBNÍCH PRACÍ, DODÁVEK A SLUŽEB S VÝKAZEM VÝMĚR | [12 empty] | v --- níže se nacházejí doplnkové a pomocné údaje k sestavám --- v | [8 empty] | False
| Stavba: |  | Rekonstrukce a prodloužení sběrače B do Radvanic
| Objekt: |  | NOVÁ VÝST. - NOVÁ VÝSTAVBA - hrazeno z prostředků MO
| Část: |  | SO 01.3 - SO 01.3 Kanalizační sběrač B - 3.část
| Úroveň 3: |  | 63 - SO 01.3 Sběrač B - 3.část DN600KT_8m
| JKSO: |  | 827 2 | [5 empty] | CC-CZ: |  | 2
| Místo: |  | k. ú. Slezská Ostrava, Radvanice a Bartovice | [5 empty] | Datum: |  | 15.12.2015
| CZ-CPV: |  | 45232410-9
| Objednatel: | [7 empty] | IČ:
DIČ:
| Zhotovitel: | [7 empty] | IČ:
DIČ:
| Projektant: | [7 empty] | IČ:
DIČ:
| Zpracovatel: | [7 empty] | IČ:
DIČ:
Poznámka:
CZ-CPV: 45232410-9 Stavební práce na výstavbě kanalizačních sítí
| Náklady z rozpočtu | [7 empty] | 0
| Ostatní náklady | [7 empty] | 0
| Cena bez DPH | [7 empty] | 0
| DPH | základní | 21% | ze | 0 |  |  |  | 0
|  | snížená | 15% | ze | 0 |  |  |  | 0
|  | zákl. přenesená | 21% | ze | 0 |  |  |  | 0
|  | sníž. přenesená | 15% | ze | 0 |  |  |  | 0
|  | nulová | 0% | ze | 0 |  |  |  | 0
| Cena s DPH |  |  | v | CZK |  |  | 0
| Projektant |  |  |  |  | Zpracovatel
| Datum a podpis: |  |  | Razítko |  | Datum a podpis: |  |  |  | Razítko
| Objednavatel |  |  |  |  | Zhotovitel
| Datum a podpis: |  |  | Razítko |  | Datum a podpis: |  |  |  | Razítko
REKAPITULACE SOUPISU STAVEBNÍCH PRACÍ, DODÁVEK A SLUŽEB S VÝKAZEM VÝMĚR
Stavba: |  |  | Rekonstrukce a prodloužení sběrače B do Radvanic
Objekt: |  |  | NOVÁ VÝST. - NOVÁ VÝSTAVBA - hrazeno z prostředků MO
Část: |  |  | SO 01.3 - SO 01.3 Kanalizační sběrač B - 3.část
Úroveň 3: |  |  | 63 - SO 01.3 Sběrač B - 3.část DN600KT_8m
Místo: |  |  | k. ú. Slezská Ostrava, Radvanice a Bartovice |  |  |  | Datum: |  | 15.12.2015
Objednatel: |  |  | 0 |  |  |  | Projektant: |  | 0
Zhotovitel: | [6 empty] | Zpracovatel: |  | 0
Kód - Popis | [9 empty] | Cena celkem [CZK]
1) Náklady z rozpočtu | [9 empty] | 0 | [12 empty] | -1
| HSV - Práce a dodávky HSV | [8 empty] | 0
| 1 - Zemní práce | [8 empty] | 0
| 4 - Vodorovné konstrukce | [8 empty] | 0
| 5 - Komunikace | [8 empty] | 0
| 8 - Trubní vedení | [8 empty] | 0
| 9 - Ostatní konstrukce a práce-bourání | [8 empty] | 0
| 99 - Přesun hmot | [8 empty] | 0
| M - Práce a dodávky M | [8 empty] | 0
| 23-M - Montáže potrubí | [8 empty] | 0
2) Ostatní náklady | [9 empty] | 0 |  |  |  | DPH
Celkové náklady za stavbu 1) + 2) | [7 empty] | 0
SOUPIS STAVEBNÍCH PRACÍ, DODÁVEK A SLUŽEB S VÝKAZEM VÝMĚR
Stavba: |  |  | Rekonstrukce a prodloužení sběrače B do Radvanic
Objekt: |  |  | NOVÁ VÝST. - NOVÁ VÝSTAVBA - hrazeno z prostředků MO
Část: |  |  | SO 01.3 - SO 01.3 Kanalizační sběrač B - 3.část
Úroveň 3: |  |  | 63 - SO 01.3 Sběrač B - 3.část DN600KT_8m
Místo: |  |  | k. ú. Slezská Ostrava, Radvanice a Bartovice |  |  |  | Datum: |  | 15.12.2015
Objednatel: |  |  | 0 |  |  |  | Projektant: |  | 0
Zhotovitel: | [6 empty] | Zpracovatel: |  | 0
PČ | Typ | Kód | Popis |  |  | MJ | Množství | J.cena [CZK] |  | Cena celkem [CZK] |  |  | Poznámka | DPH | J. Nh [h] | Nh celkem [h] | J. hmotnost [t] | Hmotnost celkem [t] | J. suť [t] | Suť Celkem [t]
Náklady z rozpočtu | [9 empty] | 0 | [5 empty] | 204.9884 |  | 86.0463 |  | 13.9072 |  | D | -1 | [10 empty] | 0
| HSV - Práce a dodávky HSV | [8 empty] | 0 | [5 empty] | 184.7144 |  | 86.0463 |  | 13.9072 | 1 | D | 0 |  |  |  | ROZPOCET | [6 empty] | 0
| 1 - Zemní práce | [8 empty] | 0 | [5 empty] | 135.812 |  | 71.6326 |  | 6.5072 | 1 | D | 1 |  |  |  | ROZPOCET | [6 empty] | 0
1 | K | 003 | Prohlídka televizní kamerou, vč. záznamu a protokolu |  |  | m | 8 |  |  | 0 |  |  |  | základní | 0 | 0 | 0 | 0 | 0 | 0 | 4 | K | 2 |  |  |  | ROZPOCET | 0 | 0 | 0 | 0 | 0 | 1 | 0 | 4 | 1776102005
|  |  | příl. č.: A., B., C.1.1 až C.4.9, D.2.a až D.2.b-4.6, E.2.a až E.2-4.2, F.1 až F.2 | [18 empty] | P | 2
|  |  | 8 |  |  |  | 8 | [14 empty] | VV | 2 | 2 | True | 1 | ROZPOCET
2 | K | 113107223 | Odstranění podkladu pl nad 200 m2 z kameniva drceného tl 300 mm |  |  | m2 | 11.2 |  |  | 0 |  |  |  | základní | 0.119 | 1.3328 | 0 | 0 | 0.4 | 4.48 | 4 | K | 2 |  |  |  | ROZPOCET | 0 | 0 | 0 | 0 | 0 | 1 | 0 | 4 | 1483682171
|  |  | příl. č.: A., B., C.1.1 až C.4.9, D.2.a až D.2.b-4.6, E.2.a až E.2-4.2, F.1 až F.2 | [18 empty] | P | 2
|  |  | 11,2 |  |  |  | 11.2 | [14 empty] | VV | 2 | 2 | True | 1 | ROZPOCET
3 | K | 113107242 | Odstranění podkladu pl přes 200 m2 živičných tl 100 mm |  |  | m2 | 11.2 |  |  | 0 |  |  |  | základní | 0.078 | 0.8736 | 0 | 0 | 0.181 | 2.0272 | 4 | K | 2 |  |  |  | ROZPOCET | 0 | 0 | 0 | 0 | 0 | 1 | 0 | 4 | -302239759
|  |  | příl. č.: A., B., C.1.1 až C.4.9, D.2.a až D.2.b-4.6, E.2.a až E.2-4.2, F.1 až F.2 | [18 empty] | P | 2
|  |  | 11,2 |  |  |  | 11.2 | [14 empty] | VV | 2 | 2 | True | 1 | ROZPOCET
4 | K | 132201203 | Hloubení rýh š do 2000 mm v hornině tř. 3 objem do 10000 m3 |  |  | m3 | 28 |  |  | 0 |  |  |  | základní | 0.609 | 17.052 | 0 | 0 | 0 | 0 | 4 | K | 2 |  |  |  | ROZPOCET | 0 | 0 | 0 | 0 | 0 | 1 | 0 | 4 | 1490543056
|  |  | příl. č.: A., B., C.1.1 až C.4.9, D.2.a až D.2.b-4.6, E.2.a až E.2-4.2, F.1 až F.2 | [18 empty] | P | 2
|  |  | 56*0,5 |  |  |  | 28 | [14 empty] | VV | 2 | 2 | True | 1 | ROZPOCET
5 | K | 132201209 | Příplatek za lepivost u rýh do 2000 mm v hornině tř. 3 |  |  | m3 | 8.4 |  |  | 0 |  |  |  | základní | 0.085 | 0.714 | 0 | 0 | 0 | 0 | 4 | K | 2 |  |  |  | ROZPOCET | 0 | 0 | 0 | 0 | 0 | 1 | 0 | 4 | 1991242674
|  |  | příl. č.: A., B., C.1.1 až C.4.9, D.2.a až D.2.b-4.6, E.2.a až E.2-4.2, F.1 až F.2 | [18 empty] | P | 2
|  |  | 28*0,3 |  |  |  | 8.4 | [14 empty] | VV | 2 | 2 | True | 1 | ROZPOCET
6 | K | 132301203 | Hloubení rýh š do 2000 mm v hornině tř. 4 objem do 10000 m3 |  |  | m3 | 28 |  |  | 0 |  |  |  | základní | 0.764 | 21.392 | 0 | 0 | 0 | 0 | 4 | K | 2 |  |  |  | ROZPOCET | 0 | 0 | 0 | 0 | 0 | 1 | 0 | 4 | 171533523
|  |  | příl. č.: A., B., C.1.1 až C.4.9, D.2.a až D.2.b-4.6, E.2.a až E.2-4.2, F.1 až F.2 | [18 empty] | P | 2
|  |  | 28 |  |  |  | 28 | [14 empty] | VV | 2 | 2 | True | 1 | ROZPOCET
7 | K | 132301209 | Příplatek za lepivost u rýh do 2000 mm v hornině tř. 4 |  |  | m3 | 8.04 |  |  | 0 |  |  |  | základní | 0.152 | 1.2221 | 0 | 0 | 0 | 0 | 4 | K | 2 |  |  |  | ROZPOCET | 0 | 0 | 0 | 0 | 0 | 1 | 0 | 4 | -585313747
|  |  | příl. č.: A., B., C.1.1 až C.4.9, D.2.a až D.2.b-4.6, E.2.a až E.2-4.2, F.1 až F.2 | [18 empty] | P | 2
|  |  | 8,04 |  |  |  | 8.04 | [14 empty] | VV | 2 | 2 | True | 1 | ROZPOCET
8 | K | 151201102 | Pažení zátažné hl do 4 m rýhy |  |  | m2 | 56 |  |  | 0 |  |  |  | základní | 0.458 | 25.648 | 0.00201 | 0.11256 | 0 | 0 | 4 | K | 2 |  |  |  | ROZPOCET | 0 | 0 | 0 | 0 | 0 | 1 | 0 | 4 | 2056247516
|  |  | příl. č.: A., B., C.1.1 až C.4.9, D.2.a až D.2.b-4.6, E.2.a až E.2-4.2, F.1 až F.2 | [18 empty] | P | 2
|  |  | 8*2*3,5 |  |  |  | 56 | [14 empty] | VV | 2 | 2 | True | 1 | ROZPOCET
9 | K | 151201112 | Odstranění pažení zátažné rýh hl do 4 m |  |  | m2 | 56 |  |  | 0 |  |  |  | základní | 0.218 | 12.208 | 0 | 0 | 0 | 0 | 4 | K | 2 |  |  |  | ROZPOCET | 0 | 0 | 0 | 0 | 0 | 1 | 0 | 4 | -598249053
|  |  | příl. č.: A., B., C.1.1 až C.4.9, D.2.a až D.2.b-4.6, E.2.a až E.2-4.2, F.1 až F.2 | [18 empty] | P | 2
|  |  | 56 |  |  |  | 56 | [14 empty] | VV | 2 | 2 | True | 1 | ROZPOCET
10 | K | 161101102 | Svislé přemístění výkopku z horniny tř. 1 až 4 hl výkopu do 4 m |  |  | m3 | 56 |  |  | 0 |  |  |  | základní | 0.519 | 29.064 | 0 | 0 | 0 | 0 | 4 | K | 2 |  |  |  | ROZPOCET | 0 | 0 | 0 | 0 | 0 | 1 | 0 | 4 | -1267222968
|  |  | příl. č.: A., B., C.1.1 až C.4.9, D.2.a až D.2.b-4.6, E.2.a až E.2-4.2, F.1 až F.2 | [18 empty] | P | 2
11 | K | 162701105 | Vodorovné přemístění do 10000 m výkopku z horniny tř. 1 až 4 |  |  | m3 | 56 |  |  | 0 |  |  |  | základní | 0.011 | 0.616 | 0 | 0 | 0 | 0 | 4 | K | 2 |  |  |  | ROZPOCET | 0 | 0 | 0 | 0 | 0 | 1 | 0 | 4 | 1339668573
|  |  | příl. č.: A., B., C.1.1 až C.4.9, D.2.a až D.2.b-4.6, E.2.a až E.2-4.2, F.1 až F.2 | [18 empty] | P | 2
12 | K | 174101101 | Zásyp zhutněný jam šachet rýh nebo kolem objektů |  |  | m3 | 43 |  |  | 0 |  |  |  | základní | 0.299 | 12.857 | 0 | 0 | 0 | 0 | 4 | K | 2 |  |  |  | ROZPOCET | 0 | 0 | 0 | 0 | 0 | 1 | 0 | 4 | -1222711463
|  |  | příl. č.: A., B., C.1.1 až C.4.9, D.2.a až D.2.b-4.6, E.2.a až E.2-4.2, F.1 až F.2 | [18 empty] | P | 2
13 | M | 122614100 | hutněné drcené přírodní kamenivo štěrkodrť frakce 0-63 mm, včet. dopravy |  |  | t | 60.2 |  |  | 0 |  |  |  | základní | 0 | 0 | 1 | 60.2 | 0 | 0 | 256 | M | 2 |  |  |  | ROZPOCET | 0 | 0 | 0 | 0 | 0 | 1 | 0 | 64 | -371260006
|  |  | příl. č.: A., B., C.1.1 až C.4.9, D.2.a až D.2.b-4.6, E.2.a až E.2-4.2, F.1 až F.2 | [18 empty] | P | 2
|  |  | 43*1,4 |  |  |  | 60.2 | [14 empty] | VV | 2 | 2 | True | 1 | ROZPOCET
14 | K | 175101101 | Obsyp potrubí sypaninou z vhodných hornin tř. 1 až 4 nebo materiálem připraveným podél výkopu ve vzdálenosti do 3 m od jeho kraje, pro jakoukoliv hloubku výkopu a míru zhutnění bez prohození sypaniny |  |  | m3 | 8.086 |  |  | 0 |  |  |  | základní | 1.587 | 12.8325 | 0 | 0 | 0 | 0 | 4 | K | 2 |  |  |  | ROZPOCET | 0 | 0 | 0 | 0 | 0 | 1 | 0 | 4 | 1698355998
|  |  | příl. č.: A., B., C.1.1 až C.4.9, D.2.a až D.2.b-4.6, E.2.a až E.2-4.2, F.1 až F.2 | [18 empty] | P | 2
|  |  | 8*1,587*(1,135-0,32) |  |  |  | 10.3472 | [14 empty] | VV | 2 | 2 | True | 0 | ROZPOCET
|  |  | -0,6*0,6*3,14/4*8 |  |  |  | -2.2608 | [14 empty] | VV | 2 | 2 | True | 0 | ROZPOCET
|  |  | Součet |  |  |  | 8.0864 | [14 empty] | VV | 2 | 4 | True | 1 | ROZPOCET
15 | M | 122614200 | hutněné drcené přírodní kamenivo frakce 0-8 mm ( max. 0-11 mm), včet. dopravy |  |  | t | 11.32 |  |  | 0 |  |  |  | základní | 0 | 0 | 1 | 11.32 | 0 | 0 | 8 | M | 2 |  |  |  | ROZPOCET | 0 | 0 | 0 | 0 | 0 | 1 | 0 | 4 | -340648623
|  |  | příl. č.: A., B., C.1.1 až C.4.9, D.2.a až D.2.b-4.6, E.2.a až E.2-4.2, F.1 až F.2 | [18 empty] | P | 2
|  |  | 8,086*1,4 |  |  |  | 11.3204 | [14 empty] | VV | 2 | 2 | True | 1 | ROZPOCET
| 4 - Vodorovné konstrukce | [8 empty] | 0 | [5 empty] | 7.7129 |  | 12.4011 |  | 0 | 1 | D | 1 |  |  |  | ROZPOCET | [6 empty] | 0
16 | K | 4515411111 | Lože pod potrubí otevřený výkop z přírodního těženého kameniva štěrk frakce 11-22 mm ( max. 32-63 mm) - drenážní vrstva, včet.D+M oddělení separační geotextílií min. 200g/m2 - drenážní vrstva |  |  | m3 | 1.663 |  |  | 0 |  |  |  | základní | 1.303 | 2.1669 | 1.7034 | 2.8328 | 0 | 0 | 4 | K | 2 |  |  |  | ROZPOCET | 0 | 0 | 0 | 0 | 0 | 1 | 0 | 4 | 1005493028
|  |  | příl. č.: A., B., C.1.1 až C.4.9, D.2.a až D.2.b-4.6, E.2.a až E.2-4.2, F.1 až F.2 | [18 empty] | P | 2
|  |  | 8*1,386*0,15 |  |  |  | 1.6632 | [14 empty] | VV | 2 | 2 | True | 1 | ROZPOCET
17 | K | 452312131 | Sedlové lože z betonu prostého C 12/15 otevřený výkop |  |  | m3 | 4.063 |  |  | 0 |  |  |  | základní | 1.365 | 5.546 | 2.355 | 9.5684 | 0 | 0 | 4 | K | 2 |  |  |  | ROZPOCET | 0 | 0 | 0 | 0 | 0 | 1 | 0 | 4 | 86750842
|  |  | příl. č.: A., B., C.1.1 až C.4.9, D.2.a až D.2.b-4.6, E.2.a až E.2-4.2, F.1 až F.2 | [18 empty] | P | 2
|  |  | 8*1,587*0,32 |  |  |  | 4.0627 | [14 empty] | VV | 2 | 2 | True | 1 | ROZPOCET
| 5 - Komunikace | [8 empty] | 0 | [5 empty] | 1.5904 |  | 0 |  | 0 | 1 | D | 1 |  |  |  | ROZPOCET | [6 empty] | 0
18 | K | 565165111 | Asfaltový beton vrstva podkladní ACP 16 (obalov.kamenivo střednězrn.-OKS) s rozprostřením a zhutněním v pruhu šířky do 3 m, po zhutnění tl. 80 mm; včet. příp. Infiltračního ( příp. Spojovacího) postřiku 0,8 kg/m2 ( viz. Skladby komunikací v Tech.zprávě) |  |  | m2 | 11.2 |  |  | 0 |  |  |  | základní | 0.071 | 0.7952 | 0 | 0 | 0 | 0 | 4 | K | 2 |  |  |  | ROZPOCET | 0 | 0 | 0 | 0 | 0 | 1 | 0 | 4 | -1314307653
|  |  | příl. č.: A., B., C.1.1 až C.4.9, D.2.a až D.2.b-4.6, E.2.a až E.2-4.2, F.1 až F.2 | [18 empty] | P | 2
|  |  | 8*1,4 |  |  |  | 11.2 | [14 empty] | VV | 2 | 2 | True | 1 | ROZPOCET
19 | K | 577144111 | Asfaltový beton vrstva obrusná ACO 11 (ABS) s rozprostřením a se zhutněním v pruhu šířky do 3 m tř. I, po zhutnění tl. 50 mm; včet. příp. Spojovacího postřiku 0,3 kg/m2 ( viz. Skladby komunikací v Technické zprávě) |  |  | m2 | 11.2 |  |  | 0 |  |  |  | základní | 0.071 | 0.7952 | 0 | 0 | 0 | 0 | 4 | K | 2 |  |  |  | ROZPOCET | 0 | 0 | 0 | 0 | 0 | 1 | 0 | 4 | 803692956
|  |  | příl. č.: A., B., C.1.1 až C.4.9, D.2.a až D.2.b-4.6, E.2.a až E.2-4.2, F.1 až F.2 | [18 empty] | P | 2
20 | K | 57711111 | Provizorní kryt vozovky asfaltovým recyklátem min. tl. 100 mm (zřízení, odstranění), výtluky vznikající v provizorním krytu po dobu realizace budou průběžně dodavatelem doplňovány |  |  | m2 | 11.2 |  |  | 0 |  |  |  | základní | 0 | 0 | 0 | 0 | 0 | 0 | 4 | K | 2 |  |  |  | ROZPOCET | 0 | 0 | 0 | 0 | 0 | 1 | 0 | 4 | 1819199932
|  |  | příl. č.: A., B., C.1.1 až C.4.9, D.2.a až D.2.b-4.6, E.2.a až E.2-4.2, F.1 až F.2 | [18 empty] | P | 2
| 8 - Trubní vedení | [8 empty] | 0 | [5 empty] | 8.894 |  | 1.9998 |  | 0 | 1 | D | 1 |  |  |  | ROZPOCET | [6 empty] | 0
21 | K | 831442121 | Montáž potrubí z trub kameninových hrdlových s integrovaným těsněním výkop sklon do 20 % DN 600 |  |  | m | 8 |  |  | 0 |  |  |  | základní | 0.9 | 7.2 | 0.00015 | 0.0012 | 0 | 0 | 4 | K | 2 |  |  |  | ROZPOCET | 0 | 0 | 0 | 0 | 0 | 1 | 0 | 4 | 1562422249
|  |  | příl. č.: A., B., C.1.1 až C.4.9, D.2.a až D.2.b-4.6, E.2.a až E.2-4.2, F.1 až F.2 | [18 empty] | P | 2
22 | M | 597107130 | trouba kameninová glazovaná DN600mm L2,50m spojovací systém C Třída 95 |  |  | m | 8.12 |  |  | 0 |  |  |  | základní | 0 | 0 | 0.23 | 1.8676 | 0 | 0 | 8 | M | 2 |  |  |  | ROZPOCET | 0 | 0 | 0 | 0 | 0 | 1 | 0 | 4 | 1192554773
|  |  | příl. č.: A., B., C.1.1 až C.4.9, D.2.a až D.2.b-4.6, E.2.a až E.2-4.2, F.1 až F.2 | [18 empty] | P | 2
23 | K | 899104111 | Osazení poklopů litinových nebo ocelových včetně rámů hmotnosti nad 150 kg; včet. stabilizace konstrukce vozovky v okolí vyrovnávacích prstenců prolitím rychletuhnoucí maltou |  |  | kus | 1 |  |  | 0 |  |  |  | základní | 1.694 | 1.694 | 0.00702 | 0.00702 | 0 | 0 | 4 | K | 2 |  |  |  | ROZPOCET | 0 | 0 | 0 | 0 | 0 | 1 | 0 | 4 | 1901257671
|  |  | příl. č.: A., B., C.1.1 až C.4.9, D.2.a až D.2.b-4.6, E.2.a až E.2-4.2, F.1 až F.2 | [18 empty] | P | 2
24 | M | 552434-S | poklop na vstupní šachtu litinový s betonovou výplní, typ , zatížení dle umístění A 30 - D 400 |  |  | kus | 1 |  |  | 0 |  |  |  | základní | 0 | 0 | 0.124 | 0.124 | 0 | 0 | 8 | M | 2 |  |  |  | ROZPOCET | 0 | 0 | 0 | 0 | 0 | 1 | 0 | 4 | -1638789861
|  |  | příl. č.: A., B., C.1.1 až C.4.9, D.2.a až D.2.b-4.6, E.2.a až E.2-4.2, F.1 až F.2 | [18 empty] | P | 2
25 | K | nab-29 | Vstupní šachta kanalizační, prefabrikovaná, vnitř. průměr 1m tl. stěny 120 mm, žlab a nástupnice v prov. kamenina (dno potrubí do 4 m), včetně podkladního betonu |  |  | ks | 1 |  |  | 0 |  |  |  | základní | 0 | 0 | 0 | 0 | 0 | 0 | 4 | K | 2 |  |  |  | ROZPOCET | 0 | 0 | 0 | 0 | 0 | 1 | 0 | 4 | -770689965
|  |  | příl. č.: A., B., C.1.1 až C.4.9, D.2.a až D.2.b-4.6, E.2.a až E.2-4.2, F.1 až F.2 | [18 empty] | P | 2
| 9 - Ostatní konstrukce a práce-bourání | [8 empty] | 0 | [5 empty] | 9.0721 |  | 0.01281 |  | 7.4 | 1 | D | 1 |  |  |  | ROZPOCET | [6 empty] | 0
26 | K | 979082213 | Vodorovná doprava suti po suchu bez naložení, ale se složením a s hrubým urovnáním na vzdálenost do 1 km |  |  | t | 13.907 |  |  | 0 |  |  |  | základní | 0.01 | 0.13907 | 0 | 0 | 0 | 0 | 4 | K | 2 |  |  |  | ROZPOCET | 0 | 0 | 0 | 0 | 0 | 1 | 0 | 4 | 2029715258
|  |  | příl. č.: A., B., C.1.1 až C.4.9, D.2.a až D.2.b-4.6, E.2.a až E.2-4.2, F.1 až F.2 | [18 empty] | P | 2
27 | K | 979082219 | Příplatek ZKD 1 km u vodorovné dopravy suti po suchu do 1 km |  |  | t | 125.163 |  |  | 0 |  |  |  | základní | 0 | 0 | 0 | 0 | 0 | 0 | 4 | K | 2 |  |  |  | ROZPOCET | 0 | 0 | 0 | 0 | 0 | 1 | 0 | 4 | -168618993
|  |  | příl. č.: A., B., C.1.1 až C.4.9, D.2.a až D.2.b-4.6, E.2.a až E.2-4.2, F.1 až F.2 | [18 empty] | P | 2
28 | K | 9790991111 | Poplatek za řízenou skládku |  |  | t | 13.907 |  |  | 0 |  |  |  | základní | 0 | 0 | 0 | 0 | 0 | 0 | 4 | K | 2 |  |  |  | ROZPOCET | 0 | 0 | 0 | 0 | 0 | 1 | 0 | 4 | 1180914842
|  |  | příl. č.: A., B., C.1.1 až C.4.9, D.2.a až D.2.b-4.6, E.2.a až E.2-4.2, F.1 až F.2 | [18 empty] | P | 2
29 | K | Srov-980 | Poplatek za skládku přebytečné zeminy, vč. analýz rozboru o uložení odpadu na skládku |  |  | m3 | 56 |  |  | 0 |  |  |  | základní | 0 | 0 | 0 | 0 | 0 | 0 | 4 | K | 2 |  |  |  | ROZPOCET | 0 | 0 | 0 | 0 | 0 | 1 | 0 | 4 | 1165798965
|  |  | příl. č.: A., B., C.1.1 až C.4.9, D.2.a až D.2.b-4.6, E.2.a až E.2-4.2, F.1 až F.2 | [18 empty] | P | 2
30 | K | 962052314 | Demolice konstrukcí objektů z betonu na stávající stokové síti - vybourání šachty do hloubky 1 m+výplň volného prostoru nesoudržným materiálem, vč. zabetonování spodní části, s naložením suti na dopravní prostředek, s odvoz a likvidace na řízenou skládku |  |  | kpl | 1 |  |  | 0 |  |  |  | základní | 8.933 | 8.933 | 0.01281 | 0.01281 | 2.4 | 2.4 | 4 | K | 2 |  |  |  | ROZPOCET | 0 | 0 | 0 | 0 | 0 | 1 | 0 | 4 | -1308054440
|  |  | příl. č.: A., B., C.1.1 až C.4.9, D.2.a až D.2.b-4.6, E.2.a až E.2-4.2, F.1 až F.2 | [18 empty] | P | 2
31 | K | Srov-983 | Odstavení stávající kanalizace DN 600 - (vyplněním vhodným materiálem např. CPS) - 8 m3 |  |  | m | 25 |  |  | 0 |  |  |  | základní | 0 | 0 | 0 | 0 | 0.2 | 5 | 4 | K | 2 |  |  |  | ROZPOCET | 0 | 0 | 0 | 0 | 0 | 1 | 0 | 4 | -530781312
|  |  | příl. č.: A., B., C.1.1 až C.4.9, D.2.a až D.2.b-4.6, E.2.a až E.2-4.2, F.1 až F.2 | [18 empty] | P | 2
32 | K | nab-32 | Stranové přeložení kabelu VO s uložením do chráničky, vč. zemních prací, odstranění stávajícího chodníkového tělesa plocha 15 m2, likvidace odpadu, pískového lože, obsypu štěrkopískem fr. 8 mm, zásypu, odvoz a poplatek za skládku přebytečné zeminy z výk |  |  | m | 10 |  |  | 0 |  |  |  | základní | 0 | 0 | 0 | 0 | 0 | 0 | 4 | K | 2 |  |  |  | ROZPOCET | 0 | 0 | 0 | 0 | 0 | 1 | 0 | 4 | 295915368
|  |  | příl. č.: A., B., C.1.1 až C.4.9, D.2.a až D.2.b-4.6, E.2.a až E.2-4.2, F.1 až F.2 | [18 empty] | P | 2
| 99 - Přesun hmot | [8 empty] | 0 | [5 empty] | 21.6331 |  | 0 |  | 0 | 1 | D | 1 |  |  |  | ROZPOCET | [6 empty] | 0
33 | K | 9982751011 | Přesun hmot pro trubní vedení z trub otevřený výkop |  |  | t | 25.846 |  |  | 0 |  |  |  | základní | 0.837 | 21.6331 | 0 | 0 | 0 | 0 | 4 | K | 2 |  |  |  | ROZPOCET | 0 | 0 | 0 | 0 | 0 | 1 | 0 | 4 | 188240439
|  |  | příl. č.: A., B., C.1.1 až C.4.9, D.2.a až D.2.b-4.6, E.2.a až E.2-4.2, F.1 až F.2 | [18 empty] | P | 2
| M - Práce a dodávky M | [8 empty] | 0 | [5 empty] | 20.274 |  | 0 |  | 0 | 3 | D | 0 |  |  |  | ROZPOCET | [6 empty] | 0
| 23-M - Montáže potrubí | [8 empty] | 0 | [5 empty] | 20.274 |  | 0 |  | 0 | 3 | D | 1 |  |  |  | ROZPOCET | [6 empty] | 0
34 | K | 230170007 | zkoušky těsnosti potrubí - příprava DN do 800 |  |  | sada | 1 |  |  | 0 |  |  |  | základní | 18.53 | 18.53 | 0 | 0 | 0 | 0 | 64 | K | 2 |  |  |  | ROZPOCET | 0 | 0 | 0 | 0 | 0 | 1 | 0 | 64 | -1484875505
|  |  | příl. č.: A., B., C.1.1 až C.4.9, D.2.a až D.2.b-4.6, E.2.a až E.2-4.2, F.1 až F.2 | [18 empty] | P | 2
35 | K | 230170017 | zkoušky těsnosti potrubí - zkouška DN do 800, včet.šachet |  |  | m | 8 |  |  | 0 |  |  |  | základní | 0.218 | 1.744 | 0 | 0 | 0 | 0 | 64 | K | 2 |  |  |  | ROZPOCET | 0 | 0 | 0 | 0 | 0 | 1 | 0 | 64 | -2104832774
|  |  | příl. č.: A., B., C.1.1 až C.4.9, D.2.a až D.2.b-4.6, E.2.a až E.2-4.2, F.1 až F.2 | [18 empty] | P | 2

## 64 - SO 01.3 Sběrač B - 3...
| List obsahuje: |  | 1) KRYCÍ LIST SOUPISU STAVEBNÍCH PRACÍ, DODÁVEK A SLUŽEB S VÝKAZEM VÝMĚR |  | 2) REKAPITULACE SOUPISU STAVEBNÍCH PRACÍ, DODÁVEK A SLUŽEB S VÝKAZEM VÝMĚR |  |  | 3) Rozpočet |  |  | Zpět na list: | Rekapitulace stavby
optimalizováno pro tisk sestav ve formátu A4 - na výšku | [11 empty] | >> skryté sloupce << | [9 empty] | {a93bcabc-fa36-4695-8a06-f68ca9902a98}
2
KRYCÍ LIST SOUPISU STAVEBNÍCH PRACÍ, DODÁVEK A SLUŽEB S VÝKAZEM VÝMĚR | [12 empty] | v --- níže se nacházejí doplnkové a pomocné údaje k sestavám --- v | [8 empty] | False
| Stavba: |  | Rekonstrukce a prodloužení sběrače B do Radvanic
| Objekt: |  | NOVÁ VÝST. - NOVÁ VÝSTAVBA - hrazeno z prostředků MO
| Část: |  | SO 01.3 - SO 01.3 Kanalizační sběrač B - 3.část
| Úroveň 3: |  | 64 - SO 01.3 Sběrač B - 3.část DN800SKLL_4,7m
| JKSO: |  | 827 2 | [5 empty] | CC-CZ: |  | 2
| Místo: |  | k. ú. Slezská Ostrava, Radvanice a Bartovice | [5 empty] | Datum: |  | 15.12.2015
| CZ-CPV: |  | 45232410-9
| Objednatel: | [7 empty] | IČ:
DIČ:
| Zhotovitel: | [7 empty] | IČ:
DIČ:
| Projektant: | [7 empty] | IČ:
DIČ:
| Zpracovatel: | [7 empty] | IČ:
DIČ:
Poznámka:
CZ-CPV: 45232410-9 Stavební práce na výstavbě kanalizačních sítí
| Náklady z rozpočtu | [7 empty] | 0
| Ostatní náklady | [7 empty] | 0
| Cena bez DPH | [7 empty] | 0
| DPH | základní | 21% | ze | 0 |  |  |  | 0
|  | snížená | 15% | ze | 0 |  |  |  | 0
|  | zákl. přenesená | 21% | ze | 0 |  |  |  | 0
|  | sníž. přenesená | 15% | ze | 0 |  |  |  | 0
|  | nulová | 0% | ze | 0 |  |  |  | 0
| Cena s DPH |  |  | v | CZK |  |  | 0
| Projektant |  |  |  |  | Zpracovatel
| Datum a podpis: |  |  | Razítko |  | Datum a podpis: |  |  |  | Razítko
| Objednavatel |  |  |  |  | Zhotovitel
| Datum a podpis: |  |  | Razítko |  | Datum a podpis: |  |  |  | Razítko
REKAPITULACE SOUPISU STAVEBNÍCH PRACÍ, DODÁVEK A SLUŽEB S VÝKAZEM VÝMĚR
Stavba: |  |  | Rekonstrukce a prodloužení sběrače B do Radvanic
Objekt: |  |  | NOVÁ VÝST. - NOVÁ VÝSTAVBA - hrazeno z prostředků MO
Část: |  |  | SO 01.3 - SO 01.3 Kanalizační sběrač B - 3.část
Úroveň 3: |  |  | 64 - SO 01.3 Sběrač B - 3.část DN800SKLL_4,7m
Místo: |  |  | k. ú. Slezská Ostrava, Radvanice a Bartovice |  |  |  | Datum: |  | 15.12.2015
Objednatel: |  |  | 0 |  |  |  | Projektant: |  | 0
Zhotovitel: | [6 empty] | Zpracovatel: |  | 0
Kód - Popis | [9 empty] | Cena celkem [CZK]
1) Náklady z rozpočtu | [9 empty] | 0 | [12 empty] | -1
| HSV - Práce a dodávky HSV | [8 empty] | 0
| 1 - Zemní práce | [8 empty] | 0
| 4 - Vodorovné konstrukce | [8 empty] | 0
| 5 - Komunikace | [8 empty] | 0
| 8 - Trubní vedení | [8 empty] | 0
| 9 - Ostatní konstrukce a práce-bourání | [8 empty] | 0
| 99 - Přesun hmot | [8 empty] | 0
| M - Práce a dodávky M | [8 empty] | 0
| 23-M - Montáže potrubí | [8 empty] | 0
2) Ostatní náklady | [9 empty] | 0 |  |  |  | DPH
Celkové náklady za stavbu 1) + 2) | [7 empty] | 0
SOUPIS STAVEBNÍCH PRACÍ, DODÁVEK A SLUŽEB S VÝKAZEM VÝMĚR
Stavba: |  |  | Rekonstrukce a prodloužení sběrače B do Radvanic
Objekt: |  |  | NOVÁ VÝST. - NOVÁ VÝSTAVBA - hrazeno z prostředků MO
Část: |  |  | SO 01.3 - SO 01.3 Kanalizační sběrač B - 3.část
Úroveň 3: |  |  | 64 - SO 01.3 Sběrač B - 3.část DN800SKLL_4,7m
Místo: |  |  | k. ú. Slezská Ostrava, Radvanice a Bartovice |  |  |  | Datum: |  | 15.12.2015
Objednatel: |  |  | 0 |  |  |  | Projektant: |  | 0
Zhotovitel: | [6 empty] | Zpracovatel: |  | 0
PČ | Typ | Kód | Popis |  |  | MJ | Množství | J.cena [CZK] |  | Cena celkem [CZK] |  |  | Poznámka | DPH | J. Nh [h] | Nh celkem [h] | J. hmotnost [t] | Hmotnost celkem [t] | J. suť [t] | Suť Celkem [t]
Náklady z rozpočtu | [9 empty] | 0 | [5 empty] | 164.5081 |  | 56.6125 |  | 6.5072 |  | D | -1 | [10 empty] | 0
| HSV - Práce a dodávky HSV | [8 empty] | 0 | [5 empty] | 144.9535 |  | 56.6125 |  | 6.5072 | 1 | D | 0 |  |  |  | ROZPOCET | [6 empty] | 0
| 1 - Zemní práce | [8 empty] | 0 | [5 empty] | 125.5657 |  | 53.4326 |  | 6.5072 | 1 | D | 1 |  |  |  | ROZPOCET | [6 empty] | 0
1 | K | 003 | Prohlídka televizní kamerou, vč. záznamu a protokolu |  |  | m | 4.7 |  |  | 0 |  |  |  | základní | 0 | 0 | 0 | 0 | 0 | 0 | 4 | K | 2 |  |  |  | ROZPOCET | 0 | 0 | 0 | 0 | 0 | 1 | 0 | 4 | 1776102005
|  |  | příl. č.: A., B., C.1.1 až C.4.9, D.2.a až D.2.b-4.6, E.2.a až E.2-4.2, F.1 až F.2 | [18 empty] | P | 2
|  |  | 4,7 |  |  |  | 4.7 | [14 empty] | VV | 2 | 2 | True | 1 | ROZPOCET
2 | K | 113107223 | Odstranění podkladu pl nad 200 m2 z kameniva drceného tl 300 mm |  |  | m2 | 11.2 |  |  | 0 |  |  |  | základní | 0.119 | 1.3328 | 0 | 0 | 0.4 | 4.48 | 4 | K | 2 |  |  |  | ROZPOCET | 0 | 0 | 0 | 0 | 0 | 1 | 0 | 4 | 1483682171
|  |  | příl. č.: A., B., C.1.1 až C.4.9, D.2.a až D.2.b-4.6, E.2.a až E.2-4.2, F.1 až F.2 | [18 empty] | P | 2
|  |  | 11,2 |  |  |  | 11.2 | [14 empty] | VV | 2 | 2 | True | 1 | ROZPOCET
3 | K | 113107242 | Odstranění podkladu pl přes 200 m2 živičných tl 100 mm |  |  | m2 | 11.2 |  |  | 0 |  |  |  | základní | 0.078 | 0.8736 | 0 | 0 | 0.181 | 2.0272 | 4 | K | 2 |  |  |  | ROZPOCET | 0 | 0 | 0 | 0 | 0 | 1 | 0 | 4 | -302239759
|  |  | příl. č.: A., B., C.1.1 až C.4.9, D.2.a až D.2.b-4.6, E.2.a až E.2-4.2, F.1 až F.2 | [18 empty] | P | 2
|  |  | 11,2 |  |  |  | 11.2 | [14 empty] | VV | 2 | 2 | True | 1 | ROZPOCET
4 | K | 132201203 | Hloubení rýh š do 2000 mm v hornině tř. 3 objem do 10000 m3 |  |  | m3 | 28 |  |  | 0 |  |  |  | základní | 0.609 | 17.052 | 0 | 0 | 0 | 0 | 4 | K | 2 |  |  |  | ROZPOCET | 0 | 0 | 0 | 0 | 0 | 1 | 0 | 4 | 1490543056
|  |  | příl. č.: A., B., C.1.1 až C.4.9, D.2.a až D.2.b-4.6, E.2.a až E.2-4.2, F.1 až F.2 | [18 empty] | P | 2
|  |  | 56*0,5 |  |  |  | 28 | [14 empty] | VV | 2 | 2 | True | 1 | ROZPOCET
5 | K | 132201209 | Příplatek za lepivost u rýh do 2000 mm v hornině tř. 3 |  |  | m3 | 8.4 |  |  | 0 |  |  |  | základní | 0.085 | 0.714 | 0 | 0 | 0 | 0 | 4 | K | 2 |  |  |  | ROZPOCET | 0 | 0 | 0 | 0 | 0 | 1 | 0 | 4 | 1991242674
|  |  | příl. č.: A., B., C.1.1 až C.4.9, D.2.a až D.2.b-4.6, E.2.a až E.2-4.2, F.1 až F.2 | [18 empty] | P | 2
|  |  | 28*0,3 |  |  |  | 8.4 | [14 empty] | VV | 2 | 2 | True | 1 | ROZPOCET
6 | K | 132301203 | Hloubení rýh š do 2000 mm v hornině tř. 4 objem do 10000 m3 |  |  | m3 | 28 |  |  | 0 |  |  |  | základní | 0.764 | 21.392 | 0 | 0 | 0 | 0 | 4 | K | 2 |  |  |  | ROZPOCET | 0 | 0 | 0 | 0 | 0 | 1 | 0 | 4 | 171533523
|  |  | příl. č.: A., B., C.1.1 až C.4.9, D.2.a až D.2.b-4.6, E.2.a až E.2-4.2, F.1 až F.2 | [18 empty] | P | 2
|  |  | 28 |  |  |  | 28 | [14 empty] | VV | 2 | 2 | True | 1 | ROZPOCET
7 | K | 132301209 | Příplatek za lepivost u rýh do 2000 mm v hornině tř. 4 |  |  | m3 | 8.04 |  |  | 0 |  |  |  | základní | 0.152 | 1.2221 | 0 | 0 | 0 | 0 | 4 | K | 2 |  |  |  | ROZPOCET | 0 | 0 | 0 | 0 | 0 | 1 | 0 | 4 | -585313747
|  |  | příl. č.: A., B., C.1.1 až C.4.9, D.2.a až D.2.b-4.6, E.2.a až E.2-4.2, F.1 až F.2 | [18 empty] | P | 2
|  |  | 8,04 |  |  |  | 8.04 | [14 empty] | VV | 2 | 2 | True | 1 | ROZPOCET
8 | K | 151201102 | Pažení zátažné hl do 4 m rýhy |  |  | m2 | 56 |  |  | 0 |  |  |  | základní | 0.458 | 25.648 | 0.00201 | 0.11256 | 0 | 0 | 4 | K | 2 |  |  |  | ROZPOCET | 0 | 0 | 0 | 0 | 0 | 1 | 0 | 4 | 2056247516
|  |  | příl. č.: A., B., C.1.1 až C.4.9, D.2.a až D.2.b-4.6, E.2.a až E.2-4.2, F.1 až F.2 | [18 empty] | P | 2
|  |  | 8*2*3,5 |  |  |  | 56 | [14 empty] | VV | 2 | 2 | True | 1 | ROZPOCET
9 | K | 151201112 | Odstranění pažení zátažné rýh hl do 4 m |  |  | m2 | 56 |  |  | 0 |  |  |  | základní | 0.218 | 12.208 | 0 | 0 | 0 | 0 | 4 | K | 2 |  |  |  | ROZPOCET | 0 | 0 | 0 | 0 | 0 | 1 | 0 | 4 | -598249053
|  |  | příl. č.: A., B., C.1.1 až C.4.9, D.2.a až D.2.b-4.6, E.2.a až E.2-4.2, F.1 až F.2 | [18 empty] | P | 2
|  |  | 56 |  |  |  | 56 | [14 empty] | VV | 2 | 2 | True | 1 | ROZPOCET
10 | K | 161101102 | Svislé přemístění výkopku z horniny tř. 1 až 4 hl výkopu do 4 m |  |  | m3 | 45 |  |  | 0 |  |  |  | základní | 0.519 | 23.355 | 0 | 0 | 0 | 0 | 4 | K | 2 |  |  |  | ROZPOCET | 0 | 0 | 0 | 0 | 0 | 1 | 0 | 4 | -1267222968
|  |  | příl. č.: A., B., C.1.1 až C.4.9, D.2.a až D.2.b-4.6, E.2.a až E.2-4.2, F.1 až F.2 | [18 empty] | P | 2
|  |  | 45 |  |  |  | 45 | [14 empty] | VV | 2 | 2 | True | 1 | ROZPOCET
|  |  | 8*1,587*3,5 |  |  |  | 44.436 | [14 empty] | VV | 2 | 2 | True | 0 | ROZPOCET
11 | K | 162701105 | Vodorovné přemístění do 10000 m výkopku z horniny tř. 1 až 4 |  |  | m3 | 45 |  |  | 0 |  |  |  | základní | 0.011 | 0.495 | 0 | 0 | 0 | 0 | 4 | K | 2 |  |  |  | ROZPOCET | 0 | 0 | 0 | 0 | 0 | 1 | 0 | 4 | 1339668573
|  |  | příl. č.: A., B., C.1.1 až C.4.9, D.2.a až D.2.b-4.6, E.2.a až E.2-4.2, F.1 až F.2 | [18 empty] | P | 2
|  |  | 45 |  |  |  | 45 | [14 empty] | VV | 2 | 2 | True | 1 | ROZPOCET
12 | K | 174101101 | Zásyp zhutněný jam šachet rýh nebo kolem objektů |  |  | m3 | 28.23 |  |  | 0 |  |  |  | základní | 0.299 | 8.4408 | 0 | 0 | 0 | 0 | 4 | K | 2 |  |  |  | ROZPOCET | 0 | 0 | 0 | 0 | 0 | 1 | 0 | 4 | -1222711463
|  |  | příl. č.: A., B., C.1.1 až C.4.9, D.2.a až D.2.b-4.6, E.2.a až E.2-4.2, F.1 až F.2 | [18 empty] | P | 2
|  |  | 5,5*1,055*(3,7-0,755-0,15) |  |  |  | 16.218 | [14 empty] | VV | 2 | 2 | True | 0 | ROZPOCET
|  |  | 1*1,2*2,6*3,85 |  |  |  | 12.012 | [14 empty] | VV | 2 | 2 | True | 0 | ROZPOCET
|  |  | Součet |  |  |  | 28.23 | [14 empty] | VV | 2 | 4 | True | 1 | ROZPOCET
13 | M | 122614100 | hutněné drcené přírodní kamenivo štěrkodrť frakce 0-63 mm, včet. dopravy |  |  | t | 42 |  |  | 0 |  |  |  | základní | 0 | 0 | 1 | 42 | 0 | 0 | 256 | M | 2 |  |  |  | ROZPOCET | 0 | 0 | 0 | 0 | 0 | 1 | 0 | 64 | -371260006
|  |  | příl. č.: A., B., C.1.1 až C.4.9, D.2.a až D.2.b-4.6, E.2.a až E.2-4.2, F.1 až F.2 | [18 empty] | P | 2
|  |  | 30*1,4 |  |  |  | 42 | [14 empty] | VV | 2 | 2 | True | 1 | ROZPOCET
14 | K | 175101101 | Obsyp potrubí sypaninou z vhodných hornin tř. 1 až 4 nebo materiálem připraveným podél výkopu ve vzdálenosti do 3 m od jeho kraje, pro jakoukoliv hloubku výkopu a míru zhutnění bez prohození sypaniny |  |  | m3 | 8.086 |  |  | 0 |  |  |  | základní | 1.587 | 12.8325 | 0 | 0 | 0 | 0 | 4 | K | 2 |  |  |  | ROZPOCET | 0 | 0 | 0 | 0 | 0 | 1 | 0 | 4 | 1698355998
|  |  | příl. č.: A., B., C.1.1 až C.4.9, D.2.a až D.2.b-4.6, E.2.a až E.2-4.2, F.1 až F.2 | [18 empty] | P | 2
|  |  | 8*1,587*(1,135-0,32) |  |  |  | 10.3472 | [14 empty] | VV | 2 | 2 | True | 0 | ROZPOCET
|  |  | -0,6*0,6*3,14/4*8 |  |  |  | -2.2608 | [14 empty] | VV | 2 | 2 | True | 0 | ROZPOCET
|  |  | Součet |  |  |  | 8.0864 | [14 empty] | VV | 2 | 4 | True | 1 | ROZPOCET
15 | M | 122614200 | hutněné drcené přírodní kamenivo frakce 0-8 mm ( max. 0-11 mm), včet. dopravy |  |  | t | 11.32 |  |  | 0 |  |  |  | základní | 0 | 0 | 1 | 11.32 | 0 | 0 | 8 | M | 2 |  |  |  | ROZPOCET | 0 | 0 | 0 | 0 | 0 | 1 | 0 | 4 | -340648623
|  |  | příl. č.: A., B., C.1.1 až C.4.9, D.2.a až D.2.b-4.6, E.2.a až E.2-4.2, F.1 až F.2 | [18 empty] | P | 2
|  |  | 8,086*1,4 |  |  |  | 11.3204 | [14 empty] | VV | 2 | 2 | True | 1 | ROZPOCET
| 4 - Vodorovné konstrukce | [8 empty] | 0 | [5 empty] | 2.1669 |  | 2.8328 |  | 0 | 1 | D | 1 |  |  |  | ROZPOCET | [6 empty] | 0
16 | K | 4515411111 | Lože pod potrubí otevřený výkop z hutněného drceného kameniva frakce 0-8 mm |  |  | m3 | 1.663 |  |  | 0 |  |  |  | základní | 1.303 | 2.1669 | 1.7034 | 2.8328 | 0 | 0 | 4 | K | 2 |  |  |  | ROZPOCET | 0 | 0 | 0 | 0 | 0 | 1 | 0 | 4 | 1005493028
|  |  | příl. č.: A., B., C.1.1 až C.4.9, D.2.a až D.2.b-4.6, E.2.a až E.2-4.2, F.1 až F.2 | [18 empty] | P | 2
|  |  | 8*1,386*0,15 |  |  |  | 1.6632 | [14 empty] | VV | 2 | 2 | True | 1 | ROZPOCET
| 5 - Komunikace | [8 empty] | 0 | [5 empty] | 1.5904 |  | 0 |  | 0 | 1 | D | 1 |  |  |  | ROZPOCET | [6 empty] | 0
17 | K | 565165111 | Asfaltový beton vrstva podkladní ACP 16 (obalov.kamenivo střednězrn.-OKS) s rozprostřením a zhutněním v pruhu šířky do 3 m, po zhutnění tl. 80 mm; včet. příp. Infiltračního ( příp. Spojovacího) postřiku 0,8 kg/m2 ( viz. Skladby komunikací v Tech.zprávě) |  |  | m2 | 11.2 |  |  | 0 |  |  |  | základní | 0.071 | 0.7952 | 0 | 0 | 0 | 0 | 4 | K | 2 |  |  |  | ROZPOCET | 0 | 0 | 0 | 0 | 0 | 1 | 0 | 4 | -1314307653
|  |  | příl. č.: A., B., C.1.1 až C.4.9, D.2.a až D.2.b-4.6, E.2.a až E.2-4.2, F.1 až F.2 | [18 empty] | P | 2
|  |  | 8*1,4 |  |  |  | 11.2 | [14 empty] | VV | 2 | 2 | True | 1 | ROZPOCET
18 | K | 577144111 | Asfaltový beton vrstva obrusná ACO 11 (ABS) s rozprostřením a se zhutněním v pruhu šířky do 3 m tř. I, po zhutnění tl. 50 mm; včet. příp. Spojovacího postřiku 0,3 kg/m2 ( viz. Skladby komunikací v Technické zprávě) |  |  | m2 | 11.2 |  |  | 0 |  |  |  | základní | 0.071 | 0.7952 | 0 | 0 | 0 | 0 | 4 | K | 2 |  |  |  | ROZPOCET | 0 | 0 | 0 | 0 | 0 | 1 | 0 | 4 | 939717383
|  |  | příl. č.: A., B., C.1.1 až C.4.9, D.2.a až D.2.b-4.6, E.2.a až E.2-4.2, F.1 až F.2 | [18 empty] | P | 2
19 | K | 57711111 | Provizorní kryt vozovky asfaltovým recyklátem min. tl. 100 mm (zřízení, odstranění), výtluky vznikající v provizorním krytu po dobu realizace budou průběžně dodavatelem doplňovány |  |  | m2 | 11.2 |  |  | 0 |  |  |  | základní | 0 | 0 | 0 | 0 | 0 | 0 | 4 | K | 2 |  |  |  | ROZPOCET | 0 | 0 | 0 | 0 | 0 | 1 | 0 | 4 | 1819199932
|  |  | příl. č.: A., B., C.1.1 až C.4.9, D.2.a až D.2.b-4.6, E.2.a až E.2-4.2, F.1 až F.2 | [18 empty] | P | 2
| 8 - Trubní vedení | [8 empty] | 0 | [5 empty] | 3.3343 |  | 0.34722 |  | 0 | 1 | D | 1 |  |  |  | ROZPOCET | [6 empty] | 0
20 | K | 871472111 | Montáž kanalizačního potrubí ze sklolaminátových trub DN 800 se spojkami v otevřeném výkopu |  |  | m | 4.7 |  |  | 0 |  |  |  | základní | 0.349 | 1.6403 | 0 | 0 | 0 | 0 | 4 | K | 2 |  |  |  | ROZPOCET | 0 | 0 | 0 | 0 | 0 | 1 | 0 | 4 | -1458417833
|  |  | příl. č.: A., B., C.1.1 až C.4.9, D.2.a až D.2.b-4.6, E.2.a až E.2-4.2, F.1 až F.2 | [18 empty] | P | 2
21 | M | 286411330 | Sklolaminátové odstředivě lité potrubí DN 800 PN 1, SN 10 000. Spojení potrubí ve výkopu pomocí symetrické spojky (dvojité těsnění), norma ÖNORM B 5161 a ČSN EN 14 364 série B |  |  | m | 4.7 |  |  | 0 |  |  |  | základní | 0 | 0 | 0.046 | 0.2162 | 0 | 0 | 8 | M | 2 |  |  |  | ROZPOCET | 0 | 0 | 0 | 0 | 0 | 1 | 0 | 4 | 693591214
|  |  | příl. č.: A., B., C.1.1 až C.4.9, D.2.a až D.2.b-4.6, E.2.a až E.2-4.2, F.1 až F.2 | [18 empty] | P | 2
22 | K | nab-31 | Vstupní šachta kanalizační, prefabrikovaná DIN 4034.1, průměr 1,2m tl.stěny 120 mm, žlab a nástupnice provedení čedič, dodávka a montáž, včetně podkladního betonu. Převedení odpadní vody po dobu výstavby; |  |  | soub | 1 |  |  | 0 |  |  |  | základní | 0 | 0 | 0 | 0 | 0 | 0 | 4 | K | 2 |  |  |  | ROZPOCET | 0 | 0 | 0 | 0 | 0 | 1 | 0 | 4 | -1838016904
|  |  | _při osazování šachet na stávající potrubí je uvažováno s obnovou cca 1,0 m potrubí odpovídajícího materiálu a profilu příl. č.: A., B., C.1.1 až C.4.9, D.2.a až D.2.b-4.6, E.2.a až E.2-4.2, F.1 až F.2 | [18 empty] | P | 2
23 | K | nab-32.1 | Povrchová ochrana vnějšího pláště šachty hydroizolačním krystalizačním nátěrem na zvýšení odolnosti betonu proti kapalinám |  |  | soub | 1 |  |  | 0 |  |  |  | základní | 0 | 0 | 0 | 0 | 0 | 0 | 4 | K | 2 |  |  |  | ROZPOCET | 0 | 0 | 0 | 0 | 0 | 1 | 0 | 4 | -984802542
|  |  | příl. č.: A., B., C.1.1 až C.4.9, D.2.a až D.2.b-4.6, E.2.a až E.2-4.2, F.1 až F.2 | [18 empty] | P | 2
24 | K | 899104111 | Osazení poklopů litinových nebo ocelových včetně rámů hmotnosti nad 150 kg; včet. stabilizace konstrukce vozovky v okolí vyrovnávacích prstenců prolitím rychletuhnoucí maltou |  |  | kus | 1 |  |  | 0 |  |  |  | základní | 1.694 | 1.694 | 0.00702 | 0.00702 | 0 | 0 | 4 | K | 2 |  |  |  | ROZPOCET | 0 | 0 | 0 | 0 | 0 | 1 | 0 | 4 | 744464941
|  |  | příl. č.: A., B., C.1.1 až C.4.9, D.2.a až D.2.b-4.6, E.2.a až E.2-4.2, F.1 až F.2 | [18 empty] | P | 2
25 | M | 552434-S | poklop na vstupní šachtu litinový s betonovou výplní, typ , zatížení dle umístění A 30 - D 400 |  |  | kus | 1 |  |  | 0 |  |  |  | základní | 0 | 0 | 0.124 | 0.124 | 0 | 0 | 8 | M | 2 |  |  |  | ROZPOCET | 0 | 0 | 0 | 0 | 0 | 1 | 0 | 4 | -1706665678
|  |  | příl. č.: A., B., C.1.1 až C.4.9, D.2.a až D.2.b-4.6, E.2.a až E.2-4.2, F.1 až F.2 | [18 empty] | P | 2
| 9 - Ostatní konstrukce a práce-bourání | [8 empty] | 0 | [5 empty] | 0.06507 |  | 0 |  | 0 | 1 | D | 1 |  |  |  | ROZPOCET | [6 empty] | 0
26 | K | 979082213 | Vodorovná doprava suti po suchu bez naložení, ale se složením a s hrubým urovnáním na vzdálenost do 1 km |  |  | t | 6.507 |  |  | 0 |  |  |  | základní | 0.01 | 0.06507 | 0 | 0 | 0 | 0 | 4 | K | 2 |  |  |  | ROZPOCET | 0 | 0 | 0 | 0 | 0 | 1 | 0 | 4 | 2029715258
|  |  | příl. č.: A., B., C.1.1 až C.4.9, D.2.a až D.2.b-4.6, E.2.a až E.2-4.2, F.1 až F.2 | [18 empty] | P | 2
27 | K | 979082219 | Příplatek ZKD 1 km u vodorovné dopravy suti po suchu do 1 km |  |  | t | 58.563 |  |  | 0 |  |  |  | základní | 0 | 0 | 0 | 0 | 0 | 0 | 4 | K | 2 |  |  |  | ROZPOCET | 0 | 0 | 0 | 0 | 0 | 1 | 0 | 4 | -168618993
|  |  | příl. č.: A., B., C.1.1 až C.4.9, D.2.a až D.2.b-4.6, E.2.a až E.2-4.2, F.1 až F.2 | [18 empty] | P | 2
28 | K | 9790991111 | Poplatek za řízenou skládku |  |  | t | 6.507 |  |  | 0 |  |  |  | základní | 0 | 0 | 0 | 0 | 0 | 0 | 4 | K | 2 |  |  |  | ROZPOCET | 0 | 0 | 0 | 0 | 0 | 1 | 0 | 4 | 1180914842
|  |  | příl. č.: A., B., C.1.1 až C.4.9, D.2.a až D.2.b-4.6, E.2.a až E.2-4.2, F.1 až F.2 | [18 empty] | P | 2
29 | K | Srov-980 | Poplatek za skládku přebytečné zeminy, vč. analýz rozboru o uložení odpadu na skládku |  |  | m3 | 45 |  |  | 0 |  |  |  | základní | 0 | 0 | 0 | 0 | 0 | 0 | 4 | K | 2 |  |  |  | ROZPOCET | 0 | 0 | 0 | 0 | 0 | 1 | 0 | 4 | 1165798965
|  |  | příl. č.: A., B., C.1.1 až C.4.9, D.2.a až D.2.b-4.6, E.2.a až E.2-4.2, F.1 až F.2 | [18 empty] | P | 2
|  |  | 45 |  |  |  | 45 | [14 empty] | VV | 2 | 2 | True | 1 | ROZPOCET
30 | K | nab-32 | Přepojení stávající kanalizace |  |  | soub | 1 |  |  | 0 |  |  |  | základní | 0 | 0 | 0 | 0 | 0 | 0 | 4 | K | 2 |  |  |  | ROZPOCET | 0 | 0 | 0 | 0 | 0 | 1 | 0 | 4 | 295915368
|  |  | příl. č.: A., B., C.1.1 až C.4.9, D.2.a až D.2.b-4.6, E.2.a až E.2-4.2, F.1 až F.2 | [18 empty] | P | 2
|  |  | 1 |  |  |  | 1 | [14 empty] | VV | 2 | 2 | True | 1 | ROZPOCET
| 99 - Přesun hmot | [8 empty] | 0 | [5 empty] | 12.2311 |  | 0 |  | 0 | 1 | D | 1 |  |  |  | ROZPOCET | [6 empty] | 0
31 | K | 9982751011 | Přesun hmot pro trubní vedení z trub otevřený výkop |  |  | t | 14.613 |  |  | 0 |  |  |  | základní | 0.837 | 12.2311 | 0 | 0 | 0 | 0 | 4 | K | 2 |  |  |  | ROZPOCET | 0 | 0 | 0 | 0 | 0 | 1 | 0 | 4 | 188240439
|  |  | příl. č.: A., B., C.1.1 až C.4.9, D.2.a až D.2.b-4.6, E.2.a až E.2-4.2, F.1 až F.2 | [18 empty] | P | 2
| M - Práce a dodávky M | [8 empty] | 0 | [5 empty] | 19.5546 |  | 0 |  | 0 | 3 | D | 0 |  |  |  | ROZPOCET | [6 empty] | 0
| 23-M - Montáže potrubí | [8 empty] | 0 | [5 empty] | 19.5546 |  | 0 |  | 0 | 3 | D | 1 |  |  |  | ROZPOCET | [6 empty] | 0
32 | K | 230170007 | zkoušky těsnosti potrubí - příprava DN do 800 |  |  | sada | 1 |  |  | 0 |  |  |  | základní | 18.53 | 18.53 | 0 | 0 | 0 | 0 | 64 | K | 2 |  |  |  | ROZPOCET | 0 | 0 | 0 | 0 | 0 | 1 | 0 | 64 | -2100210802
|  |  | příl. č.: A., B., C.1.1 až C.4.9, D.2.a až D.2.b-4.6, E.2.a až E.2-4.2, F.1 až F.2 | [18 empty] | P | 2
33 | K | 230170017 | zkoušky těsnosti potrubí - zkouška DN do 800, včet.šachet |  |  | m | 4.7 |  |  | 0 |  |  |  | základní | 0.218 | 1.0246 | 0 | 0 | 0 | 0 | 64 | K | 2 |  |  |  | ROZPOCET | 0 | 0 | 0 | 0 | 0 | 1 | 0 | 64 | -2104832774
|  |  | příl. č.: A., B., C.1.1 až C.4.9, D.2.a až D.2.b-4.6, E.2.a až E.2-4.2, F.1 až F.2 | [18 empty] | P | 2
|  |  | 4,7 |  |  |  | 4.7 | [14 empty] | VV | 2 | 2 | True | 1 | ROZPOCET

## 66 - Odlehčovací komora O...
| List obsahuje: |  | 1) KRYCÍ LIST SOUPISU STAVEBNÍCH PRACÍ, DODÁVEK A SLUŽEB S VÝKAZEM VÝMĚR |  | 2) REKAPITULACE SOUPISU STAVEBNÍCH PRACÍ, DODÁVEK A SLUŽEB S VÝKAZEM VÝMĚR |  |  | 3) Rozpočet |  |  | Zpět na list: | Rekapitulace stavby
optimalizováno pro tisk sestav ve formátu A4 - na výšku | [11 empty] | >> skryté sloupce << | [9 empty] | {6b729a78-1fb5-47a6-9ceb-78aacd37e2e0}
2
KRYCÍ LIST SOUPISU STAVEBNÍCH PRACÍ, DODÁVEK A SLUŽEB S VÝKAZEM VÝMĚR | [12 empty] | v --- níže se nacházejí doplnkové a pomocné údaje k sestavám --- v | [8 empty] | False
| Stavba: |  | Rekonstrukce a prodloužení sběrače B do Radvanic
| Objekt: |  | NOVÁ VÝST. - NOVÁ VÝSTAVBA - hrazeno z prostředků MO
| Část: |  | SO 01.3 - SO 01.3 Kanalizační sběrač B - 3.část
| Úroveň 3: |  | 66 - Odlehčovací komora OK6B
| JKSO: |  | 827 2 | [5 empty] | CC-CZ: |  | 2
| Místo: |  | k. ú. Slezská Ostrava, Radvanice a Bartovice | [5 empty] | Datum: |  | 15.12.2015
| CZ-CPV: |  | 45232410-9
| Objednatel: | [7 empty] | IČ:
DIČ:
| Zhotovitel: | [7 empty] | IČ:
DIČ:
| Projektant: | [7 empty] | IČ:
DIČ:
| Zpracovatel: | [7 empty] | IČ:
DIČ:
Poznámka:
CZ-CPV: 45232410-9 Stavební práce na výstavbě kanalizačních sítí
| Náklady z rozpočtu | [7 empty] | 0
| Ostatní náklady | [7 empty] | 0
| Cena bez DPH | [7 empty] | 0
| DPH | základní | 21% | ze | 0 |  |  |  | 0
|  | snížená | 15% | ze | 0 |  |  |  | 0
|  | zákl. přenesená | 21% | ze | 0 |  |  |  | 0
|  | sníž. přenesená | 15% | ze | 0 |  |  |  | 0
|  | nulová | 0% | ze | 0 |  |  |  | 0
| Cena s DPH |  |  | v | CZK |  |  | 0
| Projektant |  |  |  |  | Zpracovatel
| Datum a podpis: |  |  | Razítko |  | Datum a podpis: |  |  |  | Razítko
| Objednavatel |  |  |  |  | Zhotovitel
| Datum a podpis: |  |  | Razítko |  | Datum a podpis: |  |  |  | Razítko
REKAPITULACE SOUPISU STAVEBNÍCH PRACÍ, DODÁVEK A SLUŽEB S VÝKAZEM VÝMĚR
Stavba: |  |  | Rekonstrukce a prodloužení sběrače B do Radvanic
Objekt: |  |  | NOVÁ VÝST. - NOVÁ VÝSTAVBA - hrazeno z prostředků MO
Část: |  |  | SO 01.3 - SO 01.3 Kanalizační sběrač B - 3.část
Úroveň 3: |  |  | 66 - Odlehčovací komora OK6B
Místo: |  |  | k. ú. Slezská Ostrava, Radvanice a Bartovice |  |  |  | Datum: |  | 15.12.2015
Objednatel: |  |  | 0 |  |  |  | Projektant: |  | 0
Zhotovitel: | [6 empty] | Zpracovatel: |  | 0
Kód - Popis | [9 empty] | Cena celkem [CZK]
1) Náklady z rozpočtu | [9 empty] | 0 | [12 empty] | -1
| HSV - Práce a dodávky HSV | [8 empty] | 0
| 1 - Zemní práce | [8 empty] | 0
| 2 - Zakládání | [8 empty] | 0
| 3 - Svislé a kompletní konstrukce | [8 empty] | 0
| 5 - Komunikace | [8 empty] | 0
| 6 - Úpravy povrchu, podlahy, osazení | [8 empty] | 0
| 8 - Trubní vedení | [8 empty] | 0
| 9 - Ostatní konstrukce a práce-bourání | [8 empty] | 0
| 99 - Přesun hmot | [8 empty] | 0
| PSV - Práce a dodávky PSV | [8 empty] | 0
| 711 - Izolace proti vodě, vlhkosti a plynům | [8 empty] | 0
| 767 - Konstrukce zámečnické | [8 empty] | 0
| 771 - Podlahy z dlaždic | [8 empty] | 0
2) Ostatní náklady | [9 empty] | 0 |  |  |  | DPH
Celkové náklady za stavbu 1) + 2) | [7 empty] | 0
SOUPIS STAVEBNÍCH PRACÍ, DODÁVEK A SLUŽEB S VÝKAZEM VÝMĚR
Stavba: |  |  | Rekonstrukce a prodloužení sběrače B do Radvanic
Objekt: |  |  | NOVÁ VÝST. - NOVÁ VÝSTAVBA - hrazeno z prostředků MO
Část: |  |  | SO 01.3 - SO 01.3 Kanalizační sběrač B - 3.část
Úroveň 3: |  |  | 66 - Odlehčovací komora OK6B
Místo: |  |  | k. ú. Slezská Ostrava, Radvanice a Bartovice |  |  |  | Datum: |  | 15.12.2015
Objednatel: |  |  | 0 |  |  |  | Projektant: |  | 0
Zhotovitel: | [6 empty] | Zpracovatel: |  | 0
PČ | Typ | Kód | Popis |  |  | MJ | Množství | J.cena [CZK] |  | Cena celkem [CZK] |  |  | Poznámka | DPH | J. Nh [h] | Nh celkem [h] | J. hmotnost [t] | Hmotnost celkem [t] | J. suť [t] | Suť Celkem [t]
Náklady z rozpočtu | [9 empty] | 0 | [5 empty] | 1196.2145 |  | 248.3475 |  | 33.345 |  | D | -1 | [10 empty] | 0
| HSV - Práce a dodávky HSV | [8 empty] | 0 | [5 empty] | 1173.75 |  | 247.8529 |  | 33.345 | 1 | D | 0 |  |  |  | ROZPOCET | [6 empty] | 0
| 1 - Zemní práce | [8 empty] | 0 | [5 empty] | 282.9841 |  | 154.7 |  | 33.345 | 1 | D | 1 |  |  |  | ROZPOCET | [6 empty] | 0
1 | K | 113107142 | Odstranění podkladu pl do 200 m2 živičných tl 100 mm |  |  | m2 | 45 |  |  | 0 |  |  |  | základní | 0.375 | 16.875 | 0 | 0 | 0.181 | 8.145 | 4 | K | 2 |  |  |  | ROZPOCET | 0 | 0 | 0 | 0 | 0 | 1 | 0 | 4 | -238441936
|  |  | příl. č.: A., B., C.1.1 až C.4.9, D.2.a až D.2.b-4.6, E.2.a až E.2-4.2, F.1 až F.2 | [18 empty] | P | 2
2 | K | 113107224 | Odstranění podkladu pl nad 200 m2 z kameniva drceného tl 400 mm |  |  | m2 | 45 |  |  | 0 |  |  |  | základní | 0.144 | 6.48 | 0 | 0 | 0.56 | 25.2 | 4 | K | 2 |  |  |  | ROZPOCET | 0 | 0 | 0 | 0 | 0 | 1 | 0 | 4 | 153772607
|  |  | příl. č.: A., B., C.1.1 až C.4.9, D.2.a až D.2.b-4.6, E.2.a až E.2-4.2, F.1 až F.2 | [18 empty] | P | 2
3 | K | 131201203 | Hloubení jam zapažených v hornině tř. 3 objem do 10000 m3 |  |  | m3 | 142 |  |  | 0 |  |  |  | základní | 0.754 | 107.068 | 0 | 0 | 0 | 0 | 4 | K | 2 |  |  |  | ROZPOCET | 0 | 0 | 0 | 0 | 0 | 1 | 0 | 4 | -389543412
|  |  | příl. č.: A., B., C.1.1 až C.4.9, D.2.a až D.2.b-4.6, E.2.a až E.2-4.2, F.1 až F.2 | [18 empty] | P | 2
|  |  | 167*0,85 |  |  |  | 141.95 | [14 empty] | VV | 2 | 2 | True | 0 | ROZPOCET
|  |  | 142,000 "zaokr." |  |  |  | 142 | [14 empty] | VV | 2 | 2 | True | 1 | ROZPOCET
4 | K | 131201209 | Příplatek za lepivost u hloubení jam zapažených v hornině tř. 3 |  |  | m3 | 42.585 |  |  | 0 |  |  |  | základní | 0.107 | 4.5566 | 0 | 0 | 0 | 0 | 4 | K | 2 |  |  |  | ROZPOCET | 0 | 0 | 0 | 0 | 0 | 1 | 0 | 4 | 681249616
|  |  | příl. č.: A., B., C.1.1 až C.4.9, D.2.a až D.2.b-4.6, E.2.a až E.2-4.2, F.1 až F.2 | [18 empty] | P | 2
5 | K | 131301203 | Hloubení jam zapažených v hornině tř. 4 objem do 10000 m3 |  |  | m3 | 25 |  |  | 0 |  |  |  | základní | 1.012 | 25.3 | 0 | 0 | 0 | 0 | 4 | K | 2 |  |  |  | ROZPOCET | 0 | 0 | 0 | 0 | 0 | 1 | 0 | 4 | 1049259690
|  |  | příl. č.: A., B., C.1.1 až C.4.9, D.2.a až D.2.b-4.6, E.2.a až E.2-4.2, F.1 až F.2 | [18 empty] | P | 2
|  |  | 167*0,15 |  |  |  | 25.05 | [14 empty] | VV | 2 | 2 | True | 0 | ROZPOCET
|  |  | 25,000 "zaokr." |  |  |  | 25 | [14 empty] | VV | 2 | 2 | True | 1 | ROZPOCET
6 | K | 131301209 | Příplatek za lepivost u hloubení jam zapažených v hornině tř. 3 |  |  | m3 | 7.5 |  |  | 0 |  |  |  | základní | 0.154 | 1.155 | 0 | 0 | 0 | 0 | 4 | K | 2 |  |  |  | ROZPOCET | 0 | 0 | 0 | 0 | 0 | 1 | 0 | 4 | 672611504
|  |  | příl. č.: A., B., C.1.1 až C.4.9, D.2.a až D.2.b-4.6, E.2.a až E.2-4.2, F.1 až F.2 | [18 empty] | P | 2
7 | K | 161101102 | Svislé přemístění výkopku z horniny tř. 1 až 4 hl výkopu do 4 m |  |  | m3 | 167 |  |  | 0 |  |  |  | základní | 0.519 | 86.673 | 0 | 0 | 0 | 0 | 4 | K | 2 |  |  |  | ROZPOCET | 0 | 0 | 0 | 0 | 0 | 1 | 0 | 4 | -1736951158
|  |  | příl. č.: A., B., C.1.1 až C.4.9, D.2.a až D.2.b-4.6, E.2.a až E.2-4.2, F.1 až F.2 | [18 empty] | P | 2
8 | K | 162701105 | Vodorovné přemístění do 10000 m výkopku z horniny tř. 1 až 4 |  |  | m3 | 167 |  |  | 0 |  |  |  | základní | 0.011 | 1.837 | 0 | 0 | 0 | 0 | 4 | K | 2 |  |  |  | ROZPOCET | 0 | 0 | 0 | 0 | 0 | 1 | 0 | 4 | 1082352230
|  |  | příl. č.: A., B., C.1.1 až C.4.9, D.2.a až D.2.b-4.6, E.2.a až E.2-4.2, F.1 až F.2 | [18 empty] | P | 2
9 | K | 174101101 | Zásyp zhutněný jam šachet rýh nebo kolem objektů |  |  | m3 | 110.5 |  |  | 0 |  |  |  | základní | 0.299 | 33.0395 | 0 | 0 | 0 | 0 | 4 | K | 2 |  |  |  | ROZPOCET | 0 | 0 | 0 | 0 | 0 | 1 | 0 | 4 | 185120556
|  |  | příl. č.: A., B., C.1.1 až C.4.9, D.2.a až D.2.b-4.6, E.2.a až E.2-4.2, F.1 až F.2 | [18 empty] | P | 2
10 | M | 122614060 | hutněné drcené přírodní kamenivo štěrkodrť frakce 0-63 mm, včet. dopravy |  |  | t | 154.7 |  |  | 0 |  |  |  | základní | 0 | 0 | 1 | 154.7 | 0 | 0 | 8 | M | 2 |  |  |  | ROZPOCET | 0 | 0 | 0 | 0 | 0 | 1 | 0 | 4 | -1045459213
|  |  | příl. č.: A., B., C.1.1 až C.4.9, D.2.a až D.2.b-4.6, E.2.a až E.2-4.2, F.1 až F.2 | [18 empty] | P | 2
|  |  | 110,5*1,4 |  |  |  | 154.7 | [14 empty] | VV | 2 | 2 | True | 1 | ROZPOCET
11 | K | Srov-55 | Zajištění stavební jámy (možnost recyklace materiálu) |  |  | soub | 1 |  |  | 0 |  |  |  | základní | 0 | 0 | 0 | 0 | 0 | 0 | 4 | K | 2 |  |  |  | ROZPOCET | 0 | 0 | 0 | 0 | 0 | 1 | 0 | 4 | 1312971629
|  |  | příl. č.: A., B., C.1.1 až C.4.9, D.2.a až D.2.b-4.6, E.2.a až E.2-4.2, F.1 až F.2 | [18 empty] | P | 2
| 2 - Zakládání | [8 empty] | 0 | [5 empty] | 3.605 |  | 10.7906 |  | 0 | 1 | D | 1 |  |  |  | ROZPOCET | [6 empty] | 0
12 | K | 271571111 | Lože pod potrubí otevřený výkop z hutněného drceného kameniva frakce 0-8 mm |  |  | m3 | 2.5 |  |  | 0 |  |  |  | základní | 0.965 | 2.4125 | 1.9397 | 4.8493 | 0 | 0 | 4 | K | 2 |  |  |  | ROZPOCET | 0 | 0 | 0 | 0 | 0 | 1 | 0 | 4 | 741932956
|  |  | příl. č.: A., B., C.1.1 až C.4.9, D.2.a až D.2.b-4.6, E.2.a až E.2-4.2, F.1 až F.2 | [18 empty] | P | 2
13 | K | 273313511 | Beton základových desek prostý C 12/15 |  |  | m3 | 2.5 |  |  | 0 |  |  |  | základní | 0.477 | 1.1925 | 2.3765 | 5.9413 | 0 | 0 | 4 | K | 2 |  |  |  | ROZPOCET | 0 | 0 | 0 | 0 | 0 | 1 | 0 | 4 | -2069351367
|  |  | příl. č.: A., B., C.1.1 až C.4.9, D.2.a až D.2.b-4.6, E.2.a až E.2-4.2, F.1 až F.2 | [18 empty] | P | 2
| 3 - Svislé a kompletní konstrukce | [8 empty] | 0 | [5 empty] | 650.1293 |  | 65.6896 |  | 0 | 1 | D | 1 |  |  |  | ROZPOCET | [6 empty] | 0
14 | K | 342241161 | Příčky z cihel 29 pevnosti P 15 tl 65 mm |  |  | m2 | 55 |  |  | 0 |  |  |  | základní | 0.541 | 29.755 | 0.12532 | 6.8926 | 0 | 0 | 4 | K | 2 |  |  |  | ROZPOCET | 0 | 0 | 0 | 0 | 0 | 1 | 0 | 4 | -1240482382
|  |  | příl. č.: A., B., C.1.1 až C.4.9, D.2.a až D.2.b-4.6, E.2.a až E.2-4.2, F.1 až F.2 | [18 empty] | P | 2
15 | K | 380326122 | Kompletní konstrukce z ŽB vodostavebního C 30/37 XA2, C 30/37 XC3 |  |  | m3 | 21.663 |  |  | 0 |  |  |  | základní | 4.193 | 90.833 | 2.4899 | 53.9381 | 0 | 0 | 4 | K | 2 |  |  |  | ROZPOCET | 0 | 0 | 0 | 0 | 0 | 1 | 0 | 4 | -1365758907
|  |  | příl. č.: A., B., C.1.1 až C.4.9, D.2.a až D.2.b-4.6, E.2.a až E.2-4.2, F.1 až F.2 | [18 empty] | P | 2
16 | K | 380356241 | Bednění kompletních konstrukcí ČOV neomítaných z betonu vodostavebního ploch rovinných zřízení |  |  | m2 | 171.577 |  |  | 0 |  |  |  | základní | 2.089 | 358.4244 | 0.00367 | 0.62969 | 0 | 0 | 4 | K | 2 |  |  |  | ROZPOCET | 0 | 0 | 0 | 0 | 0 | 1 | 0 | 4 | -1837844035
|  |  | příl. č.: A., B., C.1.1 až C.4.9, D.2.a až D.2.b-4.6, E.2.a až E.2-4.2, F.1 až F.2 | [18 empty] | P | 2
17 | K | 380356242 | Bednění kompletních konstrukcí ČOV neomítaných z betonu vodostavebního ploch rovinných odstranění |  |  | m2 | 171.577 |  |  | 0 |  |  |  | základní | 0.435 | 74.636 | 0 | 0 | 0 | 0 | 4 | K | 2 |  |  |  | ROZPOCET | 0 | 0 | 0 | 0 | 0 | 1 | 0 | 4 | -1987960715
|  |  | příl. č.: A., B., C.1.1 až C.4.9, D.2.a až D.2.b-4.6, E.2.a až E.2-4.2, F.1 až F.2 | [18 empty] | P | 2
18 | K | 380361005 | Výztuž kompletních konstrukcí ČOV, nádrží nebo vodojemů z betonářské oceli 10 505 |  |  | t | 4.1 |  |  | 0 |  |  |  | základní | 22.07 | 90.487 | 1.0229 | 4.1939 | 0 | 0 | 4 | K | 2 |  |  |  | ROZPOCET | 0 | 0 | 0 | 0 | 0 | 1 | 0 | 4 | 788136470
|  |  | příl. č.: A., B., C.1.1 až C.4.9, D.2.a až D.2.b-4.6, E.2.a až E.2-4.2, F.1 až F.2 | [18 empty] | P | 2
19 | K | 454811111 | Osazení prostupů |  |  | kus | 3 |  |  | 0 |  |  |  | základní | 1.998 | 5.994 | 0.0118 | 0.0354 | 0 | 0 | 4 | K | 2 |  |  |  | ROZPOCET | 0 | 0 | 0 | 0 | 0 | 1 | 0 | 4 | -702993050
|  |  | příl. č.: A., B., C.1.1 až C.4.9, D.2.a až D.2.b-4.6, E.2.a až E.2-4.2, F.1 až F.2 | [18 empty] | P | 2
20 | K | Srov-380 | 3/0 Šachtová vložka s opískovanou vložkou DN1200 |  |  | ks | 1 |  |  | 0 |  |  |  | základní | 0 | 0 | 0 | 0 | 0 | 0 | 4 | K | 2 |  |  |  | ROZPOCET | 0 | 0 | 0 | 0 | 0 | 1 | 0 | 4 | 24157139
|  |  | příl. č.: A., B., C.1.1 až C.4.9, D.2.a až D.2.b-4.6, E.2.a až E.2-4.2, F.1 až F.2 | [18 empty] | P | 2
21 | K | Srov-381 | 3/0 Šachtová vložka s pískovanou vložkou DN 1000 |  |  | kus | 1 |  |  | 0 |  |  |  | základní | 0 | 0 | 0 | 0 | 0 | 0 | 4 | K | 2 |  |  |  | ROZPOCET | 0 | 0 | 0 | 0 | 0 | 1 | 0 | 4 | -804837753
|  |  | příl. č.: A., B., C.1.1 až C.4.9, D.2.a až D.2.b-4.6, E.2.a až E.2-4.2, F.1 až F.2 | [18 empty] | P | 2
22 | K | Srov-382 | 3/0 Šachtová vložka s opískovanou DN 300 |  |  | kusb | 1 |  |  | 0 |  |  |  | základní | 0 | 0 | 0 | 0 | 0 | 0 | 4 | K | 2 |  |  |  | ROZPOCET | 0 | 0 | 0 | 0 | 0 | 1 | 0 | 4 | 957575376
|  |  | příl. č.: A., B., C.1.1 až C.4.9, D.2.a až D.2.b-4.6, E.2.a až E.2-4.2, F.1 až F.2 | [18 empty] | P | 2
| 5 - Komunikace | [8 empty] | 0 | [5 empty] | 8.934 |  | 0.3843 |  | 0 | 1 | D | 1 |  |  |  | ROZPOCET | [6 empty] | 0
23 | K | 577155131 | Asfaltový beton vrstva obrusná ACO 11 (ABS) s rozprostřením a se zhutněním v pruhu šířky přes 3 m tl. 60 mm |  |  | m2 | 45 |  |  | 0 |  |  |  | základní | 0.083 | 3.735 | 0 | 0 | 0 | 0 | 4 | K | 2 |  |  |  | ROZPOCET | 0 | 0 | 0 | 0 | 0 | 1 | 0 | 4 | -1762981934
|  |  | příl. č.: A., B., C.1.1 až C.4.9, D.2.a až D.2.b-4.6, E.2.a až E.2-4.2, F.1 až F.2 | [18 empty] | P | 2
24 | K | 573211111 | Postřik živičný spojovací z asfaltu v množství do 0,70 kg/m2 |  |  | m2 | 45 |  |  | 0 |  |  |  | základní | 0.002 | 0.09 | 0.00061 | 0.02745 | 0 | 0 | 4 | K | 2 |  |  |  | ROZPOCET | 0 | 0 | 0 | 0 | 0 | 1 | 0 | 4 | 1763745143
|  |  | příl. č.: A., B., C.1.1 až C.4.9, D.2.a až D.2.b-4.6, E.2.a až E.2-4.2, F.1 až F.2 | [18 empty] | P | 2
25 | K | 565145111.1 | Asfaltový beton vrstva podkladní ACP 16+ (obalované kamenivo střednězrnné - OKS) s rozprostřením a zhutněním v pruhu šířky do 3 m, po zhutnění tl. 60 mm |  |  | m2 | 45 |  |  | 0 |  |  |  | základní | 0.056 | 2.52 | 0 | 0 | 0 | 0 | 4 | K | 2 |  |  |  | ROZPOCET | 0 | 0 | 0 | 0 | 0 | 1 | 0 | 4 | 917513212
|  |  | příl. č.: A., B., C.1.1 až C.4.9, D.2.a až D.2.b-4.6, E.2.a až E.2-4.2, F.1 až F.2 | [18 empty] | P | 2
26 | K | 573111112 | Postřik živičný infiltrační s posypem z asfaltu množství 1 kg/m2 |  |  | m2 | 45 |  |  | 0 |  |  |  | základní | 0.004 | 0.18 | 0.00601 | 0.27045 | 0 | 0 | 4 | K | 2 |  |  |  | ROZPOCET | 0 | 0 | 0 | 0 | 0 | 1 | 0 | 4 | -1679576401
|  |  | příl. č.: A., B., C.1.1 až C.4.9, D.2.a až D.2.b-4.6, E.2.a až E.2-4.2, F.1 až F.2 | [18 empty] | P | 2
27 | K | 564861111 | Podklad ze štěrkodrti ŠD s rozprostřením a zhutněním, po zhutnění tl. 200 mm - ul. Hvězdná |  |  | m2 | 45 |  |  | 0 |  |  |  | základní | 0.029 | 1.305 | 0 | 0 | 0 | 0 | 4 | K | 2 |  |  |  | ROZPOCET | 0 | 0 | 0 | 0 | 0 | 1 | 0 | 4 | 938595616
|  |  | příl. č.: A., B., C.1.1 až C.4.9, D.2.a až D.2.b-4.6, E.2.a až E.2-4.2, F.1 až F.2 | [18 empty] | P | 2
28 | K | Srov-5771111 | Provizorní kryt vozovky asfaltovým recyklátem min. tl. 100 mm (zřízení, odstranění), výtluky vznikající v provizorním krytu po dobu realizace budou průběžně dodavatelem doplňovány |  |  | m2 | 45 |  |  | 0 |  |  |  | základní | 0 | 0 | 0 | 0 | 0 | 0 | 4 | K | 2 |  |  |  | ROZPOCET | 0 | 0 | 0 | 0 | 0 | 1 | 0 | 4 | 369745469
|  |  | příl. č.: A., B., C.1.1 až C.4.9, D.2.a až D.2.b-4.6, E.2.a až E.2-4.2, F.1 až F.2 | [18 empty] | P | 2
29 | K | 599141111 | Vyplnění spár mezi silničními dílci jakékoliv tloušťky živičnou zálivkou, vč. vyčištění spáry |  |  | m | 24 |  |  | 0 |  |  |  | základní | 0.046 | 1.104 | 0.0036 | 0.0864 | 0 | 0 | 4 | K | 2 |  |  |  | ROZPOCET | 0 | 0 | 0 | 0 | 0 | 1 | 0 | 4 | -277671148
|  |  | příl. č.: A., B., C.1.1 až C.4.9, D.2.a až D.2.b-4.6, E.2.a až E.2-4.2, F.1 až F.2 | [18 empty] | P | 2
| 6 - Úpravy povrchu, podlahy, osazení | [8 empty] | 0 | [5 empty] | 64.4657 |  | 14.9133 |  | 0 | 1 | D | 1 |  |  |  | ROZPOCET | [6 empty] | 0
30 | K | 618311514 | Kyneta šachty C 30/37 |  |  | m3 | 3.736 |  |  | 0 |  |  |  | základní | 16.015 | 59.832 | 2.8483 | 10.6414 | 0 | 0 | 4 | K | 2 |  |  |  | ROZPOCET | 0 | 0 | 0 | 0 | 0 | 1 | 0 | 4 | -2034354130
|  |  | příl. č.: A., B., C.1.1 až C.4.9, D.2.a až D.2.b-4.6, E.2.a až E.2-4.2, F.1 až F.2 | [18 empty] | P | 2
31 | K | 631313511 | Mazanina z betonu prostého C 12/15 tl. 100 mm |  |  | m3 | 1.796 |  |  | 0 |  |  |  | základní | 2.58 | 4.6337 | 2.3786 | 4.2719 | 0 | 0 | 4 | K | 2 |  |  |  | ROZPOCET | 0 | 0 | 0 | 0 | 0 | 1 | 0 | 4 | -2003720420
|  |  | příl. č.: A., B., C.1.1 až C.4.9, D.2.a až D.2.b-4.6, E.2.a až E.2-4.2, F.1 až F.2 | [18 empty] | P | 2
| 8 - Trubní vedení | [8 empty] | 0 | [5 empty] | 7.237 |  | 0.49421 |  | 0 | 1 | D | 1 |  |  |  | ROZPOCET | [6 empty] | 0
32 | K | 891371221 | Montáž vřetenových šoupátek v šachtách DN 300 v odlehčovací komoře |  |  | kus | 1 |  |  | 0 |  |  |  | základní | 3.152 | 3.152 | 0.00506 | 0.00506 | 0 | 0 | 4 | K | 2 |  |  |  | ROZPOCET | 0 | 0 | 0 | 0 | 0 | 1 | 0 | 4 | -317897751
|  |  | příl. č.: A., B., C.1.1 až C.4.9, D.2.a až D.2.b-4.6, E.2.a až E.2-4.2, F.1 až F.2 | [18 empty] | P | 2
33 | M | Nab-4222 | Vřetenové šoupátko DN 300 s nestoupajícím vřetenem, materiál nerez, ruč.ovlád. s prodlouženým vřetenem+kotevní sada, Těsnění šoupátka bude z EPDM odolné odpadním vodám, oboustranně těsnící (0,06 MPa), vyměnitelné bez demontáže desky |  |  | kus | 1 |  |  | 0 |  |  |  | základní | 0 | 0 | 0 | 0 | 0 | 0 | 8 | M | 2 |  |  |  | ROZPOCET | 0 | 0 | 0 | 0 | 0 | 1 | 0 | 4 | 1662242841
|  |  | příl. č.: A., B., C.1.1 až C.4.9, D.2.a až D.2.b-4.6, E.2.a až E.2-4.2, F.1 až F.2 | [18 empty] | P | 2
34 | K | 894403011 | Osazení betonových dílců stropních jakéhokoli druhu; včet. stabilizace konstrukce vozovky v okolí vyrovnávacích prstenců prolitím rychletuhnoucí maltou |  |  | kus | 5 |  |  | 0 |  |  |  | základní | 0.817 | 4.085 | 0.03903 | 0.19515 | 0 | 0 | 4 | K | 2 |  |  |  | ROZPOCET | 0 | 0 | 0 | 0 | 0 | 1 | 0 | 4 | 1886557588
|  |  | příl. č.: A., B., C.1.1 až C.4.9, D.2.a až D.2.b-4.6, E.2.a až E.2-4.2, F.1 až F.2 | [18 empty] | P | 2
35 | M | 592240630 | dílec vyrov.ke krytu šachty AR-V625/100 62,5x10x12 |  |  | kus | 3 |  |  | 0 |  |  |  | základní | 0 | 0 | 0.064 | 0.192 | 0 | 0 | 8 | M | 2 |  |  |  | ROZPOCET | 0 | 0 | 0 | 0 | 0 | 1 | 0 | 4 | 1082380003
|  |  | příl. č.: A., B., C.1.1 až C.4.9, D.2.a až D.2.b-4.6, E.2.a až E.2-4.2, F.1 až F.2 | [18 empty] | P | 2
36 | M | 592240620 | dílec vyrov.ke krytu šachty AR-V625/80 62,5x8x12 |  |  | kus | 2 |  |  | 0 |  |  |  | základní | 0 | 0 | 0.051 | 0.102 | 0 | 0 | 8 | M | 2 |  |  |  | ROZPOCET | 0 | 0 | 0 | 0 | 0 | 1 | 0 | 4 | 1516307074
|  |  | příl. č.: A., B., C.1.1 až C.4.9, D.2.a až D.2.b-4.6, E.2.a až E.2-4.2, F.1 až F.2 | [18 empty] | P | 2
37 | M | Nab-894 | Těsnění pro spojení šachtových dílů |  |  | kpl | 1 |  |  | 0 |  |  |  | základní | 0 | 0 | 0 | 0 | 0 | 0 | 8 | M | 2 |  |  |  | ROZPOCET | 0 | 0 | 0 | 0 | 0 | 1 | 0 | 4 | -1913823329
|  |  | příl. č.: A., B., C.1.1 až C.4.9, D.2.a až D.2.b-4.6, E.2.a až E.2-4.2, F.1 až F.2 | [18 empty] | P | 2
| 9 - Ostatní konstrukce a práce-bourání | [8 empty] | 0 | [5 empty] | 53.288 |  | 0.88087 |  | 0 | 1 | D | 1 |  |  |  | ROZPOCET | [6 empty] | 0
38 | K | 919735112 | Řezání stávajícího živičného krytu nebo podkladu hloubky přes 50 do 100 mm |  |  | m | 24 |  |  | 0 |  |  |  | základní | 0.155 | 3.72 | 0 | 0 | 0 | 0 | 4 | K | 2 |  |  |  | ROZPOCET | 0 | 0 | 0 | 0 | 0 | 1 | 0 | 4 | 925276780
|  |  | příl. č.: A., B., C.1.1 až C.4.9, D.2.a až D.2.b-4.6, E.2.a až E.2-4.2, F.1 až F.2 | [18 empty] | P | 2
39 | K | 933901112 | Provedení zkoušky vodotěsnosti nádrže nad 1000 m3 |  |  | m3 | 25 |  |  | 0 |  |  |  | základní | 0.071 | 1.775 | 0 | 0 | 0 | 0 | 4 | K | 2 |  |  |  | ROZPOCET | 0 | 0 | 0 | 0 | 0 | 1 | 0 | 4 | 1740255776
|  |  | příl. č.: A., B., C.1.1 až C.4.9, D.2.a až D.2.b-4.6, E.2.a až E.2-4.2, F.1 až F.2 | [18 empty] | P | 2
40 | M | 082313200 | voda odvedená kanaliz.nečištěná od ost.odběratelů |  |  | m3 | 25 |  |  | 0 |  |  |  | základní | 0 | 0 | 0 | 0 | 0 | 0 | 8 | M | 2 |  |  |  | ROZPOCET | 0 | 0 | 0 | 0 | 0 | 1 | 0 | 4 | -1024338903
|  |  | příl. č.: A., B., C.1.1 až C.4.9, D.2.a až D.2.b-4.6, E.2.a až E.2-4.2, F.1 až F.2 | [18 empty] | P | 2
41 | K | 933901311 | Naplnění a vyprázdnění nádrže pro propláchnutí do 1000 m3 |  |  | m3 | 25 |  |  | 0 |  |  |  | základní | 0.035 | 0.875 | 0 | 0 | 0 | 0 | 4 | K | 2 |  |  |  | ROZPOCET | 0 | 0 | 0 | 0 | 0 | 1 | 0 | 4 | -2035750253
|  |  | příl. č.: A., B., C.1.1 až C.4.9, D.2.a až D.2.b-4.6, E.2.a až E.2-4.2, F.1 až F.2 | [18 empty] | P | 2
42 | M | Nab-9399 | Bentonitový bobtnající pásek s upavňovací mřížkou |  |  | m | 17.7 |  |  | 0 |  |  |  | základní | 0 | 0 | 0 | 0 | 0 | 0 | 8 | M | 2 |  |  |  | ROZPOCET | 0 | 0 | 0 | 0 | 0 | 1 | 0 | 4 | 1153666573
|  |  | příl. č.: A., B., C.1.1 až C.4.9, D.2.a až D.2.b-4.6, E.2.a až E.2-4.2, F.1 až F.2 | [18 empty] | P | 2
|  |  | 12+2,85+2,85 |  |  |  | 17.7 | [14 empty] | VV | 2 | 2 | True | 1 | ROZPOCET
43 | K | 939941113 | Zřízení těsnění pracovní spáry ocelovým plechem ve stěně |  |  | m | 17.7 |  |  | 0 |  |  |  | základní | 2.275 | 40.2675 | 0.0351 | 0.62127 | 0 | 0 | 4 | K | 2 |  |  |  | ROZPOCET | 0 | 0 | 0 | 0 | 0 | 1 | 0 | 4 | 1495885057
|  |  | příl. č.: A., B., C.1.1 až C.4.9, D.2.a až D.2.b-4.6, E.2.a až E.2-4.2, F.1 až F.2 | [18 empty] | P | 2
44 | K | 952903112 | Vyčištění objektů čistíren odpadních vod, nádrží, žlabů nebo kanálů světlé výšky prostoru do 3,5 m |  |  | m2 | 17.1 |  |  | 0 |  |  |  | základní | 0.171 | 2.9241 | 1e-05 | 0.000171 | 0 | 0 | 4 | K | 2 |  |  |  | ROZPOCET | 0 | 0 | 0 | 0 | 0 | 1 | 0 | 4 | -324199562
|  |  | příl. č.: A., B., C.1.1 až C.4.9, D.2.a až D.2.b-4.6, E.2.a až E.2-4.2, F.1 až F.2 | [18 empty] | P | 2
45 | K | 953171002 | Osazování kovových předmětů poklopů litinových nebo ocelových včetně rámů, hmotnosti přes 50 do 100 kg; včet. stabilizace konstrukce vozovky v okolí vyrovnávacích prstenců prolitím rychletuhnoucí maltou |  |  | kus | 1 |  |  | 0 |  |  |  | základní | 0.89 | 0.89 | 0.00688 | 0.00688 | 0 | 0 | 4 | K | 2 |  |  |  | ROZPOCET | 0 | 0 | 0 | 0 | 0 | 1 | 0 | 4 | -99719609
|  |  | příl. č.: A., B., C.1.1 až C.4.9, D.2.a až D.2.b-4.6, E.2.a až E.2-4.2, F.1 až F.2 | [18 empty] | P | 2
46 | M | 552421780 | poklop šoupátkový litinový 18 kg |  |  | kus | 1 |  |  | 0 |  |  |  | základní | 0 | 0 | 0.018 | 0.018 | 0 | 0 | 8 | M | 2 |  |  |  | ROZPOCET | 0 | 0 | 0 | 0 | 0 | 1 | 0 | 4 | 1868731103
|  |  | příl. č.: A., B., C.1.1 až C.4.9, D.2.a až D.2.b-4.6, E.2.a až E.2-4.2, F.1 až F.2 | [18 empty] | P | 2
47 | K | 953171011 | Osazení stupadel vč. kotvení pomocí předvrtaných děr a zalepením |  |  | kus | 7 |  |  | 0 |  |  |  | základní | 0.125 | 0.875 | 0.00181 | 0.01267 | 0 | 0 | 4 | K | 2 |  |  |  | ROZPOCET | 0 | 0 | 0 | 0 | 0 | 1 | 0 | 4 | -1303286797
|  |  | příl. č.: A., B., C.1.1 až C.4.9, D.2.a až D.2.b-4.6, E.2.a až E.2-4.2, F.1 až F.2 | [18 empty] | P | 2
48 | M | 552437710 | 1/Z ocelové stupadlo v polyethylénovém profilu |  |  | kus | 7 |  |  | 0 |  |  |  | základní | 0 | 0 | 0.003 | 0.021 | 0 | 0 | 8 | M | 2 |  |  |  | ROZPOCET | 0 | 0 | 0 | 0 | 0 | 1 | 0 | 4 | -925392582
|  |  | příl. č.: A., B., C.1.1 až C.4.9, D.2.a až D.2.b-4.6, E.2.a až E.2-4.2, F.1 až F.2 | [18 empty] | P | 2
49 | K | 953171024 | Osazování poklopů litinových nebo ocelových hmotnosti nad 150 kg; včet. stabilizace konstrukce vozovky v okolí vyrovnávacích prstenců prolitím rychletuhnoucí maltou |  |  | kus | 1 |  |  | 0 |  |  |  | základní | 1.628 | 1.628 | 0.00688 | 0.00688 | 0 | 0 | 4 | K | 2 |  |  |  | ROZPOCET | 0 | 0 | 0 | 0 | 0 | 1 | 0 | 4 | -1450245114
|  |  | příl. č.: A., B., C.1.1 až C.4.9, D.2.a až D.2.b-4.6, E.2.a až E.2-4.2, F.1 až F.2 | [18 empty] | P | 2
50 | M | 5524344201 | poklop na vstupní šachtu litinový s betonovou výplní s odvětráváním, zatížení D 400 s tlumící vložkou |  |  | kus | 1 |  |  | 0 |  |  |  | základní | 0 | 0 | 0.194 | 0.194 | 0 | 0 | 8 | M | 2 |  |  |  | ROZPOCET | 0 | 0 | 0 | 0 | 0 | 1 | 0 | 4 | -500174233
|  |  | příl. č.: A., B., C.1.1 až C.4.9, D.2.a až D.2.b-4.6, E.2.a až E.2-4.2, F.1 až F.2 | [18 empty] | P | 2
51 | K | 979082213 | Vodorovná doprava suti po suchu bez naložení, ale se složením a s hrubým urovnáním na vzdálenost do 1 km |  |  | t | 33.345 |  |  | 0 |  |  |  | základní | 0.01 | 0.33345 | 0 | 0 | 0 | 0 | 4 | K | 2 |  |  |  | ROZPOCET | 0 | 0 | 0 | 0 | 0 | 1 | 0 | 4 | -332843918
|  |  | příl. č.: A., B., C.1.1 až C.4.9, D.2.a až D.2.b-4.6, E.2.a až E.2-4.2, F.1 až F.2 | [18 empty] | P | 2
52 | K | 979082219 | Příplatek ZKD 1 km u vodorovné dopravy suti po suchu do 1 km |  |  | t | 300.105 |  |  | 0 |  |  |  | základní | 0 | 0 | 0 | 0 | 0 | 0 | 4 | K | 2 |  |  |  | ROZPOCET | 0 | 0 | 0 | 0 | 0 | 1 | 0 | 4 | -999705050
|  |  | příl. č.: A., B., C.1.1 až C.4.9, D.2.a až D.2.b-4.6, E.2.a až E.2-4.2, F.1 až F.2 | [18 empty] | P | 2
53 | K | 9790991221 | Poplatek za řízenou skládku |  |  | t | 33.345 |  |  | 0 |  |  |  | základní | 0 | 0 | 0 | 0 | 0 | 0 | 4 | K | 2 |  |  |  | ROZPOCET | 0 | 0 | 0 | 0 | 0 | 1 | 0 | 4 | -1309279045
|  |  | příl. č.: A., B., C.1.1 až C.4.9, D.2.a až D.2.b-4.6, E.2.a až E.2-4.2, F.1 až F.2 | [18 empty] | P | 2
54 | K | Srov-56 | Poplatek za kládku vč. analýzy a rozboru o uložení odpadu na skládku |  |  | m3 | 167 |  |  | 0 |  |  |  | základní | 0 | 0 | 0 | 0 | 0 | 0 | 4 | K | 2 |  |  |  | ROZPOCET | 0 | 0 | 0 | 0 | 0 | 1 | 0 | 4 | -790117149
|  |  | příl. č.: A., B., C.1.1 až C.4.9, D.2.a až D.2.b-4.6, E.2.a až E.2-4.2, F.1 až F.2 | [18 empty] | P | 2
| 99 - Přesun hmot | [8 empty] | 0 | [5 empty] | 103.1068 |  | 0 |  | 0 | 1 | D | 1 |  |  |  | ROZPOCET | [6 empty] | 0
55 | K | 998142251 | Přesun hmot |  |  | t | 247.853 |  |  | 0 |  |  |  | základní | 0.416 | 103.1068 | 0 | 0 | 0 | 0 | 4 | K | 2 |  |  |  | ROZPOCET | 0 | 0 | 0 | 0 | 0 | 1 | 0 | 4 | -1238244227
|  |  | příl. č.: A., B., C.1.1 až C.4.9, D.2.a až D.2.b-4.6, E.2.a až E.2-4.2, F.1 až F.2 | [18 empty] | P | 2
| PSV - Práce a dodávky PSV | [8 empty] | 0 | [5 empty] | 22.4644 |  | 0.49461 |  | 0 | 2 | D | 0 |  |  |  | ROZPOCET | [6 empty] | 0
| 711 - Izolace proti vodě, vlhkosti a plynům | [8 empty] | 0 | [5 empty] | 22.4644 |  | 0.49461 |  | 0 | 2 | D | 1 |  |  |  | ROZPOCET | [6 empty] | 0
56 | K | 711411001 | Provedení vodorovné izolace proti tlakové vodě za studena nátěrem penetračním; |  |  | m2 | 34.2 |  |  | 0 |  |  |  | základní | 0.013 | 0.4446 | 0 | 0 | 0 | 0 | 16 | K | 2 |  |  |  | ROZPOCET | 0 | 0 | 0 | 0 | 0 | 1 | 0 | 16 | -904687507
|  |  | Provedení izolace proti povrchové a podpovrchové tlakové vodě natěradly a tmely za studena na ploše vodorovné V nátěrem penetračním příl. č.: A., B., C.1.1 až C.4.9, D.2.a až D.2.b-4.6, E.2.a až E.2-4.2, F.1 až F.2 | [18 empty] | P | 2
57 | K | 711412001 | Provedení svislé izolace proti tlakové vodě za studena nátěrem penetračním; |  |  | m2 | 52.22 |  |  | 0 |  |  |  | základní | 0.032 | 1.671 | 0.00017 | 0.0088774 | 0 | 0 | 16 | K | 2 |  |  |  | ROZPOCET | 0 | 0 | 0 | 0 | 0 | 1 | 0 | 16 | 1713486739
|  |  | Provedení izolace proti povrchové a podpovrchové tlakové vodě natěradly a tmely za studena na ploše svislé S nátěrem penetračním příl. č.: A., B., C.1.1 až C.4.9, D.2.a až D.2.b-4.6, E.2.a až E.2-4.2, F.1 až F.2 | [18 empty] | P | 2
58 | M | 111631500 | lak asfaltový ALP; |  |  | t | 0.026 |  |  | 0 |  |  |  | základní | 0 | 0 | 1 | 0.026 | 0 | 0 | 32 | M | 2 |  |  |  | ROZPOCET | 0 | 0 | 0 | 0 | 0 | 1 | 0 | 16 | -1256955987
|  |  | výrobky asfaltové izolační a zálivkové hmoty asfalty oxidované stavebně-izolační k penetraci suchých a očištěných podkladů pod asfaltové izolační krytiny a izolace ALP-20 kg příl. č.: A., B., C.1.1 až C.4.9, D.2.a až D.2.b-4.6, E.2.a až E.2-4.2, F.1 až F.2 | [18 empty] | P | 2
59 | K | 711441559 | Provedení vodorovné izolace proti tlakové vodě přitavením pásu NAIP; |  |  | m2 | 34.2 |  |  | 0 |  |  |  | základní | 0.198 | 6.7716 | 0.0004 | 0.01368 | 0 | 0 | 16 | K | 2 |  |  |  | ROZPOCET | 0 | 0 | 0 | 0 | 0 | 1 | 0 | 16 | 2057805372
|  |  | Provedení izolace proti povrchové a podpovrchové tlakové vodě pásy přitavením NAIP na ploše vodorovné V příl. č.: A., B., C.1.1 až C.4.9, D.2.a až D.2.b-4.6, E.2.a až E.2-4.2, F.1 až F.2 | [18 empty] | P | 2
60 | M | 628331580 | Natavovací pás z oxidovaného asfaltu s vložkou ze skelné tkaniny a s jemným minerálním posypem; |  |  | m2 | 37.62 |  |  | 0 |  |  |  | základní | 0 | 0 | 0.0045 | 0.16929 | 0 | 0 | 32 | M | 2 |  |  |  | ROZPOCET | 0 | 0 | 0 | 0 | 0 | 1 | 0 | 16 | -895187149
|  |  | Natavovací pás z oxidovaného asfaltu s vložkou ze skelné tkaniny a s jemným minerálním posypem příl. č.: A., B., C.1.1 až C.4.9, D.2.a až D.2.b-4.6, E.2.a až E.2-4.2, F.1 až F.2 | [18 empty] | P | 2
61 | K | 711442559 | Provedení svislé izolace proti tlakové vodě přitavením pásu NAIP; |  |  | m2 | 52.22 |  |  | 0 |  |  |  | základní | 0.26 | 13.5772 | 0.00057 | 0.029765 | 0 | 0 | 16 | K | 2 |  |  |  | ROZPOCET | 0 | 0 | 0 | 0 | 0 | 1 | 0 | 16 | 1444504819
|  |  | Provedení izolace proti povrchové a podpovrchové tlakové vodě pásy přitavením NAIP na ploše svislé S příl. č.: A., B., C.1.1 až C.4.9, D.2.a až D.2.b-4.6, E.2.a až E.2-4.2, F.1 až F.2 | [18 empty] | P | 2
62 | M | 628526710 | Natavovací pás z oxidovaného asfaltu s vložkou ze skelné tkaniny a s jemným minerálním posypem; |  |  | m2 | 57.442 |  |  | 0 |  |  |  | základní | 0 | 0 | 0.0043 | 0.247 | 0 | 0 | 32 | M | 2 |  |  |  | ROZPOCET | 0 | 0 | 0 | 0 | 0 | 1 | 0 | 16 | -1295270620
|  |  | Natavovací pás z oxidovaného asfaltu s vložkou ze skelné tkaniny a s jemným minerálním posypem příl. č.: A., B., C.1.1 až C.4.9, D.2.a až D.2.b-4.6, E.2.a až E.2-4.2, F.1 až F.2 | [18 empty] | P | 2
63 | K | 998711201 | Přesun izolace v objektu v. do 6m; |  |  | % | 201.642 |  |  | 0 |  |  |  | základní | 0 | 0 | 0 | 0 | 0 | 0 | 16 | K | 2 |  |  |  | ROZPOCET | 0 | 0 | 0 | 0 | 0 | 1 | 0 | 16 | 1201299333
|  |  | příl. č.: A., B., C.1.1 až C.4.9, D.2.a až D.2.b-4.6, E.2.a až E.2-4.2, F.1 až F.2 | [18 empty] | P | 2
| 767 - Konstrukce zámečnické | [8 empty] | 0 | [5 empty] | 0 |  | 0 |  | 0 | 2 | D | 1 |  |  |  | ROZPOCET | [6 empty] | 0
64 | K | Nab-767 | Materiál+montáž+výr.dokument.-stav.přepad.hrana, vč. kotev. mater-materiál nerez |  |  | kpl | 1 |  |  | 0 |  |  |  | základní | 0 | 0 | 0 | 0 | 0 | 0 | 16 | K | 2 |  |  |  | ROZPOCET | 0 | 0 | 0 | 0 | 0 | 1 | 0 | 16 | -882340563
|  |  | příl. č.: A., B., C.1.1 až C.4.9, D.2.a až D.2.b-4.6, E.2.a až E.2-4.2, F.1 až F.2 | [18 empty] | P | 2
| 771 - Podlahy z dlaždic | [8 empty] | 0 | [5 empty] | 0 |  | 0 |  | 0 | 2 | D | 1 |  |  |  | ROZPOCET | [6 empty] | 0
65 | K | srov-771 | Čedičová dlažba tl. 30 mm do tmelového lože |  |  | soub | 1 |  |  | 0 |  |  |  | základní | 0 | 0 | 0 | 0 | 0 | 0 | 16 | K | 2 |  |  |  | ROZPOCET | 0 | 0 | 0 | 0 | 0 | 1 | 0 | 16 | 1145600528
|  |  | příl. č.: A., B., C.1.1 až C.4.9, D.2.a až D.2.b-4.6, E.2.a až E.2-4.2, F.1 až F.2 | [18 empty] | P | 2

## 67 - Odlehčovací komora O...
| List obsahuje: |  | 1) KRYCÍ LIST SOUPISU STAVEBNÍCH PRACÍ, DODÁVEK A SLUŽEB S VÝKAZEM VÝMĚR |  | 2) REKAPITULACE SOUPISU STAVEBNÍCH PRACÍ, DODÁVEK A SLUŽEB S VÝKAZEM VÝMĚR |  |  | 3) Rozpočet |  |  | Zpět na list: | Rekapitulace stavby
optimalizováno pro tisk sestav ve formátu A4 - na výšku | [11 empty] | >> skryté sloupce << | [9 empty] | {ca7f75dd-377a-428b-b51b-a407eb892f57}
2
KRYCÍ LIST SOUPISU STAVEBNÍCH PRACÍ, DODÁVEK A SLUŽEB S VÝKAZEM VÝMĚR | [12 empty] | v --- níže se nacházejí doplnkové a pomocné údaje k sestavám --- v | [8 empty] | False
| Stavba: |  | Rekonstrukce a prodloužení sběrače B do Radvanic
| Objekt: |  | NOVÁ VÝST. - NOVÁ VÝSTAVBA - hrazeno z prostředků MO
| Část: |  | SO 01.3 - SO 01.3 Kanalizační sběrač B - 3.část
| Úroveň 3: |  | 67 - Odlehčovací komora OK7B
| JKSO: |  | 827 2 | [5 empty] | CC-CZ: |  | 2
| Místo: |  | k. ú. Slezská Ostrava, Radvanice a Bartovice | [5 empty] | Datum: |  | 15.12.2015
| CZ-CPV: |  | 45232410-9
| Objednatel: | [7 empty] | IČ:
DIČ:
| Zhotovitel: | [7 empty] | IČ:
DIČ:
| Projektant: | [7 empty] | IČ:
DIČ:
| Zpracovatel: | [7 empty] | IČ:
DIČ:
Poznámka:
CZ-CPV: 45232410-9 Stavební práce na výstavbě kanalizačních sítí
| Náklady z rozpočtu | [7 empty] | 0
| Ostatní náklady | [7 empty] | 0
| Cena bez DPH | [7 empty] | 0
| DPH | základní | 21% | ze | 0 |  |  |  | 0
|  | snížená | 15% | ze | 0 |  |  |  | 0
|  | zákl. přenesená | 21% | ze | 0 |  |  |  | 0
|  | sníž. přenesená | 15% | ze | 0 |  |  |  | 0
|  | nulová | 0% | ze | 0 |  |  |  | 0
| Cena s DPH |  |  | v | CZK |  |  | 0
| Projektant |  |  |  |  | Zpracovatel
| Datum a podpis: |  |  | Razítko |  | Datum a podpis: |  |  |  | Razítko
| Objednavatel |  |  |  |  | Zhotovitel
| Datum a podpis: |  |  | Razítko |  | Datum a podpis: |  |  |  | Razítko
REKAPITULACE SOUPISU STAVEBNÍCH PRACÍ, DODÁVEK A SLUŽEB S VÝKAZEM VÝMĚR
Stavba: |  |  | Rekonstrukce a prodloužení sběrače B do Radvanic
Objekt: |  |  | NOVÁ VÝST. - NOVÁ VÝSTAVBA - hrazeno z prostředků MO
Část: |  |  | SO 01.3 - SO 01.3 Kanalizační sběrač B - 3.část
Úroveň 3: |  |  | 67 - Odlehčovací komora OK7B
Místo: |  |  | k. ú. Slezská Ostrava, Radvanice a Bartovice |  |  |  | Datum: |  | 15.12.2015
Objednatel: |  |  | 0 |  |  |  | Projektant: |  | 0
Zhotovitel: | [6 empty] | Zpracovatel: |  | 0
Kód - Popis | [9 empty] | Cena celkem [CZK]
1) Náklady z rozpočtu | [9 empty] | 0 | [12 empty] | -1
| HSV - Práce a dodávky HSV | [8 empty] | 0
| 1 - Zemní práce | [8 empty] | 0
| 2 - Zakládání | [8 empty] | 0
| 3 - Svislé a kompletní konstrukce | [8 empty] | 0
| 4 - Vodorovné konstrukce | [8 empty] | 0
| 6 - Úpravy povrchu, podlahy, osazení | [8 empty] | 0
| 8 - Trubní vedení | [8 empty] | 0
| 9 - Ostatní konstrukce a práce-bourání | [8 empty] | 0
| 99 - Přesun hmot | [8 empty] | 0
| PSV - Práce a dodávky PSV | [8 empty] | 0
| 711 - Izolace proti vodě, vlhkosti a plynům | [8 empty] | 0
| 767 - Konstrukce zámečnické | [8 empty] | 0
| 771 - Podlahy z dlaždic | [8 empty] | 0
2) Ostatní náklady | [9 empty] | 0 |  |  |  | DPH
Celkové náklady za stavbu 1) + 2) | [7 empty] | 0
SOUPIS STAVEBNÍCH PRACÍ, DODÁVEK A SLUŽEB S VÝKAZEM VÝMĚR
Stavba: |  |  | Rekonstrukce a prodloužení sběrače B do Radvanic
Objekt: |  |  | NOVÁ VÝST. - NOVÁ VÝSTAVBA - hrazeno z prostředků MO
Část: |  |  | SO 01.3 - SO 01.3 Kanalizační sběrač B - 3.část
Úroveň 3: |  |  | 67 - Odlehčovací komora OK7B
Místo: |  |  | k. ú. Slezská Ostrava, Radvanice a Bartovice |  |  |  | Datum: |  | 15.12.2015
Objednatel: |  |  | 0 |  |  |  | Projektant: |  | 0
Zhotovitel: | [6 empty] | Zpracovatel: |  | 0
PČ | Typ | Kód | Popis |  |  | MJ | Množství | J.cena [CZK] |  | Cena celkem [CZK] |  |  | Poznámka | DPH | J. Nh [h] | Nh celkem [h] | J. hmotnost [t] | Hmotnost celkem [t] | J. suť [t] | Suť Celkem [t]
Náklady z rozpočtu | [9 empty] | 0 | [5 empty] | 1049.9152 |  | 142.2915 |  | 0 |  | D | -1 | [10 empty] | 0
| HSV - Práce a dodávky HSV | [8 empty] | 0 | [5 empty] | 1027.6813 |  | 141.8 |  | 0 | 1 | D | 0 |  |  |  | ROZPOCET | [6 empty] | 0
| 1 - Zemní práce | [8 empty] | 0 | [5 empty] | 237.3933 |  | 0 |  | 0 | 1 | D | 1 |  |  |  | ROZPOCET | [6 empty] | 0
1 | K | 174101101-S | Násyp a vysvahování vhodnou zeminou , max. zrnitost 150 mm, s naložením a dopravou z mezideponie do vzdálenosti 2 km, - celkový objem 15 m3, osetí trávním semenem |  |  | m3 | 15 |  |  | 0 |  |  |  | základní | 0.299 | 4.485 | 0 | 0 | 0 | 0 | 4 | K | 2 |  |  |  | ROZPOCET | 0 | 0 | 0 | 0 | 0 | 1 | 0 | 4 | 1598158696
|  |  | příl. č.: A., B., C.1.1 až C.4.9, D.2.a až D.2.b-4.6, E.2.a až E.2-4.2, F.1 až F.2 | [18 empty] | P | 2
2 | K | 131201203 | Hloubení jam zapažených v hornině tř. 3 objem do 10000 m3 |  |  | m3 | 80 |  |  | 0 |  |  |  | základní | 0.754 | 60.32 | 0 | 0 | 0 | 0 | 4 | K | 2 |  |  |  | ROZPOCET | 0 | 0 | 0 | 0 | 0 | 1 | 0 | 4 | 1855842321
|  |  | příl. č.: A., B., C.1.1 až C.4.9, D.2.a až D.2.b-4.6, E.2.a až E.2-4.2, F.1 až F.2 | [18 empty] | P | 2
3 | K | 131201209 | Příplatek za lepivost u hloubení jam zapažených v hornině tř. 3 |  |  | m3 | 85.5 |  |  | 0 |  |  |  | základní | 0.107 | 9.1485 | 0 | 0 | 0 | 0 | 4 | K | 2 |  |  |  | ROZPOCET | 0 | 0 | 0 | 0 | 0 | 1 | 0 | 4 | 1514002332
|  |  | příl. č.: A., B., C.1.1 až C.4.9, D.2.a až D.2.b-4.6, E.2.a až E.2-4.2, F.1 až F.2 | [18 empty] | P | 2
|  |  | 171/2 |  |  |  | 85.5 | [14 empty] | VV | 2 | 2 | True | 1 | ROZPOCET
4 | K | 131301203 | Hloubení jam zapažených v hornině tř. 4 objem do 10000 m3 |  |  | m3 | 25.65 |  |  | 0 |  |  |  | základní | 1.012 | 25.9578 | 0 | 0 | 0 | 0 | 4 | K | 2 |  |  |  | ROZPOCET | 0 | 0 | 0 | 0 | 0 | 1 | 0 | 4 | 2047054349
|  |  | příl. č.: A., B., C.1.1 až C.4.9, D.2.a až D.2.b-4.6, E.2.a až E.2-4.2, F.1 až F.2 | [18 empty] | P | 2
|  |  | 85,5*0,3 |  |  |  | 25.65 | [14 empty] | VV | 2 | 2 | True | 1 | ROZPOCET
5 | K | 131301209 | Příplatek za lepivost u hloubení jam zapažených v hornině tř. 3 |  |  | m3 | 85.5 |  |  | 0 |  |  |  | základní | 0.154 | 13.167 | 0 | 0 | 0 | 0 | 4 | K | 2 |  |  |  | ROZPOCET | 0 | 0 | 0 | 0 | 0 | 1 | 0 | 4 | 249426141
|  |  | příl. č.: A., B., C.1.1 až C.4.9, D.2.a až D.2.b-4.6, E.2.a až E.2-4.2, F.1 až F.2 | [18 empty] | P | 2
6 | K | 161101102 | Svislé přemístění výkopku z horniny tř. 1 až 4 hl výkopu do 4 m |  |  | m3 | 171 |  |  | 0 |  |  |  | základní | 0.519 | 88.749 | 0 | 0 | 0 | 0 | 4 | K | 2 |  |  |  | ROZPOCET | 0 | 0 | 0 | 0 | 0 | 1 | 0 | 4 | -1649478187
|  |  | příl. č.: A., B., C.1.1 až C.4.9, D.2.a až D.2.b-4.6, E.2.a až E.2-4.2, F.1 až F.2 | [18 empty] | P | 2
7 | K | 162701105 | Vodorovné přemístění do 10000 m výkopku z horniny tř. 1 až 4 |  |  | m3 | 53 |  |  | 0 |  |  |  | základní | 0.011 | 0.583 | 0 | 0 | 0 | 0 | 4 | K | 2 |  |  |  | ROZPOCET | 0 | 0 | 0 | 0 | 0 | 1 | 0 | 4 | 1235307476
|  |  | příl. č.: A., B., C.1.1 až C.4.9, D.2.a až D.2.b-4.6, E.2.a až E.2-4.2, F.1 až F.2 | [18 empty] | P | 2
8 | K | 174101101 | Zásyp zhutněný jam šachet rýh nebo kolem objektů |  |  | m3 | 117 |  |  | 0 |  |  |  | základní | 0.299 | 34.983 | 0 | 0 | 0 | 0 | 4 | K | 2 |  |  |  | ROZPOCET | 0 | 0 | 0 | 0 | 0 | 1 | 0 | 4 | -1313881566
|  |  | příl. č.: A., B., C.1.1 až C.4.9, D.2.a až D.2.b-4.6, E.2.a až E.2-4.2, F.1 až F.2 | [18 empty] | P | 2
9 | K | Srov-55 | Zajištění stavební jámy (možnost recyklace použití) |  |  | soub | 1 |  |  | 0 |  |  |  | základní | 0 | 0 | 0 | 0 | 0 | 0 | 4 | K | 2 |  |  |  | ROZPOCET | 0 | 0 | 0 | 0 | 0 | 1 | 0 | 4 | 1384213865
|  |  | příl. č.: A., B., C.1.1 až C.4.9, D.2.a až D.2.b-4.6, E.2.a až E.2-4.2, F.1 až F.2 | [18 empty] | P | 2
| 2 - Zakládání | [8 empty] | 0 | [5 empty] | 3.0282 |  | 9.0641 |  | 0 | 1 | D | 1 |  |  |  | ROZPOCET | [6 empty] | 0
10 | K | 271571111 | Lože pod potrubí otevřený výkop z hutněného drceného kameniva frakce 0-8 mm |  |  | m3 | 2.1 |  |  | 0 |  |  |  | základní | 0.965 | 2.0265 | 1.9397 | 4.0734 | 0 | 0 | 4 | K | 2 |  |  |  | ROZPOCET | 0 | 0 | 0 | 0 | 0 | 1 | 0 | 4 | -1671244111
|  |  | příl. č.: A., B., C.1.1 až C.4.9, D.2.a až D.2.b-4.6, E.2.a až E.2-4.2, F.1 až F.2 | [18 empty] | P | 2
11 | K | 273313511 | Beton základových desek prostý C 12/15 |  |  | m3 | 2.1 |  |  | 0 |  |  |  | základní | 0.477 | 1.0017 | 2.3765 | 4.9907 | 0 | 0 | 4 | K | 2 |  |  |  | ROZPOCET | 0 | 0 | 0 | 0 | 0 | 1 | 0 | 4 | 596913433
|  |  | příl. č.: A., B., C.1.1 až C.4.9, D.2.a až D.2.b-4.6, E.2.a až E.2-4.2, F.1 až F.2 | [18 empty] | P | 2
| 3 - Svislé a kompletní konstrukce | [8 empty] | 0 | [5 empty] | 554.493 |  | 108.6735 |  | 0 | 1 | D | 1 |  |  |  | ROZPOCET | [6 empty] | 0
12 | K | 380311533 | Beton prostý zn II - výplňový |  |  | m3 | 0.5 |  |  | 0 |  |  |  | základní | 1.125 | 0.5625 | 2.4369 | 1.2184 | 0 | 0 | 4 | K | 2 |  |  |  | ROZPOCET | 0 | 0 | 0 | 0 | 0 | 1 | 0 | 4 | -179710949
|  |  | příl. č.: A., B., C.1.1 až C.4.9, D.2.a až D.2.b-4.6, E.2.a až E.2-4.2, F.1 až F.2 | [18 empty] | P | 2
13 | K | 380326122 | Kompletní konstrukce z ŽB vodostavebního C 30/37 XA2, C 30/37 XC3 |  |  | m3 | 41.303 |  |  | 0 |  |  |  | základní | 4.193 | 173.1835 | 2.4899 | 102.8391 | 0 | 0 | 4 | K | 2 |  |  |  | ROZPOCET | 0 | 0 | 0 | 0 | 0 | 1 | 0 | 4 | 90455117
|  |  | příl. č.: A., B., C.1.1 až C.4.9, D.2.a až D.2.b-4.6, E.2.a až E.2-4.2, F.1 až F.2 | [18 empty] | P | 2
14 | K | 380356241 | Bednění kompletních konstrukcí ČOV neomítaných z betonu vodostavebního ploch rovinných zřízení |  |  | m2 | 115 |  |  | 0 |  |  |  | základní | 2.089 | 240.235 | 0.00367 | 0.42205 | 0 | 0 | 4 | K | 2 |  |  |  | ROZPOCET | 0 | 0 | 0 | 0 | 0 | 1 | 0 | 4 | 2123168296
|  |  | příl. č.: A., B., C.1.1 až C.4.9, D.2.a až D.2.b-4.6, E.2.a až E.2-4.2, F.1 až F.2 | [18 empty] | P | 2
15 | K | 380356242 | Bednění kompletních konstrukcí ČOV neomítaných z betonu vodostavebního ploch rovinných odstranění |  |  | m2 | 115 |  |  | 0 |  |  |  | základní | 0.435 | 50.025 | 0 | 0 | 0 | 0 | 4 | K | 2 |  |  |  | ROZPOCET | 0 | 0 | 0 | 0 | 0 | 1 | 0 | 4 | -66353948
|  |  | příl. č.: A., B., C.1.1 až C.4.9, D.2.a až D.2.b-4.6, E.2.a až E.2-4.2, F.1 až F.2 | [18 empty] | P | 2
16 | K | 380361005 | Výztuž kompletních konstrukcí ČOV, nádrží nebo vodojemů z betonářské oceli 10 505 |  |  | t | 4.1 |  |  | 0 |  |  |  | základní | 22.07 | 90.487 | 1.0229 | 4.1939 | 0 | 0 | 4 | K | 2 |  |  |  | ROZPOCET | 0 | 0 | 0 | 0 | 0 | 1 | 0 | 4 | 1016290747
|  |  | příl. č.: A., B., C.1.1 až C.4.9, D.2.a až D.2.b-4.6, E.2.a až E.2-4.2, F.1 až F.2 | [18 empty] | P | 2
17 | K | Srov-380 | 1/0 Šachtová vložka s opískovanou spojkou DN 1000 |  |  | ks | 1 |  |  | 0 |  |  |  | základní | 0 | 0 | 0 | 0 | 0 | 0 | 4 | K | 2 |  |  |  | ROZPOCET | 0 | 0 | 0 | 0 | 0 | 1 | 0 | 4 | -1588988575
|  |  | příl. č.: A., B., C.1.1 až C.4.9, D.2.a až D.2.b-4.6, E.2.a až E.2-4.2, F.1 až F.2 | [18 empty] | P | 2
18 | K | Srov-381 | 1/0 Šachtová vložka s opískovanou spojkou DN 250 |  |  | ks | 1 |  |  | 0 |  |  |  | základní | 0 | 0 | 0 | 0 | 0 | 0 | 4 | K | 2 |  |  |  | ROZPOCET | 0 | 0 | 0 | 0 | 0 | 1 | 0 | 4 | -2039332092
|  |  | příl. č.: A., B., C.1.1 až C.4.9, D.2.a až D.2.b-4.6, E.2.a až E.2-4.2, F.1 až F.2 | [18 empty] | P | 2
| 4 - Vodorovné konstrukce | [8 empty] | 0 | [5 empty] | 5.994 |  | 0.0354 |  | 0 | 1 | D | 1 |  |  |  | ROZPOCET | [6 empty] | 0
19 | K | 454811111 | Osazení prostupů z ocelových trub DN 600 |  |  | kus | 3 |  |  | 0 |  |  |  | základní | 1.998 | 5.994 | 0.0118 | 0.0354 | 0 | 0 | 4 | K | 2 |  |  |  | ROZPOCET | 0 | 0 | 0 | 0 | 0 | 1 | 0 | 4 | 1483497975
|  |  | příl. č.: A., B., C.1.1 až C.4.9, D.2.a až D.2.b-4.6, E.2.a až E.2-4.2, F.1 až F.2 | [18 empty] | P | 2
| 6 - Úpravy povrchu, podlahy, osazení | [8 empty] | 0 | [5 empty] | 108.318 |  | 22.6435 |  | 0 | 1 | D | 1 |  |  |  | ROZPOCET | [6 empty] | 0
20 | K | 618311514 | Kyneta šachty C 30/37 |  |  | m3 | 6.48 |  |  | 0 |  |  |  | základní | 16.015 | 103.7772 | 2.8483 | 18.4572 | 0 | 0 | 4 | K | 2 |  |  |  | ROZPOCET | 0 | 0 | 0 | 0 | 0 | 1 | 0 | 4 | 1527459175
|  |  | příl. č.: A., B., C.1.1 až C.4.9, D.2.a až D.2.b-4.6, E.2.a až E.2-4.2, F.1 až F.2 | [18 empty] | P | 2
21 | K | 631313511 | Mazanina z betonu prostého C 12/15 tl. 100 mm |  |  | m3 | 1.76 |  |  | 0 |  |  |  | základní | 2.58 | 4.5408 | 2.3786 | 4.1862 | 0 | 0 | 4 | K | 2 |  |  |  | ROZPOCET | 0 | 0 | 0 | 0 | 0 | 1 | 0 | 4 | -243218601
|  |  | příl. č.: A., B., C.1.1 až C.4.9, D.2.a až D.2.b-4.6, E.2.a až E.2-4.2, F.1 až F.2 | [18 empty] | P | 2
| 8 - Trubní vedení | [8 empty] | 0 | [5 empty] | 5.247 |  | 0.42449 |  | 0 | 1 | D | 1 |  |  |  | ROZPOCET | [6 empty] | 0
22 | K | 891-srov | MTŽ armatur DN 250 |  |  | kus | 1 |  |  | 0 |  |  |  | základní | 1.979 | 1.979 | 0.01037 | 0.01037 | 0 | 0 | 4 | K | 2 |  |  |  | ROZPOCET | 0 | 0 | 0 | 0 | 0 | 1 | 0 | 4 | 467326379
|  |  | příl. č.: A., B., C.1.1 až C.4.9, D.2.a až D.2.b-4.6, E.2.a až E.2-4.2, F.1 až F.2 | [18 empty] | P | 2
23 | M | 4222-nab | Vřetenové šoupátko DN 250 s nestoupajícím vřetenem, materiál nerez, ruč.ovlád. s prodlouženým vřetenem+kotevní sada, Těsnění šoupátka bude z EPDM odolné odpadním vodám, oboustranně těsnící (0,06 MPa), vyměnitelné bez demontáže desky |  |  | kus | 1 |  |  | 0 |  |  |  | základní | 0 | 0 | 0.002 | 0.002 | 0 | 0 | 8 | M | 2 |  |  |  | ROZPOCET | 0 | 0 | 0 | 0 | 0 | 1 | 0 | 4 | -798375077
|  |  | příl. č.: A., B., C.1.1 až C.4.9, D.2.a až D.2.b-4.6, E.2.a až E.2-4.2, F.1 až F.2 | [18 empty] | P | 2
24 | K | 894403011 | Osazení betonových dílců stropních jakéhokoli druhu; včet. stabilizace konstrukce vozovky v okolí vyrovnávacích prstenců prolitím rychletuhnoucí maltou |  |  | kus | 4 |  |  | 0 |  |  |  | základní | 0.817 | 3.268 | 0.03903 | 0.15612 | 0 | 0 | 4 | K | 2 |  |  |  | ROZPOCET | 0 | 0 | 0 | 0 | 0 | 1 | 0 | 4 | 959213348
|  |  | příl. č.: A., B., C.1.1 až C.4.9, D.2.a až D.2.b-4.6, E.2.a až E.2-4.2, F.1 až F.2 | [18 empty] | P | 2
25 | M | 592240630 | dílec vyrov.ke krytu šachty AR-V625/100 62,5x10x12 |  |  | kus | 4 |  |  | 0 |  |  |  | základní | 0 | 0 | 0.064 | 0.256 | 0 | 0 | 8 | M | 2 |  |  |  | ROZPOCET | 0 | 0 | 0 | 0 | 0 | 1 | 0 | 4 | 1035144764
|  |  | příl. č.: A., B., C.1.1 až C.4.9, D.2.a až D.2.b-4.6, E.2.a až E.2-4.2, F.1 až F.2 | [18 empty] | P | 2
26 | M | Nab-894 | Těsnění pro spojení šachtových dílů |  |  | kpl | 1 |  |  | 0 |  |  |  | základní | 0 | 0 | 0 | 0 | 0 | 0 | 8 | M | 2 |  |  |  | ROZPOCET | 0 | 0 | 0 | 0 | 0 | 1 | 0 | 4 | 2060310525
|  |  | příl. č.: A., B., C.1.1 až C.4.9, D.2.a až D.2.b-4.6, E.2.a až E.2-4.2, F.1 až F.2 | [18 empty] | P | 2
| 9 - Ostatní konstrukce a práce-bourání | [8 empty] | 0 | [5 empty] | 54.2191 |  | 0.95901 |  | 0 | 1 | D | 1 |  |  |  | ROZPOCET | [6 empty] | 0
27 | K | 933901112 | Provedení zkoušky vodotěsnosti nádrže nad 1000 m3 |  |  | m3 | 20 |  |  | 0 |  |  |  | základní | 0.071 | 1.42 | 0 | 0 | 0 | 0 | 4 | K | 2 |  |  |  | ROZPOCET | 0 | 0 | 0 | 0 | 0 | 1 | 0 | 4 | -1137621977
|  |  | příl. č.: A., B., C.1.1 až C.4.9, D.2.a až D.2.b-4.6, E.2.a až E.2-4.2, F.1 až F.2 | [18 empty] | P | 2
28 | M | 082313200 | voda odvedená kanaliz.nečištěná od ost.odběratelů |  |  | m3 | 20 |  |  | 0 |  |  |  | základní | 0 | 0 | 0 | 0 | 0 | 0 | 8 | M | 2 |  |  |  | ROZPOCET | 0 | 0 | 0 | 0 | 0 | 1 | 0 | 4 | 1185592468
|  |  | příl. č.: A., B., C.1.1 až C.4.9, D.2.a až D.2.b-4.6, E.2.a až E.2-4.2, F.1 až F.2 | [18 empty] | P | 2
29 | K | 933901311 | Naplnění a vyprázdnění nádrže pro propláchnutí do 1000 m3 |  |  | m3 | 20 |  |  | 0 |  |  |  | základní | 0.035 | 0.7 | 0 | 0 | 0 | 0 | 4 | K | 2 |  |  |  | ROZPOCET | 0 | 0 | 0 | 0 | 0 | 1 | 0 | 4 | 487382520
|  |  | příl. č.: A., B., C.1.1 až C.4.9, D.2.a až D.2.b-4.6, E.2.a až E.2-4.2, F.1 až F.2 | [18 empty] | P | 2
30 | M | Nab-9399 | Bentonitový bobtnající pásek s upavňovací mřížkou |  |  | m | 20.2 |  |  | 0 |  |  |  | základní | 0 | 0 | 0 | 0 | 0 | 0 | 8 | M | 2 |  |  |  | ROZPOCET | 0 | 0 | 0 | 0 | 0 | 1 | 0 | 4 | -455600427
|  |  | příl. č.: A., B., C.1.1 až C.4.9, D.2.a až D.2.b-4.6, E.2.a až E.2-4.2, F.1 až F.2 | [18 empty] | P | 2
31 | K | 939941113 | Zřízení těsnění pracovní spáry ocelovým plechem ve stěně |  |  | m | 20.2 |  |  | 0 |  |  |  | základní | 2.275 | 45.955 | 0.0351 | 0.70902 | 0 | 0 | 4 | K | 2 |  |  |  | ROZPOCET | 0 | 0 | 0 | 0 | 0 | 1 | 0 | 4 | 409681469
|  |  | příl. č.: A., B., C.1.1 až C.4.9, D.2.a až D.2.b-4.6, E.2.a až E.2-4.2, F.1 až F.2 | [18 empty] | P | 2
32 | K | 952903112 | Vyčištění objektů čistíren odpadních vod, nádrží, žlabů nebo kanálů světlé výšky prostoru do 3,5 m |  |  | m2 | 17.55 |  |  | 0 |  |  |  | základní | 0.171 | 3.0011 | 1e-05 | 0.0001755 | 0 | 0 | 4 | K | 2 |  |  |  | ROZPOCET | 0 | 0 | 0 | 0 | 0 | 1 | 0 | 4 | -1931683702
|  |  | příl. č.: A., B., C.1.1 až C.4.9, D.2.a až D.2.b-4.6, E.2.a až E.2-4.2, F.1 až F.2 | [18 empty] | P | 2
33 | K | 953171002 | Osazování kovových předmětů poklopů litinových nebo ocelových včetně rámů, hmotnosti přes 50 do 100 kg; včet. stabilizace konstrukce vozovky v okolí vyrovnávacích prstenců prolitím rychletuhnoucí maltou |  |  | kus | 1 |  |  | 0 |  |  |  | základní | 0.89 | 0.89 | 0.00688 | 0.00688 | 0 | 0 | 4 | K | 2 |  |  |  | ROZPOCET | 0 | 0 | 0 | 0 | 0 | 1 | 0 | 4 | 714881541
|  |  | příl. č.: A., B., C.1.1 až C.4.9, D.2.a až D.2.b-4.6, E.2.a až E.2-4.2, F.1 až F.2 | [18 empty] | P | 2
34 | M | 552421780 | poklop šoupátkový litinový 18 kg |  |  | kus | 1 |  |  | 0 |  |  |  | základní | 0 | 0 | 0.018 | 0.018 | 0 | 0 | 8 | M | 2 |  |  |  | ROZPOCET | 0 | 0 | 0 | 0 | 0 | 1 | 0 | 4 | 1916843116
|  |  | příl. č.: A., B., C.1.1 až C.4.9, D.2.a až D.2.b-4.6, E.2.a až E.2-4.2, F.1 až F.2 | [18 empty] | P | 2
35 | K | 953171011 | Osazení stupadel vč. kotvení pomocí předvrtaných děr a zalepením |  |  | kus | 5 |  |  | 0 |  |  |  | základní | 0.125 | 0.625 | 0.00181 | 0.00905 | 0 | 0 | 4 | K | 2 |  |  |  | ROZPOCET | 0 | 0 | 0 | 0 | 0 | 1 | 0 | 4 | -1690153996
|  |  | příl. č.: A., B., C.1.1 až C.4.9, D.2.a až D.2.b-4.6, E.2.a až E.2-4.2, F.1 až F.2 | [18 empty] | P | 2
36 | M | 552437710 | 1/Z ocelové stupadlo v polyethylénovém profilu |  |  | kus | 5 |  |  | 0 |  |  |  | základní | 0 | 0 | 0.003 | 0.015 | 0 | 0 | 8 | M | 2 |  |  |  | ROZPOCET | 0 | 0 | 0 | 0 | 0 | 1 | 0 | 4 | 911269738
|  |  | příl. č.: A., B., C.1.1 až C.4.9, D.2.a až D.2.b-4.6, E.2.a až E.2-4.2, F.1 až F.2 | [18 empty] | P | 2
37 | K | 953171024 | Osazování poklopů litinových nebo ocelových hmotnosti nad 150 kg; včet. stabilizace konstrukce vozovky v okolí vyrovnávacích prstenců prolitím rychletuhnoucí maltou |  |  | kus | 1 |  |  | 0 |  |  |  | základní | 1.628 | 1.628 | 0.00688 | 0.00688 | 0 | 0 | 4 | K | 2 |  |  |  | ROZPOCET | 0 | 0 | 0 | 0 | 0 | 1 | 0 | 4 | 483662122
|  |  | příl. č.: A., B., C.1.1 až C.4.9, D.2.a až D.2.b-4.6, E.2.a až E.2-4.2, F.1 až F.2 | [18 empty] | P | 2
38 | M | 552434420 | poklop na vstupní šachtu litinový |  |  | kus | 1 |  |  | 0 |  |  |  | základní | 0 | 0 | 0.194 | 0.194 | 0 | 0 | 8 | M | 2 |  |  |  | ROZPOCET | 0 | 0 | 0 | 0 | 0 | 1 | 0 | 4 | 1967607650
|  |  | příl. č.: A., B., C.1.1 až C.4.9, D.2.a až D.2.b-4.6, E.2.a až E.2-4.2, F.1 až F.2 | [18 empty] | P | 2
39 | K | Srov-56 | Poplatek za kládku vč. analýzy a rozboru o uložení odpadu na skládku |  |  | m3 | 171 |  |  | 0 |  |  |  | základní | 0 | 0 | 0 | 0 | 0 | 0 | 4 | K | 2 |  |  |  | ROZPOCET | 0 | 0 | 0 | 0 | 0 | 1 | 0 | 4 | 2012586984
|  |  | příl. č.: A., B., C.1.1 až C.4.9, D.2.a až D.2.b-4.6, E.2.a až E.2-4.2, F.1 až F.2 | [18 empty] | P | 2
| 99 - Přesun hmot | [8 empty] | 0 | [5 empty] | 58.9888 |  | 0 |  | 0 | 1 | D | 1 |  |  |  | ROZPOCET | [6 empty] | 0
40 | K | 998142251 | Přesun hmot |  |  | t | 141.8 |  |  | 0 |  |  |  | základní | 0.416 | 58.9888 | 0 | 0 | 0 | 0 | 4 | K | 2 |  |  |  | ROZPOCET | 0 | 0 | 0 | 0 | 0 | 1 | 0 | 4 | -391401090
|  |  | příl. č.: A., B., C.1.1 až C.4.9, D.2.a až D.2.b-4.6, E.2.a až E.2-4.2, F.1 až F.2 | [18 empty] | P | 2
| PSV - Práce a dodávky PSV | [8 empty] | 0 | [5 empty] | 22.2339 |  | 0.49155 |  | 0 | 2 | D | 0 |  |  |  | ROZPOCET | [6 empty] | 0
| 711 - Izolace proti vodě, vlhkosti a plynům | [8 empty] | 0 | [5 empty] | 22.2339 |  | 0.49155 |  | 0 | 2 | D | 1 |  |  |  | ROZPOCET | [6 empty] | 0
41 | K | 711411001 | Provedení vodorovné izolace proti tlakové vodě za studena nátěrem penetračním; |  |  | m2 | 35.1 |  |  | 0 |  |  |  | základní | 0.013 | 0.4563 | 0 | 0 | 0 | 0 | 16 | K | 2 |  |  |  | ROZPOCET | 0 | 0 | 0 | 0 | 0 | 1 | 0 | 16 | 1771330636
|  |  | Provedení izolace proti povrchové a podpovrchové tlakové vodě natěradly a tmely za studena na ploše vodorovné V nátěrem penetračním příl. č.: A., B., C.1.1 až C.4.9, D.2.a až D.2.b-4.6, E.2.a až E.2-4.2, F.1 až F.2 | [18 empty] | P | 2
42 | K | 711412001 | Provedení svislé izolace proti tlakové vodě za studena nátěrem penetračním; |  |  | m2 | 50.78 |  |  | 0 |  |  |  | základní | 0.032 | 1.625 | 0.00017 | 0.0086326 | 0 | 0 | 16 | K | 2 |  |  |  | ROZPOCET | 0 | 0 | 0 | 0 | 0 | 1 | 0 | 16 | -1096347034
|  |  | Provedení izolace proti povrchové a podpovrchové tlakové vodě natěradly a tmely za studena na ploše svislé S nátěrem penetračním příl. č.: A., B., C.1.1 až C.4.9, D.2.a až D.2.b-4.6, E.2.a až E.2-4.2, F.1 až F.2 | [18 empty] | P | 2
43 | M | 111631500 | lak asfaltový ALP; |  |  | t | 0.026 |  |  | 0 |  |  |  | základní | 0 | 0 | 1 | 0.026 | 0 | 0 | 32 | M | 2 |  |  |  | ROZPOCET | 0 | 0 | 0 | 0 | 0 | 1 | 0 | 16 | -349706805
|  |  | výrobky asfaltové izolační a zálivkové hmoty asfalty oxidované stavebně-izolační k penetraci suchých a očištěných podkladů pod asfaltové izolační krytiny a izolace ALP-20 kg příl. č.: A., B., C.1.1 až C.4.9, D.2.a až D.2.b-4.6, E.2.a až E.2-4.2, F.1 až F.2 | [18 empty] | P | 2
44 | K | 711441559 | Provedení vodorovné izolace proti tlakové vodě přitavením pásu NAIP; |  |  | m2 | 35.1 |  |  | 0 |  |  |  | základní | 0.198 | 6.9498 | 0.0004 | 0.01404 | 0 | 0 | 16 | K | 2 |  |  |  | ROZPOCET | 0 | 0 | 0 | 0 | 0 | 1 | 0 | 16 | -1459478462
|  |  | Provedení izolace proti povrchové a podpovrchové tlakové vodě pásy přitavením NAIP na ploše vodorovné V příl. č.: A., B., C.1.1 až C.4.9, D.2.a až D.2.b-4.6, E.2.a až E.2-4.2, F.1 až F.2 | [18 empty] | P | 2
45 | M | 628331580 | Natavovací pás z oxidovaného asfaltu s vložkou ze skelné tkaniny a s jemným minerálním posypem; |  |  | m2 | 38.61 |  |  | 0 |  |  |  | základní | 0 | 0 | 0.0045 | 0.17375 | 0 | 0 | 32 | M | 2 |  |  |  | ROZPOCET | 0 | 0 | 0 | 0 | 0 | 1 | 0 | 16 | 1014388061
|  |  | Natavovací pás z oxidovaného asfaltu s vložkou ze skelné tkaniny a s jemným minerálním posypem příl. č.: A., B., C.1.1 až C.4.9, D.2.a až D.2.b-4.6, E.2.a až E.2-4.2, F.1 až F.2 | [18 empty] | P | 2
46 | K | 711442559 | Provedení svislé izolace proti tlakové vodě přitavením pásu NAIP; |  |  | m2 | 50.78 |  |  | 0 |  |  |  | základní | 0.26 | 13.2028 | 0.00057 | 0.028945 | 0 | 0 | 16 | K | 2 |  |  |  | ROZPOCET | 0 | 0 | 0 | 0 | 0 | 1 | 0 | 16 | -1537316965
|  |  | Provedení izolace proti povrchové a podpovrchové tlakové vodě pásy přitavením NAIP na ploše svislé S příl. č.: A., B., C.1.1 až C.4.9, D.2.a až D.2.b-4.6, E.2.a až E.2-4.2, F.1 až F.2 | [18 empty] | P | 2
47 | M | 628526710 | Natavovací pás z oxidovaného asfaltu s vložkou ze skelné tkaniny a s jemným minerálním posypem; |  |  | m2 | 55.858 |  |  | 0 |  |  |  | základní | 0 | 0 | 0.0043 | 0.24019 | 0 | 0 | 32 | M | 2 |  |  |  | ROZPOCET | 0 | 0 | 0 | 0 | 0 | 1 | 0 | 16 | -676908064
|  |  | Natavovací pás z oxidovaného asfaltu s vložkou ze skelné tkaniny a s jemným minerálním posypem příl. č.: A., B., C.1.1 až C.4.9, D.2.a až D.2.b-4.6, E.2.a až E.2-4.2, F.1 až F.2 | [18 empty] | P | 2
48 | K | 998711201 | Přesun izolace v objektu v. do 6m; |  |  | % | 200.042 |  |  | 0 |  |  |  | základní | 0 | 0 | 0 | 0 | 0 | 0 | 16 | K | 2 |  |  |  | ROZPOCET | 0 | 0 | 0 | 0 | 0 | 1 | 0 | 16 | -452504498
|  |  | příl. č.: A., B., C.1.1 až C.4.9, D.2.a až D.2.b-4.6, E.2.a až E.2-4.2, F.1 až F.2 | [18 empty] | P | 2
| 767 - Konstrukce zámečnické | [8 empty] | 0 | [5 empty] | 0 |  | 0 |  | 0 | 2 | D | 1 |  |  |  | ROZPOCET | [6 empty] | 0
49 | K | Srov-767 | Materiál+montáž+výrob.dokumentace-stavitelná přepad. hrana, vč.kotev.materiálu, nerez |  |  | kpl | 1 |  |  | 0 |  |  |  | základní | 0 | 0 | 0 | 0 | 0 | 0 | 16 | K | 2 |  |  |  | ROZPOCET | 0 | 0 | 0 | 0 | 0 | 1 | 0 | 16 | -923136353
|  |  | příl. č.: A., B., C.1.1 až C.4.9, D.2.a až D.2.b-4.6, E.2.a až E.2-4.2, F.1 až F.2 | [18 empty] | P | 2
| 771 - Podlahy z dlaždic | [8 empty] | 0 | [5 empty] | 0 |  | 0 |  | 0 | 2 | D | 1 |  |  |  | ROZPOCET | [6 empty] | 0
50 | K | srov-771 | Kyneta, nástupnice z čedičových žlabů a radiálních tvarovek do tmelu |  |  | soub | 1 |  |  | 0 |  |  |  | základní | 0 | 0 | 0 | 0 | 0 | 0 | 16 | K | 2 |  |  |  | ROZPOCET | 0 | 0 | 0 | 0 | 0 | 1 | 0 | 16 | 145278707
|  |  | příl. č.: A., B., C.1.1 až C.4.9, D.2.a až D.2.b-4.6, E.2.a až E.2-4.2, F.1 až F.2 | [18 empty] | P | 2

## 68 - Spádiště SP97a
| List obsahuje: |  | 1) KRYCÍ LIST SOUPISU STAVEBNÍCH PRACÍ, DODÁVEK A SLUŽEB S VÝKAZEM VÝMĚR |  | 2) REKAPITULACE SOUPISU STAVEBNÍCH PRACÍ, DODÁVEK A SLUŽEB S VÝKAZEM VÝMĚR |  |  | 3) Rozpočet |  |  | Zpět na list: | Rekapitulace stavby
optimalizováno pro tisk sestav ve formátu A4 - na výšku | [11 empty] | >> skryté sloupce << | [9 empty] | {ef7229e6-1d22-44b2-808e-096a95f4c7fe}
2
KRYCÍ LIST SOUPISU STAVEBNÍCH PRACÍ, DODÁVEK A SLUŽEB S VÝKAZEM VÝMĚR | [12 empty] | v --- níže se nacházejí doplnkové a pomocné údaje k sestavám --- v | [8 empty] | False
| Stavba: |  | Rekonstrukce a prodloužení sběrače B do Radvanic
| Objekt: |  | NOVÁ VÝST. - NOVÁ VÝSTAVBA - hrazeno z prostředků MO
| Část: |  | SO 01.3 - SO 01.3 Kanalizační sběrač B - 3.část
| Úroveň 3: |  | 68 - Spádiště SP97a
| JKSO: |  | 827 2 | [5 empty] | CC-CZ: |  | 2
| Místo: |  | k. ú. Slezská Ostrava, Radvanice a Bartovice | [5 empty] | Datum: |  | 15.12.2015
| CZ-CPV: |  | 45232410-9
| Objednatel: | [7 empty] | IČ:
DIČ:
| Zhotovitel: | [7 empty] | IČ:
DIČ:
| Projektant: | [7 empty] | IČ:
DIČ:
| Zpracovatel: | [7 empty] | IČ:
DIČ:
Poznámka:
CZ-CPV: 45232410-9 Stavební práce na výstavbě kanalizačních sítí
| Náklady z rozpočtu | [7 empty] | 0
| Ostatní náklady | [7 empty] | 0
| Cena bez DPH | [7 empty] | 0
| DPH | základní | 21% | ze | 0 |  |  |  | 0
|  | snížená | 15% | ze | 0 |  |  |  | 0
|  | zákl. přenesená | 21% | ze | 0 |  |  |  | 0
|  | sníž. přenesená | 15% | ze | 0 |  |  |  | 0
|  | nulová | 0% | ze | 0 |  |  |  | 0
| Cena s DPH |  |  | v | CZK |  |  | 0
| Projektant |  |  |  |  | Zpracovatel
| Datum a podpis: |  |  | Razítko |  | Datum a podpis: |  |  |  | Razítko
| Objednavatel |  |  |  |  | Zhotovitel
| Datum a podpis: |  |  | Razítko |  | Datum a podpis: |  |  |  | Razítko
REKAPITULACE SOUPISU STAVEBNÍCH PRACÍ, DODÁVEK A SLUŽEB S VÝKAZEM VÝMĚR
Stavba: |  |  | Rekonstrukce a prodloužení sběrače B do Radvanic
Objekt: |  |  | NOVÁ VÝST. - NOVÁ VÝSTAVBA - hrazeno z prostředků MO
Část: |  |  | SO 01.3 - SO 01.3 Kanalizační sběrač B - 3.část
Úroveň 3: |  |  | 68 - Spádiště SP97a
Místo: |  |  | k. ú. Slezská Ostrava, Radvanice a Bartovice |  |  |  | Datum: |  | 15.12.2015
Objednatel: |  |  | 0 |  |  |  | Projektant: |  | 0
Zhotovitel: | [6 empty] | Zpracovatel: |  | 0
Kód - Popis | [9 empty] | Cena celkem [CZK]
1) Náklady z rozpočtu | [9 empty] | 0 | [12 empty] | -1
| HSV - Práce a dodávky HSV | [8 empty] | 0
| 1 - Zemní práce | [8 empty] | 0
| 2 - Zakládání | [8 empty] | 0
| 3 - Svislé a kompletní konstrukce | [8 empty] | 0
| 6 - Úpravy povrchu, podlahy, osazení | [8 empty] | 0
| 8 - Trubní vedení | [8 empty] | 0
| 9 - Ostatní konstrukce a práce-bourání | [8 empty] | 0
| 99 - Přesun hmot | [8 empty] | 0
| PSV - Práce a dodávky PSV | [8 empty] | 0
| 767 - Konstrukce zámečnické | [8 empty] | 0
| 771 - Podlahy z dlaždic | [8 empty] | 0
2) Ostatní náklady | [9 empty] | 0 |  |  |  | DPH
Celkové náklady za stavbu 1) + 2) | [7 empty] | 0
SOUPIS STAVEBNÍCH PRACÍ, DODÁVEK A SLUŽEB S VÝKAZEM VÝMĚR
Stavba: |  |  | Rekonstrukce a prodloužení sběrače B do Radvanic
Objekt: |  |  | NOVÁ VÝST. - NOVÁ VÝSTAVBA - hrazeno z prostředků MO
Část: |  |  | SO 01.3 - SO 01.3 Kanalizační sběrač B - 3.část
Úroveň 3: |  |  | 68 - Spádiště SP97a
Místo: |  |  | k. ú. Slezská Ostrava, Radvanice a Bartovice |  |  |  | Datum: |  | 15.12.2015
Objednatel: |  |  | 0 |  |  |  | Projektant: |  | 0
Zhotovitel: | [6 empty] | Zpracovatel: |  | 0
PČ | Typ | Kód | Popis |  |  | MJ | Množství | J.cena [CZK] |  | Cena celkem [CZK] |  |  | Poznámka | DPH | J. Nh [h] | Nh celkem [h] | J. hmotnost [t] | Hmotnost celkem [t] | J. suť [t] | Suť Celkem [t]
Náklady z rozpočtu | [9 empty] | 0 | [5 empty] | 450.6256 |  | 50.8677 |  | 0 |  | D | -1 | [7 empty] | 0
| HSV - Práce a dodávky HSV | [8 empty] | 0 | [5 empty] | 450.6256 |  | 50.8677 |  | 0 | 1 | D | 0 | ROZPOCET | [6 empty] | 0
| 1 - Zemní práce | [8 empty] | 0 | [5 empty] | 0 |  | 0 |  | 0 | 1 | D | 1 | ROZPOCET | [6 empty] | 0
1 | K | Srov-55 | Zajištění stavební jámy, obnova konstrukce vozovky, jsou obsaženy v úseku křížení mezi Š97 a SP97a |  |  | soub | 1 |  |  | 0 |  |  |  | základní | 0 | 0 | 0 | 0 | 0 | 0 | 4 | K | 2 | ROZPOCET | 0 | 0 | 0 | 0 | 0 | 1 | 0 | 4 | -2028479042
|  |  | příl. č.: A., B., C.1.1 až C.4.9, D.2.a až D.2.b-4.6, E.2.a až E.2-4.2, F.1 až F.2 | [18 empty] | P | 2
2 | K | 1434-srov | Cementopopílková suspenze CSP 2 |  |  | m3 | 25 |  |  | 0 |  |  |  | základní | 0 | 0 | 0 | 0 | 0 | 0 | 4 | K | 2 | ROZPOCET | 0 | 0 | 0 | 0 | 0 | 1 | 0 | 4 | -2004266546
|  |  | příl. č.: A., B., C.1.1 až C.4.9, D.2.a až D.2.b-4.6, E.2.a až E.2-4.2, F.1 až F.2 | [18 empty] | P | 2
| 2 - Zakládání | [8 empty] | 0 | [5 empty] | 1.4695 |  | 4.7402 |  | 0 | 1 | D | 1 | ROZPOCET | [6 empty] | 0
3 | K | 271571111 | Lože pod potrubí otevřený výkop z hutněného drceného kameniva frakce 0-8 mm |  |  | m3 | 0.9 |  |  | 0 |  |  |  | základní | 0.965 | 0.8685 | 1.9397 | 1.7457 | 0 | 0 | 4 | K | 2 | ROZPOCET | 0 | 0 | 0 | 0 | 0 | 1 | 0 | 4 | -1421970261
|  |  | příl. č.: A., B., C.1.1 až C.4.9, D.2.a až D.2.b-4.6, E.2.a až E.2-4.2, F.1 až F.2 | [18 empty] | P | 2
4 | K | 273313511 | Beton základových desek prostý C 12/15 |  |  | m3 | 1.26 |  |  | 0 |  |  |  | základní | 0.477 | 0.60102 | 2.3765 | 2.9944 | 0 | 0 | 4 | K | 2 | ROZPOCET | 0 | 0 | 0 | 0 | 0 | 1 | 0 | 4 | -1743860604
|  |  | příl. č.: A., B., C.1.1 až C.4.9, D.2.a až D.2.b-4.6, E.2.a až E.2-4.2, F.1 až F.2 | [18 empty] | P | 2
| 3 - Svislé a kompletní konstrukce | [8 empty] | 0 | [5 empty] | 338.768 |  | 41.4049 |  | 0 | 1 | D | 1 | ROZPOCET | [6 empty] | 0
5 | K | 3803115331 | Kompletní konstrukce z ŽB vodostavebního C 20/25 XA2 nad tl. 300 mm |  |  | m3 | 2.8 |  |  | 0 |  |  |  | základní | 1.125 | 3.15 | 2.4369 | 6.8232 | 0 | 0 | 4 | K | 2 | ROZPOCET | 0 | 0 | 0 | 0 | 0 | 1 | 0 | 4 | 1909445582
|  |  | příl. č.: A., B., C.1.1 až C.4.9, D.2.a až D.2.b-4.6, E.2.a až E.2-4.2, F.1 až F.2 | [18 empty] | P | 2
6 | K | 380326122 | Kompletní konstrukce z ŽB vodostavebního C 30/37 XA2, C 30/37 XC3 |  |  | m3 | 13.2 |  |  | 0 |  |  |  | základní | 4.193 | 55.3476 | 2.4899 | 32.8663 | 0 | 0 | 4 | K | 2 | ROZPOCET | 0 | 0 | 0 | 0 | 0 | 1 | 0 | 4 | 1775319439
|  |  | příl. č.: A., B., C.1.1 až C.4.9, D.2.a až D.2.b-4.6, E.2.a až E.2-4.2, F.1 až F.2 | [18 empty] | P | 2
7 | K | 380356241 | Bednění kompletních konstrukcí ČOV neomítaných z betonu vodostavebního ploch rovinných zřízení |  |  | m2 | 99.5 |  |  | 0 |  |  |  | základní | 2.089 | 207.8555 | 0.00367 | 0.36517 | 0 | 0 | 4 | K | 2 | ROZPOCET | 0 | 0 | 0 | 0 | 0 | 1 | 0 | 4 | 1212895891
|  |  | příl. č.: A., B., C.1.1 až C.4.9, D.2.a až D.2.b-4.6, E.2.a až E.2-4.2, F.1 až F.2 | [18 empty] | P | 2
8 | K | 380356242 | Bednění kompletních konstrukcí ČOV neomítaných z betonu vodostavebního ploch rovinných odstranění |  |  | m2 | 99.5 |  |  | 0 |  |  |  | základní | 0.435 | 43.2825 | 0 | 0 | 0 | 0 | 4 | K | 2 | ROZPOCET | 0 | 0 | 0 | 0 | 0 | 1 | 0 | 4 | -662150350
|  |  | příl. č.: A., B., C.1.1 až C.4.9, D.2.a až D.2.b-4.6, E.2.a až E.2-4.2, F.1 až F.2 | [18 empty] | P | 2
9 | K | 380361005 | Výztuž kompletních konstrukcí ČOV, nádrží nebo vodojemů z z ocel. výzutžných sítí z žebírkových drátů |  |  | t | 1.32 |  |  | 0 |  |  |  | základní | 22.07 | 29.1324 | 1.0229 | 1.3502 | 0 | 0 | 4 | K | 2 | ROZPOCET | 0 | 0 | 0 | 0 | 0 | 1 | 0 | 4 | -900487201
|  |  | příl. č.: A., B., C.1.1 až C.4.9, D.2.a až D.2.b-4.6, E.2.a až E.2-4.2, F.1 až F.2 | [18 empty] | P | 2
| 6 - Úpravy povrchu, podlahy, osazení | [8 empty] | 0 | [5 empty] | 14.4135 |  | 2.5635 |  | 0 | 1 | D | 1 | ROZPOCET | [6 empty] | 0
10 | K | 618311514 | Kyneta šachty C 30/37 |  |  | m3 | 0.9 |  |  | 0 |  |  |  | základní | 16.015 | 14.4135 | 2.8483 | 2.5635 | 0 | 0 | 4 | K | 2 | ROZPOCET | 0 | 0 | 0 | 0 | 0 | 1 | 0 | 4 | 640929321
|  |  | příl. č.: A., B., C.1.1 až C.4.9, D.2.a až D.2.b-4.6, E.2.a až E.2-4.2, F.1 až F.2 | [18 empty] | P | 2
| 8 - Trubní vedení | [8 empty] | 0 | [5 empty] | 3.753 |  | 0.77151 |  | 0 | 1 | D | 1 | ROZPOCET | [6 empty] | 0
11 | K | 894402211 | Osazení betonových dílců pro šachty skruže přechodové TBS 60/100/70/9 |  |  | kus | 1 |  |  | 0 |  |  |  | základní | 1.302 | 1.302 | 0.02142 | 0.02142 | 0 | 0 | 4 | K | 2 | ROZPOCET | 0 | 0 | 0 | 0 | 0 | 1 | 0 | 4 | -1817708413
|  |  | příl. č.: A., B., C.1.1 až C.4.9, D.2.a až D.2.b-4.6, E.2.a až E.2-4.2, F.1 až F.2 | [18 empty] | P | 2
12 | K | 894403011 | Osazení betonových dílců stropních jakéhokoli druhu; včet. stabilizace konstrukce vozovky v okolí vyrovnávacích prstenců prolitím rychletuhnoucí maltou |  |  | kus | 3 |  |  | 0 |  |  |  | základní | 0.817 | 2.451 | 0.03903 | 0.11709 | 0 | 0 | 4 | K | 2 | ROZPOCET | 0 | 0 | 0 | 0 | 0 | 1 | 0 | 4 | 1321909038
|  |  | příl. č.: A., B., C.1.1 až C.4.9, D.2.a až D.2.b-4.6, E.2.a až E.2-4.2, F.1 až F.2 | [18 empty] | P | 2
13 | M | 592240560 | dílec pro vstupní šachty SH-M S+K 100x67x12 |  |  | kus | 1 |  |  | 0 |  |  |  | základní | 0 | 0 | 0.518 | 0.518 | 0 | 0 | 8 | M | 2 | ROZPOCET | 0 | 0 | 0 | 0 | 0 | 1 | 0 | 4 | -1249081430
|  |  | příl. č.: A., B., C.1.1 až C.4.9, D.2.a až D.2.b-4.6, E.2.a až E.2-4.2, F.1 až F.2 | [18 empty] | P | 2
14 | M | 592240620 | dílec vyrov.ke krytu šachty AR-V625/80 62,5x8x12 |  |  | kus | 1 |  |  | 0 |  |  |  | základní | 0 | 0 | 0.051 | 0.051 | 0 | 0 | 8 | M | 2 | ROZPOCET | 0 | 0 | 0 | 0 | 0 | 1 | 0 | 4 | -224570589
|  |  | příl. č.: A., B., C.1.1 až C.4.9, D.2.a až D.2.b-4.6, E.2.a až E.2-4.2, F.1 až F.2 | [18 empty] | P | 2
15 | M | 592240630 | dílec vyrov.ke krytu šachty AR-V625/100 62,5x10x12 |  |  | kus | 1 |  |  | 0 |  |  |  | základní | 0 | 0 | 0.064 | 0.064 | 0 | 0 | 8 | M | 2 | ROZPOCET | 0 | 0 | 0 | 0 | 0 | 1 | 0 | 4 | 1737613859
|  |  | příl. č.: A., B., C.1.1 až C.4.9, D.2.a až D.2.b-4.6, E.2.a až E.2-4.2, F.1 až F.2 | [18 empty] | P | 2
16 | M | Nab-894 | Těsnění pro spojení šachtových dílů |  |  | kpl | 1 |  |  | 0 |  |  |  | základní | 0 | 0 | 0 | 0 | 0 | 0 | 8 | M | 2 | ROZPOCET | 0 | 0 | 0 | 0 | 0 | 1 | 0 | 4 | 1117175952
|  |  | příl. č.: A., B., C.1.1 až C.4.9, D.2.a až D.2.b-4.6, E.2.a až E.2-4.2, F.1 až F.2 | [18 empty] | P | 2
17 | K | nab-31 | Povrchová ochrana vnějšího pláště šachty hydroizolačním krystalizačním nátěrem na zvýšení odolnosti betonu proti kapalinám |  |  | soub | 1 |  |  | 0 |  |  |  | základní | 0 | 0 | 0 | 0 | 0 | 0 | 4 | K | 2 | ROZPOCET | 0 | 0 | 0 | 0 | 0 | 1 | 0 | 4 | -598279068
|  |  | příl. č.: A., B., C.1.1 až C.4.9, D.2.a až D.2.b-4.6, E.2.a až E.2-4.2, F.1 až F.2 | [18 empty] | P | 2
| 9 - Ostatní konstrukce a práce-bourání | [8 empty] | 0 | [5 empty] | 71.0605 |  | 1.3877 |  | 0 | 1 | D | 1 | ROZPOCET | [6 empty] | 0
18 | K | 933901112 | Provedení zkoušky vodotěsnosti nádrže nad 1000 m3 |  |  | m3 | 15 |  |  | 0 |  |  |  | základní | 0.071 | 1.065 | 0 | 0 | 0 | 0 | 4 | K | 2 | ROZPOCET | 0 | 0 | 0 | 0 | 0 | 1 | 0 | 4 | 1152873378
|  |  | příl. č.: A., B., C.1.1 až C.4.9, D.2.a až D.2.b-4.6, E.2.a až E.2-4.2, F.1 až F.2 | [18 empty] | P | 2
19 | M | 082313200 | voda odvedená kanaliz.nečištěná od ost.odběratelů |  |  | m3 | 15 |  |  | 0 |  |  |  | základní | 0 | 0 | 0 | 0 | 0 | 0 | 8 | M | 2 | ROZPOCET | 0 | 0 | 0 | 0 | 0 | 1 | 0 | 4 | 1318561969
|  |  | příl. č.: A., B., C.1.1 až C.4.9, D.2.a až D.2.b-4.6, E.2.a až E.2-4.2, F.1 až F.2 | [18 empty] | P | 2
20 | K | 933901311 | Naplnění a vyprázdnění nádrže pro propláchnutí do 1000 m3 |  |  | m3 | 15 |  |  | 0 |  |  |  | základní | 0.035 | 0.525 | 0 | 0 | 0 | 0 | 4 | K | 2 | ROZPOCET | 0 | 0 | 0 | 0 | 0 | 1 | 0 | 4 | 1484305881
|  |  | příl. č.: A., B., C.1.1 až C.4.9, D.2.a až D.2.b-4.6, E.2.a až E.2-4.2, F.1 až F.2 | [18 empty] | P | 2
21 | M | Nab-9399 | Bentonitový bobtnající pásek s upavňovací mřížkou |  |  | m | 28.3 |  |  | 0 |  |  |  | základní | 0 | 0 | 0 | 0 | 0 | 0 | 8 | M | 2 | ROZPOCET | 0 | 0 | 0 | 0 | 0 | 1 | 0 | 4 | 1698874832
|  |  | příl. č.: A., B., C.1.1 až C.4.9, D.2.a až D.2.b-4.6, E.2.a až E.2-4.2, F.1 až F.2 | [18 empty] | P | 2
22 | K | 939941113 | Zřízení těsnění pracovní spáry ocelovým plechem ve stěně |  |  | m | 28.3 |  |  | 0 |  |  |  | základní | 2.275 | 64.3825 | 0.0351 | 0.99333 | 0 | 0 | 4 | K | 2 | ROZPOCET | 0 | 0 | 0 | 0 | 0 | 1 | 0 | 4 | 565545267
|  |  | příl. č.: A., B., C.1.1 až C.4.9, D.2.a až D.2.b-4.6, E.2.a až E.2-4.2, F.1 až F.2 | [18 empty] | P | 2
23 | K | 952903112 | Vyčištění objektů čistíren odpadních vod, nádrží, žlabů nebo kanálů světlé výšky prostoru do 3,5 m |  |  | m2 | 10 |  |  | 0 |  |  |  | základní | 0.171 | 1.71 | 1e-05 | 0.0001 | 0 | 0 | 4 | K | 2 | ROZPOCET | 0 | 0 | 0 | 0 | 0 | 1 | 0 | 4 | -2043431783
|  |  | příl. č.: A., B., C.1.1 až C.4.9, D.2.a až D.2.b-4.6, E.2.a až E.2-4.2, F.1 až F.2 | [18 empty] | P | 2
24 | K | 953171011 | Osazení stupadel vč. kotvení pomocí předvrtaných děr a zalepením |  |  | kus | 14 |  |  | 0 |  |  |  | základní | 0.125 | 1.75 | 0.00181 | 0.02534 | 0 | 0 | 4 | K | 2 | ROZPOCET | 0 | 0 | 0 | 0 | 0 | 1 | 0 | 4 | -1900209540
|  |  | příl. č.: A., B., C.1.1 až C.4.9, D.2.a až D.2.b-4.6, E.2.a až E.2-4.2, F.1 až F.2 | [18 empty] | P | 2
25 | M | 552437860 | stupačka ocelová, kapsová povrchová úprava oplastováním |  |  | kus | 14 |  |  | 0 |  |  |  | základní | 0 | 0 | 0.012 | 0.168 | 0 | 0 | 8 | M | 2 | ROZPOCET | 0 | 0 | 0 | 0 | 0 | 1 | 0 | 4 | 1844283793
|  |  | příl. č.: A., B., C.1.1 až C.4.9, D.2.a až D.2.b-4.6, E.2.a až E.2-4.2, F.1 až F.2 | [18 empty] | P | 2
26 | K | 953171024 | Osazování poklopů litinových nebo ocelových hmotnosti nad 150 kg; včet. stabilizace konstrukce vozovky v okolí vyrovnávacích prstenců prolitím rychletuhnoucí maltou |  |  | kus | 1 |  |  | 0 |  |  |  | základní | 1.628 | 1.628 | 0.00688 | 0.00688 | 0 | 0 | 4 | K | 2 | ROZPOCET | 0 | 0 | 0 | 0 | 0 | 1 | 0 | 4 | 1683715846
|  |  | příl. č.: A., B., C.1.1 až C.4.9, D.2.a až D.2.b-4.6, E.2.a až E.2-4.2, F.1 až F.2 | [18 empty] | P | 2
27 | M | 5524344201 | poklop na vstupní šachtu litinový s betonovou výplní s odvětráváním, zatížení D 400 s tlumící vložkou |  |  | kus | 1 |  |  | 0 |  |  |  | základní | 0 | 0 | 0.194 | 0.194 | 0 | 0 | 8 | M | 2 | ROZPOCET | 0 | 0 | 0 | 0 | 0 | 1 | 0 | 4 | 117246459
|  |  | příl. č.: A., B., C.1.1 až C.4.9, D.2.a až D.2.b-4.6, E.2.a až E.2-4.2, F.1 až F.2 | [18 empty] | P | 2
| 99 - Přesun hmot | [8 empty] | 0 | [5 empty] | 21.1611 |  | 0 |  | 0 | 1 | D | 1 | ROZPOCET | [6 empty] | 0
28 | K | 998142251 | Přesun hmot |  |  | t | 50.868 |  |  | 0 |  |  |  | základní | 0.416 | 21.1611 | 0 | 0 | 0 | 0 | 4 | K | 2 | ROZPOCET | 0 | 0 | 0 | 0 | 0 | 1 | 0 | 4 | 1092872018
|  |  | příl. č.: A., B., C.1.1 až C.4.9, D.2.a až D.2.b-4.6, E.2.a až E.2-4.2, F.1 až F.2 | [18 empty] | P | 2
| PSV - Práce a dodávky PSV | [8 empty] | 0 | [5 empty] | 0 |  | 0 |  | 0 | 2 | D | 0 | ROZPOCET | [6 empty] | 0
| 767 - Konstrukce zámečnické | [8 empty] | 0 | [5 empty] | 0 |  | 0 |  | 0 | 2 | D | 1 | ROZPOCET | [6 empty] | 0
29 | K | Srov-7671 | Obtok spádiště DN 300, materiál SKLL |  |  | ks | 1 |  |  | 0 |  |  |  | základní | 0 | 0 | 0 | 0 | 0 | 0 | 16 | K | 2 | ROZPOCET | 0 | 0 | 0 | 0 | 0 | 1 | 0 | 16 | -84060558
|  |  | příl. č.: A., B., C.1.1 až C.4.9, D.2.a až D.2.b-4.6, E.2.a až E.2-4.2, F.1 až F.2 | [18 empty] | P | 2
| 771 - Podlahy z dlaždic | [8 empty] | 0 | [5 empty] | 0 |  | 0 |  | 0 | 2 | D | 1 | ROZPOCET | [6 empty] | 0
30 | K | srov-771 | Kyneta, nástupnice, nárazová stěna z čedičových žlabů a radiálních tvarovek do tmelu |  |  | soub | 1 |  |  | 0 |  |  |  | základní | 0 | 0 | 0 | 0 | 0 | 0 | 16 | K | 2 | ROZPOCET | 0 | 0 | 0 | 0 | 0 | 1 | 0 | 16 | 1973256926
|  |  | příl. č.: A., B., C.1.1 až C.4.9, D.2.a až D.2.b-4.6, E.2.a až E.2-4.2, F.1 až F.2 | [18 empty] | P | 2

## 69 - Opevnění břehu a úpr...
| List obsahuje: |  | 1) KRYCÍ LIST SOUPISU STAVEBNÍCH PRACÍ, DODÁVEK A SLUŽEB S VÝKAZEM VÝMĚR |  | 2) REKAPITULACE SOUPISU STAVEBNÍCH PRACÍ, DODÁVEK A SLUŽEB S VÝKAZEM VÝMĚR |  |  | 3) Rozpočet |  |  | Zpět na list: | Rekapitulace stavby
optimalizováno pro tisk sestav ve formátu A4 - na výšku | [11 empty] | >> skryté sloupce << | [9 empty] | {f9021162-ab2c-4cb2-8e0d-18fa5ad348c5}
2
KRYCÍ LIST SOUPISU STAVEBNÍCH PRACÍ, DODÁVEK A SLUŽEB S VÝKAZEM VÝMĚR | [12 empty] | v --- níže se nacházejí doplnkové a pomocné údaje k sestavám --- v | [8 empty] | False
| Stavba: |  | Rekonstrukce a prodloužení sběrače B do Radvanic
| Objekt: |  | NOVÁ VÝST. - NOVÁ VÝSTAVBA - hrazeno z prostředků MO
| Část: |  | SO 01.3 - SO 01.3 Kanalizační sběrač B - 3.část
| Úroveň 3: |  | 69 - Opevnění břehu a úprava profilu drob.vod.toku
| JKSO: |  | 827 2 | [5 empty] | CC-CZ: |  | 2
| Místo: |  | k. ú. Slezská Ostrava, Radvanice a Bartovice | [5 empty] | Datum: |  | 15.12.2015
| CZ-CPV: |  | 45232410-9
| Objednatel: | [7 empty] | IČ:
DIČ:
| Zhotovitel: | [7 empty] | IČ:
DIČ:
| Projektant: | [7 empty] | IČ:
DIČ:
| Zpracovatel: | [7 empty] | IČ:
DIČ:
Poznámka:
CZ-CPV: 45240000-1 Výstavba vodních děl
| Náklady z rozpočtu | [7 empty] | 0
| Ostatní náklady | [7 empty] | 0
| Cena bez DPH | [7 empty] | 0
| DPH | základní | 21% | ze | 0 |  |  |  | 0
|  | snížená | 15% | ze | 0 |  |  |  | 0
|  | zákl. přenesená | 21% | ze | 0 |  |  |  | 0
|  | sníž. přenesená | 15% | ze | 0 |  |  |  | 0
|  | nulová | 0% | ze | 0 |  |  |  | 0
| Cena s DPH |  |  | v | CZK |  |  | 0
| Projektant |  |  |  |  | Zpracovatel
| Datum a podpis: |  |  | Razítko |  | Datum a podpis: |  |  |  | Razítko
| Objednavatel |  |  |  |  | Zhotovitel
| Datum a podpis: |  |  | Razítko |  | Datum a podpis: |  |  |  | Razítko
REKAPITULACE SOUPISU STAVEBNÍCH PRACÍ, DODÁVEK A SLUŽEB S VÝKAZEM VÝMĚR
Stavba: |  |  | Rekonstrukce a prodloužení sběrače B do Radvanic
Objekt: |  |  | NOVÁ VÝST. - NOVÁ VÝSTAVBA - hrazeno z prostředků MO
Část: |  |  | SO 01.3 - SO 01.3 Kanalizační sběrač B - 3.část
Úroveň 3: |  |  | 69 - Opevnění břehu a úprava profilu drob.vod.toku
Místo: |  |  | k. ú. Slezská Ostrava, Radvanice a Bartovice |  |  |  | Datum: |  | 15.12.2015
Objednatel: |  |  | 0 |  |  |  | Projektant: |  | 0
Zhotovitel: | [6 empty] | Zpracovatel: |  | 0
Kód - Popis | [9 empty] | Cena celkem [CZK]
1) Náklady z rozpočtu | [9 empty] | 0 | [12 empty] | -1
| HSV - Práce a dodávky HSV | [8 empty] | 0
| 1 - Zemní práce | [8 empty] | 0
| 3 - Svislé a kompletní konstrukce | [8 empty] | 0
2) Ostatní náklady | [9 empty] | 0 |  |  |  | DPH
Celkové náklady za stavbu 1) + 2) | [7 empty] | 0
SOUPIS STAVEBNÍCH PRACÍ, DODÁVEK A SLUŽEB S VÝKAZEM VÝMĚR
Stavba: |  |  | Rekonstrukce a prodloužení sběrače B do Radvanic
Objekt: |  |  | NOVÁ VÝST. - NOVÁ VÝSTAVBA - hrazeno z prostředků MO
Část: |  |  | SO 01.3 - SO 01.3 Kanalizační sběrač B - 3.část
Úroveň 3: |  |  | 69 - Opevnění břehu a úprava profilu drob.vod.toku
Místo: |  |  | k. ú. Slezská Ostrava, Radvanice a Bartovice |  |  |  | Datum: |  | 15.12.2015
Objednatel: |  |  | 0 |  |  |  | Projektant: |  | 0
Zhotovitel: | [6 empty] | Zpracovatel: |  | 0
PČ | Typ | Kód | Popis |  |  | MJ | Množství | J.cena [CZK] |  | Cena celkem [CZK] |  |  | Poznámka | DPH | J. Nh [h] | Nh celkem [h] | J. hmotnost [t] | Hmotnost celkem [t] | J. suť [t] | Suť Celkem [t]
Náklady z rozpočtu | [9 empty] | 0 | [5 empty] | 0.116 |  | 0 |  | 0 |  | D | -1 | [7 empty] | 0
| HSV - Práce a dodávky HSV | [8 empty] | 0 | [5 empty] | 0.116 |  | 0 |  | 0 | 1 | D | 0 | ROZPOCET | [6 empty] | 0
| 1 - Zemní práce | [8 empty] | 0 | [5 empty] | 0.116 |  | 0 |  | 0 | 1 | D | 1 | ROZPOCET | [6 empty] | 0
1 | K | 181411131-S1 | Ohumusování břehu, s nakopáním, uhrabáním a osetím travním semenem - celková plocha 250 m2 |  |  | soub | 1 |  |  | 0 |  |  |  | základní | 0.058 | 0.058 | 0 | 0 | 0 | 0 | 4 | K | 2 | ROZPOCET | 0 | 0 | 0 | 0 | 0 | 1 | 0 | 4 | 1538957672
|  |  | příl. č.: A., B., C.1.1 až C.4.9, D.2.a až D.2.b-4.6, E.2.a až E.2-4.2, F.1 až F.2 | [18 empty] | P | 2
2 | K | 181411131-S2 | Vysvahování, s nakopáním, uhrabáním a osetím travním semenem, horní části pravého břehu drobného vodního toku až po břehovou hranu (úsek Š93a - Š95) - celková plocha 100 m2 |  |  | soub | 1 |  |  | 0 |  |  |  | základní | 0.058 | 0.058 | 0 | 0 | 0 | 0 | 4 | K | 2 | ROZPOCET | 0 | 0 | 0 | 0 | 0 | 1 | 0 | 4 | 795988856
|  |  | příl. č.: A., B., C.1.1 až C.4.9, D.2.a až D.2.b-4.6, E.2.a až E.2-4.2, F.1 až F.2 | [18 empty] | P | 2
| 3 - Svislé a kompletní konstrukce | [8 empty] | 0 | [5 empty] | 0 |  | 0 |  | 0 | 1 | D | 1 | ROZPOCET | [6 empty] | 0
3 | K | 31 | Zpevnění břehu vodního toku v délce 50m dlažbou z lom. kamene tl.200mm do štěrkového lože tl. 150 mm - celková plocha 275 m2, se zapuštěnou patkou 600*700*700 mm v délce 50 m |  |  | soub | 1 |  |  | 0 |  |  |  | základní | 0 | 0 | 0 | 0 | 0 | 0 | 4 | K | 2 | ROZPOCET | 0 | 0 | 0 | 0 | 0 | 1 | 0 | 4 | 4576264
|  |  | příl. č.: A., B., C.1.1 až C.4.9, D.2.a až D.2.b-4.6, E.2.a až E.2-4.2, F.1 až F.2 | [18 empty] | P | 2

## 70 - Kanalizační odbočky ...
| List obsahuje: |  | 1) KRYCÍ LIST SOUPISU STAVEBNÍCH PRACÍ, DODÁVEK A SLUŽEB S VÝKAZEM VÝMĚR |  | 2) REKAPITULACE SOUPISU STAVEBNÍCH PRACÍ, DODÁVEK A SLUŽEB S VÝKAZEM VÝMĚR |  |  | 3) Rozpočet |  |  | Zpět na list: | Rekapitulace stavby
optimalizováno pro tisk sestav ve formátu A4 - na výšku | [11 empty] | >> skryté sloupce << | [9 empty] | {1c0e0c69-308b-44f8-a164-2c4e09a74eec}
2
KRYCÍ LIST SOUPISU STAVEBNÍCH PRACÍ, DODÁVEK A SLUŽEB S VÝKAZEM VÝMĚR | [12 empty] | v --- níže se nacházejí doplnkové a pomocné údaje k sestavám --- v | [8 empty] | False
| Stavba: |  | Rekonstrukce a prodloužení sběrače B do Radvanic
| Objekt: |  | NOVÁ VÝST. - NOVÁ VÝSTAVBA - hrazeno z prostředků MO
| Část: |  | SO 01.3 - SO 01.3 Kanalizační sběrač B - 3.část
| Úroveň 3: |  | 70 - Kanalizační odbočky - SO 01.5
| JKSO: |  | 827 2 | [5 empty] | CC-CZ: |  | 2
| Místo: |  | k. ú. Slezská Ostrava, Radvanice a Bartovice | [5 empty] | Datum: |  | 15.12.2015
| CZ-CPV: |  | 45232410-9
| Objednatel: | [7 empty] | IČ:
DIČ:
| Zhotovitel: | [7 empty] | IČ:
DIČ:
| Projektant: | [7 empty] | IČ:
DIČ:
| Zpracovatel: | [7 empty] | IČ:
DIČ:
Poznámka:
CZ-CPV: 45232410-9 Stavební práce na výstavbě kanalizačních sítí
| Náklady z rozpočtu | [7 empty] | 0
| Ostatní náklady | [7 empty] | 0
| Cena bez DPH | [7 empty] | 0
| DPH | základní | 21% | ze | 0 |  |  |  | 0
|  | snížená | 15% | ze | 0 |  |  |  | 0
|  | zákl. přenesená | 21% | ze | 0 |  |  |  | 0
|  | sníž. přenesená | 15% | ze | 0 |  |  |  | 0
|  | nulová | 0% | ze | 0 |  |  |  | 0
| Cena s DPH |  |  | v | CZK |  |  | 0
| Projektant |  |  |  |  | Zpracovatel
| Datum a podpis: |  |  | Razítko |  | Datum a podpis: |  |  |  | Razítko
| Objednavatel |  |  |  |  | Zhotovitel
| Datum a podpis: |  |  | Razítko |  | Datum a podpis: |  |  |  | Razítko
REKAPITULACE SOUPISU STAVEBNÍCH PRACÍ, DODÁVEK A SLUŽEB S VÝKAZEM VÝMĚR
Stavba: |  |  | Rekonstrukce a prodloužení sběrače B do Radvanic
Objekt: |  |  | NOVÁ VÝST. - NOVÁ VÝSTAVBA - hrazeno z prostředků MO
Část: |  |  | SO 01.3 - SO 01.3 Kanalizační sběrač B - 3.část
Úroveň 3: |  |  | 70 - Kanalizační odbočky - SO 01.5
Místo: |  |  | k. ú. Slezská Ostrava, Radvanice a Bartovice |  |  |  | Datum: |  | 15.12.2015
Objednatel: |  |  | 0 |  |  |  | Projektant: |  | 0
Zhotovitel: | [6 empty] | Zpracovatel: |  | 0
Kód - Popis | [9 empty] | Cena celkem [CZK]
1) Náklady z rozpočtu | [9 empty] | 0 | [12 empty] | -1
| HSV - Práce a dodávky HSV | [8 empty] | 0
| 1 - Zemní práce | [8 empty] | 0
| 4 - Vodorovné konstrukce | [8 empty] | 0
| 5 - Komunikace | [8 empty] | 0
| 8 - Trubní vedení | [8 empty] | 0
| 9 - Ostatní | [8 empty] | 0
| 99 - Přesun hmot | [8 empty] | 0
| M - Práce a dodávky M | [8 empty] | 0
| 23-M - Montáže potrubí | [8 empty] | 0
2) Ostatní náklady | [9 empty] | 0 |  |  |  | DPH
Celkové náklady za stavbu 1) + 2) | [7 empty] | 0
SOUPIS STAVEBNÍCH PRACÍ, DODÁVEK A SLUŽEB S VÝKAZEM VÝMĚR
Stavba: |  |  | Rekonstrukce a prodloužení sběrače B do Radvanic
Objekt: |  |  | NOVÁ VÝST. - NOVÁ VÝSTAVBA - hrazeno z prostředků MO
Část: |  |  | SO 01.3 - SO 01.3 Kanalizační sběrač B - 3.část
Úroveň 3: |  |  | 70 - Kanalizační odbočky - SO 01.5
Místo: |  |  | k. ú. Slezská Ostrava, Radvanice a Bartovice |  |  |  | Datum: |  | 15.12.2015
Objednatel: |  |  | 0 |  |  |  | Projektant: |  | 0
Zhotovitel: | [6 empty] | Zpracovatel: |  | 0
PČ | Typ | Kód | Popis |  |  | MJ | Množství | J.cena [CZK] |  | Cena celkem [CZK] |  |  | Poznámka | DPH | J. Nh [h] | Nh celkem [h] | J. hmotnost [t] | Hmotnost celkem [t] | J. suť [t] | Suť Celkem [t]
Náklady z rozpočtu | [9 empty] | 0 | [5 empty] | 2269.6271 |  | 225.3686 |  | 32.7684 |  | D | -1 | [10 empty] | 0
| HSV - Práce a dodávky HSV | [8 empty] | 0 | [5 empty] | 2152.8671 |  | 225.3686 |  | 32.7684 | 1 | D | 0 |  |  |  | ROZPOCET | [6 empty] | 0
| 1 - Zemní práce | [8 empty] | 0 | [5 empty] | 883.5628 |  | 183.9229 |  | 32.7684 | 1 | D | 1 |  |  |  | ROZPOCET | [6 empty] | 0
1 | K | 113107123 | Odstranění podkladu pl do 50 m2 z kameniva drceného tl 300 mm |  |  | m2 | 56.4 |  |  | 0 |  |  |  | základní | 1.158 | 65.3112 | 0 | 0 | 0.4 | 22.56 | 4 | K | 2 |  |  |  | ROZPOCET | 0 | 0 | 0 | 0 | 0 | 1 | 0 | 4 | 145240554
|  |  | příl. č.: A., B., C.1.1 až C.4.9, D.2.a až D.2.b-4.6, E.2.a až E.2-4.2, F.1 až F.2 | [18 empty] | P | 2
|  |  | 56,4 |  |  |  | 56.4 | [14 empty] | VV | 2 | 2 | True | 1 | ROZPOCET
2 | K | 113107142 | Odstranění podkladu pl do 50 m2 živičných tl 100 mm |  |  | m2 | 56.4 |  |  | 0 |  |  |  | základní | 0.412 | 23.2368 | 0 | 0 | 0.181 | 10.2084 | 4 | K | 2 |  |  |  | ROZPOCET | 0 | 0 | 0 | 0 | 0 | 1 | 0 | 4 | -166218900
|  |  | příl. č.: A., B., C.1.1 až C.4.9, D.2.a až D.2.b-4.6, E.2.a až E.2-4.2, F.1 až F.2 | [18 empty] | P | 2
|  |  | 56,4 |  |  |  | 56.4 | [14 empty] | VV | 2 | 2 | True | 1 | ROZPOCET
3 | K | 119001401 | Dočasné zajištění podz.potrubí (vedení) ve výkopišti ve stavu i poloze,ve kterých byla na začátku zem.prací a to s podepřením,vzepřením nebo vyvěšením,příp.s ochr.bedněním,se zřízením a odstraněním zajišťovací konst.,s opotř.hmot potrubí DN do 200 |  |  | m | 2.2 |  |  | 0 |  |  |  | základní | 0.703 | 1.5466 | 0.00868 | 0.019096 | 0 | 0 | 4 | K | 2 |  |  |  | ROZPOCET | 0 | 0 | 0 | 0 | 0 | 1 | 0 | 4 | 1989581047
|  |  | příl. č.: A., B., C.1.1 až C.4.9, D.2.a až D.2.b-4.6, E.2.a až E.2-4.2, F.1 až F.2 | [18 empty] | P | 2
4 | K | 119001411 | Dočasné zajištění potrubí betonového, ŽB, kameninového nebo vláknocementového DN do 200 |  |  | m | 1.1 |  |  | 0 |  |  |  | základní | 0.908 | 0.9988 | 0.01068 | 0.011748 | 0 | 0 | 4 | K | 2 |  |  |  | ROZPOCET | 0 | 0 | 0 | 0 | 0 | 1 | 0 | 4 | -583786781
|  |  | příl. č.: A., B., C.1.1 až C.4.9, D.2.a až D.2.b-4.6, E.2.a až E.2-4.2, F.1 až F.2 | [18 empty] | P | 2
5 | K | 119001421 | Dočasné zajištění kabelů ve výkopišti ve stavu i poloze,ve kterých byla na začátku zem.prací a to s podepřením,vzepřením nebo vyvěšením,příp.s ochr.bedněním,se zřízením a odstraněním zajišťovací konst.,s opotř.hmot kabelů a to do 3 volně ložených kabelů |  |  | m | 3.6 |  |  | 0 |  |  |  | základní | 0.547 | 1.9692 | 0.0369 | 0.13284 | 0 | 0 | 4 | K | 2 |  |  |  | ROZPOCET | 0 | 0 | 0 | 0 | 0 | 1 | 0 | 4 | -1150577959
|  |  | příl. č.: A., B., C.1.1 až C.4.9, D.2.a až D.2.b-4.6, E.2.a až E.2-4.2, F.1 až F.2 | [18 empty] | P | 2
6 | K | 120001101 | Příplatek za ztížení vykopávky v blízkosti podzemního vedení |  |  | m3 | 16 |  |  | 0 |  |  |  | základní | 1.548 | 24.768 | 0 | 0 | 0 | 0 | 4 | K | 2 |  |  |  | ROZPOCET | 0 | 0 | 0 | 0 | 0 | 1 | 0 | 4 | -1290774049
|  |  | příl. č.: A., B., C.1.1 až C.4.9, D.2.a až D.2.b-4.6, E.2.a až E.2-4.2, F.1 až F.2 | [18 empty] | P | 2
7 | K | 132201201 | Hloubení rýh š do 2000 mm v hornině tř. 3 objemu do 100 m3 |  |  | m3 | 90 |  |  | 0 |  |  |  | základní | 1.444 | 129.96 | 0 | 0 | 0 | 0 | 4 | K | 2 |  |  |  | ROZPOCET | 0 | 0 | 0 | 0 | 0 | 1 | 0 | 4 | 1527850752
|  |  | příl. č.: A., B., C.1.1 až C.4.9, D.2.a až D.2.b-4.6, E.2.a až E.2-4.2, F.1 až F.2 | [18 empty] | P | 2
|  |  | 90 |  |  |  | 90 | [14 empty] | VV | 2 | 2 | True | 1 | ROZPOCET
8 | K | 132201209 | Příplatek za lepivost k hloubení rýh š do 2000 mm v hornině tř. 3 |  |  | m3 | 27 |  |  | 0 |  |  |  | základní | 0.085 | 2.295 | 0 | 0 | 0 | 0 | 4 | K | 2 |  |  |  | ROZPOCET | 0 | 0 | 0 | 0 | 0 | 1 | 0 | 4 | -1392550712
|  |  | příl. č.: A., B., C.1.1 až C.4.9, D.2.a až D.2.b-4.6, E.2.a až E.2-4.2, F.1 až F.2 | [18 empty] | P | 2
|  |  | 90 |  |  |  | 90 | [14 empty] | VV | 2 | 2 | True | 1 | ROZPOCET
9 | K | 132301201 | Hloubení rýh š do 2000 mm v hornině tř. 4 objemu do 100 m3 |  |  | m3 | 90 |  |  | 0 |  |  |  | základní | 2.156 | 194.04 | 0 | 0 | 0 | 0 | 4 | K | 2 |  |  |  | ROZPOCET | 0 | 0 | 0 | 0 | 0 | 1 | 0 | 4 | 1283428613
|  |  | příl. č.: A., B., C.1.1 až C.4.9, D.2.a až D.2.b-4.6, E.2.a až E.2-4.2, F.1 až F.2 | [18 empty] | P | 2
|  |  | 90 |  |  |  | 90 | [14 empty] | VV | 2 | 2 | True | 1 | ROZPOCET
10 | K | 132301209 | Příplatek za lepivost k hloubení rýh š do 2000 mm v hornině tř. 4 |  |  | m3 | 8.1 |  |  | 0 |  |  |  | základní | 0.152 | 1.2312 | 0 | 0 | 0 | 0 | 4 | K | 2 |  |  |  | ROZPOCET | 0 | 0 | 0 | 0 | 0 | 1 | 0 | 4 | 2135773716
|  |  | příl. č.: A., B., C.1.1 až C.4.9, D.2.a až D.2.b-4.6, E.2.a až E.2-4.2, F.1 až F.2 | [18 empty] | P | 2
|  |  | 27 |  |  |  | 27 | [14 empty] | VV | 2 | 2 | True | 1 | ROZPOCET
11 | K | 151101102 | Zřízení pažení a rozepření stěn rýh hl do 4 m |  |  | m2 | 325 |  |  | 0 |  |  |  | základní | 0.479 | 155.675 | 0.00085 | 0.27625 | 0 | 0 | 4 | K | 2 |  |  |  | ROZPOCET | 0 | 0 | 0 | 0 | 0 | 1 | 0 | 4 | -59159935
|  |  | příl. č.: A., B., C.1.1 až C.4.9, D.2.a až D.2.b-4.6, E.2.a až E.2-4.2, F.1 až F.2 | [18 empty] | P | 2
|  |  | 325 |  |  |  | 325 | [14 empty] | VV | 2 | 2 | True | 1 | ROZPOCET
|  |  | 46,2*2*3,5 |  |  |  | 323.4 | [14 empty] | VV | 2 | 2 | True | 0 | ROZPOCET
12 | K | 151101112 | Odstranění pažení a rozepření stěn rýh hl do 4 m |  |  | m2 | 325 |  |  | 0 |  |  |  | základní | 0.327 | 106.275 | 0 | 0 | 0 | 0 | 4 | K | 2 |  |  |  | ROZPOCET | 0 | 0 | 0 | 0 | 0 | 1 | 0 | 4 | -837142205
|  |  | příl. č.: A., B., C.1.1 až C.4.9, D.2.a až D.2.b-4.6, E.2.a až E.2-4.2, F.1 až F.2 | [18 empty] | P | 2
|  |  | 325 |  |  |  | 325 | [14 empty] | VV | 2 | 2 | True | 1 | ROZPOCET
13 | K | 161101102 | Svislé přemístění výkopku z horniny tř. 1 až 4 hl výkopu do 4 m |  |  | m3 | 180 |  |  | 0 |  |  |  | základní | 0.519 | 93.42 | 0 | 0 | 0 | 0 | 4 | K | 2 |  |  |  | ROZPOCET | 0 | 0 | 0 | 0 | 0 | 1 | 0 | 4 | -353835431
|  |  | příl. č.: A., B., C.1.1 až C.4.9, D.2.a až D.2.b-4.6, E.2.a až E.2-4.2, F.1 až F.2 | [18 empty] | P | 2
|  |  | 180 |  |  |  | 180 | [14 empty] | VV | 2 | 2 | True | 1 | ROZPOCET
|  |  | 46,2*3,3*1,1 |  |  |  | 167.706 | [14 empty] | VV | 2 | 2 | True | 0 | ROZPOCET
14 | K | 162701105 | Vodorovné přemístění do 10000 m výkopku z horniny tř. 1 až 4 |  |  | m3 | 135 |  |  | 0 |  |  |  | základní | 0.011 | 1.485 | 0 | 0 | 0 | 0 | 4 | K | 2 |  |  |  | ROZPOCET | 0 | 0 | 0 | 0 | 0 | 1 | 0 | 4 | 480425516
|  |  | příl. č.: A., B., C.1.1 až C.4.9, D.2.a až D.2.b-4.6, E.2.a až E.2-4.2, F.1 až F.2 | [18 empty] | P | 2
|  |  | -150*0,3 |  |  |  | -45 | [14 empty] | VV | 2 | 2 | True | 0 | ROZPOCET
|  |  | 180-45 |  |  |  | 135 | [14 empty] | VV | 2 | 2 | True | 1 | ROZPOCET
15 | K | 174101101 | Zásyp jam, šachet rýh nebo kolem objektů sypaninou se zhutněním |  |  | m3 | 150 |  |  | 0 |  |  |  | základní | 0.299 | 44.85 | 0 | 0 | 0 | 0 | 4 | K | 2 |  |  |  | ROZPOCET | 0 | 0 | 0 | 0 | 0 | 1 | 0 | 4 | -424172912
|  |  | příl. č.: A., B., C.1.1 až C.4.9, D.2.a až D.2.b-4.6, E.2.a až E.2-4.2, F.1 až F.2 | [18 empty] | P | 2
|  |  | 150 |  |  |  | 150 | [14 empty] | VV | 2 | 2 | True | 1 | ROZPOCET
|  |  | 46,2*(3,5-0,5-0,1)*1,1 |  |  |  | 147.378 | [14 empty] | VV | 2 | 2 | True | 0 | ROZPOCET
16 | M | 122614300 | hutněné drcené přírodní kamenivo štěrkodrť frakce 0-63 mm, včet. dopravy |  |  | t | 147 |  |  | 0 |  |  |  | základní | 0 | 0 | 1 | 147 | 0 | 0 | 8 | M | 2 |  |  |  | ROZPOCET | 0 | 0 | 0 | 0 | 0 | 1 | 0 | 4 | 1917666214
|  |  | příl. č.: A., B., C.1.1 až C.4.9, D.2.a až D.2.b-4.6, E.2.a až E.2-4.2, F.1 až F.2 | [18 empty] | P | 2
|  |  | 150*0,7*1,4 |  |  |  | 147 | [14 empty] | VV | 2 | 2 | True | 1 | ROZPOCET
17 | K | 175101101 | Obsyp potrubí sypaninou z vhodných hornin tř. 1 až 4 nebo materiálem připraveným podél výkopu ve vzdálenosti do 3 m od jeho kraje, pro jakoukoliv hloubku výkopu a míru zhutnění bez prohození sypaniny |  |  | m3 | 23 |  |  | 0 |  |  |  | základní | 1.587 | 36.501 | 0 | 0 | 0 | 0 | 4 | K | 2 |  |  |  | ROZPOCET | 0 | 0 | 0 | 0 | 0 | 1 | 0 | 4 | -1928464944
|  |  | příl. č.: A., B., C.1.1 až C.4.9, D.2.a až D.2.b-4.6, E.2.a až E.2-4.2, F.1 až F.2 | [18 empty] | P | 2
|  |  | -0,2*0,2*3,14*46,2 |  |  |  | -5.8027 | [14 empty] | VV | 2 | 2 | True | 0 | ROZPOCET
|  |  | 46,2*1,1*0,55 |  |  |  | 27.951 | [14 empty] | VV | 2 | 2 | True | 0 | ROZPOCET
|  |  | Součet |  |  |  | 22.1483 | [14 empty] | VV | 2 | 4 | True | 0 | ROZPOCET
|  |  | 23 |  |  |  | 23 | [14 empty] | VV | 2 | 2 | True | 1 | ROZPOCET
18 | M | 122614050 | hutněné drcené přírodní kamenivo frakce 0-8 mm ( max. 0-16 mm), včet. dopravy |  |  | t | 36.483 |  |  | 0 |  |  |  | základní | 0 | 0 | 1 | 36.483 | 0 | 0 | 8 | M | 2 |  |  |  | ROZPOCET | 0 | 0 | 0 | 0 | 0 | 1 | 0 | 4 | -146462882
|  |  | příl. č.: A., B., C.1.1 až C.4.9, D.2.a až D.2.b-4.6, E.2.a až E.2-4.2, F.1 až F.2 | [18 empty] | P | 2
|  |  | 23*1,1*1,4*1,03 |  |  |  | 36.4826 | [14 empty] | VV | 2 | 2 | True | 1 | ROZPOCET
| 4 - Vodorovné konstrukce | [8 empty] | 0 | [5 empty] | 21.3964 |  | 36.9146 |  | 0 | 1 | D | 1 |  |  |  | ROZPOCET | [6 empty] | 0
19 | K | 452312131 | Sedlové lože z betonu prostého C 12/15 otevřený výkop |  |  | m3 | 15.675 |  |  | 0 |  |  |  | základní | 1.365 | 21.3964 | 2.355 | 36.9146 | 0 | 0 | 4 | K | 2 |  |  |  | ROZPOCET | 0 | 0 | 0 | 0 | 0 | 1 | 0 | 4 | -785130205
|  |  | příl. č.: A., B., C.1.1 až C.4.9, D.2.a až D.2.b-4.6, E.2.a až E.2-4.2, F.1 až F.2 | [18 empty] | P | 2
|  |  | 57,0*1,1*0,25 |  |  |  | 15.675 | [14 empty] | VV | 2 | 2 | True | 1 | ROZPOCET
| 5 - Komunikace | [8 empty] | 0 | [5 empty] | 30.3428 |  | 0.324 |  | 0 | 1 | D | 1 |  |  |  | ROZPOCET | [6 empty] | 0
20 | K | 577144211-S | Demontáž a Obnova chodníkového tělesa s krytem z betonové dlažby; |  |  | m2 | 10 |  |  | 0 |  |  |  | základní | 0.071 | 0.71 | 0 | 0 | 0 | 0 | 4 | K | 2 |  |  |  | ROZPOCET | 0 | 0 | 0 | 0 | 0 | 1 | 0 | 4 | 755750049
|  |  | _obnova povrchů s krytem ze beton. dlažby 300*300mm; lože z drceného kameniva frakce 4-8mm tl. 30mm; štěrkodrť tl. 150mm; včet. obrub 150/250 dl. cca 10,0m; _kompletní zemní práce, včet. zhutnění pláně příl. č.: A., B., C.1.1 až C.4.9, D.2.a až D.2.b-4.6, E.2.a až E.2-4.2, F.1 až F.2 | [18 empty] | P | 2
21 | K | 565165111 | Asfaltový beton vrstva podkladní ACP 16 (obalov.kamenivo střednězrn.-OKS) s rozprostřením a zhutněním v pruhu šířky do 3 m, po zhutnění tl. 80 mm; včet. příp. Infiltračního ( příp. Spojovacího) postřiku 0,8 kg/m2 ( viz. Skladby komunikací v Tech.zprávě) |  |  | m2 | 56.4 |  |  | 0 |  |  |  | základní | 0.071 | 4.0044 | 0 | 0 | 0 | 0 | 4 | K | 2 |  |  |  | ROZPOCET | 0 | 0 | 0 | 0 | 0 | 1 | 0 | 4 | 244796903
|  |  | příl. č.: A., B., C.1.1 až C.4.9, D.2.a až D.2.b-4.6, E.2.a až E.2-4.2, F.1 až F.2 | [18 empty] | P | 2
|  |  | 47*1,2 |  |  |  | 56.4 | [14 empty] | VV | 2 | 2 | True | 1 | ROZPOCET
22 | K | 577145111 | Asfaltový beton vrstva obrusná ACO 11 (ABS) s rozprostřením a se zhutněním v pruhu šířky do 3 m tř. I, po zhutnění tl. 50 mm; včet. příp. Spojovacího a Infiltračního postřiku ( viz. Skladby komunikací v Technické zprávě) |  |  | m2 | 56.4 |  |  | 0 |  |  |  | základní | 0.071 | 4.0044 | 0 | 0 | 0 | 0 | 4 | K | 2 |  |  |  | ROZPOCET | 0 | 0 | 0 | 0 | 0 | 1 | 0 | 4 | 1331957747
|  |  | příl. č.: A., B., C.1.1 až C.4.9, D.2.a až D.2.b-4.6, E.2.a až E.2-4.2, F.1 až F.2 | [18 empty] | P | 2
|  |  | 56,4 |  |  |  | 56.4 | [14 empty] | VV | 2 | 2 | True | 1 | ROZPOCET
23 | K | 113107-S1 | Provizorní kryt vozovky asfaltovým recyklátem min. tl. 100 mm (zřízení, odstranění), výtluky vznikající v provizorním krytu po dobu realizace budou průběžně dodavatelem doplňovány |  |  | m2 | 56.4 |  |  | 0 |  |  |  | základní | 0.31 | 17.484 | 0 | 0 | 0 | 0 | 4 | K | 2 |  |  |  | ROZPOCET | 0 | 0 | 0 | 0 | 0 | 1 | 0 | 4 | -490715718
|  |  | příl. č.: A., B., C.1.1 až C.4.9, D.2.a až D.2.b-4.6, E.2.a až E.2-4.2, F.1 až F.2 | [18 empty] | P | 2
|  |  | 56,4 |  |  |  | 56.4 | [14 empty] | VV | 2 | 2 | True | 1 | ROZPOCET
24 | K | 599141111 | Vyplnění spár mezi silničními dílci jakékoliv tloušťky živičnou zálivkou, vč. vyčištění spáry |  |  | m | 90 |  |  | 0 |  |  |  | základní | 0.046 | 4.14 | 0.0036 | 0.324 | 0 | 0 | 4 | K | 2 |  |  |  | ROZPOCET | 0 | 0 | 0 | 0 | 0 | 1 | 0 | 4 | -1379246511
|  |  | příl. č.: A., B., C.1.1 až C.4.9, D.2.a až D.2.b-4.6, E.2.a až E.2-4.2, F.1 až F.2 | [18 empty] | P | 2
|  |  | 90 |  |  |  | 90 | [14 empty] | VV | 2 | 2 | True | 1 | ROZPOCET
| 8 - Trubní vedení | [8 empty] | 0 | [5 empty] | 545.21 |  | 4.207 |  | 0 | 1 | D | 1 |  |  |  | ROZPOCET | [6 empty] | 0
25 | K | 831263195 | Příplatek za zřízení kanalizační přípojky DN 100 až 300 |  |  | kus | 12 |  |  | 0 |  |  |  | základní | 1.56 | 18.72 | 0.06313 | 0.75756 | 0 | 0 | 4 | K | 2 |  |  |  | ROZPOCET | 0 | 0 | 0 | 0 | 0 | 1 | 0 | 4 | 751383466
|  |  | příl. č.: A., B., C.1.1 až C.4.9, D.2.a až D.2.b-4.6, E.2.a až E.2-4.2, F.1 až F.2 | [18 empty] | P | 2
26 | K | 831352121 | Montáž potrubí z trub kameninových hrdlových s integrovaným těsněním výkop sklon do 20 % DN 200 |  |  | m | 57 |  |  | 0 |  |  |  | základní | 0.35 | 19.95 | 4e-05 | 0.00228 | 0 | 0 | 4 | K | 2 |  |  |  | ROZPOCET | 0 | 0 | 0 | 0 | 0 | 1 | 0 | 4 | 373610472
|  |  | příl. č.: A., B., C.1.1 až C.4.9, D.2.a až D.2.b-4.6, E.2.a až E.2-4.2, F.1 až F.2 | [18 empty] | P | 2
27 | M | 597107030 | trouba kameninová glazovaná DN200mm L2,50m spojovací systém F Třida 160 |  |  | m | 57.855 |  |  | 0 |  |  |  | základní | 0 | 0 | 0.037 | 2.1406 | 0 | 0 | 8 | M | 2 |  |  |  | ROZPOCET | 0 | 0 | 0 | 0 | 0 | 1 | 0 | 4 | 1958677671
|  |  | příl. č.: A., B., C.1.1 až C.4.9, D.2.a až D.2.b-4.6, E.2.a až E.2-4.2, F.1 až F.2 | [18 empty] | P | 2
28 | K | 837391221 | Montáž kameninových tvarovek odbočných s integrovaným těsněním otevřený výkop DN 400 |  |  | kus | 9 |  |  | 0 |  |  |  | základní | 1.09 | 9.81 | 0.00017 | 0.00153 | 0 | 0 | 4 | K | 2 |  |  |  | ROZPOCET | 0 | 0 | 0 | 0 | 0 | 1 | 0 | 4 | -947055058
|  |  | příl. č.: A., B., C.1.1 až C.4.9, D.2.a až D.2.b-4.6, E.2.a až E.2-4.2, F.1 až F.2 | [18 empty] | P | 2
|  |  | 9 |  |  |  | 9 | [14 empty] | VV | 2 | 2 | True | 1 | ROZPOCET
29 | M | 597117920 | odbočka kameninová glazovaná jednoduchá kolmá DN400/200 |  |  | kus | 9 |  |  | 0 |  |  |  | základní | 0 | 0 | 0.145 | 1.305 | 0 | 0 | 8 | M | 2 |  |  |  | ROZPOCET | 0 | 0 | 0 | 0 | 0 | 1 | 0 | 4 | 1439111096
|  |  | příl. č.: A., B., C.1.1 až C.4.9, D.2.a až D.2.b-4.6, E.2.a až E.2-4.2, F.1 až F.2 | [18 empty] | P | 2
30 | K | 89441 | Napojení odbočky do těla šachty |  |  | kus | 3 |  |  | 0 |  |  |  | základní | 19.105 | 57.315 | 0 | 0 | 0 | 0 | 4 | K | 2 |  |  |  | ROZPOCET | 0 | 0 | 0 | 0 | 0 | 1 | 0 | 4 | 887851328
|  |  | příl. č.: A., B., C.1.1 až C.4.9, D.2.a až D.2.b-4.6, E.2.a až E.2-4.2, F.1 až F.2 | [18 empty] | P | 2
|  |  | 3 |  |  |  | 3 | [14 empty] | VV | 2 | 2 | True | 1 | ROZPOCET
31 | K | 89442 | Napojení přípoky na potrubí (kolena, přechodky) |  |  | kus | 12 |  |  | 0 |  |  |  | základní | 19.105 | 229.26 | 0 | 0 | 0 | 0 | 4 | K | 2 |  |  |  | ROZPOCET | 0 | 0 | 0 | 0 | 0 | 1 | 0 | 4 | -286565923
|  |  | příl. č.: A., B., C.1.1 až C.4.9, D.2.a až D.2.b-4.6, E.2.a až E.2-4.2, F.1 až F.2 | [18 empty] | P | 2
32 | K | 89443 | Dodávka a osazení šachtic DN 400, prům.hl. 3 m, vč. litinového poklopu (B125, D 400); včet. stabilizace konstrukce vozovky v okolí vyrovnávacích prstenců prolitím rychletuhnoucí maltou |  |  | kus | 11 |  |  | 0 |  |  |  | základní | 19.105 | 210.155 | 0 | 0 | 0 | 0 | 4 | K | 2 |  |  |  | ROZPOCET | 0 | 0 | 0 | 0 | 0 | 1 | 0 | 4 | -2003750184
|  |  | příl. č.: A., B., C.1.1 až C.4.9, D.2.a až D.2.b-4.6, E.2.a až E.2-4.2, F.1 až F.2 | [18 empty] | P | 2
|  |  | 11 |  |  |  | 11 | [14 empty] | VV | 2 | 2 | True | 1 | ROZPOCET
| 9 - Ostatní | [8 empty] | 0 | [5 empty] | 14.2777 |  | 0 |  | 0 | 1 | D | 1 |  |  |  | ROZPOCET | [6 empty] | 0
33 | K | 919735112 | Řezání stávajícího živičného krytu nebo podkladu hloubky přes 50 do 100 mm |  |  | m | 90 |  |  | 0 |  |  |  | základní | 0.155 | 13.95 | 0 | 0 | 0 | 0 | 4 | K | 2 |  |  |  | ROZPOCET | 0 | 0 | 0 | 0 | 0 | 1 | 0 | 4 | -2144812585
|  |  | příl. č.: A., B., C.1.1 až C.4.9, D.2.a až D.2.b-4.6, E.2.a až E.2-4.2, F.1 až F.2 | [18 empty] | P | 2
|  |  | 90 |  |  |  | 90 | [14 empty] | VV | 2 | 2 | True | 1 | ROZPOCET
34 | K | 979082213 | Vodorovná doprava suti po suchu bez naložení, ale se složením a s hrubým urovnáním na vzdálenost do 1 km |  |  | t | 32.768 |  |  | 0 |  |  |  | základní | 0.01 | 0.32768 | 0 | 0 | 0 | 0 | 4 | K | 2 |  |  |  | ROZPOCET | 0 | 0 | 0 | 0 | 0 | 1 | 0 | 4 | 845037739
|  |  | příl. č.: A., B., C.1.1 až C.4.9, D.2.a až D.2.b-4.6, E.2.a až E.2-4.2, F.1 až F.2 | [18 empty] | P | 2
35 | K | 979082219 | Příplatek ZKD 1 km u vodorovné dopravy suti po suchu do 1 km |  |  | t | 294.912 |  |  | 0 |  |  |  | základní | 0 | 0 | 0 | 0 | 0 | 0 | 4 | K | 2 |  |  |  | ROZPOCET | 0 | 0 | 0 | 0 | 0 | 1 | 0 | 4 | 1381186926
|  |  | příl. č.: A., B., C.1.1 až C.4.9, D.2.a až D.2.b-4.6, E.2.a až E.2-4.2, F.1 až F.2 | [18 empty] | P | 2
36 | K | 979099122 | Poplatek za řízenou skládku |  |  | t | 32.768 |  |  | 0 |  |  |  | základní | 0 | 0 | 0 | 0 | 0 | 0 | 4 | K | 2 |  |  |  | ROZPOCET | 0 | 0 | 0 | 0 | 0 | 1 | 0 | 4 | 1084145549
|  |  | příl. č.: A., B., C.1.1 až C.4.9, D.2.a až D.2.b-4.6, E.2.a až E.2-4.2, F.1 až F.2 | [18 empty] | P | 2
37 | K | 967910 | Poplatek za skládku přebytečné zeminy, vč. analýz a rozborů o uložení odpadu |  |  | m3 | 135 |  |  | 0 |  |  |  | základní | 0 | 0 | 0 | 0 | 0 | 0 | 4 | K | 2 |  |  |  | ROZPOCET | 0 | 0 | 0 | 0 | 0 | 1 | 0 | 4 | -1336709467
|  |  | příl. č.: A., B., C.1.1 až C.4.9, D.2.a až D.2.b-4.6, E.2.a až E.2-4.2, F.1 až F.2 | [18 empty] | P | 2
|  |  | 135 |  |  |  | 135 | [14 empty] | VV | 2 | 2 | True | 1 | ROZPOCET
| 99 - Přesun hmot | [8 empty] | 0 | [5 empty] | 658.0775 |  | 0 |  | 0 | 1 | D | 1 |  |  |  | ROZPOCET | [6 empty] | 0
38 | K | 9983110111 | Přesun hmot |  |  | t | 225.369 |  |  | 0 |  |  |  | základní | 2.92 | 658.0775 | 0 | 0 | 0 | 0 | 4 | K | 2 |  |  |  | ROZPOCET | 0 | 0 | 0 | 0 | 0 | 1 | 0 | 4 | 682524704
|  |  | příl. č.: A., B., C.1.1 až C.4.9, D.2.a až D.2.b-4.6, E.2.a až E.2-4.2, F.1 až F.2 | [18 empty] | P | 2
| M - Práce a dodávky M | [8 empty] | 0 | [5 empty] | 116.76 |  | 0 |  | 0 | 3 | D | 0 |  |  |  | ROZPOCET | [6 empty] | 0
| 23-M - Montáže potrubí | [8 empty] | 0 | [5 empty] | 116.76 |  | 0 |  | 0 | 3 | D | 1 |  |  |  | ROZPOCET | [6 empty] | 0
39 | K | 230170004 | zkoušky těsnosti potrubí - příprava DN do 200 |  |  | sada | 12 |  |  | 0 |  |  |  | základní | 8.97 | 107.64 | 0 | 0 | 0 | 0 | 64 | K | 2 |  |  |  | ROZPOCET | 0 | 0 | 0 | 0 | 0 | 1 | 0 | 64 | 213695561
|  |  | příl. č.: A., B., C.1.1 až C.4.9, D.2.a až D.2.b-4.6, E.2.a až E.2-4.2, F.1 až F.2 | [18 empty] | P | 2
|  |  | 12 |  |  |  | 12 | [14 empty] | VV | 2 | 2 | True | 1 | ROZPOCET
40 | K | 230170014 | zkoušky těsnosti potrubí - zkouška DN do 200, včet. šachet |  |  | m | 57 |  |  | 0 |  |  |  | základní | 0.08 | 4.56 | 0 | 0 | 0 | 0 | 64 | K | 2 |  |  |  | ROZPOCET | 0 | 0 | 0 | 0 | 0 | 1 | 0 | 64 | 867460837
|  |  | příl. č.: A., B., C.1.1 až C.4.9, D.2.a až D.2.b-4.6, E.2.a až E.2-4.2, F.1 až F.2 | [18 empty] | P | 2
41 | K | 2301700111 | Prohlídka televizní kamerou, vč. záznamu a protokolu |  |  | m | 57 |  |  | 0 |  |  |  | základní | 0.08 | 4.56 | 0 | 0 | 0 | 0 | 64 | K | 2 |  |  |  | ROZPOCET | 0 | 0 | 0 | 0 | 0 | 1 | 0 | 64 | -184304251
|  |  | příl. č.: A., B., C.1.1 až C.4.9, D.2.a až D.2.b-4.6, E.2.a až E.2-4.2, F.1 až F.2 | [18 empty] | P | 2

## 71 - Kanalizační odbočky ...
| List obsahuje: |  | 1) KRYCÍ LIST SOUPISU STAVEBNÍCH PRACÍ, DODÁVEK A SLUŽEB S VÝKAZEM VÝMĚR |  | 2) REKAPITULACE SOUPISU STAVEBNÍCH PRACÍ, DODÁVEK A SLUŽEB S VÝKAZEM VÝMĚR |  |  | 3) Rozpočet |  |  | Zpět na list: | Rekapitulace stavby
optimalizováno pro tisk sestav ve formátu A4 - na výšku | [11 empty] | >> skryté sloupce << | [9 empty] | {ed9228a7-8d06-4f05-8c29-aa2be86261c6}
2
KRYCÍ LIST SOUPISU STAVEBNÍCH PRACÍ, DODÁVEK A SLUŽEB S VÝKAZEM VÝMĚR | [12 empty] | v --- níže se nacházejí doplnkové a pomocné údaje k sestavám --- v | [8 empty] | False
| Stavba: |  | Rekonstrukce a prodloužení sběrače B do Radvanic
| Objekt: |  | NOVÁ VÝST. - NOVÁ VÝSTAVBA - hrazeno z prostředků MO
| Část: |  | SO 01.3 - SO 01.3 Kanalizační sběrač B - 3.část
| Úroveň 3: |  | 71 - Kanalizační odbočky - SO 01.6
| JKSO: |  | 827 2 | [5 empty] | CC-CZ: |  | 2
| Místo: |  | k. ú. Slezská Ostrava, Radvanice a Bartovice | [5 empty] | Datum: |  | 15.12.2015
| CZ-CPV: |  | 45232410-9
| Objednatel: | [7 empty] | IČ:
DIČ:
| Zhotovitel: | [7 empty] | IČ:
DIČ:
| Projektant: | [7 empty] | IČ:
DIČ:
| Zpracovatel: | [7 empty] | IČ:
DIČ:
Poznámka:
CZ-CPV: 45232410-9 Stavební práce na výstavbě kanalizačních sítí
| Náklady z rozpočtu | [7 empty] | 0
| Ostatní náklady | [7 empty] | 0
| Cena bez DPH | [7 empty] | 0
| DPH | základní | 21% | ze | 0 |  |  |  | 0
|  | snížená | 15% | ze | 0 |  |  |  | 0
|  | zákl. přenesená | 21% | ze | 0 |  |  |  | 0
|  | sníž. přenesená | 15% | ze | 0 |  |  |  | 0
|  | nulová | 0% | ze | 0 |  |  |  | 0
| Cena s DPH |  |  | v | CZK |  |  | 0
| Projektant |  |  |  |  | Zpracovatel
| Datum a podpis: |  |  | Razítko |  | Datum a podpis: |  |  |  | Razítko
| Objednavatel |  |  |  |  | Zhotovitel
| Datum a podpis: |  |  | Razítko |  | Datum a podpis: |  |  |  | Razítko
REKAPITULACE SOUPISU STAVEBNÍCH PRACÍ, DODÁVEK A SLUŽEB S VÝKAZEM VÝMĚR
Stavba: |  |  | Rekonstrukce a prodloužení sběrače B do Radvanic
Objekt: |  |  | NOVÁ VÝST. - NOVÁ VÝSTAVBA - hrazeno z prostředků MO
Část: |  |  | SO 01.3 - SO 01.3 Kanalizační sběrač B - 3.část
Úroveň 3: |  |  | 71 - Kanalizační odbočky - SO 01.6
Místo: |  |  | k. ú. Slezská Ostrava, Radvanice a Bartovice |  |  |  | Datum: |  | 15.12.2015
Objednatel: |  |  | 0 |  |  |  | Projektant: |  | 0
Zhotovitel: | [6 empty] | Zpracovatel: |  | 0
Kód - Popis | [9 empty] | Cena celkem [CZK]
1) Náklady z rozpočtu | [9 empty] | 0 | [12 empty] | -1
| HSV - Práce a dodávky HSV | [8 empty] | 0
| 1 - Zemní práce | [8 empty] | 0
| 4 - Vodorovné konstrukce | [8 empty] | 0
| 5 - Komunikace | [8 empty] | 0
| 8 - Trubní vedení | [8 empty] | 0
| 9 - Ostatní | [8 empty] | 0
| 99 - Přesun hmot | [8 empty] | 0
| M - Práce a dodávky M | [8 empty] | 0
| 23-M - Montáže potrubí | [8 empty] | 0
2) Ostatní náklady | [9 empty] | 0 |  |  |  | DPH
Celkové náklady za stavbu 1) + 2) | [7 empty] | 0
SOUPIS STAVEBNÍCH PRACÍ, DODÁVEK A SLUŽEB S VÝKAZEM VÝMĚR
Stavba: |  |  | Rekonstrukce a prodloužení sběrače B do Radvanic
Objekt: |  |  | NOVÁ VÝST. - NOVÁ VÝSTAVBA - hrazeno z prostředků MO
Část: |  |  | SO 01.3 - SO 01.3 Kanalizační sběrač B - 3.část
Úroveň 3: |  |  | 71 - Kanalizační odbočky - SO 01.6
Místo: |  |  | k. ú. Slezská Ostrava, Radvanice a Bartovice |  |  |  | Datum: |  | 15.12.2015
Objednatel: |  |  | 0 |  |  |  | Projektant: |  | 0
Zhotovitel: | [6 empty] | Zpracovatel: |  | 0
PČ | Typ | Kód | Popis |  |  | MJ | Množství | J.cena [CZK] |  | Cena celkem [CZK] |  |  | Poznámka | DPH | J. Nh [h] | Nh celkem [h] | J. hmotnost [t] | Hmotnost celkem [t] | J. suť [t] | Suť Celkem [t]
Náklady z rozpočtu | [9 empty] | 0 | [5 empty] | 167.2726 |  | 14.8164 |  | 2.0916 |  | D | -1 | [10 empty] | 0
| HSV - Práce a dodávky HSV | [8 empty] | 0 | [5 empty] | 157.6146 |  | 14.8164 |  | 2.0916 | 1 | D | 0 |  |  |  | ROZPOCET | [6 empty] | 0
| 1 - Zemní práce | [8 empty] | 0 | [5 empty] | 67.3719 |  | 11.3868 |  | 2.0916 | 1 | D | 1 |  |  |  | ROZPOCET | [6 empty] | 0
1 | K | 113107123 | Odstranění podkladu pl do 50 m2 z kameniva drceného tl 300 mm |  |  | m2 | 3.6 |  |  | 0 |  |  |  | základní | 1.158 | 4.1688 | 0 | 0 | 0.4 | 1.44 | 4 | K | 2 |  |  |  | ROZPOCET | 0 | 0 | 0 | 0 | 0 | 1 | 0 | 4 | 145240554
|  |  | příl. č.: A., B., C.1.1 až C.4.9, D.2.a až D.2.b-4.6, E.2.a až E.2-4.2, F.1 až F.2 | [18 empty] | P | 2
|  |  | 3,6 |  |  |  | 3.6 | [14 empty] | VV | 2 | 2 | True | 1 | ROZPOCET
2 | K | 113107142 | Odstranění podkladu pl do 50 m2 živičných tl 100 mm |  |  | m2 | 3.6 |  |  | 0 |  |  |  | základní | 0.412 | 1.4832 | 0 | 0 | 0.181 | 0.6516 | 4 | K | 2 |  |  |  | ROZPOCET | 0 | 0 | 0 | 0 | 0 | 1 | 0 | 4 | -166218900
|  |  | příl. č.: A., B., C.1.1 až C.4.9, D.2.a až D.2.b-4.6, E.2.a až E.2-4.2, F.1 až F.2 | [18 empty] | P | 2
|  |  | 3,6 |  |  |  | 3.6 | [14 empty] | VV | 2 | 2 | True | 1 | ROZPOCET
3 | K | 132201201 | Hloubení rýh š do 2000 mm v hornině tř. 3 objemu do 100 m3 |  |  | m3 | 7.5 |  |  | 0 |  |  |  | základní | 1.444 | 10.83 | 0 | 0 | 0 | 0 | 4 | K | 2 |  |  |  | ROZPOCET | 0 | 0 | 0 | 0 | 0 | 1 | 0 | 4 | 1527850752
|  |  | příl. č.: A., B., C.1.1 až C.4.9, D.2.a až D.2.b-4.6, E.2.a až E.2-4.2, F.1 až F.2 | [18 empty] | P | 2
|  |  | 7,5 |  |  |  | 7.5 | [14 empty] | VV | 2 | 2 | True | 1 | ROZPOCET
4 | K | 132201209 | Příplatek za lepivost k hloubení rýh š do 2000 mm v hornině tř. 3 |  |  | m3 | 2.25 |  |  | 0 |  |  |  | základní | 0.085 | 0.19125 | 0 | 0 | 0 | 0 | 4 | K | 2 |  |  |  | ROZPOCET | 0 | 0 | 0 | 0 | 0 | 1 | 0 | 4 | -1392550712
|  |  | příl. č.: A., B., C.1.1 až C.4.9, D.2.a až D.2.b-4.6, E.2.a až E.2-4.2, F.1 až F.2 | [18 empty] | P | 2
|  |  | 7,5 |  |  |  | 7.5 | [14 empty] | VV | 2 | 2 | True | 1 | ROZPOCET
5 | K | 132301201 | Hloubení rýh š do 2000 mm v hornině tř. 4 objemu do 100 m3 |  |  | m3 | 7.5 |  |  | 0 |  |  |  | základní | 2.156 | 16.17 | 0 | 0 | 0 | 0 | 4 | K | 2 |  |  |  | ROZPOCET | 0 | 0 | 0 | 0 | 0 | 1 | 0 | 4 | 1283428613
|  |  | příl. č.: A., B., C.1.1 až C.4.9, D.2.a až D.2.b-4.6, E.2.a až E.2-4.2, F.1 až F.2 | [18 empty] | P | 2
|  |  | 7,5 |  |  |  | 7.5 | [14 empty] | VV | 2 | 2 | True | 1 | ROZPOCET
6 | K | 132301209 | Příplatek za lepivost k hloubení rýh š do 2000 mm v hornině tř. 4 |  |  | m3 | 2.25 |  |  | 0 |  |  |  | základní | 0.152 | 0.342 | 0 | 0 | 0 | 0 | 4 | K | 2 |  |  |  | ROZPOCET | 0 | 0 | 0 | 0 | 0 | 1 | 0 | 4 | 2135773716
|  |  | příl. č.: A., B., C.1.1 až C.4.9, D.2.a až D.2.b-4.6, E.2.a až E.2-4.2, F.1 až F.2 | [18 empty] | P | 2
|  |  | 7,5 |  |  |  | 7.5 | [14 empty] | VV | 2 | 2 | True | 1 | ROZPOCET
7 | K | 151101102 | Zřízení pažení a rozepření stěn rýh hl do 4 m |  |  | m2 | 24.5 |  |  | 0 |  |  |  | základní | 0.479 | 11.7355 | 0.00085 | 0.020825 | 0 | 0 | 4 | K | 2 |  |  |  | ROZPOCET | 0 | 0 | 0 | 0 | 0 | 1 | 0 | 4 | -59159935
|  |  | příl. č.: A., B., C.1.1 až C.4.9, D.2.a až D.2.b-4.6, E.2.a až E.2-4.2, F.1 až F.2 | [18 empty] | P | 2
|  |  | 3,5*2*3,5 |  |  |  | 24.5 | [14 empty] | VV | 2 | 2 | True | 1 | ROZPOCET
8 | K | 151101112 | Odstranění pažení a rozepření stěn rýh hl do 4 m |  |  | m2 | 24.5 |  |  | 0 |  |  |  | základní | 0.327 | 8.0115 | 0 | 0 | 0 | 0 | 4 | K | 2 |  |  |  | ROZPOCET | 0 | 0 | 0 | 0 | 0 | 1 | 0 | 4 | -837142205
|  |  | příl. č.: A., B., C.1.1 až C.4.9, D.2.a až D.2.b-4.6, E.2.a až E.2-4.2, F.1 až F.2 | [18 empty] | P | 2
|  |  | 24,5 |  |  |  | 24.5 | [14 empty] | VV | 2 | 2 | True | 1 | ROZPOCET
9 | K | 161101102 | Svislé přemístění výkopku z horniny tř. 1 až 4 hl výkopu do 4 m |  |  | m3 | 15 |  |  | 0 |  |  |  | základní | 0.519 | 7.785 | 0 | 0 | 0 | 0 | 4 | K | 2 |  |  |  | ROZPOCET | 0 | 0 | 0 | 0 | 0 | 1 | 0 | 4 | -353835431
|  |  | příl. č.: A., B., C.1.1 až C.4.9, D.2.a až D.2.b-4.6, E.2.a až E.2-4.2, F.1 až F.2 | [18 empty] | P | 2
|  |  | 15 |  |  |  | 15 | [14 empty] | VV | 2 | 2 | True | 1 | ROZPOCET
|  |  | 3,6*3,5*1,2 |  |  |  | 15.12 | [14 empty] | VV | 2 | 2 | True | 0 | ROZPOCET
10 | K | 162701105 | Vodorovné přemístění do 10000 m výkopku z horniny tř. 1 až 4 |  |  | m3 | 9 |  |  | 0 |  |  |  | základní | 0.011 | 0.099 | 0 | 0 | 0 | 0 | 4 | K | 2 |  |  |  | ROZPOCET | 0 | 0 | 0 | 0 | 0 | 1 | 0 | 4 | 480425516
|  |  | příl. č.: A., B., C.1.1 až C.4.9, D.2.a až D.2.b-4.6, E.2.a až E.2-4.2, F.1 až F.2 | [18 empty] | P | 2
|  |  | 9 |  |  |  | 9 | [14 empty] | VV | 2 | 2 | True | 1 | ROZPOCET
11 | K | 174101101 | Zásyp jam, šachet rýh nebo kolem objektů sypaninou se zhutněním |  |  | m3 | 12 |  |  | 0 |  |  |  | základní | 0.299 | 3.588 | 0 | 0 | 0 | 0 | 4 | K | 2 |  |  |  | ROZPOCET | 0 | 0 | 0 | 0 | 0 | 1 | 0 | 4 | -424172912
|  |  | příl. č.: A., B., C.1.1 až C.4.9, D.2.a až D.2.b-4.6, E.2.a až E.2-4.2, F.1 až F.2 | [18 empty] | P | 2
|  |  | 12 |  |  |  | 12 | [14 empty] | VV | 2 | 2 | True | 1 | ROZPOCET
|  |  | 3,6*(3,5-0,25-0,5)*1,2 |  |  |  | 11.88 | [14 empty] | VV | 2 | 2 | True | 0 | ROZPOCET
12 | M | 122614300 | hutněné drcené přírodní kamenivo štěrkodrť frakce 0-63 mm, včet. dopravy |  |  | t | 8.4 |  |  | 0 |  |  |  | základní | 0 | 0 | 1 | 8.4 | 0 | 0 | 8 | M | 2 |  |  |  | ROZPOCET | 0 | 0 | 0 | 0 | 0 | 1 | 0 | 4 | 1917666214
|  |  | příl. č.: A., B., C.1.1 až C.4.9, D.2.a až D.2.b-4.6, E.2.a až E.2-4.2, F.1 až F.2 | [18 empty] | P | 2
|  |  | 12*0,5*1,4 |  |  |  | 8.4 | [14 empty] | VV | 2 | 2 | True | 1 | ROZPOCET
13 | K | 175101101 | Obsyp potrubí sypaninou z vhodných hornin tř. 1 až 4 nebo materiálem připraveným podél výkopu ve vzdálenosti do 3 m od jeho kraje, pro jakoukoliv hloubku výkopu a míru zhutnění bez prohození sypaniny |  |  | m3 | 1.87 |  |  | 0 |  |  |  | základní | 1.587 | 2.9677 | 0 | 0 | 0 | 0 | 4 | K | 2 |  |  |  | ROZPOCET | 0 | 0 | 0 | 0 | 0 | 1 | 0 | 4 | -1928464944
|  |  | příl. č.: A., B., C.1.1 až C.4.9, D.2.a až D.2.b-4.6, E.2.a až E.2-4.2, F.1 až F.2 | [18 empty] | P | 2
|  |  | -0,2*0,2*3,14*3,5 |  |  |  | -0.4396 | [14 empty] | VV | 2 | 2 | True | 0 | ROZPOCET
|  |  | 3,5*1,2*0,55 |  |  |  | 2.31 | [14 empty] | VV | 2 | 2 | True | 0 | ROZPOCET
|  |  | Součet |  |  |  | 1.8704 | [14 empty] | VV | 2 | 4 | True | 1 | ROZPOCET
14 | M | 122614050 | hutněné drcené přírodní kamenivo frakce 0-8 mm ( max. 0-16 mm), včet. dopravy |  |  | t | 2.966 |  |  | 0 |  |  |  | základní | 0 | 0 | 1 | 2.966 | 0 | 0 | 8 | M | 2 |  |  |  | ROZPOCET | 0 | 0 | 0 | 0 | 0 | 1 | 0 | 4 | -146462882
|  |  | příl. č.: A., B., C.1.1 až C.4.9, D.2.a až D.2.b-4.6, E.2.a až E.2-4.2, F.1 až F.2 | [18 empty] | P | 2
|  |  | 1,87*1,1*1,4*1,03 |  |  |  | 2.9662 | [14 empty] | VV | 2 | 2 | True | 1 | ROZPOCET
| 4 - Vodorovné konstrukce | [8 empty] | 0 | [5 empty] | 1.7609 |  | 3.0379 |  | 0 | 1 | D | 1 |  |  |  | ROZPOCET | [6 empty] | 0
15 | K | 452312131 | Sedlové lože z betonu prostého C 12/15 otevřený výkop |  |  | m3 | 1.29 |  |  | 0 |  |  |  | základní | 1.365 | 1.7609 | 2.355 | 3.0379 | 0 | 0 | 4 | K | 2 |  |  |  | ROZPOCET | 0 | 0 | 0 | 0 | 0 | 1 | 0 | 4 | -785130205
|  |  | příl. č.: A., B., C.1.1 až C.4.9, D.2.a až D.2.b-4.6, E.2.a až E.2-4.2, F.1 až F.2 | [18 empty] | P | 2
|  |  | 4,3*1,2*0,25 |  |  |  | 1.29 | [14 empty] | VV | 2 | 2 | True | 1 | ROZPOCET
| 5 - Komunikace | [8 empty] | 0 | [5 empty] | 1.9032 |  | 0.0216 |  | 0 | 1 | D | 1 |  |  |  | ROZPOCET | [6 empty] | 0
16 | K | 565165111 | Asfaltový beton vrstva podkladní ACP 16 (obalov.kamenivo střednězrn.-OKS) s rozprostřením a zhutněním v pruhu šířky do 3 m, po zhutnění tl. 80 mm; včet. příp. Infiltračního ( příp. Spojovacího) postřiku 0,8 kg/m2 ( viz. Skladby komunikací v Tech.zprávě) |  |  | m2 | 3.6 |  |  | 0 |  |  |  | základní | 0.071 | 0.2556 | 0 | 0 | 0 | 0 | 4 | K | 2 |  |  |  | ROZPOCET | 0 | 0 | 0 | 0 | 0 | 1 | 0 | 4 | 244796903
|  |  | příl. č.: A., B., C.1.1 až C.4.9, D.2.a až D.2.b-4.6, E.2.a až E.2-4.2, F.1 až F.2 | [18 empty] | P | 2
|  |  | 3*1,2 |  |  |  | 3.6 | [14 empty] | VV | 2 | 2 | True | 1 | ROZPOCET
17 | K | 577145111 | Asfaltový beton vrstva obrusná ACO 11 (ABS) s rozprostřením a se zhutněním v pruhu šířky do 3 m tř. I, po zhutnění tl. 50 mm; včet. příp. Spojovacího a Infiltračního postřiku ( viz. Skladby komunikací v Technické zprávě) |  |  | m2 | 3.6 |  |  | 0 |  |  |  | základní | 0.071 | 0.2556 | 0 | 0 | 0 | 0 | 4 | K | 2 |  |  |  | ROZPOCET | 0 | 0 | 0 | 0 | 0 | 1 | 0 | 4 | 1331957747
|  |  | příl. č.: A., B., C.1.1 až C.4.9, D.2.a až D.2.b-4.6, E.2.a až E.2-4.2, F.1 až F.2 | [18 empty] | P | 2
|  |  | 3,6 |  |  |  | 3.6 | [14 empty] | VV | 2 | 2 | True | 1 | ROZPOCET
18 | K | 113107-S1 | Provizorní kryt vozovky asfaltovým recyklátem min. tl. 100 mm (zřízení, odstranění), výtluky vznikající v provizorním krytu po dobu realizace budou průběžně dodavatelem doplňovány |  |  | m2 | 3.6 |  |  | 0 |  |  |  | základní | 0.31 | 1.116 | 0 | 0 | 0 | 0 | 4 | K | 2 |  |  |  | ROZPOCET | 0 | 0 | 0 | 0 | 0 | 1 | 0 | 4 | -490715718
|  |  | příl. č.: A., B., C.1.1 až C.4.9, D.2.a až D.2.b-4.6, E.2.a až E.2-4.2, F.1 až F.2 | [18 empty] | P | 2
|  |  | 3,6 |  |  |  | 3.6 | [14 empty] | VV | 2 | 2 | True | 1 | ROZPOCET
19 | K | 599141111 | Vyplnění spár mezi silničními dílci jakékoliv tloušťky živičnou zálivkou, vč. vyčištění spáry |  |  | m | 6 |  |  | 0 |  |  |  | základní | 0.046 | 0.276 | 0.0036 | 0.0216 | 0 | 0 | 4 | K | 2 |  |  |  | ROZPOCET | 0 | 0 | 0 | 0 | 0 | 1 | 0 | 4 | -1379246511
|  |  | příl. č.: A., B., C.1.1 až C.4.9, D.2.a až D.2.b-4.6, E.2.a až E.2-4.2, F.1 až F.2 | [18 empty] | P | 2
|  |  | 6 |  |  |  | 6 | [14 empty] | VV | 2 | 2 | True | 1 | ROZPOCET
| 8 - Trubní vedení | [8 empty] | 0 | [5 empty] | 42.365 |  | 0.36998 |  | 0 | 1 | D | 1 |  |  |  | ROZPOCET | [6 empty] | 0
20 | K | 831263195 | Příplatek za zřízení kanalizační přípojky DN 100 až 300 |  |  | kus | 1 |  |  | 0 |  |  |  | základní | 1.56 | 1.56 | 0.06313 | 0.06313 | 0 | 0 | 4 | K | 2 |  |  |  | ROZPOCET | 0 | 0 | 0 | 0 | 0 | 1 | 0 | 4 | 1399334411
|  |  | příl. č.: A., B., C.1.1 až C.4.9, D.2.a až D.2.b-4.6, E.2.a až E.2-4.2, F.1 až F.2 | [18 empty] | P | 2
21 | K | 831352121 | Montáž potrubí z trub kameninových hrdlových s integrovaným těsněním výkop sklon do 20 % DN 200 |  |  | m | 4.3 |  |  | 0 |  |  |  | základní | 0.35 | 1.505 | 4e-05 | 0.000172 | 0 | 0 | 4 | K | 2 |  |  |  | ROZPOCET | 0 | 0 | 0 | 0 | 0 | 1 | 0 | 4 | 373610472
|  |  | příl. č.: A., B., C.1.1 až C.4.9, D.2.a až D.2.b-4.6, E.2.a až E.2-4.2, F.1 až F.2 | [18 empty] | P | 2
|  |  | 4,3 |  |  |  | 4.3 | [14 empty] | VV | 2 | 2 | True | 1 | ROZPOCET
22 | M | 597107030 | trouba kameninová glazovaná DN200mm L2,50m spojovací systém F Třida 160 |  |  | m | 4.365 |  |  | 0 |  |  |  | základní | 0 | 0 | 0.037 | 0.16151 | 0 | 0 | 8 | M | 2 |  |  |  | ROZPOCET | 0 | 0 | 0 | 0 | 0 | 1 | 0 | 4 | 1958677671
|  |  | příl. č.: A., B., C.1.1 až C.4.9, D.2.a až D.2.b-4.6, E.2.a až E.2-4.2, F.1 až F.2 | [18 empty] | P | 2
23 | K | 837391221 | Montáž kameninových tvarovek odbočných s integrovaným těsněním otevřený výkop DN 400 |  |  | kus | 1 |  |  | 0 |  |  |  | základní | 1.09 | 1.09 | 0.00017 | 0.00017 | 0 | 0 | 4 | K | 2 |  |  |  | ROZPOCET | 0 | 0 | 0 | 0 | 0 | 1 | 0 | 4 | -947055058
|  |  | příl. č.: A., B., C.1.1 až C.4.9, D.2.a až D.2.b-4.6, E.2.a až E.2-4.2, F.1 až F.2 | [18 empty] | P | 2
|  |  | 1 |  |  |  | 1 | [14 empty] | VV | 2 | 2 | True | 1 | ROZPOCET
24 | M | 597117920 | odbočka kameninová glazovaná jednoduchá kolmá DN400/200 |  |  | kus | 1 |  |  | 0 |  |  |  | základní | 0 | 0 | 0.145 | 0.145 | 0 | 0 | 8 | M | 2 |  |  |  | ROZPOCET | 0 | 0 | 0 | 0 | 0 | 1 | 0 | 4 | 1439111096
|  |  | příl. č.: A., B., C.1.1 až C.4.9, D.2.a až D.2.b-4.6, E.2.a až E.2-4.2, F.1 až F.2 | [18 empty] | P | 2
25 | K | 89442 | Napojení přípoky na potrubí (kolena, přechodky) |  |  | kus | 1 |  |  | 0 |  |  |  | základní | 19.105 | 19.105 | 0 | 0 | 0 | 0 | 4 | K | 2 |  |  |  | ROZPOCET | 0 | 0 | 0 | 0 | 0 | 1 | 0 | 4 | -286565923
|  |  | příl. č.: A., B., C.1.1 až C.4.9, D.2.a až D.2.b-4.6, E.2.a až E.2-4.2, F.1 až F.2 | [18 empty] | P | 2
|  |  | 1 |  |  |  | 1 | [14 empty] | VV | 2 | 2 | True | 1 | ROZPOCET
26 | K | 89443 | Dodávka a osazení šachtic DN 400, prům.hl. 3 m, vč. litinového poklopu (B125, D 400); včet. stabilizace konstrukce vozovky v okolí vyrovnávacích prstenců prolitím rychletuhnoucí maltou |  |  | kus | 1 |  |  | 0 |  |  |  | základní | 19.105 | 19.105 | 0 | 0 | 0 | 0 | 4 | K | 2 |  |  |  | ROZPOCET | 0 | 0 | 0 | 0 | 0 | 1 | 0 | 4 | 856384587
|  |  | příl. č.: A., B., C.1.1 až C.4.9, D.2.a až D.2.b-4.6, E.2.a až E.2-4.2, F.1 až F.2 | [18 empty] | P | 2
| 9 - Ostatní | [8 empty] | 0 | [5 empty] | 0.95092 |  | 0 |  | 0 | 1 | D | 1 |  |  |  | ROZPOCET | [6 empty] | 0
27 | K | 919735112 | Řezání stávajícího živičného krytu nebo podkladu hloubky přes 50 do 100 mm |  |  | m | 6 |  |  | 0 |  |  |  | základní | 0.155 | 0.93 | 0 | 0 | 0 | 0 | 4 | K | 2 |  |  |  | ROZPOCET | 0 | 0 | 0 | 0 | 0 | 1 | 0 | 4 | -2144812585
|  |  | příl. č.: A., B., C.1.1 až C.4.9, D.2.a až D.2.b-4.6, E.2.a až E.2-4.2, F.1 až F.2 | [18 empty] | P | 2
|  |  | 6 |  |  |  | 6 | [14 empty] | VV | 2 | 2 | True | 1 | ROZPOCET
28 | K | 979082213 | Vodorovná doprava suti po suchu bez naložení, ale se složením a s hrubým urovnáním na vzdálenost do 1 km |  |  | t | 2.092 |  |  | 0 |  |  |  | základní | 0.01 | 0.02092 | 0 | 0 | 0 | 0 | 4 | K | 2 |  |  |  | ROZPOCET | 0 | 0 | 0 | 0 | 0 | 1 | 0 | 4 | 845037739
|  |  | příl. č.: A., B., C.1.1 až C.4.9, D.2.a až D.2.b-4.6, E.2.a až E.2-4.2, F.1 až F.2 | [18 empty] | P | 2
29 | K | 979082219 | Příplatek ZKD 1 km u vodorovné dopravy suti po suchu do 1 km |  |  | t | 18.828 |  |  | 0 |  |  |  | základní | 0 | 0 | 0 | 0 | 0 | 0 | 4 | K | 2 |  |  |  | ROZPOCET | 0 | 0 | 0 | 0 | 0 | 1 | 0 | 4 | 1381186926
|  |  | příl. č.: A., B., C.1.1 až C.4.9, D.2.a až D.2.b-4.6, E.2.a až E.2-4.2, F.1 až F.2 | [18 empty] | P | 2
30 | K | 979099122 | Poplatek za řízenou skládku |  |  | t | 2.092 |  |  | 0 |  |  |  | základní | 0 | 0 | 0 | 0 | 0 | 0 | 4 | K | 2 |  |  |  | ROZPOCET | 0 | 0 | 0 | 0 | 0 | 1 | 0 | 4 | 1084145549
|  |  | příl. č.: A., B., C.1.1 až C.4.9, D.2.a až D.2.b-4.6, E.2.a až E.2-4.2, F.1 až F.2 | [18 empty] | P | 2
31 | K | 967910 | Poplatek za skládku přebytečné zeminy, vč. analýz a rozborů o uložení odpadu |  |  | m3 | 9 |  |  | 0 |  |  |  | základní | 0 | 0 | 0 | 0 | 0 | 0 | 4 | K | 2 |  |  |  | ROZPOCET | 0 | 0 | 0 | 0 | 0 | 1 | 0 | 4 | -1336709467
|  |  | příl. č.: A., B., C.1.1 až C.4.9, D.2.a až D.2.b-4.6, E.2.a až E.2-4.2, F.1 až F.2 | [18 empty] | P | 2
|  |  | 9 |  |  |  | 9 | [14 empty] | VV | 2 | 2 | True | 1 | ROZPOCET
| 99 - Přesun hmot | [8 empty] | 0 | [5 empty] | 43.2627 |  | 0 |  | 0 | 1 | D | 1 |  |  |  | ROZPOCET | [6 empty] | 0
32 | K | 9983110111 | Přesun hmot |  |  | t | 14.816 |  |  | 0 |  |  |  | základní | 2.92 | 43.2627 | 0 | 0 | 0 | 0 | 4 | K | 2 |  |  |  | ROZPOCET | 0 | 0 | 0 | 0 | 0 | 1 | 0 | 4 | 682524704
|  |  | příl. č.: A., B., C.1.1 až C.4.9, D.2.a až D.2.b-4.6, E.2.a až E.2-4.2, F.1 až F.2 | [18 empty] | P | 2
| M - Práce a dodávky M | [8 empty] | 0 | [5 empty] | 9.658 |  | 0 |  | 0 | 3 | D | 0 |  |  |  | ROZPOCET | [6 empty] | 0
| 23-M - Montáže potrubí | [8 empty] | 0 | [5 empty] | 9.658 |  | 0 |  | 0 | 3 | D | 1 |  |  |  | ROZPOCET | [6 empty] | 0
33 | K | 230170004 | zkoušky těsnosti potrubí - příprava DN do 200 |  |  | sada | 1 |  |  | 0 |  |  |  | základní | 8.97 | 8.97 | 0 | 0 | 0 | 0 | 64 | K | 2 |  |  |  | ROZPOCET | 0 | 0 | 0 | 0 | 0 | 1 | 0 | 64 | 213695561
|  |  | příl. č.: A., B., C.1.1 až C.4.9, D.2.a až D.2.b-4.6, E.2.a až E.2-4.2, F.1 až F.2 | [18 empty] | P | 2
|  |  | 1 |  |  |  | 1 | [14 empty] | VV | 2 | 2 | True | 1 | ROZPOCET
34 | K | 230170014 | zkoušky těsnosti potrubí - zkouška DN do 200, včet. šachet |  |  | m | 4.3 |  |  | 0 |  |  |  | základní | 0.08 | 0.344 | 0 | 0 | 0 | 0 | 64 | K | 2 |  |  |  | ROZPOCET | 0 | 0 | 0 | 0 | 0 | 1 | 0 | 64 | 867460837
|  |  | příl. č.: A., B., C.1.1 až C.4.9, D.2.a až D.2.b-4.6, E.2.a až E.2-4.2, F.1 až F.2 | [18 empty] | P | 2
|  |  | 4,3 |  |  |  | 4.3 | [14 empty] | VV | 2 | 2 | True | 1 | ROZPOCET
35 | K | 2301700111 | Prohlídka televizní kamerou, vč. záznamu a protokolu |  |  | m | 4.3 |  |  | 0 |  |  |  | základní | 0.08 | 0.344 | 0 | 0 | 0 | 0 | 64 | K | 2 |  |  |  | ROZPOCET | 0 | 0 | 0 | 0 | 0 | 1 | 0 | 64 | -184304251
|  |  | příl. č.: A., B., C.1.1 až C.4.9, D.2.a až D.2.b-4.6, E.2.a až E.2-4.2, F.1 až F.2 | [18 empty] | P | 2
|  |  | 4,3 |  |  |  | 4.3 | [14 empty] | VV | 2 | 2 | True | 1 | ROZPOCET

## 72 - SO 01.4 Sběrač B - 4...
| List obsahuje: |  | 1) KRYCÍ LIST SOUPISU STAVEBNÍCH PRACÍ, DODÁVEK A SLUŽEB S VÝKAZEM VÝMĚR |  | 2) REKAPITULACE SOUPISU STAVEBNÍCH PRACÍ, DODÁVEK A SLUŽEB S VÝKAZEM VÝMĚR |  |  | 3) Rozpočet |  |  | Zpět na list: | Rekapitulace stavby
optimalizováno pro tisk sestav ve formátu A4 - na výšku | [11 empty] | >> skryté sloupce << | [9 empty] | {2bd62bb3-d478-4cd1-a4bd-d0bae6e5a8bc}
2
KRYCÍ LIST SOUPISU STAVEBNÍCH PRACÍ, DODÁVEK A SLUŽEB S VÝKAZEM VÝMĚR | [12 empty] | v --- níže se nacházejí doplnkové a pomocné údaje k sestavám --- v | [8 empty] | False
| Stavba: |  | Rekonstrukce a prodloužení sběrače B do Radvanic
| Objekt: |  | NOVÁ VÝST. - NOVÁ VÝSTAVBA - hrazeno z prostředků MO
| Část: |  | SO 01.4 - SO 01.4 Kanalizační sběrač B - 4.část
| Úroveň 3: |  | 72 - SO 01.4 Sběrač B - 4.část DN300KT_211,6m
| JKSO: |  | 827 2 | [5 empty] | CC-CZ: |  | 2
| Místo: |  | k. ú. Slezská Ostrava, Radvanice a Bartovice | [5 empty] | Datum: |  | 15.12.2015
| CZ-CPV: |  | 45232410-9
| Objednatel: | [7 empty] | IČ:
DIČ:
| Zhotovitel: | [7 empty] | IČ:
DIČ:
| Projektant: | [7 empty] | IČ:
DIČ:
| Zpracovatel: | [7 empty] | IČ:
DIČ:
Poznámka:
CZ-CPV: 45232410-9 Stavební práce na výstavbě kanalizačních sítí
| Náklady z rozpočtu | [7 empty] | 0
| Ostatní náklady | [7 empty] | 0
| Cena bez DPH | [7 empty] | 0
| DPH | základní | 21% | ze | 0 |  |  |  | 0
|  | snížená | 15% | ze | 0 |  |  |  | 0
|  | zákl. přenesená | 21% | ze | 0 |  |  |  | 0
|  | sníž. přenesená | 15% | ze | 0 |  |  |  | 0
|  | nulová | 0% | ze | 0 |  |  |  | 0
| Cena s DPH |  |  | v | CZK |  |  | 0
| Projektant |  |  |  |  | Zpracovatel
| Datum a podpis: |  |  | Razítko |  | Datum a podpis: |  |  |  | Razítko
| Objednavatel |  |  |  |  | Zhotovitel
| Datum a podpis: |  |  | Razítko |  | Datum a podpis: |  |  |  | Razítko
REKAPITULACE SOUPISU STAVEBNÍCH PRACÍ, DODÁVEK A SLUŽEB S VÝKAZEM VÝMĚR
Stavba: |  |  | Rekonstrukce a prodloužení sběrače B do Radvanic
Objekt: |  |  | NOVÁ VÝST. - NOVÁ VÝSTAVBA - hrazeno z prostředků MO
Část: |  |  | SO 01.4 - SO 01.4 Kanalizační sběrač B - 4.část
Úroveň 3: |  |  | 72 - SO 01.4 Sběrač B - 4.část DN300KT_211,6m
Místo: |  |  | k. ú. Slezská Ostrava, Radvanice a Bartovice |  |  |  | Datum: |  | 15.12.2015
Objednatel: |  |  | 0 |  |  |  | Projektant: |  | 0
Zhotovitel: | [6 empty] | Zpracovatel: |  | 0
Kód - Popis | [9 empty] | Cena celkem [CZK]
1) Náklady z rozpočtu | [9 empty] | 0 | [12 empty] | -1
| HSV - Práce a dodávky HSV | [8 empty] | 0
| 1 - Zemní práce | [8 empty] | 0
| 2 - Zakládání | [8 empty] | 0
| 4 - Vodorovné konstrukce | [8 empty] | 0
| 5 - Komunikace | [8 empty] | 0
| 8 - Trubní vedení | [8 empty] | 0
| 9 - Ostatní konstrukce a práce-bourání | [8 empty] | 0
| 99 - Přesun hmot | [8 empty] | 0
| PSV - Práce a dodávky PSV | [8 empty] | 0
| 711 - Izolace proti vodě, vlhkosti a plynům | [8 empty] | 0
| M - Práce a dodávky M | [8 empty] | 0
| 23-M - Montáže potrubí | [8 empty] | 0
2) Ostatní náklady | [9 empty] | 0 |  |  |  | DPH
Celkové náklady za stavbu 1) + 2) | [7 empty] | 0
SOUPIS STAVEBNÍCH PRACÍ, DODÁVEK A SLUŽEB S VÝKAZEM VÝMĚR
Stavba: |  |  | Rekonstrukce a prodloužení sběrače B do Radvanic
Objekt: |  |  | NOVÁ VÝST. - NOVÁ VÝSTAVBA - hrazeno z prostředků MO
Část: |  |  | SO 01.4 - SO 01.4 Kanalizační sběrač B - 4.část
Úroveň 3: |  |  | 72 - SO 01.4 Sběrač B - 4.část DN300KT_211,6m
Místo: |  |  | k. ú. Slezská Ostrava, Radvanice a Bartovice |  |  |  | Datum: |  | 15.12.2015
Objednatel: |  |  | 0 |  |  |  | Projektant: |  | 0
Zhotovitel: | [6 empty] | Zpracovatel: |  | 0
PČ | Typ | Kód | Popis |  |  | MJ | Množství | J.cena [CZK] |  | Cena celkem [CZK] |  |  | Poznámka | DPH | J. Nh [h] | Nh celkem [h] | J. hmotnost [t] | Hmotnost celkem [t] | J. suť [t] | Suť Celkem [t]
Náklady z rozpočtu | [9 empty] | 0 | [5 empty] | 4494.0507 |  | 1251.571 |  | 176.86 |  | D | -1 | [10 empty] | 0
| HSV - Práce a dodávky HSV | [8 empty] | 0 | [5 empty] | 4397.849 |  | 1251.3369 |  | 176.86 | 1 | D | 0 |  |  |  | ROZPOCET | [6 empty] | 0
| 1 - Zemní práce | [8 empty] | 0 | [5 empty] | 2840.9002 |  | 1054.4848 |  | 116.2 | 1 | D | 1 |  |  |  | ROZPOCET | [6 empty] | 0
1 | K | 003 | Prohlídka televizní kamerou, vč. záznamu a protokolu |  |  | m | 211.6 |  |  | 0 |  |  |  | základní | 0 | 0 | 0 | 0 | 0 | 0 | 4 | K | 2 |  |  |  | ROZPOCET | 0 | 0 | 0 | 0 | 0 | 1 | 0 | 4 | 1113804545
|  |  | příl. č.: A., B., C.1.1 až C.4.9, D.2.a až D.2.b-4.6, E.2.a až E.2-4.2, F.1 až F.2 | [18 empty] | P | 2
2 | K | 113107142 | Odstranění podkladu pl do 200 m2 živičných tl 100 mm |  |  | m2 | 200 |  |  | 0 |  |  |  | základní | 0.375 | 75 | 0 | 0 | 0.181 | 36.2 | 4 | K | 2 |  |  |  | ROZPOCET | 0 | 0 | 0 | 0 | 0 | 1 | 0 | 4 | 682997623
|  |  | příl. č.: A., B., C.1.1 až C.4.9, D.2.a až D.2.b-4.6, E.2.a až E.2-4.2, F.1 až F.2 | [18 empty] | P | 2
3 | K | 113107163 | Odstranění podkladu pl přes 50 do 200 m2 z kameniva drceného tl 300 mm |  |  | m2 | 200 |  |  | 0 |  |  |  | základní | 0.166 | 33.2 | 0 | 0 | 0.4 | 80 | 4 | K | 2 |  |  |  | ROZPOCET | 0 | 0 | 0 | 0 | 0 | 1 | 0 | 4 | -1784077435
|  |  | příl. č.: A., B., C.1.1 až C.4.9, D.2.a až D.2.b-4.6, E.2.a až E.2-4.2, F.1 až F.2 | [18 empty] | P | 2
4 | K | 115001102 | Převedení odpadní vody-v ceně započteny komplet.náklady na převedení odpad.vody,potrubím (popř.žlaby),gravitačně nebo čerpáním. Montáž a demontáž čerp.jímky, potrubí (žlabů), těsnění po dobu provozu (např.přepážkou),opotřebení hmot,vč.pomocných konstrukcí |  |  | kpl | 1 |  |  | 0 |  |  |  | základní | 0.621 | 0.621 | 0.0079 | 0.0079 | 0 | 0 | 4 | K | 2 |  |  |  | ROZPOCET | 0 | 0 | 0 | 0 | 0 | 1 | 0 | 4 | 413490343
|  |  | příl. č.: A., B., C.1.1 až C.4.9, D.2.a až D.2.b-4.6, E.2.a až E.2-4.2, F.1 až F.2 | [18 empty] | P | 2
5 | K | 115101201 | Čerpání podzemní vody na dopravní výšku do 10 m s uvažovaným průměrným přítokem do 500 l/min, přes odkalovací jímku |  |  | hr | 100 |  |  | 0 |  |  |  | základní | 0.203 | 20.3 | 4e-05 | 0.004 | 0 | 0 | 4 | K | 2 |  |  |  | ROZPOCET | 0 | 0 | 0 | 0 | 0 | 1 | 0 | 4 | -599435920
|  |  | příl. č.: A., B., C.1.1 až C.4.9, D.2.a až D.2.b-4.6, E.2.a až E.2-4.2, F.1 až F.2 | [18 empty] | P | 2
|  |  | 25*4 |  |  |  | 100 | [14 empty] | VV | 2 | 2 | True | 1 | ROZPOCET
6 | K | 115101301 | Pohotovost záložní čerpací soupravy pro dopravní výšku do 10 m s uvažovaným průměrným přítokem do 500 l/min |  |  | d | 25 |  |  | 0 |  |  |  | základní | 0 | 0 | 0 | 0 | 0 | 0 | 4 | K | 2 |  |  |  | ROZPOCET | 0 | 0 | 0 | 0 | 0 | 1 | 0 | 4 | -745342431
|  |  | příl. č.: A., B., C.1.1 až C.4.9, D.2.a až D.2.b-4.6, E.2.a až E.2-4.2, F.1 až F.2 | [18 empty] | P | 2
7 | K | 119001402 | Dočasné zajištění podz.potrubí(vedení) ve výkopišti ve stavu i poloze,ve kterých byla na začátku zem.prací a to s podepřením,vzepřením nebo vyvěšením,příp.s ochr.bedněním,se zřízením a odstraněním zajišťovací konst.,s opotř.hmot potrubí DN přes 200 do 500 |  |  | m | 12 |  |  | 0 |  |  |  | základní | 1.153 | 13.836 | 0.01269 | 0.15228 | 0 | 0 | 4 | K | 2 |  |  |  | ROZPOCET | 0 | 0 | 0 | 0 | 0 | 1 | 0 | 4 | -332281972
|  |  | příl. č.: A., B., C.1.1 až C.4.9, D.2.a až D.2.b-4.6, E.2.a až E.2-4.2, F.1 až F.2 | [18 empty] | P | 2
|  |  | 12 |  |  |  | 12 | [14 empty] | VV | 2 | 2 | True | 1 | ROZPOCET
8 | K | 119001421 | Dočasné zajištění kabelů ve výkopišti ve stavu i poloze,ve kterých byla na začátku zem.prací a to s podepřením,vzepřením nebo vyvěšením,příp.s ochr.bedněním,se zřízením a odstraněním zajišťovací konst.,s opotř.hmot kabelů a to do 3 volně ložených kabelů |  |  | m | 3.3 |  |  | 0 |  |  |  | základní | 0.547 | 1.8051 | 0.0369 | 0.12177 | 0 | 0 | 4 | K | 2 |  |  |  | ROZPOCET | 0 | 0 | 0 | 0 | 0 | 1 | 0 | 4 | -1358176230
|  |  | příl. č.: A., B., C.1.1 až C.4.9, D.2.a až D.2.b-4.6, E.2.a až E.2-4.2, F.1 až F.2 | [18 empty] | P | 2
|  |  | 3,3 |  |  |  | 3.3 | [14 empty] | VV | 2 | 2 | True | 1 | ROZPOCET
9 | K | 120001101 | Příplatek za ztížení vykopávky v blízkosti podzemního vedení |  |  | m3 | 28 |  |  | 0 |  |  |  | základní | 1.548 | 43.344 | 0 | 0 | 0 | 0 | 4 | K | 2 |  |  |  | ROZPOCET | 0 | 0 | 0 | 0 | 0 | 1 | 0 | 4 | -1489690901
|  |  | příl. č.: A., B., C.1.1 až C.4.9, D.2.a až D.2.b-4.6, E.2.a až E.2-4.2, F.1 až F.2 | [18 empty] | P | 2
|  |  | 28 |  |  |  | 28 | [14 empty] | VV | 2 | 2 | True | 1 | ROZPOCET
10 | K | 121101103 | Sejmutí ornice nebo lesní půdy s vodorovným přemístěním na hromady v místě upotřebení nebo na dočasné či trvalé skládky se složením, na vzdálenost do 250 m |  |  | m3 | 91 |  |  | 0 |  |  |  | základní | 0.013 | 1.183 | 0 | 0 | 0 | 0 | 4 | K | 2 |  |  |  | ROZPOCET | 0 | 0 | 0 | 0 | 0 | 1 | 0 | 4 | 808441856
|  |  | příl. č.: A., B., C.1.1 až C.4.9, D.2.a až D.2.b-4.6, E.2.a až E.2-4.2, F.1 až F.2 | [18 empty] | P | 2
|  |  | 65*0,2*7 |  |  |  | 91 | [14 empty] | VV | 2 | 2 | True | 1 | ROZPOCET
11 | K | 132101203 | Hloubení rýh š do 2000 mm v hornině tř. 2 objemu do 5000 m3 |  |  | m3 | 45 |  |  | 0 |  |  |  | základní | 0.294 | 13.23 | 0 | 0 | 0 | 0 | 4 | K | 2 |  |  |  | ROZPOCET | 0 | 0 | 0 | 0 | 0 | 1 | 0 | 4 | -1976215214
|  |  | příl. č.: A., B., C.1.1 až C.4.9, D.2.a až D.2.b-4.6, E.2.a až E.2-4.2, F.1 až F.2 | [18 empty] | P | 2
|  |  | 900*0,05 |  |  |  | 45 | [14 empty] | VV | 2 | 2 | True | 1 | ROZPOCET
12 | K | 132201203 | Hloubení rýh š do 2000 mm v hornině tř. 3 objemu do 5000 m3 |  |  | m3 | 630 |  |  | 0 |  |  |  | základní | 0.609 | 383.67 | 0 | 0 | 0 | 0 | 4 | K | 2 |  |  |  | ROZPOCET | 0 | 0 | 0 | 0 | 0 | 1 | 0 | 4 | 1330260041
|  |  | příl. č.: A., B., C.1.1 až C.4.9, D.2.a až D.2.b-4.6, E.2.a až E.2-4.2, F.1 až F.2 | [18 empty] | P | 2
|  |  | 900*0,7 |  |  |  | 630 | [14 empty] | VV | 2 | 2 | True | 1 | ROZPOCET
13 | K | 132201209 | Příplatek za lepivost u rýh do 2000 mm v hornině tř. 3 |  |  | m3 | 189 |  |  | 0 |  |  |  | základní | 0.085 | 16.065 | 0 | 0 | 0 | 0 | 4 | K | 2 |  |  |  | ROZPOCET | 0 | 0 | 0 | 0 | 0 | 1 | 0 | 4 | 790708188
|  |  | příl. č.: A., B., C.1.1 až C.4.9, D.2.a až D.2.b-4.6, E.2.a až E.2-4.2, F.1 až F.2 | [18 empty] | P | 2
|  |  | 900*0,7*0,3 |  |  |  | 189 | [14 empty] | VV | 2 | 2 | True | 1 | ROZPOCET
14 | K | 132301203 | Hloubení rýh š do 2000 mm v hornině tř. 4 objemu do 5000 m3 |  |  | m3 | 225 |  |  | 0 |  |  |  | základní | 0.764 | 171.9 | 0 | 0 | 0 | 0 | 4 | K | 2 |  |  |  | ROZPOCET | 0 | 0 | 0 | 0 | 0 | 1 | 0 | 4 | -1484981820
|  |  | příl. č.: A., B., C.1.1 až C.4.9, D.2.a až D.2.b-4.6, E.2.a až E.2-4.2, F.1 až F.2 | [18 empty] | P | 2
|  |  | 900*0,25 |  |  |  | 225 | [14 empty] | VV | 2 | 2 | True | 1 | ROZPOCET
15 | K | 132301209 | Příplatek za lepivost u rýh do 2000 mm v hornině tř. 4 |  |  | m3 | 67.5 |  |  | 0 |  |  |  | základní | 0.152 | 10.26 | 0 | 0 | 0 | 0 | 4 | K | 2 |  |  |  | ROZPOCET | 0 | 0 | 0 | 0 | 0 | 1 | 0 | 4 | -1141972674
|  |  | příl. č.: A., B., C.1.1 až C.4.9, D.2.a až D.2.b-4.6, E.2.a až E.2-4.2, F.1 až F.2 | [18 empty] | P | 2
|  |  | 225*0,3 |  |  |  | 67.5 | [14 empty] | VV | 2 | 2 | True | 1 | ROZPOCET
16 | K | 151201102 | Pažení zátažné hl do 4 m rýhy |  |  | m2 | 1666.68 |  |  | 0 |  |  |  | základní | 0.458 | 763.3394 | 0.00201 | 3.35 | 0 | 0 | 4 | K | 2 |  |  |  | ROZPOCET | 0 | 0 | 0 | 0 | 0 | 1 | 0 | 4 | 769232031
|  |  | příl. č.: A., B., C.1.1 až C.4.9, D.2.a až D.2.b-4.6, E.2.a až E.2-4.2, F.1 až F.2 | [18 empty] | P | 2
|  |  | 212,1*2*3,8 |  |  |  | 1611.96 | [14 empty] | VV | 2 | 2 | True | 0 | ROZPOCET
|  |  | 6*1,2*2*3,8 |  |  |  | 54.72 | [14 empty] | VV | 2 | 2 | True | 0 | ROZPOCET
|  |  | Součet |  |  |  | 1666.68 | [14 empty] | VV | 2 | 4 | True | 1 | ROZPOCET
17 | K | 151201112 | Odstranění pažení zátažné rýh hl do 4 m |  |  | m2 | 1666.68 |  |  | 0 |  |  |  | základní | 0.218 | 363.3362 | 0 | 0 | 0 | 0 | 4 | K | 2 |  |  |  | ROZPOCET | 0 | 0 | 0 | 0 | 0 | 1 | 0 | 4 | 90070820
|  |  | příl. č.: A., B., C.1.1 až C.4.9, D.2.a až D.2.b-4.6, E.2.a až E.2-4.2, F.1 až F.2 | [18 empty] | P | 2
|  |  | 1666,68 |  |  |  | 1666.68 | [14 empty] | VV | 2 | 2 | True | 1 | ROZPOCET
18 | K | 161101102 | Svislé přemístění výkopku z horniny tř. 1 až 4 hl výkopu do 4 m |  |  | m3 | 900 |  |  | 0 |  |  |  | základní | 0.519 | 467.1 | 0 | 0 | 0 | 0 | 4 | K | 2 |  |  |  | ROZPOCET | 0 | 0 | 0 | 0 | 0 | 1 | 0 | 4 | -550912576
|  |  | příl. č.: A., B., C.1.1 až C.4.9, D.2.a až D.2.b-4.6, E.2.a až E.2-4.2, F.1 až F.2 | [18 empty] | P | 2
|  |  | (212,1-65)*1,155*(3,8-0,3) |  |  |  | 594.6517 | [14 empty] | VV | 2 | 2 | True | 0 | ROZPOCET
|  |  | 65*1,155*(3,8-0,2) |  |  |  | 270.27 | [14 empty] | VV | 2 | 2 | True | 0 | ROZPOCET
|  |  | 6*1,2*3,8 |  |  |  | 27.36 | [14 empty] | VV | 2 | 2 | True | 0 | ROZPOCET
|  |  | Součet |  |  |  | 892.2817 | [14 empty] | VV | 2 | 4 | True | 0 | ROZPOCET
|  |  | 900 |  |  |  | 900 | [14 empty] | VV | 2 | 2 | True | 1 | ROZPOCET
19 | K | 162701105 | Vodorovné přemístění do 10000 m výkopku z horniny tř. 1 až 4 |  |  | m3 | 720 |  |  | 0 |  |  |  | základní | 0.011 | 7.92 | 0 | 0 | 0 | 0 | 4 | K | 2 |  |  |  | ROZPOCET | 0 | 0 | 0 | 0 | 0 | 1 | 0 | 4 | -939176363
|  |  | příl. č.: A., B., C.1.1 až C.4.9, D.2.a až D.2.b-4.6, E.2.a až E.2-4.2, F.1 až F.2 | [18 empty] | P | 2
20 | K | 174101101 | Zásyp zhutněný jam šachet rýh nebo kolem objektů |  |  | m3 | 780 |  |  | 0 |  |  |  | základní | 0.299 | 233.22 | 0 | 0 | 0 | 0 | 4 | K | 2 |  |  |  | ROZPOCET | 0 | 0 | 0 | 0 | 0 | 1 | 0 | 4 | -1136706407
|  |  | příl. č.: A., B., C.1.1 až C.4.9, D.2.a až D.2.b-4.6, E.2.a až E.2-4.2, F.1 až F.2 | [18 empty] | P | 2
|  |  | (212,1-65)*1,155*(3,8-0,1-0,603) |  |  |  | 526.1818 | [14 empty] | VV | 2 | 2 | True | 0 | ROZPOCET
|  |  | 65*1,155*(3,8-0,2-0,603) |  |  |  | 224.9998 | [14 empty] | VV | 2 | 2 | True | 0 | ROZPOCET
|  |  | 6*1,2*3,8 |  |  |  | 27.36 | [14 empty] | VV | 2 | 2 | True | 0 | ROZPOCET
|  |  | Součet |  |  |  | 778.5416 | [14 empty] | VV | 2 | 4 | True | 0 | ROZPOCET
|  |  | 780 |  |  |  | 780 | [14 empty] | VV | 2 | 2 | True | 1 | ROZPOCET
21 | M | 122614300 | hutněné drcené přírodní kamenivo štěrkodrť frakce 0-63 mm, včet. dopravy |  |  | t | 840 |  |  | 0 |  |  |  | základní | 0 | 0 | 1 | 840 | 0 | 0 | 8 | M | 2 |  |  |  | ROZPOCET | 0 | 0 | 0 | 0 | 0 | 1 | 0 | 4 | 352810505
|  |  | příl. č.: A., B., C.1.1 až C.4.9, D.2.a až D.2.b-4.6, E.2.a až E.2-4.2, F.1 až F.2 | [18 empty] | P | 2
|  |  | (212,1-65)*1,155*(3,8-0,1-0,603) |  |  |  | 526.1818 | [14 empty] | VV | 2 | 2 | True | 0 | ROZPOCET
|  |  | 6*1,2*3,8 |  |  |  | 27.36 | [14 empty] | VV | 2 | 2 | True | 0 | ROZPOCET
|  |  | Součet |  |  |  | 553.5418 | [14 empty] | VV | 2 | 4 | True | 0 | ROZPOCET
|  |  | 553,54*1,4 |  |  |  | 774.956 | [14 empty] | VV | 2 | 2 | True | 0 | ROZPOCET
|  |  | 840,000 "zaokr." |  |  |  | 840 | [14 empty] | VV | 2 | 2 | True | 1 | ROZPOCET
22 | K | 175101101 | Obsyp potrubí sypaninou z vhodných hornin tř. 1 až 4 nebo materiálem připraveným podél výkopu ve vzdálenosti do 3 m od jeho kraje, pro jakoukoliv hloubku výkopu a míru zhutnění bez prohození sypaniny |  |  | m3 | 132.735 |  |  | 0 |  |  |  | základní | 1.587 | 210.6504 | 0 | 0 | 0 | 0 | 4 | K | 2 |  |  |  | ROZPOCET | 0 | 0 | 0 | 0 | 0 | 1 | 0 | 4 | 1600735716
|  |  | příl. č.: A., B., C.1.1 až C.4.9, D.2.a až D.2.b-4.6, E.2.a až E.2-4.2, F.1 až F.2 | [18 empty] | P | 2
|  |  | -0,3*0,3*3,14/4*212,1 |  |  |  | -14.9849 | [14 empty] | VV | 2 | 2 | True | 0 | ROZPOCET
|  |  | 212,1*1,155*(0,755-0,152) |  |  |  | 147.7202 | [14 empty] | VV | 2 | 2 | True | 0 | ROZPOCET
|  |  | Součet |  |  |  | 132.7354 | [14 empty] | VV | 2 | 4 | True | 1 | ROZPOCET
23 | M | 122614200 | hutněné drcené přírodní kamenivo frakce 0-8 mm ( max. 0-11 mm), včet. dopravy |  |  | t | 210.544 |  |  | 0 |  |  |  | základní | 0 | 0 | 1 | 210.544 | 0 | 0 | 8 | M | 2 |  |  |  | ROZPOCET | 0 | 0 | 0 | 0 | 0 | 1 | 0 | 4 | -334133975
|  |  | příl. č.: A., B., C.1.1 až C.4.9, D.2.a až D.2.b-4.6, E.2.a až E.2-4.2, F.1 až F.2 | [18 empty] | P | 2
|  |  | 132,735*1,4*1,1*1,03 |  |  |  | 210.5443 | [14 empty] | VV | 2 | 2 | True | 1 | ROZPOCET
24 | K | 181301111 | Rozprostření ornice pl nad 500 m2 v rovině nebo ve svahu do 1:5 vrstva do 100 mm |  |  | m2 | 455 |  |  | 0 |  |  |  | základní | 0.012 | 5.46 | 0 | 0 | 0 | 0 | 4 | K | 2 |  |  |  | ROZPOCET | 0 | 0 | 0 | 0 | 0 | 1 | 0 | 4 | 1304784045
|  |  | příl. č.: A., B., C.1.1 až C.4.9, D.2.a až D.2.b-4.6, E.2.a až E.2-4.2, F.1 až F.2 | [18 empty] | P | 2
|  |  | 65*7 |  |  |  | 455 | [14 empty] | VV | 2 | 2 | True | 1 | ROZPOCET
25 | K | 183405211 | Založení trávníku na půdě předem připravené s pokosením, naložením, odvozem odpadu do 20 km a se složením parkového výsevem v rovině nebo na svahu do 1:5 |  |  | m2 | 455 |  |  | 0 |  |  |  | základní | 0.012 | 5.46 | 0.00064 | 0.2912 | 0 | 0 | 4 | K | 2 |  |  |  | ROZPOCET | 0 | 0 | 0 | 0 | 0 | 1 | 0 | 4 | -696650199
|  |  | příl. č.: A., B., C.1.1 až C.4.9, D.2.a až D.2.b-4.6, E.2.a až E.2-4.2, F.1 až F.2 | [18 empty] | P | 2
|  |  | 65*7 |  |  |  | 455 | [14 empty] | VV | 2 | 2 | True | 1 | ROZPOCET
26 | M | 005724400 | směs travní hřištní |  |  | kg | 13.65 |  |  | 0 |  |  |  | základní | 0 | 0 | 0.001 | 0.01365 | 0 | 0 | 8 | M | 2 |  |  |  | ROZPOCET | 0 | 0 | 0 | 0 | 0 | 1 | 0 | 4 | 929415370
|  |  | příl. č.: A., B., C.1.1 až C.4.9, D.2.a až D.2.b-4.6, E.2.a až E.2-4.2, F.1 až F.2 | [18 empty] | P | 2
|  |  | 455*0,03 |  |  |  | 13.65 | [14 empty] | VV | 2 | 2 | True | 1 | ROZPOCET
| 2 - Zakládání | [8 empty] | 0 | [5 empty] | 8.968 |  | 0.07664 |  | 0 | 1 | D | 1 |  |  |  | ROZPOCET | [6 empty] | 0
27 | K | 242111111 | Osazení čerpací jímky ( perforovaná trubka DN max. 500 PVC, obalená třemi vrstvami geotextilie 200 g/m2 na celou výšku, založená do hloubky 1,0 m pod základovou spáru) - funkce drenáže po vybudování bude zrušena |  |  | kus | 4 |  |  | 0 |  |  |  | základní | 2.242 | 8.968 | 0.01916 | 0.07664 | 0 | 0 | 4 | K | 2 |  |  |  | ROZPOCET | 0 | 0 | 0 | 0 | 0 | 1 | 0 | 4 | -131442320
|  |  | příl. č.: A., B., C.1.1 až C.4.9, D.2.a až D.2.b-4.6, E.2.a až E.2-4.2, F.1 až F.2 | [18 empty] | P | 2
|  |  | 4 |  |  |  | 4 | [14 empty] | VV | 2 | 2 | True | 1 | ROZPOCET
| 4 - Vodorovné konstrukce | [8 empty] | 0 | [5 empty] | 148.4506 |  | 180.3608 |  | 0 | 1 | D | 1 |  |  |  | ROZPOCET | [6 empty] | 0
28 | K | 451573111 | Lože pod potrubí otevřený výkop z přírodního těženého kameniva štěrk frakce 11-22 mm ( max. 32-63 mm), včet.D+M oddělení separační geotextílií min. 200g/m2 - drenážní vrstva |  |  | m3 | 48.995 |  |  | 0 |  |  |  | základní | 1.317 | 64.5264 | 1.8908 | 92.6383 | 0 | 0 | 4 | K | 2 |  |  |  | ROZPOCET | 0 | 0 | 0 | 0 | 0 | 1 | 0 | 4 | -881463005
|  |  | příl. č.: A., B., C.1.1 až C.4.9, D.2.a až D.2.b-4.6, E.2.a až E.2-4.2, F.1 až F.2 | [18 empty] | P | 2
|  |  | 212,1*1,155*0,2 |  |  |  | 48.9951 | [14 empty] | VV | 2 | 2 | True | 1 | ROZPOCET
29 | K | 452312131 | Sedlové lože z betonu prostého C 12/15 otevřený výkop |  |  | m3 | 37.236 |  |  | 0 |  |  |  | základní | 1.365 | 50.8271 | 2.355 | 87.6908 | 0 | 0 | 4 | K | 2 |  |  |  | ROZPOCET | 0 | 0 | 0 | 0 | 0 | 1 | 0 | 4 | -1437491320
|  |  | příl. č.: A., B., C.1.1 až C.4.9, D.2.a až D.2.b-4.6, E.2.a až E.2-4.2, F.1 až F.2 | [18 empty] | P | 2
|  |  | 212,1*1,155*0,152 |  |  |  | 37.2363 | [14 empty] | VV | 2 | 2 | True | 1 | ROZPOCET
30 | K | 4523131211 | Příčné těsnící jílové zábrany - zábrany budou provedeny v minimální tloušťce 1,0 m v celé šířce výkopové rýhy, do výše 50% hloubky rýhy, cena obsahuje náklady na zhotovení zábrany, dodání a dopravu materiálu, vč. bednění a odbednění a dozoru hydrogeologa |  |  | m3 | 24 |  |  | 0 |  |  |  | základní | 1.208 | 28.992 | 0 | 0 | 0 | 0 | 4 | K | 2 |  |  |  | ROZPOCET | 0 | 0 | 0 | 0 | 0 | 1 | 0 | 4 | -895838899
|  |  | příl. č.: A., B., C.1.1 až C.4.9, D.2.a až D.2.b-4.6, E.2.a až E.2-4.2, F.1 až F.2 | [18 empty] | P | 2
31 | K | 452351101 | Bednění podkladních a zajišťovacích konstrukcí v otevřeném výkopu desek nebo sedlových loží pod potrubí, stoky a drobné objekty |  |  | m2 | 5 |  |  | 0 |  |  |  | základní | 0.821 | 4.105 | 0.00635 | 0.03175 | 0 | 0 | 4 | K | 2 |  |  |  | ROZPOCET | 0 | 0 | 0 | 0 | 0 | 1 | 0 | 4 | -157984035
|  |  | příl. č.: A., B., C.1.1 až C.4.9, D.2.a až D.2.b-4.6, E.2.a až E.2-4.2, F.1 až F.2 | [18 empty] | P | 2
| 5 - Komunikace | [8 empty] | 0 | [5 empty] | 28.4 |  | 0 |  | 0 | 1 | D | 1 |  |  |  | ROZPOCET | [6 empty] | 0
32 | K | 565165111 | Asfaltový beton vrstva podkladní ACP 16 (obalov.kamenivo střednězrn.-OKS) s rozprostřením a zhutněním v pruhu šířky do 3 m, po zhutnění tl. 80 mm; včet. příp. Infiltračního ( příp. Spojovacího) postřiku 0,8 kg/m2 ( viz. Skladby komunikací v Tech.zprávě) |  |  | m2 | 200 |  |  | 0 |  |  |  | základní | 0.071 | 14.2 | 0 | 0 | 0 | 0 | 4 | K | 2 |  |  |  | ROZPOCET | 0 | 0 | 0 | 0 | 0 | 1 | 0 | 4 | -1053287576
|  |  | příl. č.: A., B., C.1.1 až C.4.9, D.2.a až D.2.b-4.6, E.2.a až E.2-4.2, F.1 až F.2 | [18 empty] | P | 2
|  |  | 6*1,2*3 |  |  |  | 21.6 | [14 empty] | VV | 2 | 2 | True | 0 | ROZPOCET
|  |  | (212,1-65)*1,155 |  |  |  | 169.9005 | [14 empty] | VV | 2 | 2 | True | 0 | ROZPOCET
|  |  | Součet |  |  |  | 191.5005 | [14 empty] | VV | 2 | 4 | True | 0 | ROZPOCET
|  |  | 200 |  |  |  | 200 | [14 empty] | VV | 2 | 2 | True | 1 | ROZPOCET
33 | K | 577145131 | Asfaltový beton vrstva obrusná ACO 11 (ABS) s rozprostřením a se zhutněním v pruhu šířky do 3 m tř. I, po zhutnění tl. 50 mm; včet. příp. Spojovacího postřiku 0,3 kg/m2 ( viz. Skladby komunikací v Technické zprávě) |  |  | m2 | 200 |  |  | 0 |  |  |  | základní | 0.071 | 14.2 | 0 | 0 | 0 | 0 | 4 | K | 2 |  |  |  | ROZPOCET | 0 | 0 | 0 | 0 | 0 | 1 | 0 | 4 | -2090421072
|  |  | příl. č.: A., B., C.1.1 až C.4.9, D.2.a až D.2.b-4.6, E.2.a až E.2-4.2, F.1 až F.2 | [18 empty] | P | 2
|  |  | 200 |  |  |  | 200 | [14 empty] | VV | 2 | 2 | True | 1 | ROZPOCET
34 | K | 175-srov | Provizorní kryt vozovky asfaltovým recyklátem min. tl. 100 mm (zřízení, odstranění), výtluky vznikající v provizorním krytu po dobu realizace budou průběžně dodavatelem doplňovány |  |  | m2 | 200 |  |  | 0 |  |  |  | základní | 0 | 0 | 0 | 0 | 0 | 0 | 4 | K | 2 |  |  |  | ROZPOCET | 0 | 0 | 0 | 0 | 0 | 1 | 0 | 4 | -762335543
|  |  | příl. č.: A., B., C.1.1 až C.4.9, D.2.a až D.2.b-4.6, E.2.a až E.2-4.2, F.1 až F.2 | [18 empty] | P | 2
|  |  | 200 |  |  |  | 200 | [14 empty] | VV | 2 | 2 | True | 1 | ROZPOCET
| 8 - Trubní vedení | [8 empty] | 0 | [5 empty] | 168.0176 |  | 16.4043 |  | 0 | 1 | D | 1 |  |  |  | ROZPOCET | [6 empty] | 0
35 | K | 831372121 | Montáž potrubí z trub kameninových hrdlových s integrovaným těsněním v otevřeném výkopu ve sklonu do 20 % DN 300 |  |  | m | 211.6 |  |  | 0 |  |  |  | základní | 0.686 | 145.1576 | 8e-05 | 0.016928 | 0 | 0 | 4 | K | 2 |  |  |  | ROZPOCET | 0 | 0 | 0 | 0 | 0 | 1 | 0 | 4 | -343922429
|  |  | příl. č.: A., B., C.1.1 až C.4.9, D.2.a až D.2.b-4.6, E.2.a až E.2-4.2, F.1 až F.2 | [18 empty] | P | 2
36 | M | 597107110 | trouby kameninové kanalizační hrdlové trouby kameninové glazované s integrovaným spojem stavební délka 2,50 m DN 300 mm, spojovací systém C tř.160 |  |  | m | 214.774 |  |  | 0 |  |  |  | základní | 0 | 0 | 0.072 | 15.4637 | 0 | 0 | 8 | M | 2 |  |  |  | ROZPOCET | 0 | 0 | 0 | 0 | 0 | 1 | 0 | 4 | -190681431
|  |  | příl. č.: A., B., C.1.1 až C.4.9, D.2.a až D.2.b-4.6, E.2.a až E.2-4.2, F.1 až F.2 | [18 empty] | P | 2
37 | K | 871218113 | Kladení drenážního potrubí z flexibilního PVC průměru do 80 mm |  |  | m | 211.6 |  |  | 0 |  |  |  | základní | 0.06 | 12.696 | 0 | 0 | 0 | 0 | 4 | K | 2 |  |  |  | ROZPOCET | 0 | 0 | 0 | 0 | 0 | 1 | 0 | 4 | 286427756
|  |  | příl. č.: A., B., C.1.1 až C.4.9, D.2.a až D.2.b-4.6, E.2.a až E.2-4.2, F.1 až F.2 | [18 empty] | P | 2
|  |  | 211,6 |  |  |  | 211.6 | [14 empty] | VV | 2 | 2 | True | 1 | ROZPOCET
38 | M | 286112040 | trubka PVC drenážní 90 |  |  | m | 211.6 |  |  | 0 |  |  |  | základní | 0 | 0 | 0.00065 | 0.13754 | 0 | 0 | 8 | M | 2 |  |  |  | ROZPOCET | 0 | 0 | 0 | 0 | 0 | 1 | 0 | 4 | -1947292379
|  |  | příl. č.: A., B., C.1.1 až C.4.9, D.2.a až D.2.b-4.6, E.2.a až E.2-4.2, F.1 až F.2 | [18 empty] | P | 2
|  |  | 211,6 |  |  |  | 211.6 | [14 empty] | VV | 2 | 2 | True | 1 | ROZPOCET
39 | K | 899104111 | Osazení poklopů litinových nebo ocelových včetně rámů hmotnosti nad 150 kg; včet. stabilizace konstrukce vozovky v okolí vyrovnávacích prstenců prolitím rychletuhnoucí maltou |  |  | kus | 6 |  |  | 0 |  |  |  | základní | 1.694 | 10.164 | 0.00702 | 0.04212 | 0 | 0 | 4 | K | 2 |  |  |  | ROZPOCET | 0 | 0 | 0 | 0 | 0 | 1 | 0 | 4 | -1962228433
|  |  | příl. č.: A., B., C.1.1 až C.4.9, D.2.a až D.2.b-4.6, E.2.a až E.2-4.2, F.1 až F.2 | [18 empty] | P | 2
|  |  | 6 |  |  |  | 6 | [14 empty] | VV | 2 | 2 | True | 1 | ROZPOCET
40 | M | 552434-S | poklop na vstupní šachtu litinový s betonovou výplní, typ , zatížení dle umístění A 30 - D 400 |  |  | kus | 6 |  |  | 0 |  |  |  | základní | 0 | 0 | 0.124 | 0.744 | 0 | 0 | 8 | M | 2 |  |  |  | ROZPOCET | 0 | 0 | 0 | 0 | 0 | 1 | 0 | 4 | 691509248
|  |  | příl. č.: A., B., C.1.1 až C.4.9, D.2.a až D.2.b-4.6, E.2.a až E.2-4.2, F.1 až F.2 | [18 empty] | P | 2
41 | K | nab-29 | Vstupní šachta kanalizační, prefabrikovaná DIN 4034.1, vnitř. průměr 1m tl. stěny 120 mm, žlab a nástupnice v prov. kamenina (dno potrubí do 3 m), vč. podkladního betonu |  |  | ks | 2 |  |  | 0 |  |  |  | základní | 0 | 0 | 0 | 0 | 0 | 0 | 4 | K | 2 |  |  |  | ROZPOCET | 0 | 0 | 0 | 0 | 0 | 1 | 0 | 4 | 491914756
|  |  | příl. č.: A., B., C.1.1 až C.4.9, D.2.a až D.2.b-4.6, E.2.a až E.2-4.2, F.1 až F.2 | [18 empty] | P | 2
|  |  | 2 |  |  |  | 2 | [14 empty] | VV | 2 | 2 | True | 1 | ROZPOCET
42 | K | nab-30 | Vstupní šachta kanalizační, prefabrikovaná DIN 4034.1, vnitř. průměr 1m tl. stěny 120 mm, žlab a nástupnice v prov. kamenina (dno potrubí do 4 m), vč. podkladního betonu |  |  | ks | 2 |  |  | 0 |  |  |  | základní | 0 | 0 | 0 | 0 | 0 | 0 | 4 | K | 2 |  |  |  | ROZPOCET | 0 | 0 | 0 | 0 | 0 | 1 | 0 | 4 | 1734517705
|  |  | příl. č.: A., B., C.1.1 až C.4.9, D.2.a až D.2.b-4.6, E.2.a až E.2-4.2, F.1 až F.2 | [18 empty] | P | 2
|  |  | 2 |  |  |  | 2 | [14 empty] | VV | 2 | 2 | True | 1 | ROZPOCET
43 | K | nab-300 | Vstupní šachta kanalizační, prefabrikovaná DIN 4034.1, vnitř. průměr 1m tl. stěny 120 mm, žlab a nástupnice v prov. kamenina (dno potrubí do 5 m), vč. podkladního betonu |  |  | ks | 2 |  |  | 0 |  |  |  | základní | 0 | 0 | 0 | 0 | 0 | 0 | 4 | K | 2 |  |  |  | ROZPOCET | 0 | 0 | 0 | 0 | 0 | 1 | 0 | 4 | 273501012
|  |  | příl. č.: A., B., C.1.1 až C.4.9, D.2.a až D.2.b-4.6, E.2.a až E.2-4.2, F.1 až F.2 | [18 empty] | P | 2
|  |  | 2 |  |  |  | 2 | [14 empty] | VV | 2 | 2 | True | 1 | ROZPOCET
44 | K | nab-33 | Povrchová ochrana vnějšího pláště šachty (1 m pod úroveň terénu u vrtu S-18 a S 19) ochranný otěruvzdorný 2- komponentní nátěr s malým obsahem rozpouštědel na bazi kombinace epoxidových pryskyřic a antracitového oleje s minerálními plnivy; |  |  | soub | 6 |  |  | 0 |  |  |  | základní | 0 | 0 | 0 | 0 | 0 | 0 | 4 | K | 2 |  |  |  | ROZPOCET | 0 | 0 | 0 | 0 | 0 | 1 | 0 | 4 | 1204765014
|  |  | obsyp jemnozrnným materiálem příl. č.: A., B., C.1.1 až C.4.9, D.2.a až D.2.b-4.6, E.2.a až E.2-4.2, F.1 až F.2 | [18 empty] | P | 2
|  |  | 6 |  |  |  | 6 | [14 empty] | VV | 2 | 2 | True | 1 | ROZPOCET
| 9 - Ostatní konstrukce a práce-bourání | [8 empty] | 0 | [5 empty] | 155.7436 |  | 0.01029 |  | 60.66 | 1 | D | 1 |  |  |  | ROZPOCET | [6 empty] | 0
45 | K | 919735112 | Řezání stávajícího živičného krytu nebo podkladu hloubky přes 50 do 100 mm |  |  | m | 570 |  |  | 0 |  |  |  | základní | 0.155 | 88.35 | 0 | 0 | 0 | 0 | 4 | K | 2 |  |  |  | ROZPOCET | 0 | 0 | 0 | 0 | 0 | 1 | 0 | 4 | -1062887563
|  |  | příl. č.: A., B., C.1.1 až C.4.9, D.2.a až D.2.b-4.6, E.2.a až E.2-4.2, F.1 až F.2 | [18 empty] | P | 2
|  |  | 15*2,4 |  |  |  | 36 | [14 empty] | VV | 2 | 2 | True | 0 | ROZPOCET
|  |  | 150*2 |  |  |  | 300 | [14 empty] | VV | 2 | 2 | True | 0 | ROZPOCET
|  |  | 117*2 |  |  |  | 234 | [14 empty] | VV | 2 | 2 | True | 0 | ROZPOCET
|  |  | Součet |  |  |  | 570 | [14 empty] | VV | 2 | 4 | True | 1 | ROZPOCET
46 | K | 979082213 | Vodorovná doprava suti po suchu bez naložení, ale se složením a s hrubým urovnáním na vzdálenost do 1 km |  |  | t | 176.86 |  |  | 0 |  |  |  | základní | 0.01 | 1.7686 | 0 | 0 | 0 | 0 | 4 | K | 2 |  |  |  | ROZPOCET | 0 | 0 | 0 | 0 | 0 | 1 | 0 | 4 | -2092989905
|  |  | příl. č.: A., B., C.1.1 až C.4.9, D.2.a až D.2.b-4.6, E.2.a až E.2-4.2, F.1 až F.2 | [18 empty] | P | 2
47 | K | 979082219 | Příplatek ZKD 1 km u vodorovné dopravy suti po suchu do 1 km |  |  | t | 1591.74 |  |  | 0 |  |  |  | základní | 0 | 0 | 0 | 0 | 0 | 0 | 4 | K | 2 |  |  |  | ROZPOCET | 0 | 0 | 0 | 0 | 0 | 1 | 0 | 4 | 940992570
|  |  | příl. č.: A., B., C.1.1 až C.4.9, D.2.a až D.2.b-4.6, E.2.a až E.2-4.2, F.1 až F.2 | [18 empty] | P | 2
48 | K | 9790991211 | Poplatek za řízenou skládku |  |  | t | 176.86 |  |  | 0 |  |  |  | základní | 0 | 0 | 0 | 0 | 0 | 0 | 4 | K | 2 |  |  |  | ROZPOCET | 0 | 0 | 0 | 0 | 0 | 1 | 0 | 4 | 499452718
|  |  | příl. č.: A., B., C.1.1 až C.4.9, D.2.a až D.2.b-4.6, E.2.a až E.2-4.2, F.1 až F.2 | [18 empty] | P | 2
49 | K | Srov-980 | Poplatek za skládku přebytečné zeminy, vč. analýz rozboru o uložení odpadu na skládku |  |  | m3 | 720 |  |  | 0 |  |  |  | základní | 0 | 0 | 0 | 0 | 0 | 0 | 4 | K | 2 |  |  |  | ROZPOCET | 0 | 0 | 0 | 0 | 0 | 1 | 0 | 4 | -1244747629
|  |  | příl. č.: A., B., C.1.1 až C.4.9, D.2.a až D.2.b-4.6, E.2.a až E.2-4.2, F.1 až F.2 | [18 empty] | P | 2
50 | K | 981511113 | Demolice konstrukcí objektů z betonu na stávající stokové síti - vybourání šachty do hloubky 1 m + výplň volného prostoru nesoudržným materiálem , vč. zabetonování spodní části, s naložením suti na dopravní prostředek |  |  | kpl | 7 |  |  | 0 |  |  |  | základní | 9.375 | 65.625 | 0.00147 | 0.01029 | 2.38 | 16.66 | 4 | K | 2 |  |  |  | ROZPOCET | 0 | 0 | 0 | 0 | 0 | 1 | 0 | 4 | 2012276346
|  |  | příl. č.: A., B., C.1.1 až C.4.9, D.2.a až D.2.b-4.6, E.2.a až E.2-4.2, F.1 až F.2 | [18 empty] | P | 2
51 | K | Srov-981 | Odstavení stávající kanalizace DN 300 - (vyplněním vhodným materiálem např. CPS) - 18 m3 |  |  | m | 220 |  |  | 0 |  |  |  | základní | 0 | 0 | 0 | 0 | 0.2 | 44 | 4 | K | 2 |  |  |  | ROZPOCET | 0 | 0 | 0 | 0 | 0 | 1 | 0 | 4 | -861948201
|  |  | příl. č.: A., B., C.1.1 až C.4.9, D.2.a až D.2.b-4.6, E.2.a až E.2-4.2, F.1 až F.2 | [18 empty] | P | 2
| 99 - Přesun hmot | [8 empty] | 0 | [5 empty] | 1047.3691 |  | 0 |  | 0 | 1 | D | 1 |  |  |  | ROZPOCET | [6 empty] | 0
52 | K | 9982751011 | Přesun hmot pro trubní vedení z trub otevřený výkop |  |  | t | 1251.337 |  |  | 0 |  |  |  | základní | 0.837 | 1047.3691 | 0 | 0 | 0 | 0 | 4 | K | 2 |  |  |  | ROZPOCET | 0 | 0 | 0 | 0 | 0 | 1 | 0 | 4 | 742766507
|  |  | příl. č.: A., B., C.1.1 až C.4.9, D.2.a až D.2.b-4.6, E.2.a až E.2-4.2, F.1 až F.2 | [18 empty] | P | 2
| PSV - Práce a dodávky PSV | [8 empty] | 0 | [5 empty] | 1.7816 |  | 0.23416 |  | 0 | 2 | D | 0 |  |  |  | ROZPOCET | [6 empty] | 0
| 711 - Izolace proti vodě, vlhkosti a plynům | [8 empty] | 0 | [5 empty] | 1.7816 |  | 0.23416 |  | 0 | 2 | D | 1 |  |  |  | ROZPOCET | [6 empty] | 0
53 | K | 711431101 | Zřízení geotextilie |  |  | m2 | 254.52 |  |  | 0 |  |  |  | základní | 0.007 | 1.7816 | 0 | 0 | 0 | 0 | 16 | K | 2 |  |  |  | ROZPOCET | 0 | 0 | 0 | 0 | 0 | 1 | 0 | 16 | -583438256
|  |  | příl. č.: A., B., C.1.1 až C.4.9, D.2.a až D.2.b-4.6, E.2.a až E.2-4.2, F.1 až F.2 | [18 empty] | P | 2
|  |  | 212,1*1,2 |  |  |  | 254.52 | [14 empty] | VV | 2 | 2 | True | 1 | ROZPOCET
54 | M | 693660840 | geotextilie |  |  | m2 | 292.698 |  |  | 0 |  |  |  | základní | 0 | 0 | 0.0008 | 0.23416 | 0 | 0 | 32 | M | 2 |  |  |  | ROZPOCET | 0 | 0 | 0 | 0 | 0 | 1 | 0 | 16 | 1323290015
|  |  | příl. č.: A., B., C.1.1 až C.4.9, D.2.a až D.2.b-4.6, E.2.a až E.2-4.2, F.1 až F.2 | [18 empty] | P | 2
|  |  | 254,52*1,15 |  |  |  | 292.698 | [14 empty] | VV | 2 | 2 | True | 1 | ROZPOCET
| M - Práce a dodávky M | [8 empty] | 0 | [5 empty] | 94.42 |  | 0 |  | 0 | 3 | D | 0 |  |  |  | ROZPOCET | [6 empty] | 0
| 23-M - Montáže potrubí | [8 empty] | 0 | [5 empty] | 94.42 |  | 0 |  | 0 | 3 | D | 1 |  |  |  | ROZPOCET | [6 empty] | 0
55 | K | 230170005 | zkoušky těsnosti potrubí - příprava DN do 350 |  |  | sada | 6 |  |  | 0 |  |  |  | základní | 12.21 | 73.26 | 0 | 0 | 0 | 0 | 64 | K | 2 |  |  |  | ROZPOCET | 0 | 0 | 0 | 0 | 0 | 1 | 0 | 64 | 1243074656
|  |  | příl. č.: A., B., C.1.1 až C.4.9, D.2.a až D.2.b-4.6, E.2.a až E.2-4.2, F.1 až F.2 | [18 empty] | P | 2
56 | K | 230170015 | zkoušky těsnosti potrubí - zkouška DN do 350, včet.šachet |  |  | m | 211.6 |  |  | 0 |  |  |  | základní | 0.1 | 21.16 | 0 | 0 | 0 | 0 | 64 | K | 2 |  |  |  | ROZPOCET | 0 | 0 | 0 | 0 | 0 | 1 | 0 | 64 | 847355127
|  |  | příl. č.: A., B., C.1.1 až C.4.9, D.2.a až D.2.b-4.6, E.2.a až E.2-4.2, F.1 až F.2 | [18 empty] | P | 2

## 73 - SO 01.4 Sběrač B - 4...
| List obsahuje: |  | 1) KRYCÍ LIST SOUPISU STAVEBNÍCH PRACÍ, DODÁVEK A SLUŽEB S VÝKAZEM VÝMĚR |  | 2) REKAPITULACE SOUPISU STAVEBNÍCH PRACÍ, DODÁVEK A SLUŽEB S VÝKAZEM VÝMĚR |  |  | 3) Rozpočet |  |  | Zpět na list: | Rekapitulace stavby
optimalizováno pro tisk sestav ve formátu A4 - na výšku | [11 empty] | >> skryté sloupce << | [9 empty] | {a4a38e1f-01aa-4981-9421-3cb3c7e6c16b}
2
KRYCÍ LIST SOUPISU STAVEBNÍCH PRACÍ, DODÁVEK A SLUŽEB S VÝKAZEM VÝMĚR | [12 empty] | v --- níže se nacházejí doplnkové a pomocné údaje k sestavám --- v | [8 empty] | False
| Stavba: |  | Rekonstrukce a prodloužení sběrače B do Radvanic
| Objekt: |  | NOVÁ VÝST. - NOVÁ VÝSTAVBA - hrazeno z prostředků MO
| Část: |  | SO 01.4 - SO 01.4 Kanalizační sběrač B - 4.část
| Úroveň 3: |  | 73 - SO 01.4 Sběrač B - 4.část DN300 čedič_83,5m
| JKSO: |  | 827 2 | [5 empty] | CC-CZ: |  | 2
| Místo: |  | k. ú. Slezská Ostrava, Radvanice a Bartovice | [5 empty] | Datum: |  | 15.12.2015
| CZ-CPV: |  | 45232410-9
| Objednatel: | [7 empty] | IČ:
DIČ:
| Zhotovitel: | [7 empty] | IČ:
DIČ:
| Projektant: | [7 empty] | IČ:
DIČ:
| Zpracovatel: | [7 empty] | IČ:
DIČ:
Poznámka:
CZ-CPV: 45232410-9 Stavební práce na výstavbě kanalizačních sítí
| Náklady z rozpočtu | [7 empty] | 0
| Ostatní náklady | [7 empty] | 0
| Cena bez DPH | [7 empty] | 0
| DPH | základní | 21% | ze | 0 |  |  |  | 0
|  | snížená | 15% | ze | 0 |  |  |  | 0
|  | zákl. přenesená | 21% | ze | 0 |  |  |  | 0
|  | sníž. přenesená | 15% | ze | 0 |  |  |  | 0
|  | nulová | 0% | ze | 0 |  |  |  | 0
| Cena s DPH |  |  | v | CZK |  |  | 0
| Projektant |  |  |  |  | Zpracovatel
| Datum a podpis: |  |  | Razítko |  | Datum a podpis: |  |  |  | Razítko
| Objednavatel |  |  |  |  | Zhotovitel
| Datum a podpis: |  |  | Razítko |  | Datum a podpis: |  |  |  | Razítko
REKAPITULACE SOUPISU STAVEBNÍCH PRACÍ, DODÁVEK A SLUŽEB S VÝKAZEM VÝMĚR
Stavba: |  |  | Rekonstrukce a prodloužení sběrače B do Radvanic
Objekt: |  |  | NOVÁ VÝST. - NOVÁ VÝSTAVBA - hrazeno z prostředků MO
Část: |  |  | SO 01.4 - SO 01.4 Kanalizační sběrač B - 4.část
Úroveň 3: |  |  | 73 - SO 01.4 Sběrač B - 4.část DN300 čedič_83,5m
Místo: |  |  | k. ú. Slezská Ostrava, Radvanice a Bartovice |  |  |  | Datum: |  | 15.12.2015
Objednatel: |  |  | 0 |  |  |  | Projektant: |  | 0
Zhotovitel: | [6 empty] | Zpracovatel: |  | 0
Kód - Popis | [9 empty] | Cena celkem [CZK]
1) Náklady z rozpočtu | [9 empty] | 0 | [12 empty] | -1
| HSV - Práce a dodávky HSV | [8 empty] | 0
| 1 - Zemní práce | [8 empty] | 0
| 4 - Vodorovné konstrukce | [8 empty] | 0
| 3 - Svislé a kompletní konstrukce | [8 empty] | 0
| 5 - Komunikace | [8 empty] | 0
| 8 - Trubní vedení | [8 empty] | 0
| 9 - Ostatní konstrukce a práce-bourání | [8 empty] | 0
| 99 - Přesun hmot | [8 empty] | 0
| M - Práce a dodávky M | [8 empty] | 0
| 23-M - Montáže potrubí | [8 empty] | 0
2) Ostatní náklady | [9 empty] | 0 |  |  |  | DPH
Celkové náklady za stavbu 1) + 2) | [7 empty] | 0
SOUPIS STAVEBNÍCH PRACÍ, DODÁVEK A SLUŽEB S VÝKAZEM VÝMĚR
Stavba: |  |  | Rekonstrukce a prodloužení sběrače B do Radvanic
Objekt: |  |  | NOVÁ VÝST. - NOVÁ VÝSTAVBA - hrazeno z prostředků MO
Část: |  |  | SO 01.4 - SO 01.4 Kanalizační sběrač B - 4.část
Úroveň 3: |  |  | 73 - SO 01.4 Sběrač B - 4.část DN300 čedič_83,5m
Místo: |  |  | k. ú. Slezská Ostrava, Radvanice a Bartovice |  |  |  | Datum: |  | 15.12.2015
Objednatel: |  |  | 0 |  |  |  | Projektant: |  | 0
Zhotovitel: | [6 empty] | Zpracovatel: |  | 0
PČ | Typ | Kód | Popis |  |  | MJ | Množství | J.cena [CZK] |  | Cena celkem [CZK] |  |  | Poznámka | DPH | J. Nh [h] | Nh celkem [h] | J. hmotnost [t] | Hmotnost celkem [t] | J. suť [t] | Suť Celkem [t]
Náklady z rozpočtu | [9 empty] | 0 | [5 empty] | 349.6195 |  | 143.6478 |  | 22.659 |  | D | -1 | [10 empty] | 0
| HSV - Práce a dodávky HSV | [8 empty] | 0 | [5 empty] | 329.0595 |  | 143.6478 |  | 22.659 | 1 | D | 0 |  |  |  | ROZPOCET | [6 empty] | 0
| 1 - Zemní práce | [8 empty] | 0 | [5 empty] | 88.1658 |  | 135.1 |  | 22.659 | 1 | D | 1 |  |  |  | ROZPOCET | [6 empty] | 0
1 | K | 003 | Prohlídka televizní kamerou, vč. záznamu a protokolu |  |  | m | 83.5 |  |  | 0 |  |  |  | základní | 0 | 0 | 0 | 0 | 0 | 0 | 4 | K | 2 |  |  |  | ROZPOCET | 0 | 0 | 0 | 0 | 0 | 1 | 0 | 4 | 619340069
|  |  | příl. č.: A., B., C.1.1 až C.4.9, D.2.a až D.2.b-4.6, E.2.a až E.2-4.2, F.1 až F.2 | [18 empty] | P | 2
2 | K | 113107163 | Odstranění podkladu pl přes 50 do 200 m2 z kameniva drceného tl 300 mm |  |  | m2 | 39 |  |  | 0 |  |  |  | základní | 0.166 | 6.474 | 0 | 0 | 0.4 | 15.6 | 4 | K | 2 |  |  |  | ROZPOCET | 0 | 0 | 0 | 0 | 0 | 1 | 0 | 4 | 150736242
|  |  | příl. č.: A., B., C.1.1 až C.4.9, D.2.a až D.2.b-4.6, E.2.a až E.2-4.2, F.1 až F.2 | [18 empty] | P | 2
3 | K | 113107242 | Odstranění podkladu pl přes 200 m2 živičných tl 100 mm |  |  | m2 | 39 |  |  | 0 |  |  |  | základní | 0.078 | 3.042 | 0 | 0 | 0.181 | 7.059 | 4 | K | 2 |  |  |  | ROZPOCET | 0 | 0 | 0 | 0 | 0 | 1 | 0 | 4 | -913733302
|  |  | příl. č.: A., B., C.1.1 až C.4.9, D.2.a až D.2.b-4.6, E.2.a až E.2-4.2, F.1 až F.2 | [18 empty] | P | 2
4 | K | 132101203 | Hloubení rýh š do 2000 mm v hornině tř. 2 objemu do 5000 m3 |  |  | m3 | 1.65 |  |  | 0 |  |  |  | základní | 0.294 | 0.4851 | 0 | 0 | 0 | 0 | 4 | K | 2 |  |  |  | ROZPOCET | 0 | 0 | 0 | 0 | 0 | 1 | 0 | 4 | 261180401
|  |  | příl. č.: A., B., C.1.1 až C.4.9, D.2.a až D.2.b-4.6, E.2.a až E.2-4.2, F.1 až F.2 | [18 empty] | P | 2
|  |  | 33,000*0,05 |  |  |  | 1.65 | [14 empty] | VV | 2 | 2 | True | 1 | ROZPOCET
5 | K | 132201203 | Hloubení rýh š do 2000 mm v hornině tř. 3 objemu do 5000 m3 |  |  | m3 | 23.1 |  |  | 0 |  |  |  | základní | 0.609 | 14.0679 | 0 | 0 | 0 | 0 | 4 | K | 2 |  |  |  | ROZPOCET | 0 | 0 | 0 | 0 | 0 | 1 | 0 | 4 | 1357611431
|  |  | příl. č.: A., B., C.1.1 až C.4.9, D.2.a až D.2.b-4.6, E.2.a až E.2-4.2, F.1 až F.2 | [18 empty] | P | 2
|  |  | 33,000*0,7 |  |  |  | 23.1 | [14 empty] | VV | 2 | 2 | True | 1 | ROZPOCET
6 | K | 132201209 | Příplatek za lepivost k hloubení rýh š do 2000 mm v hornině tř. 3 |  |  | m3 | 6.93 |  |  | 0 |  |  |  | základní | 0.085 | 0.58905 | 0 | 0 | 0 | 0 | 4 | K | 2 |  |  |  | ROZPOCET | 0 | 0 | 0 | 0 | 0 | 1 | 0 | 4 | -1527283293
|  |  | příl. č.: A., B., C.1.1 až C.4.9, D.2.a až D.2.b-4.6, E.2.a až E.2-4.2, F.1 až F.2 | [18 empty] | P | 2
|  |  | 23,100*0,3 |  |  |  | 6.93 | [14 empty] | VV | 2 | 2 | True | 1 | ROZPOCET
7 | K | 132301203 | Hloubení rýh š do 2000 mm v hornině tř. 4 objemu do 5000 m3 |  |  | m3 | 8.25 |  |  | 0 |  |  |  | základní | 0.764 | 6.303 | 0 | 0 | 0 | 0 | 4 | K | 2 |  |  |  | ROZPOCET | 0 | 0 | 0 | 0 | 0 | 1 | 0 | 4 | 52339906
|  |  | příl. č.: A., B., C.1.1 až C.4.9, D.2.a až D.2.b-4.6, E.2.a až E.2-4.2, F.1 až F.2 | [18 empty] | P | 2
|  |  | 33,000*0,25 |  |  |  | 8.25 | [14 empty] | VV | 2 | 2 | True | 1 | ROZPOCET
8 | K | 132301209 | Příplatek za lepivost k hloubení rýh š do 2000 mm v hornině tř. 4 |  |  | m3 | 2.475 |  |  | 0 |  |  |  | základní | 0.152 | 0.3762 | 0 | 0 | 0 | 0 | 4 | K | 2 |  |  |  | ROZPOCET | 0 | 0 | 0 | 0 | 0 | 1 | 0 | 4 | 1371019697
|  |  | příl. č.: A., B., C.1.1 až C.4.9, D.2.a až D.2.b-4.6, E.2.a až E.2-4.2, F.1 až F.2 | [18 empty] | P | 2
|  |  | 8,250*0,3 |  |  |  | 2.475 | [14 empty] | VV | 2 | 2 | True | 1 | ROZPOCET
9 | K | 161101102 | Svislé přemístění výkopku z horniny tř. 1 až 4 hl výkopu do 4 m |  |  | m3 | 33 |  |  | 0 |  |  |  | základní | 0.519 | 17.127 | 0 | 0 | 0 | 0 | 4 | K | 2 |  |  |  | ROZPOCET | 0 | 0 | 0 | 0 | 0 | 1 | 0 | 4 | -805189225
|  |  | příl. č.: A., B., C.1.1 až C.4.9, D.2.a až D.2.b-4.6, E.2.a až E.2-4.2, F.1 až F.2 | [18 empty] | P | 2
|  |  | 0,35*0,35*3,14/4*73,8 |  |  |  | 7.0968 | [14 empty] | VV | 2 | 2 | True | 0 | ROZPOCET
|  |  | 10*1,15*2,2 |  |  |  | 25.3 | [14 empty] | VV | 2 | 2 | True | 0 | ROZPOCET
|  |  | Součet |  |  |  | 32.3968 | [14 empty] | VV | 2 | 4 | True | 0 | ROZPOCET
|  |  | 33 |  |  |  | 33 | [14 empty] | VV | 2 | 2 | True | 1 | ROZPOCET
10 | K | 162701105 | Vodorovné přemístění do 10000 m výkopku z horniny tř. 1 až 4 |  |  | m3 | 108 |  |  | 0 |  |  |  | základní | 0.011 | 1.188 | 0 | 0 | 0 | 0 | 4 | K | 2 |  |  |  | ROZPOCET | 0 | 0 | 0 | 0 | 0 | 1 | 0 | 4 | 648300854
|  |  | příl. č.: A., B., C.1.1 až C.4.9, D.2.a až D.2.b-4.6, E.2.a až E.2-4.2, F.1 až F.2 | [18 empty] | P | 2
|  |  | 75+33 |  |  |  | 108 | [14 empty] | VV | 2 | 2 | True | 1 | ROZPOCET
11 | K | 174101101 | Zásyp jam, šachet rýh nebo kolem objektů sypaninou se zhutněním |  |  | m3 | 89 |  |  | 0 |  |  |  | základní | 0.299 | 26.611 | 0 | 0 | 0 | 0 | 4 | K | 2 |  |  |  | ROZPOCET | 0 | 0 | 0 | 0 | 0 | 1 | 0 | 4 | 33161320
|  |  | příl. č.: A., B., C.1.1 až C.4.9, D.2.a až D.2.b-4.6, E.2.a až E.2-4.2, F.1 až F.2 | [18 empty] | P | 2
|  |  | 10*1,15*(2,2-0,755-0,15-0,1) |  |  |  | 13.7425 | [14 empty] | VV | 2 | 2 | True | 0 | ROZPOCET
|  |  | Součet |  |  |  | 13.7425 | [14 empty] | VV | 2 | 4 | True | 0 | ROZPOCET
|  |  | 14+75 |  |  |  | 89 | [14 empty] | VV | 2 | 2 | True | 1 | ROZPOCET
12 | M | 122614300 | hutněné drcené přírodní kamenivo štěrkodrť frakce 0-63 mm, včet. dopravy |  |  | t | 124.6 |  |  | 0 |  |  |  | základní | 0 | 0 | 1 | 124.6 | 0 | 0 | 8 | M | 2 |  |  |  | ROZPOCET | 0 | 0 | 0 | 0 | 0 | 1 | 0 | 4 | 1773896114
|  |  | příl. č.: A., B., C.1.1 až C.4.9, D.2.a až D.2.b-4.6, E.2.a až E.2-4.2, F.1 až F.2 | [18 empty] | P | 2
|  |  | 89*1,4 |  |  |  | 124.6 | [14 empty] | VV | 2 | 2 | True | 1 | ROZPOCET
13 | K | 175101101 | Obsyp potrubí sypaninou z vhodných hornin tř. 1 až 4 nebo materiálem připraveným podél výkopu ve vzdálenosti do 3 m od jeho kraje, pro jakoukoliv hloubku výkopu a míru zhutnění bez prohození sypaniny |  |  | m3 | 7.5 |  |  | 0 |  |  |  | základní | 1.587 | 11.9025 | 0 | 0 | 0 | 0 | 4 | K | 2 |  |  |  | ROZPOCET | 0 | 0 | 0 | 0 | 0 | 1 | 0 | 4 | -176996101
|  |  | příl. č.: A., B., C.1.1 až C.4.9, D.2.a až D.2.b-4.6, E.2.a až E.2-4.2, F.1 až F.2 | [18 empty] | P | 2
|  |  | 10*1,155*0,603 |  |  |  | 6.9646 | [14 empty] | VV | 2 | 2 | True | 0 | ROZPOCET
|  |  | -10*0,3*0,3*3,14/4 |  |  |  | -0.7065 | [14 empty] | VV | 2 | 2 | True | 0 | ROZPOCET
|  |  | Součet |  |  |  | 6.2581 | [14 empty] | VV | 2 | 4 | True | 0 | ROZPOCET
|  |  | 7,500 |  |  |  | 7.5 | [14 empty] | VV | 2 | 2 | True | 1 | ROZPOCET
14 | M | 122614050 | hutněné drcené přírodní kamenivo frakce 0-8 mm ( max. 0-16 mm), včet. dopravy |  |  | t | 10.5 |  |  | 0 |  |  |  | základní | 0 | 0 | 1 | 10.5 | 0 | 0 | 8 | M | 2 |  |  |  | ROZPOCET | 0 | 0 | 0 | 0 | 0 | 1 | 0 | 4 | -1434796502
|  |  | příl. č.: A., B., C.1.1 až C.4.9, D.2.a až D.2.b-4.6, E.2.a až E.2-4.2, F.1 až F.2 | [18 empty] | P | 2
|  |  | 7,500*1,4 |  |  |  | 10.5 | [14 empty] | VV | 2 | 2 | True | 1 | ROZPOCET
| 4 - Vodorovné konstrukce | [8 empty] | 0 | [5 empty] | 4.9699 |  | 7.221 |  | 0 | 1 | D | 1 |  |  |  | ROZPOCET | [6 empty] | 0
15 | K | 451573111 | Lože pod potrubí otevřený výkop z hutněného drceného kameniva frakce 0-8 mm |  |  | m3 | 1.7 |  |  | 0 |  |  |  | základní | 1.317 | 2.2389 | 1.8908 | 3.2143 | 0 | 0 | 4 | K | 2 |  |  |  | ROZPOCET | 0 | 0 | 0 | 0 | 0 | 1 | 0 | 4 | -715995988
|  |  | příl. č.: A., B., C.1.1 až C.4.9, D.2.a až D.2.b-4.6, E.2.a až E.2-4.2, F.1 až F.2 | [18 empty] | P | 2
16 | K | 452312131 | Sedlové lože z betonu prostého C 12/15 otevřený výkop |  |  | m3 | 1.7 |  |  | 0 |  |  |  | základní | 1.365 | 2.3205 | 2.355 | 4.0035 | 0 | 0 | 4 | K | 2 |  |  |  | ROZPOCET | 0 | 0 | 0 | 0 | 0 | 1 | 0 | 4 | 1330442438
|  |  | příl. č.: A., B., C.1.1 až C.4.9, D.2.a až D.2.b-4.6, E.2.a až E.2-4.2, F.1 až F.2 | [18 empty] | P | 2
17 | K | 452351101 | Bednění podkladních a zajišťovacích konstrukcí v otevřeném výkopu desek nebo sedlových loží pod potrubí, stoky a drobné objekty |  |  | m2 | 0.5 |  |  | 0 |  |  |  | základní | 0.821 | 0.4105 | 0.00635 | 0.003175 | 0 | 0 | 4 | K | 2 |  |  |  | ROZPOCET | 0 | 0 | 0 | 0 | 0 | 1 | 0 | 4 | 255721954
|  |  | příl. č.: A., B., C.1.1 až C.4.9, D.2.a až D.2.b-4.6, E.2.a až E.2-4.2, F.1 až F.2 | [18 empty] | P | 2
| 3 - Svislé a kompletní konstrukce | [8 empty] | 0 | [5 empty] | 0 |  | 0 |  | 0 | 1 | D | 1 |  |  |  | ROZPOCET | [6 empty] | 0
18 | K | nab-355 | Technologie řízeného mikrotunelování s drtící hlavou zatlačení čedičové roury DN 300, vč. přemístění odtěžené zeminy a s naložením na dopravní prostředek |  |  | m | 73.8 |  |  | 0 |  |  |  | základní | 0 | 0 | 0 | 0 | 0 | 0 | 4 | K | 2 |  |  |  | ROZPOCET | 0 | 0 | 0 | 0 | 0 | 1 | 0 | 4 | 344631759
|  |  | příl. č.: A., B., C.1.1 až C.4.9, D.2.a až D.2.b-4.6, E.2.a až E.2-4.2, F.1 až F.2 | [18 empty] | P | 2
19 | K | srov-1431 | Startovací a koncové jámy - zemní práce, zajištění stavební jámy vč. rozepření, vystrojení, zčerpávání vody po dobu výstavby; |  |  | m3 | 150 |  |  | 0 |  |  |  | základní | 0 | 0 | 0 | 0 | 0 | 0 | 4 | K | 2 |  |  |  | ROZPOCET | 0 | 0 | 0 | 0 | 0 | 1 | 0 | 4 | -2144515763
|  |  | příl. č.: A., B., C.1.1 až C.4.9, D.2.a až D.2.b-4.6, E.2.a až E.2-4.2, F.1 až F.2 | [18 empty] | P | 2
|  |  | 3,6*3,6*(2,5+0,5) "start.šachta u Š122" |  |  |  | 38.88 | [14 empty] | VV | 2 | 2 | True | 0 | ROZPOCET
|  |  | 3,6*3,6*(4,0+0,5) "start.šachta Š122a" |  |  |  | 58.32 | [14 empty] | VV | 2 | 2 | True | 0 | ROZPOCET
|  |  | 3,6*3,6*(3,4+0,5) "start.šachta Š123" |  |  |  | 50.544 | [14 empty] | VV | 2 | 2 | True | 0 | ROZPOCET
|  |  | Součet |  |  |  | 147.744 | [14 empty] | VV | 2 | 4 | True | 0 | ROZPOCET
|  |  | 150 |  |  |  | 150 | [14 empty] | VV | 2 | 2 | True | 1 | ROZPOCET
| 5 - Komunikace | [8 empty] | 0 | [5 empty] | 6.318 |  | 0.1404 |  | 0 | 1 | D | 1 |  |  |  | ROZPOCET | [6 empty] | 0
20 | K | 577144141 | Asfaltový beton vrstva obrusná ACO 11 (ABS) s rozprostřením a se zhutněním v pruhu šířky přes 3 m tl. 50 mm; včet. příp. Spojovacího postřiku 0,3 kg/m2 ( viz. Skladby komunikací v Technické zprávě) |  |  | m2 | 39 |  |  | 0 |  |  |  | základní | 0.016 | 0.624 | 0 | 0 | 0 | 0 | 4 | K | 2 |  |  |  | ROZPOCET | 0 | 0 | 0 | 0 | 0 | 1 | 0 | 4 | -787598074
|  |  | příl. č.: A., B., C.1.1 až C.4.9, D.2.a až D.2.b-4.6, E.2.a až E.2-4.2, F.1 až F.2 | [18 empty] | P | 2
|  |  | 10*1,2 |  |  |  | 12 | [14 empty] | VV | 2 | 2 | True | 0 | ROZPOCET
|  |  | 27 |  |  |  | 27 | [14 empty] | VV | 2 | 2 | True | 0 | ROZPOCET
|  |  | Součet |  |  |  | 39 | [14 empty] | VV | 2 | 4 | True | 1 | ROZPOCET
21 | K | 577176131 | Asfaltový beton vrstva ložní ACL 22 (ABVH) tl 80 mm š do 3 m z modifikovaného asfaltu |  |  | m2 | 39 |  |  | 0 |  |  |  | základní | 0.1 | 3.9 | 0 | 0 | 0 | 0 | 4 | K | 2 |  |  |  | ROZPOCET | 0 | 0 | 0 | 0 | 0 | 1 | 0 | 4 | -95036213
|  |  | příl. č.: A., B., C.1.1 až C.4.9, D.2.a až D.2.b-4.6, E.2.a až E.2-4.2, F.1 až F.2 | [18 empty] | P | 2
|  |  | 39 |  |  |  | 39 | [14 empty] | VV | 2 | 2 | True | 1 | ROZPOCET
22 | K | 5991111111 | Provizorní kryt vozovky asfaltovým recyklátem min. tl. 100 mm (zřízení, odstranění) |  |  | m | 39 |  |  | 0 |  |  |  | základní | 0.046 | 1.794 | 0.0036 | 0.1404 | 0 | 0 | 4 | K | 2 |  |  |  | ROZPOCET | 0 | 0 | 0 | 0 | 0 | 1 | 0 | 4 | -884959273
|  |  | příl. č.: A., B., C.1.1 až C.4.9, D.2.a až D.2.b-4.6, E.2.a až E.2-4.2, F.1 až F.2 | [18 empty] | P | 2
|  |  | 39 |  |  |  | 39 | [14 empty] | VV | 2 | 2 | True | 1 | ROZPOCET
| 8 - Trubní vedení | [8 empty] | 0 | [5 empty] | 8.3482 |  | 1.1864 |  | 0 | 1 | D | 1 |  |  |  | ROZPOCET | [6 empty] | 0
23 | K | 831372121 | Montáž potrubí z trub kameninových hrdlových s integrovaným těsněním v otevřeném výkopu ve sklonu do 20 % DN 300 |  |  | m | 9.7 |  |  | 0 |  |  |  | základní | 0.686 | 6.6542 | 8e-05 | 0.000776 | 0 | 0 | 4 | K | 2 |  |  |  | ROZPOCET | 0 | 0 | 0 | 0 | 0 | 1 | 0 | 4 | 1173930520
|  |  | příl. č.: A., B., C.1.1 až C.4.9, D.2.a až D.2.b-4.6, E.2.a až E.2-4.2, F.1 až F.2 | [18 empty] | P | 2
24 | M | 597107070S | trouba čedičová DN300mm |  |  | m | 9.846 |  |  | 0 |  |  |  | základní | 0 | 0 | 0.1 | 0.9846 | 0 | 0 | 8 | M | 2 |  |  |  | ROZPOCET | 0 | 0 | 0 | 0 | 0 | 1 | 0 | 4 | 550694735
|  |  | příl. č.: A., B., C.1.1 až C.4.9, D.2.a až D.2.b-4.6, E.2.a až E.2-4.2, F.1 až F.2 | [18 empty] | P | 2
25 | K | 899104111 | Osazení poklopů litinových nebo ocelových včetně rámů hmotnosti nad 150 kg; včet. stabilizace konstrukce vozovky v okolí vyrovnávacích prstenců prolitím rychletuhnoucí maltou |  |  | kus | 1 |  |  | 0 |  |  |  | základní | 1.694 | 1.694 | 0.00702 | 0.00702 | 0 | 0 | 4 | K | 2 |  |  |  | ROZPOCET | 0 | 0 | 0 | 0 | 0 | 1 | 0 | 4 | 731768954
|  |  | příl. č.: A., B., C.1.1 až C.4.9, D.2.a až D.2.b-4.6, E.2.a až E.2-4.2, F.1 až F.2 | [18 empty] | P | 2
26 | M | 5524344111 | poklop na vstupní šachtu litinový, zatížení dle umístění A 30 - D 400 |  |  | kus | 1 |  |  | 0 |  |  |  | základní | 0 | 0 | 0.194 | 0.194 | 0 | 0 | 8 | M | 2 |  |  |  | ROZPOCET | 0 | 0 | 0 | 0 | 0 | 1 | 0 | 4 | -430640292
|  |  | příl. č.: A., B., C.1.1 až C.4.9, D.2.a až D.2.b-4.6, E.2.a až E.2-4.2, F.1 až F.2 | [18 empty] | P | 2
27 | K | srov-1432 | Vstupní šachta kanalizační, prefabrikovaná DIN 4034.1, vnitř. průměr 1m tl. stěny 120 mm, žlab a nástupnice v prov.čedič (dno potrubí do 2,5-1 ks a 3,5 m-1ks), vč. podkladního betonu, umístění v těžních šachtách |  |  | soub | 1 |  |  | 0 |  |  |  | základní | 0 | 0 | 0 | 0 | 0 | 0 | 4 | K | 2 |  |  |  | ROZPOCET | 0 | 0 | 0 | 0 | 0 | 1 | 0 | 4 | -4249666
|  |  | příl. č.: A., B., C.1.1 až C.4.9, D.2.a až D.2.b-4.6, E.2.a až E.2-4.2, F.1 až F.2 | [18 empty] | P | 2
28 | K | srov-1433 | Povrchová ochrana vnějšího pláště šachty (1 m pod úroveň terénu u vrtu S-18 a S 19) ochranný otěruvzdorný 2- komponentní nátěr s malým obsahem rozpouštědel na bazi kombinace epoxidových pryskyřic a antracitového oleje s minerálními plnivy; |  |  | soub | 1 |  |  | 0 |  |  |  | základní | 0 | 0 | 0 | 0 | 0 | 0 | 4 | K | 2 |  |  |  | ROZPOCET | 0 | 0 | 0 | 0 | 0 | 1 | 0 | 4 | 2007181965
|  |  | příl. č.: A., B., C.1.1 až C.4.9, D.2.a až D.2.b-4.6, E.2.a až E.2-4.2, F.1 až F.2 | [18 empty] | P | 2
| 9 - Ostatní konstrukce a práce-bourání | [8 empty] | 0 | [5 empty] | 8.6586 |  | 0 |  | 0 | 1 | D | 1 |  |  |  | ROZPOCET | [6 empty] | 0
29 | K | 919735112 | Řezání stávajícího živičného krytu nebo podkladu hloubky přes 50 do 100 mm |  |  | m | 54.4 |  |  | 0 |  |  |  | základní | 0.155 | 8.432 | 0 | 0 | 0 | 0 | 4 | K | 2 |  |  |  | ROZPOCET | 0 | 0 | 0 | 0 | 0 | 1 | 0 | 4 | 619049736
|  |  | příl. č.: A., B., C.1.1 až C.4.9, D.2.a až D.2.b-4.6, E.2.a až E.2-4.2, F.1 až F.2 | [18 empty] | P | 2
|  |  | 20 |  |  |  | 20 | [14 empty] | VV | 2 | 2 | True | 0 | ROZPOCET
|  |  | 4,6*4 |  |  |  | 18.4 | [14 empty] | VV | 2 | 2 | True | 0 | ROZPOCET
|  |  | 4*4 |  |  |  | 16 | [14 empty] | VV | 2 | 2 | True | 0 | ROZPOCET
|  |  | Součet |  |  |  | 54.4 | [14 empty] | VV | 2 | 4 | True | 1 | ROZPOCET
30 | K | 979082213 | Vodorovná doprava suti po suchu bez naložení, ale se složením a s hrubým urovnáním na vzdálenost do 1 km |  |  | t | 22.659 |  |  | 0 |  |  |  | základní | 0.01 | 0.22659 | 0 | 0 | 0 | 0 | 4 | K | 2 |  |  |  | ROZPOCET | 0 | 0 | 0 | 0 | 0 | 1 | 0 | 4 | -77792064
|  |  | příl. č.: A., B., C.1.1 až C.4.9, D.2.a až D.2.b-4.6, E.2.a až E.2-4.2, F.1 až F.2 | [18 empty] | P | 2
31 | K | 979082219 | Příplatek ZKD 1 km u vodorovné dopravy suti po suchu do 1 km |  |  | t | 226.59 |  |  | 0 |  |  |  | základní | 0 | 0 | 0 | 0 | 0 | 0 | 4 | K | 2 |  |  |  | ROZPOCET | 0 | 0 | 0 | 0 | 0 | 1 | 0 | 4 | 1981232665
|  |  | příl. č.: A., B., C.1.1 až C.4.9, D.2.a až D.2.b-4.6, E.2.a až E.2-4.2, F.1 až F.2 | [18 empty] | P | 2
32 | K | 9790991111 | Poplatek za řízenou skládku |  |  | t | 22.659 |  |  | 0 |  |  |  | základní | 0 | 0 | 0 | 0 | 0 | 0 | 4 | K | 2 |  |  |  | ROZPOCET | 0 | 0 | 0 | 0 | 0 | 1 | 0 | 4 | -545409002
|  |  | příl. č.: A., B., C.1.1 až C.4.9, D.2.a až D.2.b-4.6, E.2.a až E.2-4.2, F.1 až F.2 | [18 empty] | P | 2
33 | K | Srov-1 | Poplatek za skládku přebytečné zeminy vč. analýz rozboru o uložení odpadu na skládku |  |  | m3 | 108 |  |  | 0 |  |  |  | základní | 0 | 0 | 0 | 0 | 0 | 0 | 4 | K | 2 |  |  |  | ROZPOCET | 0 | 0 | 0 | 0 | 0 | 1 | 0 | 4 | -156598024
|  |  | příl. č.: A., B., C.1.1 až C.4.9, D.2.a až D.2.b-4.6, E.2.a až E.2-4.2, F.1 až F.2 | [18 empty] | P | 2
|  |  | 108 |  |  |  | 108 | [14 empty] | VV | 2 | 2 | True | 1 | ROZPOCET
| 99 - Přesun hmot | [8 empty] | 0 | [5 empty] | 212.599 |  | 0 |  | 0 | 1 | D | 1 |  |  |  | ROZPOCET | [6 empty] | 0
34 | K | 9982761011 | Přesun hmot pro trubní vedení otevřený výkop - štěrkové materiály |  |  | t | 143.648 |  |  | 0 |  |  |  | základní | 1.48 | 212.599 | 0 | 0 | 0 | 0 | 4 | K | 2 |  |  |  | ROZPOCET | 0 | 0 | 0 | 0 | 0 | 1 | 0 | 4 | 713745497
|  |  | příl. č.: A., B., C.1.1 až C.4.9, D.2.a až D.2.b-4.6, E.2.a až E.2-4.2, F.1 až F.2 | [18 empty] | P | 2
| M - Práce a dodávky M | [8 empty] | 0 | [5 empty] | 20.56 |  | 0 |  | 0 | 3 | D | 0 |  |  |  | ROZPOCET | [6 empty] | 0
| 23-M - Montáže potrubí | [8 empty] | 0 | [5 empty] | 20.56 |  | 0 |  | 0 | 3 | D | 1 |  |  |  | ROZPOCET | [6 empty] | 0
35 | K | 230170005 | zkoušky těsnosti potrubí - příprava DN do 350 |  |  | sada | 1 |  |  | 0 |  |  |  | základní | 12.21 | 12.21 | 0 | 0 | 0 | 0 | 64 | K | 2 |  |  |  | ROZPOCET | 0 | 0 | 0 | 0 | 0 | 1 | 0 | 64 | -299673755
|  |  | příl. č.: A., B., C.1.1 až C.4.9, D.2.a až D.2.b-4.6, E.2.a až E.2-4.2, F.1 až F.2 | [18 empty] | P | 2
36 | K | 230170015 | zkoušky těsnosti potrubí - zkouška DN do 350, včet.šachet |  |  | m | 83.5 |  |  | 0 |  |  |  | základní | 0.1 | 8.35 | 0 | 0 | 0 | 0 | 64 | K | 2 |  |  |  | ROZPOCET | 0 | 0 | 0 | 0 | 0 | 1 | 0 | 64 | -1967892552
|  |  | příl. č.: A., B., C.1.1 až C.4.9, D.2.a až D.2.b-4.6, E.2.a až E.2-4.2, F.1 až F.2 | [18 empty] | P | 2

## 74 - SO 01.4 Sběrač B - 4...
| List obsahuje: |  | 1) KRYCÍ LIST SOUPISU STAVEBNÍCH PRACÍ, DODÁVEK A SLUŽEB S VÝKAZEM VÝMĚR |  | 2) REKAPITULACE SOUPISU STAVEBNÍCH PRACÍ, DODÁVEK A SLUŽEB S VÝKAZEM VÝMĚR |  |  | 3) Rozpočet |  |  | Zpět na list: | Rekapitulace stavby
optimalizováno pro tisk sestav ve formátu A4 - na výšku | [11 empty] | >> skryté sloupce << | [9 empty] | {ee7b51fd-cd34-4201-bf62-b4db6e059879}
2
KRYCÍ LIST SOUPISU STAVEBNÍCH PRACÍ, DODÁVEK A SLUŽEB S VÝKAZEM VÝMĚR | [12 empty] | v --- níže se nacházejí doplnkové a pomocné údaje k sestavám --- v | [8 empty] | False
| Stavba: |  | Rekonstrukce a prodloužení sběrače B do Radvanic
| Objekt: |  | NOVÁ VÝST. - NOVÁ VÝSTAVBA - hrazeno z prostředků MO
| Část: |  | SO 01.4 - SO 01.4 Kanalizační sběrač B - 4.část
| Úroveň 3: |  | 74 - SO 01.4 Sběrač B - 4.část DN400KT_221,9m
| JKSO: |  | 827 2 | [5 empty] | CC-CZ: |  | 2
| Místo: |  | k. ú. Slezská Ostrava, Radvanice a Bartovice | [5 empty] | Datum: |  | 15.12.2015
| CZ-CPV: |  | 45232410-9
| Objednatel: | [7 empty] | IČ:
DIČ:
| Zhotovitel: | [7 empty] | IČ:
DIČ:
| Projektant: | [7 empty] | IČ:
DIČ:
| Zpracovatel: | [7 empty] | IČ:
DIČ:
Poznámka:
CZ-CPV: 45232410-9 Stavební práce na výstavbě kanalizačních sítí
| Náklady z rozpočtu | [7 empty] | 0
| Ostatní náklady | [7 empty] | 0
| Cena bez DPH | [7 empty] | 0
| DPH | základní | 21% | ze | 0 |  |  |  | 0
|  | snížená | 15% | ze | 0 |  |  |  | 0
|  | zákl. přenesená | 21% | ze | 0 |  |  |  | 0
|  | sníž. přenesená | 15% | ze | 0 |  |  |  | 0
|  | nulová | 0% | ze | 0 |  |  |  | 0
| Cena s DPH |  |  | v | CZK |  |  | 0
| Projektant |  |  |  |  | Zpracovatel
| Datum a podpis: |  |  | Razítko |  | Datum a podpis: |  |  |  | Razítko
| Objednavatel |  |  |  |  | Zhotovitel
| Datum a podpis: |  |  | Razítko |  | Datum a podpis: |  |  |  | Razítko
REKAPITULACE SOUPISU STAVEBNÍCH PRACÍ, DODÁVEK A SLUŽEB S VÝKAZEM VÝMĚR
Stavba: |  |  | Rekonstrukce a prodloužení sběrače B do Radvanic
Objekt: |  |  | NOVÁ VÝST. - NOVÁ VÝSTAVBA - hrazeno z prostředků MO
Část: |  |  | SO 01.4 - SO 01.4 Kanalizační sběrač B - 4.část
Úroveň 3: |  |  | 74 - SO 01.4 Sběrač B - 4.část DN400KT_221,9m
Místo: |  |  | k. ú. Slezská Ostrava, Radvanice a Bartovice |  |  |  | Datum: |  | 15.12.2015
Objednatel: |  |  | 0 |  |  |  | Projektant: |  | 0
Zhotovitel: | [6 empty] | Zpracovatel: |  | 0
Kód - Popis | [9 empty] | Cena celkem [CZK]
1) Náklady z rozpočtu | [9 empty] | 0 | [12 empty] | -1
| HSV - Práce a dodávky HSV | [8 empty] | 0
| 1 - Zemní práce | [8 empty] | 0
| 2 - Zakládání | [8 empty] | 0
| 4 - Vodorovné konstrukce | [8 empty] | 0
| 5 - Komunikace | [8 empty] | 0
| 8 - Trubní vedení | [8 empty] | 0
| 9 - Ostatní konstrukce a práce-bourání | [8 empty] | 0
| 99 - Přesun hmot | [8 empty] | 0
| PSV - Práce a dodávky PSV | [8 empty] | 0
| 711 - Izolace proti vodě, vlhkosti a plynům | [8 empty] | 0
| M - Práce a dodávky M | [8 empty] | 0
| 23-M - Montáže potrubí | [8 empty] | 0
2) Ostatní náklady | [9 empty] | 0 |  |  |  | DPH
Celkové náklady za stavbu 1) + 2) | [7 empty] | 0
SOUPIS STAVEBNÍCH PRACÍ, DODÁVEK A SLUŽEB S VÝKAZEM VÝMĚR
Stavba: |  |  | Rekonstrukce a prodloužení sběrače B do Radvanic
Objekt: |  |  | NOVÁ VÝST. - NOVÁ VÝSTAVBA - hrazeno z prostředků MO
Část: |  |  | SO 01.4 - SO 01.4 Kanalizační sběrač B - 4.část
Úroveň 3: |  |  | 74 - SO 01.4 Sběrač B - 4.část DN400KT_221,9m
Místo: |  |  | k. ú. Slezská Ostrava, Radvanice a Bartovice |  |  |  | Datum: |  | 15.12.2015
Objednatel: |  |  | 0 |  |  |  | Projektant: |  | 0
Zhotovitel: | [6 empty] | Zpracovatel: |  | 0
PČ | Typ | Kód | Popis |  |  | MJ | Množství | J.cena [CZK] |  | Cena celkem [CZK] |  |  | Poznámka | DPH | J. Nh [h] | Nh celkem [h] | J. hmotnost [t] | Hmotnost celkem [t] | J. suť [t] | Suť Celkem [t]
Náklady z rozpočtu | [9 empty] | 0 | [5 empty] | 4631.6238 |  | 1545.531 |  | 176.1476 |  | D | -1 | [10 empty] | 0
| HSV - Práce a dodávky HSV | [8 empty] | 0 | [5 empty] | 4529.7411 |  | 1545.2734 |  | 176.1476 | 1 | D | 0 |  |  |  | ROZPOCET | [6 empty] | 0
| 1 - Zemní práce | [8 empty] | 0 | [5 empty] | 2716.1114 |  | 1197.2062 |  | 176.1476 | 1 | D | 1 |  |  |  | ROZPOCET | [6 empty] | 0
1 | K | 003 | Prohlídka televizní kamerou, vč. záznamu a protokolu |  |  | m | 221.9 |  |  | 0 |  |  |  | základní | 0 | 0 | 0 | 0 | 0 | 0 | 4 | K | 2 |  |  |  | ROZPOCET | 0 | 0 | 0 | 0 | 0 | 1 | 0 | 4 | 1113804545
|  |  | příl. č.: A., B., C.1.1 až C.4.9, D.2.a až D.2.b-4.6, E.2.a až E.2-4.2, F.1 až F.2 | [18 empty] | P | 2
2 | K | 113107142 | Odstranění podkladu pl do 200 m2 živičných tl 100 mm |  |  | m2 | 303.18 |  |  | 0 |  |  |  | základní | 0.375 | 113.6925 | 0 | 0 | 0.181 | 54.8756 | 4 | K | 2 |  |  |  | ROZPOCET | 0 | 0 | 0 | 0 | 0 | 1 | 0 | 4 | 682997623
|  |  | příl. č.: A., B., C.1.1 až C.4.9, D.2.a až D.2.b-4.6, E.2.a až E.2-4.2, F.1 až F.2 | [18 empty] | P | 2
3 | K | 113107163 | Odstranění podkladu pl přes 50 do 200 m2 z kameniva drceného tl 300 mm |  |  | m2 | 303.18 |  |  | 0 |  |  |  | základní | 0.166 | 50.3279 | 0 | 0 | 0.4 | 121.272 | 4 | K | 2 |  |  |  | ROZPOCET | 0 | 0 | 0 | 0 | 0 | 1 | 0 | 4 | -1784077435
|  |  | příl. č.: A., B., C.1.1 až C.4.9, D.2.a až D.2.b-4.6, E.2.a až E.2-4.2, F.1 až F.2 | [18 empty] | P | 2
4 | K | 115101201 | Čerpání podzemní vody na dopravní výšku do 10 m s uvažovaným průměrným přítokem do 500 l/min, přes odkalovací jímku |  |  | hr | 54 |  |  | 0 |  |  |  | základní | 0.203 | 10.962 | 4e-05 | 0.00216 | 0 | 0 | 4 | K | 2 |  |  |  | ROZPOCET | 0 | 0 | 0 | 0 | 0 | 1 | 0 | 4 | -599435920
|  |  | příl. č.: A., B., C.1.1 až C.4.9, D.2.a až D.2.b-4.6, E.2.a až E.2-4.2, F.1 až F.2 | [18 empty] | P | 2
|  |  | 18*3 |  |  |  | 54 | [14 empty] | VV | 2 | 2 | True | 1 | ROZPOCET
5 | K | 115101301 | Pohotovost záložní čerpací soupravy pro dopravní výšku do 10 m s uvažovaným průměrným přítokem do 500 l/min |  |  | d | 18 |  |  | 0 |  |  |  | základní | 0 | 0 | 0 | 0 | 0 | 0 | 4 | K | 2 |  |  |  | ROZPOCET | 0 | 0 | 0 | 0 | 0 | 1 | 0 | 4 | -745342431
|  |  | příl. č.: A., B., C.1.1 až C.4.9, D.2.a až D.2.b-4.6, E.2.a až E.2-4.2, F.1 až F.2 | [18 empty] | P | 2
6 | K | 119001401 | Dočasné zajištění podz.potrubí (vedení) ve výkopišti ve stavu i poloze,ve kterých byla na začátku zem.prací a to s podepřením,vzepřením nebo vyvěšením,příp.s ochr.bedněním,se zřízením a odstraněním zajišťovací konst.,s opotř.hmot potrubí DN do 200 |  |  | m | 9.702 |  |  | 0 |  |  |  | základní | 0.703 | 6.8205 | 0.00868 | 0.084213 | 0 | 0 | 4 | K | 2 |  |  |  | ROZPOCET | 0 | 0 | 0 | 0 | 0 | 1 | 0 | 4 | 1335371542
|  |  | příl. č.: A., B., C.1.1 až C.4.9, D.2.a až D.2.b-4.6, E.2.a až E.2-4.2, F.1 až F.2 | [18 empty] | P | 2
7 | K | 119001402 | Dočasné zajištění podz.potrubí(vedení) ve výkopišti ve stavu i poloze,ve kterých byla na začátku zem.prací a to s podepřením,vzepřením nebo vyvěšením,příp.s ochr.bedněním,se zřízením a odstraněním zajišťovací konst.,s opotř.hmot potrubí DN přes 200 do 500 |  |  | m | 17.281 |  |  | 0 |  |  |  | základní | 1.153 | 19.925 | 0.01269 | 0.2193 | 0 | 0 | 4 | K | 2 |  |  |  | ROZPOCET | 0 | 0 | 0 | 0 | 0 | 1 | 0 | 4 | -332281972
|  |  | příl. č.: A., B., C.1.1 až C.4.9, D.2.a až D.2.b-4.6, E.2.a až E.2-4.2, F.1 až F.2 | [18 empty] | P | 2
8 | K | 119001421 | Dočasné zajištění kabelů ve výkopišti ve stavu i poloze,ve kterých byla na začátku zem.prací a to s podepřením,vzepřením nebo vyvěšením,příp.s ochr.bedněním,se zřízením a odstraněním zajišťovací konst.,s opotř.hmot kabelů a to do 3 volně ložených kabelů |  |  | m | 16.675 |  |  | 0 |  |  |  | základní | 0.547 | 9.1212 | 0.0369 | 0.61531 | 0 | 0 | 4 | K | 2 |  |  |  | ROZPOCET | 0 | 0 | 0 | 0 | 0 | 1 | 0 | 4 | -1358176230
|  |  | příl. č.: A., B., C.1.1 až C.4.9, D.2.a až D.2.b-4.6, E.2.a až E.2-4.2, F.1 až F.2 | [18 empty] | P | 2
9 | K | 120001101 | Příplatek za ztížení vykopávky v blízkosti podzemního vedení |  |  | m3 | 59.423 |  |  | 0 |  |  |  | základní | 1.548 | 91.9868 | 0 | 0 | 0 | 0 | 4 | K | 2 |  |  |  | ROZPOCET | 0 | 0 | 0 | 0 | 0 | 1 | 0 | 4 | -1489690901
|  |  | příl. č.: A., B., C.1.1 až C.4.9, D.2.a až D.2.b-4.6, E.2.a až E.2-4.2, F.1 až F.2 | [18 empty] | P | 2
10 | K | 132101203 | Hloubení rýh š do 2000 mm v hornině tř. 2 objemu do 5000 m3 |  |  | m3 | 42.445 |  |  | 0 |  |  |  | základní | 0.294 | 12.4788 | 0 | 0 | 0 | 0 | 4 | K | 2 |  |  |  | ROZPOCET | 0 | 0 | 0 | 0 | 0 | 1 | 0 | 4 | -1548248750
|  |  | příl. č.: A., B., C.1.1 až C.4.9, D.2.a až D.2.b-4.6, E.2.a až E.2-4.2, F.1 až F.2 | [18 empty] | P | 2
|  |  | 848,904*0,05 |  |  |  | 42.4452 | [14 empty] | VV | 2 | 2 | True | 1 | ROZPOCET
11 | K | 132201203 | Hloubení rýh š do 2000 mm v hornině tř. 3 objemu do 5000 m3 |  |  | m3 | 594.233 |  |  | 0 |  |  |  | základní | 0.609 | 361.8879 | 0 | 0 | 0 | 0 | 4 | K | 2 |  |  |  | ROZPOCET | 0 | 0 | 0 | 0 | 0 | 1 | 0 | 4 | 1330260041
|  |  | příl. č.: A., B., C.1.1 až C.4.9, D.2.a až D.2.b-4.6, E.2.a až E.2-4.2, F.1 až F.2 | [18 empty] | P | 2
|  |  | 848,904*0,7 |  |  |  | 594.2328 | [14 empty] | VV | 2 | 2 | True | 1 | ROZPOCET
12 | K | 132201209 | Příplatek za lepivost u rýh do 2000 mm v hornině tř. 3 |  |  | m3 | 178.27 |  |  | 0 |  |  |  | základní | 0.085 | 15.153 | 0 | 0 | 0 | 0 | 4 | K | 2 |  |  |  | ROZPOCET | 0 | 0 | 0 | 0 | 0 | 1 | 0 | 4 | 790708188
|  |  | příl. č.: A., B., C.1.1 až C.4.9, D.2.a až D.2.b-4.6, E.2.a až E.2-4.2, F.1 až F.2 | [18 empty] | P | 2
|  |  | 594,233*0,3 |  |  |  | 178.2699 | [14 empty] | VV | 2 | 2 | True | 1 | ROZPOCET
13 | K | 132301203 | Hloubení rýh š do 2000 mm v hornině tř. 4 objemu do 5000 m3 |  |  | m3 | 212.226 |  |  | 0 |  |  |  | základní | 0.764 | 162.1407 | 0 | 0 | 0 | 0 | 4 | K | 2 |  |  |  | ROZPOCET | 0 | 0 | 0 | 0 | 0 | 1 | 0 | 4 | -1484981820
|  |  | příl. č.: A., B., C.1.1 až C.4.9, D.2.a až D.2.b-4.6, E.2.a až E.2-4.2, F.1 až F.2 | [18 empty] | P | 2
|  |  | 848,904*0,25 |  |  |  | 212.226 | [14 empty] | VV | 2 | 2 | True | 1 | ROZPOCET
14 | K | 132301209 | Příplatek za lepivost u rýh do 2000 mm v hornině tř. 4 |  |  | m3 | 63.668 |  |  | 0 |  |  |  | základní | 0.152 | 9.6775 | 0 | 0 | 0 | 0 | 4 | K | 2 |  |  |  | ROZPOCET | 0 | 0 | 0 | 0 | 0 | 1 | 0 | 4 | -1141972674
|  |  | příl. č.: A., B., C.1.1 až C.4.9, D.2.a až D.2.b-4.6, E.2.a až E.2-4.2, F.1 až F.2 | [18 empty] | P | 2
|  |  | 212,226*0,3 |  |  |  | 63.6678 | [14 empty] | VV | 2 | 2 | True | 1 | ROZPOCET
15 | K | 151201102 | Pažení zátažné hl do 4 m rýhy |  |  | m2 | 1394.627 |  |  | 0 |  |  |  | základní | 0.458 | 638.7392 | 0.00201 | 2.8032 | 0 | 0 | 4 | K | 2 |  |  |  | ROZPOCET | 0 | 0 | 0 | 0 | 0 | 1 | 0 | 4 | 769232031
|  |  | příl. č.: A., B., C.1.1 až C.4.9, D.2.a až D.2.b-4.6, E.2.a až E.2-4.2, F.1 až F.2 | [18 empty] | P | 2
16 | K | 151201112 | Odstranění pažení zátažné rýh hl do 4 m |  |  | m2 | 1394.627 |  |  | 0 |  |  |  | základní | 0.218 | 304.0287 | 0 | 0 | 0 | 0 | 4 | K | 2 |  |  |  | ROZPOCET | 0 | 0 | 0 | 0 | 0 | 1 | 0 | 4 | 90070820
|  |  | příl. č.: A., B., C.1.1 až C.4.9, D.2.a až D.2.b-4.6, E.2.a až E.2-4.2, F.1 až F.2 | [18 empty] | P | 2
17 | K | 161101102 | Svislé přemístění výkopku z horniny tř. 1 až 4 hl výkopu do 4 m |  |  | m3 | 848.904 |  |  | 0 |  |  |  | základní | 0.519 | 440.5812 | 0 | 0 | 0 | 0 | 4 | K | 2 |  |  |  | ROZPOCET | 0 | 0 | 0 | 0 | 0 | 1 | 0 | 4 | -550912576
|  |  | příl. č.: A., B., C.1.1 až C.4.9, D.2.a až D.2.b-4.6, E.2.a až E.2-4.2, F.1 až F.2 | [18 empty] | P | 2
18 | K | 162701105 | Vodorovné přemístění do 10000 m výkopku z horniny tř. 1 až 4 |  |  | m3 | 848.904 |  |  | 0 |  |  |  | základní | 0.011 | 9.3379 | 0 | 0 | 0 | 0 | 4 | K | 2 |  |  |  | ROZPOCET | 0 | 0 | 0 | 0 | 0 | 1 | 0 | 4 | -939176363
|  |  | příl. č.: A., B., C.1.1 až C.4.9, D.2.a až D.2.b-4.6, E.2.a až E.2-4.2, F.1 až F.2 | [18 empty] | P | 2
19 | K | 174101101 | Zásyp zhutněný jam šachet rýh nebo kolem objektů |  |  | m3 | 666.996 |  |  | 0 |  |  |  | základní | 0.299 | 199.4318 | 0 | 0 | 0 | 0 | 4 | K | 2 |  |  |  | ROZPOCET | 0 | 0 | 0 | 0 | 0 | 1 | 0 | 4 | -1136706407
|  |  | příl. č.: A., B., C.1.1 až C.4.9, D.2.a až D.2.b-4.6, E.2.a až E.2-4.2, F.1 až F.2 | [18 empty] | P | 2
20 | M | 122614300 | hutněné drcené přírodní kamenivo štěrkodrť frakce 0-63 mm, včet. dopravy |  |  | t | 933.794 |  |  | 0 |  |  |  | základní | 0 | 0 | 1 | 933.794 | 0 | 0 | 8 | M | 2 |  |  |  | ROZPOCET | 0 | 0 | 0 | 0 | 0 | 1 | 0 | 4 | 352810505
|  |  | příl. č.: A., B., C.1.1 až C.4.9, D.2.a až D.2.b-4.6, E.2.a až E.2-4.2, F.1 až F.2 | [18 empty] | P | 2
|  |  | 666,996*1,4 |  |  |  | 933.7944 | [14 empty] | VV | 2 | 2 | True | 1 | ROZPOCET
21 | K | 175101101 | Obsyp potrubí sypaninou z vhodných hornin tř. 1 až 4 nebo materiálem připraveným podél výkopu ve vzdálenosti do 3 m od jeho kraje, pro jakoukoliv hloubku výkopu a míru zhutnění bez prohození sypaniny |  |  | m3 | 163.717 |  |  | 0 |  |  |  | základní | 1.587 | 259.8189 | 0 | 0 | 0 | 0 | 4 | K | 2 |  |  |  | ROZPOCET | 0 | 0 | 0 | 0 | 0 | 1 | 0 | 4 | 1600735716
|  |  | příl. č.: A., B., C.1.1 až C.4.9, D.2.a až D.2.b-4.6, E.2.a až E.2-4.2, F.1 až F.2 | [18 empty] | P | 2
22 | M | 122614200 | hutněné drcené přírodní kamenivo frakce 0-8 mm ( max. 0-11 mm), včet. dopravy |  |  | t | 259.688 |  |  | 0 |  |  |  | základní | 0 | 0 | 1 | 259.688 | 0 | 0 | 8 | M | 2 |  |  |  | ROZPOCET | 0 | 0 | 0 | 0 | 0 | 1 | 0 | 4 | -334133975
|  |  | příl. č.: A., B., C.1.1 až C.4.9, D.2.a až D.2.b-4.6, E.2.a až E.2-4.2, F.1 až F.2 | [18 empty] | P | 2
|  |  | 163,717*1,4*1,1*1,03 |  |  |  | 259.6879 | [14 empty] | VV | 2 | 2 | True | 1 | ROZPOCET
| 2 - Zakládání | [8 empty] | 0 | [5 empty] | 15.168 |  | 0.07739 |  | 0 | 1 | D | 1 |  |  |  | ROZPOCET | [6 empty] | 0
23 | K | 226111114 | Vrty velkoprofilové svislé nezapažené D do450 mm hl do 5,0 m hor. III.až IV.-včet.D+M čerpání (potrubím) vod vertikál.odvodňovacími vrty prům.350 mm umístěných jednostranně podél výkopu s rozestupy 8,0 m,včet.uvedení do původního stavu po skončení čerpání |  |  | m | 25 |  |  | 0 |  |  |  | základní | 0.248 | 6.2 | 3e-05 | 0.00075 | 0 | 0 | 4 | K | 2 |  |  |  | ROZPOCET | 0 | 0 | 0 | 0 | 0 | 1 | 0 | 4 | 1684259266
|  |  | příl. č.: A., B., C.1.1 až C.4.9, D.2.a až D.2.b-4.6, E.2.a až E.2-4.2, F.1 až F.2 | [18 empty] | P | 2
24 | K | 242111111 | D+M s vystrojením,odstraněním-Proviz.čerp.jímka z perf.trubky DN600,3*obal.geotext.300g/m2,vč.zemních prací;budována vždy před zahájením výkopu kanaliz.;sniž.hladiny bez přerušení po celou dobu realizace |  |  | kus | 4 |  |  | 0 |  |  |  | základní | 2.242 | 8.968 | 0.01916 | 0.07664 | 0 | 0 | 4 | K | 2 |  |  |  | ROZPOCET | 0 | 0 | 0 | 0 | 0 | 1 | 0 | 4 | -131442320
|  |  | příl. č.: A., B., C.1.1 až C.4.9, D.2.a až D.2.b-4.6, E.2.a až E.2-4.2, F.1 až F.2 | [18 empty] | P | 2
| 4 - Vodorovné konstrukce | [8 empty] | 0 | [5 empty] | 212.8672 |  | 316.4238 |  | 0 | 1 | D | 1 |  |  |  | ROZPOCET | [6 empty] | 0
25 | K | 451573111 | Lože pod potrubí otevřený výkop z přírodního těženého kameniva štěrk frakce 11-22 mm ( max. 32-63 mm), včet.D+M oddělení separační geotextílií min. 200g/m2 - drenážní vrstva |  |  | m3 | 82.301 |  |  | 0 |  |  |  | základní | 1.317 | 108.3904 | 1.8908 | 155.6123 | 0 | 0 | 4 | K | 2 |  |  |  | ROZPOCET | 0 | 0 | 0 | 0 | 0 | 1 | 0 | 4 | -881463005
|  |  | příl. č.: A., B., C.1.1 až C.4.9, D.2.a až D.2.b-4.6, E.2.a až E.2-4.2, F.1 až F.2 | [18 empty] | P | 2
|  |  | (221,9-150,0)*1,386*0,2 |  |  |  | 19.9307 | [14 empty] | VV | 2 | 2 | True | 0 | ROZPOCET
|  |  | 150,0*1,386*0,3 |  |  |  | 62.37 | [14 empty] | VV | 2 | 2 | True | 0 | ROZPOCET
|  |  | Součet |  |  |  | 82.3007 | [14 empty] | VV | 2 | 4 | True | 1 | ROZPOCET
26 | K | 452312131 | Sedlové lože z betonu prostého C 12/15 otevřený výkop |  |  | m3 | 68.277 |  |  | 0 |  |  |  | základní | 1.365 | 93.1981 | 2.355 | 160.7923 | 0 | 0 | 4 | K | 2 |  |  |  | ROZPOCET | 0 | 0 | 0 | 0 | 0 | 1 | 0 | 4 | -1437491320
|  |  | příl. č.: A., B., C.1.1 až C.4.9, D.2.a až D.2.b-4.6, E.2.a až E.2-4.2, F.1 až F.2 | [18 empty] | P | 2
|  |  | 221,9*1,386*0,222 |  |  |  | 68.2769 | [14 empty] | VV | 2 | 2 | True | 1 | ROZPOCET
27 | K | 4523131211 | Příčné těsnící jílové zábrany - zábrany budou provedeny v minimální tloušťce 1,0 m v celé šířce výkopové rýhy, do výše 50% hloubky rýhy, cena obsahuje náklady na zhotovení zábrany, dodání a dopravu materiálu, vč. bednění a odbednění a dozoru hydrogeologa |  |  | m3 | 7.276 |  |  | 0 |  |  |  | základní | 1.208 | 8.7894 | 0 | 0 | 0 | 0 | 4 | K | 2 |  |  |  | ROZPOCET | 0 | 0 | 0 | 0 | 0 | 1 | 0 | 4 | -1721011444
|  |  | příl. č.: A., B., C.1.1 až C.4.9, D.2.a až D.2.b-4.6, E.2.a až E.2-4.2, F.1 až F.2 | [18 empty] | P | 2
28 | K | 452351101 | Bednění podkladních a zajišťovacích konstrukcí v otevřeném výkopu desek nebo sedlových loží pod potrubí, stoky a drobné objekty |  |  | m2 | 3.032 |  |  | 0 |  |  |  | základní | 0.821 | 2.4893 | 0.00635 | 0.019253 | 0 | 0 | 4 | K | 2 |  |  |  | ROZPOCET | 0 | 0 | 0 | 0 | 0 | 1 | 0 | 4 | -157984035
|  |  | příl. č.: A., B., C.1.1 až C.4.9, D.2.a až D.2.b-4.6, E.2.a až E.2-4.2, F.1 až F.2 | [18 empty] | P | 2
| 5 - Komunikace | [8 empty] | 0 | [5 empty] | 43.0516 |  | 0 |  | 0 | 1 | D | 1 |  |  |  | ROZPOCET | [6 empty] | 0
29 | K | 565165111 | Asfaltový beton vrstva podkladní ACP 16 (obalov.kamenivo střednězrn.-OKS) s rozprostřením a zhutněním v pruhu šířky do 3 m, po zhutnění tl. 80 mm; včet. příp. Infiltračního ( příp. Spojovacího) postřiku 0,8 kg/m2 ( viz. Skladby komunikací v Tech.zprávě) |  |  | m2 | 303.18 |  |  | 0 |  |  |  | základní | 0.071 | 21.5258 | 0 | 0 | 0 | 0 | 4 | K | 2 |  |  |  | ROZPOCET | 0 | 0 | 0 | 0 | 0 | 1 | 0 | 4 | -1053287576
|  |  | příl. č.: A., B., C.1.1 až C.4.9, D.2.a až D.2.b-4.6, E.2.a až E.2-4.2, F.1 až F.2 | [18 empty] | P | 2
30 | K | 577145131 | Asfaltový beton vrstva obrusná ACO 11 (ABS) s rozprostřením a se zhutněním v pruhu šířky do 3 m tř. I, po zhutnění tl. 50 mm; včet. příp. Spojovacího postřiku 0,3 kg/m2 ( viz. Skladby komunikací v Technické zprávě) |  |  | m2 | 303.18 |  |  | 0 |  |  |  | základní | 0.071 | 21.5258 | 0 | 0 | 0 | 0 | 4 | K | 2 |  |  |  | ROZPOCET | 0 | 0 | 0 | 0 | 0 | 1 | 0 | 4 | -2090421072
|  |  | příl. č.: A., B., C.1.1 až C.4.9, D.2.a až D.2.b-4.6, E.2.a až E.2-4.2, F.1 až F.2 | [18 empty] | P | 2
31 | K | 175-srov | Provizorní kryt vozovky asfaltovým recyklátem min. tl. 100 mm (zřízení, odstranění), výtluky vznikající v provizorním krytu po dobu realizace budou průběžně dodavatelem doplňovány |  |  | m2 | 303.18 |  |  | 0 |  |  |  | základní | 0 | 0 | 0 | 0 | 0 | 0 | 4 | K | 2 |  |  |  | ROZPOCET | 0 | 0 | 0 | 0 | 0 | 1 | 0 | 4 | -762335543
|  |  | příl. č.: A., B., C.1.1 až C.4.9, D.2.a až D.2.b-4.6, E.2.a až E.2-4.2, F.1 až F.2 | [18 empty] | P | 2
| 8 - Trubní vedení | [8 empty] | 0 | [5 empty] | 193.816 |  | 31.566 |  | 0 | 1 | D | 1 |  |  |  | ROZPOCET | [6 empty] | 0
32 | K | 831392121 | Montáž potrubí z trub kameninových hrdlových s integrovaným těsněním výkop sklon do 20 % DN 400 |  |  | m | 221.9 |  |  | 0 |  |  |  | základní | 0.76 | 168.644 | 0.00011 | 0.024409 | 0 | 0 | 4 | K | 2 |  |  |  | ROZPOCET | 0 | 0 | 0 | 0 | 0 | 1 | 0 | 4 | 752220262
|  |  | příl. č.: A., B., C.1.1 až C.4.9, D.2.a až D.2.b-4.6, E.2.a až E.2-4.2, F.1 až F.2 | [18 empty] | P | 2
33 | M | 597107010 | trouba kameninová glazovaná DN400mm L2,50m spojovací systém C Třída 160 |  |  | m | 224.119 |  |  | 0 |  |  |  | základní | 0 | 0 | 0.136 | 30.4802 | 0 | 0 | 8 | M | 2 |  |  |  | ROZPOCET | 0 | 0 | 0 | 0 | 0 | 1 | 0 | 4 | 96587302
|  |  | příl. č.: A., B., C.1.1 až C.4.9, D.2.a až D.2.b-4.6, E.2.a až E.2-4.2, F.1 až F.2 | [18 empty] | P | 2
34 | K | 871218113 | Kladení drenážního potrubí z flexibilního PVC průměru do 80 mm |  |  | m | 221.9 |  |  | 0 |  |  |  | základní | 0.06 | 13.314 | 0 | 0 | 0 | 0 | 4 | K | 2 |  |  |  | ROZPOCET | 0 | 0 | 0 | 0 | 0 | 1 | 0 | 4 | 286427756
|  |  | příl. č.: A., B., C.1.1 až C.4.9, D.2.a až D.2.b-4.6, E.2.a až E.2-4.2, F.1 až F.2 | [18 empty] | P | 2
35 | M | 286112040 | trubka PVC drenážní 90 |  |  | m | 221.9 |  |  | 0 |  |  |  | základní | 0 | 0 | 0.00065 | 0.14424 | 0 | 0 | 8 | M | 2 |  |  |  | ROZPOCET | 0 | 0 | 0 | 0 | 0 | 1 | 0 | 4 | -1947292379
|  |  | příl. č.: A., B., C.1.1 až C.4.9, D.2.a až D.2.b-4.6, E.2.a až E.2-4.2, F.1 až F.2 | [18 empty] | P | 2
36 | K | 899104111 | Osazení poklopů litinových nebo ocelových včetně rámů hmotnosti nad 150 kg; včet. stabilizace konstrukce vozovky v okolí vyrovnávacích prstenců prolitím rychletuhnoucí maltou |  |  | kus | 7 |  |  | 0 |  |  |  | základní | 1.694 | 11.858 | 0.00702 | 0.04914 | 0 | 0 | 4 | K | 2 |  |  |  | ROZPOCET | 0 | 0 | 0 | 0 | 0 | 1 | 0 | 4 | -1962228433
|  |  | příl. č.: A., B., C.1.1 až C.4.9, D.2.a až D.2.b-4.6, E.2.a až E.2-4.2, F.1 až F.2 | [18 empty] | P | 2
37 | M | 552434-S | poklop na vstupní šachtu litinový s betonovou výplní, typ , zatížení dle umístění A 30 - D 400 |  |  | kus | 7 |  |  | 0 |  |  |  | základní | 0 | 0 | 0.124 | 0.868 | 0 | 0 | 8 | M | 2 |  |  |  | ROZPOCET | 0 | 0 | 0 | 0 | 0 | 1 | 0 | 4 | 691509248
|  |  | příl. č.: A., B., C.1.1 až C.4.9, D.2.a až D.2.b-4.6, E.2.a až E.2-4.2, F.1 až F.2 | [18 empty] | P | 2
38 | K | nab-29 | Vstupní šachta kanalizační, prefabrikovaná, vnitř. průměr 1m tl. stěny 120 mm, žlab a nástupnice v prov. kamenina (dno potrubí do 3 m), včetně podkladního betonu |  |  | ks | 6 |  |  | 0 |  |  |  | základní | 0 | 0 | 0 | 0 | 0 | 0 | 4 | K | 2 |  |  |  | ROZPOCET | 0 | 0 | 0 | 0 | 0 | 1 | 0 | 4 | 491914756
|  |  | příl. č.: A., B., C.1.1 až C.4.9, D.2.a až D.2.b-4.6, E.2.a až E.2-4.2, F.1 až F.2 | [18 empty] | P | 2
|  |  | 6 |  |  |  | 6 | [14 empty] | VV | 2 | 2 | True | 1 | ROZPOCET
39 | K | nab-300 | Vstupní šachta kanalizační, prefabrikovaná DIN 4034.1, vnitř. průměr 1m tl. stěny 120 mm, žlab a nástupnice v prov. kamenina (dno potrubí do 5 m), včetně podkladního betonu |  |  | ks | 1 |  |  | 0 |  |  |  | základní | 0 | 0 | 0 | 0 | 0 | 0 | 4 | K | 2 |  |  |  | ROZPOCET | 0 | 0 | 0 | 0 | 0 | 1 | 0 | 4 | 273501012
|  |  | příl. č.: A., B., C.1.1 až C.4.9, D.2.a až D.2.b-4.6, E.2.a až E.2-4.2, F.1 až F.2 | [18 empty] | P | 2
|  |  | 1 |  |  |  | 1 | [14 empty] | VV | 2 | 2 | True | 1 | ROZPOCET
40 | K | nab-33 | Povrchová ochrana vnějšího pláště šachty (1 m pod úroveň terénu u vrtu S-18 a S 19) ochranný otěruvzdorný 2- komponentní nátěr s malým obsahem rozpouštědel na bazi kombinace epoxidových pryskyřic a antracitového oleje s minerálními plnivy; |  |  | soub | 7 |  |  | 0 |  |  |  | základní | 0 | 0 | 0 | 0 | 0 | 0 | 4 | K | 2 |  |  |  | ROZPOCET | 0 | 0 | 0 | 0 | 0 | 1 | 0 | 4 | 1204765014
|  |  | obsyp jemnozrnným materiálem, aby nedošlo k poškození příl. č.: A., B., C.1.1 až C.4.9, D.2.a až D.2.b-4.6, E.2.a až E.2-4.2, F.1 až F.2 | [18 empty] | P | 2
| 9 - Ostatní konstrukce a práce-bourání | [8 empty] | 0 | [5 empty] | 55.3334 |  | 0 |  | 0 | 1 | D | 1 |  |  |  | ROZPOCET | [6 empty] | 0
41 | K | 919735112 | Řezání stávajícího živičného krytu nebo podkladu hloubky přes 50 do 100 mm |  |  | m | 345.625 |  |  | 0 |  |  |  | základní | 0.155 | 53.5719 | 0 | 0 | 0 | 0 | 4 | K | 2 |  |  |  | ROZPOCET | 0 | 0 | 0 | 0 | 0 | 1 | 0 | 4 | -1062887563
|  |  | příl. č.: A., B., C.1.1 až C.4.9, D.2.a až D.2.b-4.6, E.2.a až E.2-4.2, F.1 až F.2 | [18 empty] | P | 2
42 | K | 979082213 | Vodorovná doprava suti po suchu bez naložení, ale se složením a s hrubým urovnáním na vzdálenost do 1 km |  |  | t | 176.148 |  |  | 0 |  |  |  | základní | 0.01 | 1.7615 | 0 | 0 | 0 | 0 | 4 | K | 2 |  |  |  | ROZPOCET | 0 | 0 | 0 | 0 | 0 | 1 | 0 | 4 | -2092989905
|  |  | příl. č.: A., B., C.1.1 až C.4.9, D.2.a až D.2.b-4.6, E.2.a až E.2-4.2, F.1 až F.2 | [18 empty] | P | 2
43 | K | 979082219 | Příplatek ZKD 1 km u vodorovné dopravy suti po suchu do 1 km |  |  | t | 1585.332 |  |  | 0 |  |  |  | základní | 0 | 0 | 0 | 0 | 0 | 0 | 4 | K | 2 |  |  |  | ROZPOCET | 0 | 0 | 0 | 0 | 0 | 1 | 0 | 4 | -1566146854
|  |  | příl. č.: A., B., C.1.1 až C.4.9, D.2.a až D.2.b-4.6, E.2.a až E.2-4.2, F.1 až F.2 | [18 empty] | P | 2
44 | K | 9790991211 | Poplatek za řízenou skládku |  |  | t | 176.148 |  |  | 0 |  |  |  | základní | 0 | 0 | 0 | 0 | 0 | 0 | 4 | K | 2 |  |  |  | ROZPOCET | 0 | 0 | 0 | 0 | 0 | 1 | 0 | 4 | 499452718
|  |  | příl. č.: A., B., C.1.1 až C.4.9, D.2.a až D.2.b-4.6, E.2.a až E.2-4.2, F.1 až F.2 | [18 empty] | P | 2
45 | K | Srov-980 | Poplatek za skládku přebytečné zeminy, vč. analýz rozboru o uložení odpadu na skládku |  |  | m3 | 848.904 |  |  | 0 |  |  |  | základní | 0 | 0 | 0 | 0 | 0 | 0 | 4 | K | 2 |  |  |  | ROZPOCET | 0 | 0 | 0 | 0 | 0 | 1 | 0 | 4 | -1244747629
|  |  | příl. č.: A., B., C.1.1 až C.4.9, D.2.a až D.2.b-4.6, E.2.a až E.2-4.2, F.1 až F.2 | [18 empty] | P | 2
| 99 - Přesun hmot | [8 empty] | 0 | [5 empty] | 1293.3935 |  | 0 |  | 0 | 1 | D | 1 |  |  |  | ROZPOCET | [6 empty] | 0
46 | K | 9982751011 | Přesun hmot pro trubní vedení z trub otevřený výkop |  |  | t | 1545.273 |  |  | 0 |  |  |  | základní | 0.837 | 1293.3935 | 0 | 0 | 0 | 0 | 4 | K | 2 |  |  |  | ROZPOCET | 0 | 0 | 0 | 0 | 0 | 1 | 0 | 4 | 742766507
|  |  | příl. č.: A., B., C.1.1 až C.4.9, D.2.a až D.2.b-4.6, E.2.a až E.2-4.2, F.1 až F.2 | [18 empty] | P | 2
| PSV - Práce a dodávky PSV | [8 empty] | 0 | [5 empty] | 1.9598 |  | 0.25757 |  | 0 | 2 | D | 0 |  |  |  | ROZPOCET | [6 empty] | 0
| 711 - Izolace proti vodě, vlhkosti a plynům | [8 empty] | 0 | [5 empty] | 1.9598 |  | 0.25757 |  | 0 | 2 | D | 1 |  |  |  | ROZPOCET | [6 empty] | 0
47 | K | 711431101 | Zřízení geotextilie |  |  | m2 | 279.968 |  |  | 0 |  |  |  | základní | 0.007 | 1.9598 | 0 | 0 | 0 | 0 | 16 | K | 2 |  |  |  | ROZPOCET | 0 | 0 | 0 | 0 | 0 | 1 | 0 | 16 | -583438256
|  |  | příl. č.: A., B., C.1.1 až C.4.9, D.2.a až D.2.b-4.6, E.2.a až E.2-4.2, F.1 až F.2 | [18 empty] | P | 2
48 | M | 693660840 | Geotextilie |  |  | m2 | 321.964 |  |  | 0 |  |  |  | základní | 0 | 0 | 0.0008 | 0.25757 | 0 | 0 | 32 | M | 2 |  |  |  | ROZPOCET | 0 | 0 | 0 | 0 | 0 | 1 | 0 | 16 | 1323290015
|  |  | příl. č.: A., B., C.1.1 až C.4.9, D.2.a až D.2.b-4.6, E.2.a až E.2-4.2, F.1 až F.2 | [18 empty] | P | 2
| M - Práce a dodávky M | [8 empty] | 0 | [5 empty] | 99.923 |  | 0 |  | 0 | 3 | D | 0 |  |  |  | ROZPOCET | [6 empty] | 0
| 23-M - Montáže potrubí | [8 empty] | 0 | [5 empty] | 99.923 |  | 0 |  | 0 | 3 | D | 1 |  |  |  | ROZPOCET | [6 empty] | 0
49 | K | 230170006 | zkoušky těsnosti potrubí - příprava DN do 500 |  |  | sada | 4 |  |  | 0 |  |  |  | základní | 15.55 | 62.2 | 0 | 0 | 0 | 0 | 64 | K | 2 |  |  |  | ROZPOCET | 0 | 0 | 0 | 0 | 0 | 1 | 0 | 64 | 1747165719
|  |  | příl. č.: A., B., C.1.1 až C.4.9, D.2.a až D.2.b-4.6, E.2.a až E.2-4.2, F.1 až F.2 | [18 empty] | P | 2
50 | K | 230170016 | zkoušky těsnosti potrubí - zkouška DN přes 350 do 500, včet. šachet |  |  | m | 221.9 |  |  | 0 |  |  |  | základní | 0.17 | 37.723 | 0 | 0 | 0 | 0 | 64 | K | 2 |  |  |  | ROZPOCET | 0 | 0 | 0 | 0 | 0 | 1 | 0 | 64 | 925465239
|  |  | příl. č.: A., B., C.1.1 až C.4.9, D.2.a až D.2.b-4.6, E.2.a až E.2-4.2, F.1 až F.2 | [18 empty] | P | 2

## 75 - SO 01.4 Sběrač B - 4...
| List obsahuje: |  | 1) KRYCÍ LIST SOUPISU STAVEBNÍCH PRACÍ, DODÁVEK A SLUŽEB S VÝKAZEM VÝMĚR |  | 2) REKAPITULACE SOUPISU STAVEBNÍCH PRACÍ, DODÁVEK A SLUŽEB S VÝKAZEM VÝMĚR |  |  | 3) Rozpočet |  |  | Zpět na list: | Rekapitulace stavby
optimalizováno pro tisk sestav ve formátu A4 - na výšku | [11 empty] | >> skryté sloupce << | [9 empty] | {ff42b7c1-eef3-4a30-aaf2-c978c708ca09}
2
KRYCÍ LIST SOUPISU STAVEBNÍCH PRACÍ, DODÁVEK A SLUŽEB S VÝKAZEM VÝMĚR | [12 empty] | v --- níže se nacházejí doplnkové a pomocné údaje k sestavám --- v | [8 empty] | False
| Stavba: |  | Rekonstrukce a prodloužení sběrače B do Radvanic
| Objekt: |  | NOVÁ VÝST. - NOVÁ VÝSTAVBA - hrazeno z prostředků MO
| Část: |  | SO 01.4 - SO 01.4 Kanalizační sběrač B - 4.část
| Úroveň 3: |  | 75 - SO 01.4 Sběrač B - 4.část DN300KT_12,8m
| JKSO: |  | 827 2 | [5 empty] | CC-CZ: |  | 2
| Místo: |  | k. ú. Slezská Ostrava, Radvanice a Bartovice | [5 empty] | Datum: |  | 15.12.2015
| CZ-CPV: |  | 45232410-9
| Objednatel: | [7 empty] | IČ:
DIČ:
| Zhotovitel: | [7 empty] | IČ:
DIČ:
| Projektant: | [7 empty] | IČ:
DIČ:
| Zpracovatel: | [7 empty] | IČ:
DIČ:
Poznámka:
CZ-CPV: 45232410-9 Stavební práce na výstavbě kanalizačních sítí
| Náklady z rozpočtu | [7 empty] | 0
| Ostatní náklady | [7 empty] | 0
| Cena bez DPH | [7 empty] | 0
| DPH | základní | 21% | ze | 0 |  |  |  | 0
|  | snížená | 15% | ze | 0 |  |  |  | 0
|  | zákl. přenesená | 21% | ze | 0 |  |  |  | 0
|  | sníž. přenesená | 15% | ze | 0 |  |  |  | 0
|  | nulová | 0% | ze | 0 |  |  |  | 0
| Cena s DPH |  |  | v | CZK |  |  | 0
| Projektant |  |  |  |  | Zpracovatel
| Datum a podpis: |  |  | Razítko |  | Datum a podpis: |  |  |  | Razítko
| Objednavatel |  |  |  |  | Zhotovitel
| Datum a podpis: |  |  | Razítko |  | Datum a podpis: |  |  |  | Razítko
REKAPITULACE SOUPISU STAVEBNÍCH PRACÍ, DODÁVEK A SLUŽEB S VÝKAZEM VÝMĚR
Stavba: |  |  | Rekonstrukce a prodloužení sběrače B do Radvanic
Objekt: |  |  | NOVÁ VÝST. - NOVÁ VÝSTAVBA - hrazeno z prostředků MO
Část: |  |  | SO 01.4 - SO 01.4 Kanalizační sběrač B - 4.část
Úroveň 3: |  |  | 75 - SO 01.4 Sběrač B - 4.část DN300KT_12,8m
Místo: |  |  | k. ú. Slezská Ostrava, Radvanice a Bartovice |  |  |  | Datum: |  | 15.12.2015
Objednatel: |  |  | 0 |  |  |  | Projektant: |  | 0
Zhotovitel: | [6 empty] | Zpracovatel: |  | 0
Kód - Popis | [9 empty] | Cena celkem [CZK]
1) Náklady z rozpočtu | [9 empty] | 0 | [12 empty] | -1
| HSV - Práce a dodávky HSV | [8 empty] | 0
| 1 - Zemní práce | [8 empty] | 0
| 4 - Vodorovné konstrukce | [8 empty] | 0
| 5 - Komunikace | [8 empty] | 0
| 8 - Trubní vedení | [8 empty] | 0
| 9 - Ostatní konstrukce a práce-bourání | [8 empty] | 0
| 99 - Přesun hmot | [8 empty] | 0
| M - Práce a dodávky M | [8 empty] | 0
| 23-M - Montáže potrubí | [8 empty] | 0
2) Ostatní náklady | [9 empty] | 0 |  |  |  | DPH
Celkové náklady za stavbu 1) + 2) | [7 empty] | 0
SOUPIS STAVEBNÍCH PRACÍ, DODÁVEK A SLUŽEB S VÝKAZEM VÝMĚR
Stavba: |  |  | Rekonstrukce a prodloužení sběrače B do Radvanic
Objekt: |  |  | NOVÁ VÝST. - NOVÁ VÝSTAVBA - hrazeno z prostředků MO
Část: |  |  | SO 01.4 - SO 01.4 Kanalizační sběrač B - 4.část
Úroveň 3: |  |  | 75 - SO 01.4 Sběrač B - 4.část DN300KT_12,8m
Místo: |  |  | k. ú. Slezská Ostrava, Radvanice a Bartovice |  |  |  | Datum: |  | 15.12.2015
Objednatel: |  |  | 0 |  |  |  | Projektant: |  | 0
Zhotovitel: | [6 empty] | Zpracovatel: |  | 0
PČ | Typ | Kód | Popis |  |  | MJ | Množství | J.cena [CZK] |  | Cena celkem [CZK] |  |  | Poznámka | DPH | J. Nh [h] | Nh celkem [h] | J. hmotnost [t] | Hmotnost celkem [t] | J. suť [t] | Suť Celkem [t]
Náklady z rozpočtu | [9 empty] | 0 | [5 empty] | 413.1743 |  | 137.0528 |  | 16.525 |  | D | -1 | [10 empty] | 0
| HSV - Práce a dodávky HSV | [8 empty] | 0 | [5 empty] | 399.6843 |  | 137.0528 |  | 16.525 | 1 | D | 0 |  |  |  | ROZPOCET | [6 empty] | 0
| 1 - Zemní práce | [8 empty] | 0 | [5 empty] | 255.9304 |  | 125.0963 |  | 14.525 | 1 | D | 1 |  |  |  | ROZPOCET | [6 empty] | 0
1 | K | 003 | Prohlídka televizní kamerou, vč. záznamu a protokolu |  |  | m | 12.8 |  |  | 0 |  |  |  | základní | 0 | 0 | 0 | 0 | 0 | 0 | 4 | K | 2 |  |  |  | ROZPOCET | 0 | 0 | 0 | 0 | 0 | 1 | 0 | 4 | 1113804545
|  |  | příl. č.: A., B., C.1.1 až C.4.9, D.2.a až D.2.b-4.6, E.2.a až E.2-4.2, F.1 až F.2 | [18 empty] | P | 2
2 | K | 115001102 | Převedení odpadní vody-v ceně započteny komplet.náklady na převedení odpad.vody,potrubím (popř.žlaby),gravitačně nebo čerpáním. Montáž a demontáž čerp.jímky, potrubí (žlabů), těsnění po dobu provozu (např.přepážkou),opotřebení hmot,vč.pomocných konstrukcí |  |  | kpl | 1 |  |  | 0 |  |  |  | základní | 0.621 | 0.621 | 0.0079 | 0.0079 | 0 | 0 | 4 | K | 2 |  |  |  | ROZPOCET | 0 | 0 | 0 | 0 | 0 | 1 | 0 | 4 | 2079323046
|  |  | - v místě napojení na stávající kanalizaci příl. č.: A., B., C.1.1 až C.4.9, D.2.a až D.2.b-4.6, E.2.a až E.2-4.2, F.1 až F.2 | [18 empty] | P | 2
3 | K | 113107142 | Odstranění podkladu pl do 200 m2 živičných tl 100 mm |  |  | m2 | 25 |  |  | 0 |  |  |  | základní | 0.375 | 9.375 | 0 | 0 | 0.181 | 4.525 | 4 | K | 2 |  |  |  | ROZPOCET | 0 | 0 | 0 | 0 | 0 | 1 | 0 | 4 | 682997623
|  |  | příl. č.: A., B., C.1.1 až C.4.9, D.2.a až D.2.b-4.6, E.2.a až E.2-4.2, F.1 až F.2 | [18 empty] | P | 2
|  |  | 25 |  |  |  | 25 | [14 empty] | VV | 2 | 2 | True | 1 | ROZPOCET
4 | K | 113107163 | Odstranění podkladu pl přes 50 do 200 m2 z kameniva drceného tl 300 mm |  |  | m2 | 25 |  |  | 0 |  |  |  | základní | 0.166 | 4.15 | 0 | 0 | 0.4 | 10 | 4 | K | 2 |  |  |  | ROZPOCET | 0 | 0 | 0 | 0 | 0 | 1 | 0 | 4 | -1784077435
|  |  | příl. č.: A., B., C.1.1 až C.4.9, D.2.a až D.2.b-4.6, E.2.a až E.2-4.2, F.1 až F.2 | [18 empty] | P | 2
|  |  | 25 |  |  |  | 25 | [14 empty] | VV | 2 | 2 | True | 1 | ROZPOCET
5 | K | 119001402 | Dočasné zajištění podz.potrubí(vedení) ve výkopišti ve stavu i poloze,ve kterých byla na začátku zem.prací a to s podepřením,vzepřením nebo vyvěšením,příp.s ochr.bedněním,se zřízením a odstraněním zajišťovací konst.,s opotř.hmot potrubí DN přes 200 do 500 |  |  | m | 2.4 |  |  | 0 |  |  |  | základní | 1.153 | 2.7672 | 0.01269 | 0.030456 | 0 | 0 | 4 | K | 2 |  |  |  | ROZPOCET | 0 | 0 | 0 | 0 | 0 | 1 | 0 | 4 | -332281972
|  |  | příl. č.: A., B., C.1.1 až C.4.9, D.2.a až D.2.b-4.6, E.2.a až E.2-4.2, F.1 až F.2 | [18 empty] | P | 2
|  |  | 2,4 |  |  |  | 2.4 | [14 empty] | VV | 2 | 2 | True | 1 | ROZPOCET
6 | K | 119001421 | Dočasné zajištění kabelů ve výkopišti ve stavu i poloze,ve kterých byla na začátku zem.prací a to s podepřením,vzepřením nebo vyvěšením,příp.s ochr.bedněním,se zřízením a odstraněním zajišťovací konst.,s opotř.hmot kabelů a to do 3 volně ložených kabelů |  |  | m | 3.3 |  |  | 0 |  |  |  | základní | 0.547 | 1.8051 | 0.0369 | 0.12177 | 0 | 0 | 4 | K | 2 |  |  |  | ROZPOCET | 0 | 0 | 0 | 0 | 0 | 1 | 0 | 4 | -1358176230
|  |  | příl. č.: A., B., C.1.1 až C.4.9, D.2.a až D.2.b-4.6, E.2.a až E.2-4.2, F.1 až F.2 | [18 empty] | P | 2
|  |  | 3,3 |  |  |  | 3.3 | [14 empty] | VV | 2 | 2 | True | 1 | ROZPOCET
7 | K | 120001101 | Příplatek za ztížení vykopávky v blízkosti podzemního vedení |  |  | m3 | 2.4 |  |  | 0 |  |  |  | základní | 1.548 | 3.7152 | 0 | 0 | 0 | 0 | 4 | K | 2 |  |  |  | ROZPOCET | 0 | 0 | 0 | 0 | 0 | 1 | 0 | 4 | -1489690901
|  |  | příl. č.: A., B., C.1.1 až C.4.9, D.2.a až D.2.b-4.6, E.2.a až E.2-4.2, F.1 až F.2 | [18 empty] | P | 2
|  |  | 2,4 |  |  |  | 2.4 | [14 empty] | VV | 2 | 2 | True | 1 | ROZPOCET
8 | K | 132101203 | Hloubení rýh š do 2000 mm v hornině tř. 2 objemu do 5000 m3 |  |  | m3 | 5 |  |  | 0 |  |  |  | základní | 0.294 | 1.47 | 0 | 0 | 0 | 0 | 4 | K | 2 |  |  |  | ROZPOCET | 0 | 0 | 0 | 0 | 0 | 1 | 0 | 4 | 565278378
|  |  | příl. č.: A., B., C.1.1 až C.4.9, D.2.a až D.2.b-4.6, E.2.a až E.2-4.2, F.1 až F.2 | [18 empty] | P | 2
|  |  | 100*0,05 |  |  |  | 5 | [14 empty] | VV | 2 | 2 | True | 1 | ROZPOCET
9 | K | 132201203 | Hloubení rýh š do 2000 mm v hornině tř. 3 objemu do 5000 m3 |  |  | m3 | 70 |  |  | 0 |  |  |  | základní | 0.609 | 42.63 | 0 | 0 | 0 | 0 | 4 | K | 2 |  |  |  | ROZPOCET | 0 | 0 | 0 | 0 | 0 | 1 | 0 | 4 | 1330260041
|  |  | příl. č.: A., B., C.1.1 až C.4.9, D.2.a až D.2.b-4.6, E.2.a až E.2-4.2, F.1 až F.2 | [18 empty] | P | 2
|  |  | 100*0,7 |  |  |  | 70 | [14 empty] | VV | 2 | 2 | True | 1 | ROZPOCET
10 | K | 132201209 | Příplatek za lepivost u rýh do 2000 mm v hornině tř. 3 |  |  | m3 | 21 |  |  | 0 |  |  |  | základní | 0.085 | 1.785 | 0 | 0 | 0 | 0 | 4 | K | 2 |  |  |  | ROZPOCET | 0 | 0 | 0 | 0 | 0 | 1 | 0 | 4 | 790708188
|  |  | příl. č.: A., B., C.1.1 až C.4.9, D.2.a až D.2.b-4.6, E.2.a až E.2-4.2, F.1 až F.2 | [18 empty] | P | 2
|  |  | 70*0,3 |  |  |  | 21 | [14 empty] | VV | 2 | 2 | True | 1 | ROZPOCET
11 | K | 132301203 | Hloubení rýh š do 2000 mm v hornině tř. 4 objemu do 5000 m3 |  |  | m3 | 25 |  |  | 0 |  |  |  | základní | 0.764 | 19.1 | 0 | 0 | 0 | 0 | 4 | K | 2 |  |  |  | ROZPOCET | 0 | 0 | 0 | 0 | 0 | 1 | 0 | 4 | -1484981820
|  |  | příl. č.: A., B., C.1.1 až C.4.9, D.2.a až D.2.b-4.6, E.2.a až E.2-4.2, F.1 až F.2 | [18 empty] | P | 2
|  |  | 100*0,25 |  |  |  | 25 | [14 empty] | VV | 2 | 2 | True | 1 | ROZPOCET
12 | K | 132301209 | Příplatek za lepivost u rýh do 2000 mm v hornině tř. 4 |  |  | m3 | 7.5 |  |  | 0 |  |  |  | základní | 0.152 | 1.14 | 0 | 0 | 0 | 0 | 4 | K | 2 |  |  |  | ROZPOCET | 0 | 0 | 0 | 0 | 0 | 1 | 0 | 4 | -1141972674
|  |  | příl. č.: A., B., C.1.1 až C.4.9, D.2.a až D.2.b-4.6, E.2.a až E.2-4.2, F.1 až F.2 | [18 empty] | P | 2
|  |  | 25*0,3 |  |  |  | 7.5 | [14 empty] | VV | 2 | 2 | True | 1 | ROZPOCET
13 | K | 151201102 | Pažení zátažné hl do 4 m rýhy |  |  | m2 | 115 |  |  | 0 |  |  |  | základní | 0.458 | 52.67 | 0.00201 | 0.23115 | 0 | 0 | 4 | K | 2 |  |  |  | ROZPOCET | 0 | 0 | 0 | 0 | 0 | 1 | 0 | 4 | 769232031
|  |  | příl. č.: A., B., C.1.1 až C.4.9, D.2.a až D.2.b-4.6, E.2.a až E.2-4.2, F.1 až F.2 | [18 empty] | P | 2
|  |  | 12,8*2*3,8 |  |  |  | 97.28 | [14 empty] | VV | 2 | 2 | True | 0 | ROZPOCET
|  |  | 4*3,8 |  |  |  | 15.2 | [14 empty] | VV | 2 | 2 | True | 0 | ROZPOCET
|  |  | Součet |  |  |  | 112.48 | [14 empty] | VV | 2 | 4 | True | 0 | ROZPOCET
|  |  | 115 |  |  |  | 115 | [14 empty] | VV | 2 | 2 | True | 1 | ROZPOCET
14 | K | 151201112 | Odstranění pažení zátažné rýh hl do 4 m |  |  | m2 | 115 |  |  | 0 |  |  |  | základní | 0.218 | 25.07 | 0 | 0 | 0 | 0 | 4 | K | 2 |  |  |  | ROZPOCET | 0 | 0 | 0 | 0 | 0 | 1 | 0 | 4 | 90070820
|  |  | příl. č.: A., B., C.1.1 až C.4.9, D.2.a až D.2.b-4.6, E.2.a až E.2-4.2, F.1 až F.2 | [18 empty] | P | 2
|  |  | 115 |  |  |  | 115 | [14 empty] | VV | 2 | 2 | True | 1 | ROZPOCET
15 | K | 161101102 | Svislé přemístění výkopku z horniny tř. 1 až 4 hl výkopu do 4 m |  |  | m3 | 100 |  |  | 0 |  |  |  | základní | 0.519 | 51.9 | 0 | 0 | 0 | 0 | 4 | K | 2 |  |  |  | ROZPOCET | 0 | 0 | 0 | 0 | 0 | 1 | 0 | 4 | -550912576
|  |  | příl. č.: A., B., C.1.1 až C.4.9, D.2.a až D.2.b-4.6, E.2.a až E.2-4.2, F.1 až F.2 | [18 empty] | P | 2
|  |  | 12,8*1,155*(3,8-0,3) |  |  |  | 51.744 | [14 empty] | VV | 2 | 2 | True | 0 | ROZPOCET
|  |  | 3,5*3,5*3,8 |  |  |  | 46.55 | [14 empty] | VV | 2 | 2 | True | 0 | ROZPOCET
|  |  | Součet |  |  |  | 98.294 | [14 empty] | VV | 2 | 4 | True | 0 | ROZPOCET
|  |  | 100 |  |  |  | 100 | [14 empty] | VV | 2 | 2 | True | 1 | ROZPOCET
16 | K | 162701105 | Vodorovné přemístění do 10000 m výkopku z horniny tř. 1 až 4 |  |  | m3 | 100 |  |  | 0 |  |  |  | základní | 0.011 | 1.1 | 0 | 0 | 0 | 0 | 4 | K | 2 |  |  |  | ROZPOCET | 0 | 0 | 0 | 0 | 0 | 1 | 0 | 4 | -939176363
|  |  | příl. č.: A., B., C.1.1 až C.4.9, D.2.a až D.2.b-4.6, E.2.a až E.2-4.2, F.1 až F.2 | [18 empty] | P | 2
|  |  | 100 |  |  |  | 100 | [14 empty] | VV | 2 | 2 | True | 1 | ROZPOCET
17 | K | 174101101 | Zásyp zhutněný jam šachet rýh nebo kolem objektů |  |  | m3 | 80 |  |  | 0 |  |  |  | základní | 0.299 | 23.92 | 0 | 0 | 0 | 0 | 4 | K | 2 |  |  |  | ROZPOCET | 0 | 0 | 0 | 0 | 0 | 1 | 0 | 4 | -1136706407
|  |  | příl. č.: A., B., C.1.1 až C.4.9, D.2.a až D.2.b-4.6, E.2.a až E.2-4.2, F.1 až F.2 | [18 empty] | P | 2
|  |  | 12,8*1,155*(3,8-0,1-0,603) |  |  |  | 45.786 | [14 empty] | VV | 2 | 2 | True | 0 | ROZPOCET
|  |  | 3*3*3,8 |  |  |  | 34.2 | [14 empty] | VV | 2 | 2 | True | 0 | ROZPOCET
|  |  | Součet |  |  |  | 79.986 | [14 empty] | VV | 2 | 4 | True | 0 | ROZPOCET
|  |  | 80 |  |  |  | 80 | [14 empty] | VV | 2 | 2 | True | 1 | ROZPOCET
18 | M | 122614300 | hutněné drcené přírodní kamenivo štěrkodrť frakce 0-63 mm, včet. dopravy |  |  | t | 112 |  |  | 0 |  |  |  | základní | 0 | 0 | 1 | 112 | 0 | 0 | 8 | M | 2 |  |  |  | ROZPOCET | 0 | 0 | 0 | 0 | 0 | 1 | 0 | 4 | 352810505
|  |  | příl. č.: A., B., C.1.1 až C.4.9, D.2.a až D.2.b-4.6, E.2.a až E.2-4.2, F.1 až F.2 | [18 empty] | P | 2
|  |  | 80*1,4 |  |  |  | 112 | [14 empty] | VV | 2 | 2 | True | 1 | ROZPOCET
19 | K | 175101101 | Obsyp potrubí sypaninou z vhodných hornin tř. 1 až 4 nebo materiálem připraveným podél výkopu ve vzdálenosti do 3 m od jeho kraje, pro jakoukoliv hloubku výkopu a míru zhutnění bez prohození sypaniny |  |  | m3 | 8.01 |  |  | 0 |  |  |  | základní | 1.587 | 12.7119 | 0 | 0 | 0 | 0 | 4 | K | 2 |  |  |  | ROZPOCET | 0 | 0 | 0 | 0 | 0 | 1 | 0 | 4 | 1600735716
|  |  | příl. č.: A., B., C.1.1 až C.4.9, D.2.a až D.2.b-4.6, E.2.a až E.2-4.2, F.1 až F.2 | [18 empty] | P | 2
|  |  | -0,3*0,3*3,14/4*12,8 |  |  |  | -0.90432 | [14 empty] | VV | 2 | 2 | True | 0 | ROZPOCET
|  |  | 12,8*1,155*(0,755-0,152) |  |  |  | 8.9148 | [14 empty] | VV | 2 | 2 | True | 0 | ROZPOCET
|  |  | Součet |  |  |  | 8.0104 | [14 empty] | VV | 2 | 4 | True | 1 | ROZPOCET
20 | M | 122614200 | hutněné drcené přírodní kamenivo frakce 0-8 mm ( max. 0-11 mm), včet. dopravy |  |  | t | 12.705 |  |  | 0 |  |  |  | základní | 0 | 0 | 1 | 12.705 | 0 | 0 | 8 | M | 2 |  |  |  | ROZPOCET | 0 | 0 | 0 | 0 | 0 | 1 | 0 | 4 | -334133975
|  |  | příl. č.: A., B., C.1.1 až C.4.9, D.2.a až D.2.b-4.6, E.2.a až E.2-4.2, F.1 až F.2 | [18 empty] | P | 2
|  |  | 8,01*1,4*1,1*1,03 |  |  |  | 12.7055 | [14 empty] | VV | 2 | 2 | True | 1 | ROZPOCET
| 4 - Vodorovné konstrukce | [8 empty] | 0 | [5 empty] | 7.7825 |  | 10.889 |  | 0 | 1 | D | 1 |  |  |  | ROZPOCET | [6 empty] | 0
21 | K | 451573111 | Lože pod potrubí otevřený výkop z přírodního těženého kameniva štěrk frakce 11-22 mm ( max. 32-63 mm), včet.D+M oddělení separační geotextílií min. 200g/m2 - drenážní vrstva |  |  | m3 | 2.957 |  |  | 0 |  |  |  | základní | 1.317 | 3.8944 | 1.8908 | 5.591 | 0 | 0 | 4 | K | 2 |  |  |  | ROZPOCET | 0 | 0 | 0 | 0 | 0 | 1 | 0 | 4 | -881463005
|  |  | příl. č.: A., B., C.1.1 až C.4.9, D.2.a až D.2.b-4.6, E.2.a až E.2-4.2, F.1 až F.2 | [18 empty] | P | 2
|  |  | 12,8*1,155*0,2 |  |  |  | 2.9568 | [14 empty] | VV | 2 | 2 | True | 1 | ROZPOCET
22 | K | 452312131 | Sedlové lože z betonu prostého C 12/15 otevřený výkop |  |  | m3 | 2.247 |  |  | 0 |  |  |  | základní | 1.365 | 3.0672 | 2.355 | 5.2917 | 0 | 0 | 4 | K | 2 |  |  |  | ROZPOCET | 0 | 0 | 0 | 0 | 0 | 1 | 0 | 4 | -1437491320
|  |  | příl. č.: A., B., C.1.1 až C.4.9, D.2.a až D.2.b-4.6, E.2.a až E.2-4.2, F.1 až F.2 | [18 empty] | P | 2
|  |  | 12,8*1,155*0,152 |  |  |  | 2.2472 | [14 empty] | VV | 2 | 2 | True | 1 | ROZPOCET
23 | K | 452351101 | Bednění podkladních a zajišťovacích konstrukcí v otevřeném výkopu desek nebo sedlových loží pod potrubí, stoky a drobné objekty |  |  | m2 | 1 |  |  | 0 |  |  |  | základní | 0.821 | 0.821 | 0.00635 | 0.00635 | 0 | 0 | 4 | K | 2 |  |  |  | ROZPOCET | 0 | 0 | 0 | 0 | 0 | 1 | 0 | 4 | -157984035
|  |  | příl. č.: A., B., C.1.1 až C.4.9, D.2.a až D.2.b-4.6, E.2.a až E.2-4.2, F.1 až F.2 | [18 empty] | P | 2
|  |  | 1 |  |  |  | 1 | [14 empty] | VV | 2 | 2 | True | 1 | ROZPOCET
| 5 - Komunikace | [8 empty] | 0 | [5 empty] | 3.55 |  | 0 |  | 0 | 1 | D | 1 |  |  |  | ROZPOCET | [6 empty] | 0
24 | K | 565165111 | Asfaltový beton vrstva podkladní ACP 16 (obalov.kamenivo střednězrn.-OKS) s rozprostřením a zhutněním v pruhu šířky do 3 m, po zhutnění tl. 80 mm; včet. příp. Infiltračního ( příp. Spojovacího) postřiku 0,8 kg/m2 ( viz. Skladby komunikací v Tech.zprávě) |  |  | m2 | 25 |  |  | 0 |  |  |  | základní | 0.071 | 1.775 | 0 | 0 | 0 | 0 | 4 | K | 2 |  |  |  | ROZPOCET | 0 | 0 | 0 | 0 | 0 | 1 | 0 | 4 | -1053287576
|  |  | příl. č.: A., B., C.1.1 až C.4.9, D.2.a až D.2.b-4.6, E.2.a až E.2-4.2, F.1 až F.2 | [18 empty] | P | 2
|  |  | 3*3 |  |  |  | 9 | [14 empty] | VV | 2 | 2 | True | 0 | ROZPOCET
|  |  | 10,5*1,155 |  |  |  | 12.1275 | [14 empty] | VV | 2 | 2 | True | 0 | ROZPOCET
|  |  | Součet |  |  |  | 21.1275 | [14 empty] | VV | 2 | 4 | True | 0 | ROZPOCET
|  |  | 25 |  |  |  | 25 | [14 empty] | VV | 2 | 2 | True | 1 | ROZPOCET
25 | K | 577145131 | Asfaltový beton vrstva obrusná ACO 11 (ABS) s rozprostřením a se zhutněním v pruhu šířky do 3 m tř. I, po zhutnění tl. 50 mm; včet. příp. Spojovacího postřiku 0,3 kg/m2 ( viz. Skladby komunikací v Technické zprávě) |  |  | m2 | 25 |  |  | 0 |  |  |  | základní | 0.071 | 1.775 | 0 | 0 | 0 | 0 | 4 | K | 2 |  |  |  | ROZPOCET | 0 | 0 | 0 | 0 | 0 | 1 | 0 | 4 | -2090421072
|  |  | příl. č.: A., B., C.1.1 až C.4.9, D.2.a až D.2.b-4.6, E.2.a až E.2-4.2, F.1 až F.2 | [18 empty] | P | 2
|  |  | 25 |  |  |  | 25 | [14 empty] | VV | 2 | 2 | True | 1 | ROZPOCET
26 | K | 175-srov | Provizorní kryt vozovky asfaltovým recyklátem min. tl. 100 mm (zřízení, odstranění), výtluky vznikající v provizorním krytu po dobu realizace budou průběžně dodavatelem doplňovány |  |  | m2 | 20 |  |  | 0 |  |  |  | základní | 0 | 0 | 0 | 0 | 0 | 0 | 4 | K | 2 |  |  |  | ROZPOCET | 0 | 0 | 0 | 0 | 0 | 1 | 0 | 4 | -762335543
|  |  | příl. č.: A., B., C.1.1 až C.4.9, D.2.a až D.2.b-4.6, E.2.a až E.2-4.2, F.1 až F.2 | [18 empty] | P | 2
|  |  | 20 |  |  |  | 20 | [14 empty] | VV | 2 | 2 | True | 1 | ROZPOCET
| 8 - Trubní vedení | [8 empty] | 0 | [5 empty] | 10.4748 |  | 1.0675 |  | 0 | 1 | D | 1 |  |  |  | ROZPOCET | [6 empty] | 0
27 | K | 831372121 | Montáž potrubí z trub kameninových hrdlových s integrovaným těsněním v otevřeném výkopu ve sklonu do 20 % DN 300 |  |  | m | 12.8 |  |  | 0 |  |  |  | základní | 0.686 | 8.7808 | 8e-05 | 0.001024 | 0 | 0 | 4 | K | 2 |  |  |  | ROZPOCET | 0 | 0 | 0 | 0 | 0 | 1 | 0 | 4 | -343922429
|  |  | příl. č.: A., B., C.1.1 až C.4.9, D.2.a až D.2.b-4.6, E.2.a až E.2-4.2, F.1 až F.2 | [18 empty] | P | 2
28 | M | 597107110 | trouby kameninové kanalizační hrdlové trouby kameninové glazované s integrovaným spojem stavební délka 2,50 m DN 300 mm, spojovací systém C tř.160 |  |  | m | 12.992 |  |  | 0 |  |  |  | základní | 0 | 0 | 0.072 | 0.93542 | 0 | 0 | 8 | M | 2 |  |  |  | ROZPOCET | 0 | 0 | 0 | 0 | 0 | 1 | 0 | 4 | -190681431
|  |  | příl. č.: A., B., C.1.1 až C.4.9, D.2.a až D.2.b-4.6, E.2.a až E.2-4.2, F.1 až F.2 | [18 empty] | P | 2
29 | K | 899104111 | Osazení poklopů litinových nebo ocelových včetně rámů hmotnosti nad 150 kg; včet. stabilizace konstrukce vozovky v okolí vyrovnávacích prstenců prolitím rychletuhnoucí maltou |  |  | kus | 1 |  |  | 0 |  |  |  | základní | 1.694 | 1.694 | 0.00702 | 0.00702 | 0 | 0 | 4 | K | 2 |  |  |  | ROZPOCET | 0 | 0 | 0 | 0 | 0 | 1 | 0 | 4 | -1962228433
|  |  | příl. č.: A., B., C.1.1 až C.4.9, D.2.a až D.2.b-4.6, E.2.a až E.2-4.2, F.1 až F.2 | [18 empty] | P | 2
|  |  | 1 |  |  |  | 1 | [14 empty] | VV | 2 | 2 | True | 1 | ROZPOCET
30 | M | 552434-S | poklop na vstupní šachtu litinový s betonovou výplní, typ , zatížení dle umístění A 30 - D 400 |  |  | kus | 1 |  |  | 0 |  |  |  | základní | 0 | 0 | 0.124 | 0.124 | 0 | 0 | 8 | M | 2 |  |  |  | ROZPOCET | 0 | 0 | 0 | 0 | 0 | 1 | 0 | 4 | 691509248
|  |  | příl. č.: A., B., C.1.1 až C.4.9, D.2.a až D.2.b-4.6, E.2.a až E.2-4.2, F.1 až F.2 | [18 empty] | P | 2
31 | K | nab-30 | Spadiště kanalizační z pref. dílců DIN 4034.1. a s monolitickým dnem z betonu C 30/37-XA2 s výztuží vnitř. pr. 1,0 m, vč. dna a nárazové stěny v prov. čedič (dno do 5 m) vč. obtok. potrubí, včetně podkladního betonu |  |  | ks | 1 |  |  | 0 |  |  |  | základní | 0 | 0 | 0 | 0 | 0 | 0 | 4 | K | 2 |  |  |  | ROZPOCET | 0 | 0 | 0 | 0 | 0 | 1 | 0 | 4 | 1734517705
|  |  | příl. č.: A., B., C.1.1 až C.4.9, D.2.a až D.2.b-4.6, E.2.a až E.2-4.2, F.1 až F.2 | [18 empty] | P | 2
|  |  | 1 |  |  |  | 1 | [14 empty] | VV | 2 | 2 | True | 1 | ROZPOCET
32 | K | nab-33 | Povrchová ochrana vnějšího pláště šachty (1 m pod úroveň terénu u vrtu S-18 a S 19) ochranný otěruvzdorný 2- komponentní nátěr s malým obsahem rozpouštědel na bazi kombinace epoxidových pryskyřic a antracitového oleje s minerálními plnivy; |  |  | soub | 1 |  |  | 0 |  |  |  | základní | 0 | 0 | 0 | 0 | 0 | 0 | 4 | K | 2 |  |  |  | ROZPOCET | 0 | 0 | 0 | 0 | 0 | 1 | 0 | 4 | 1204765014
|  |  | příl. č.: A., B., C.1.1 až C.4.9, D.2.a až D.2.b-4.6, E.2.a až E.2-4.2, F.1 až F.2 | [18 empty] | P | 2
|  |  | 1 |  |  |  | 1 | [14 empty] | VV | 2 | 2 | True | 1 | ROZPOCET
| 9 - Ostatní konstrukce a práce-bourání | [8 empty] | 0 | [5 empty] | 7.2332 |  | 0 |  | 2 | 1 | D | 1 |  |  |  | ROZPOCET | [6 empty] | 0
33 | K | 919735112 | Řezání stávajícího živičného krytu nebo podkladu hloubky přes 50 do 100 mm |  |  | m | 45.6 |  |  | 0 |  |  |  | základní | 0.155 | 7.068 | 0 | 0 | 0 | 0 | 4 | K | 2 |  |  |  | ROZPOCET | 0 | 0 | 0 | 0 | 0 | 1 | 0 | 4 | -1062887563
|  |  | příl. č.: A., B., C.1.1 až C.4.9, D.2.a až D.2.b-4.6, E.2.a až E.2-4.2, F.1 až F.2 | [18 empty] | P | 2
|  |  | 5*4 |  |  |  | 20 | [14 empty] | VV | 2 | 2 | True | 0 | ROZPOCET
|  |  | 12,8*2 |  |  |  | 25.6 | [14 empty] | VV | 2 | 2 | True | 0 | ROZPOCET
|  |  | Součet |  |  |  | 45.6 | [14 empty] | VV | 2 | 4 | True | 1 | ROZPOCET
34 | K | 979082213 | Vodorovná doprava suti po suchu bez naložení, ale se složením a s hrubým urovnáním na vzdálenost do 1 km |  |  | t | 16.525 |  |  | 0 |  |  |  | základní | 0.01 | 0.16525 | 0 | 0 | 0 | 0 | 4 | K | 2 |  |  |  | ROZPOCET | 0 | 0 | 0 | 0 | 0 | 1 | 0 | 4 | -2092989905
|  |  | příl. č.: A., B., C.1.1 až C.4.9, D.2.a až D.2.b-4.6, E.2.a až E.2-4.2, F.1 až F.2 | [18 empty] | P | 2
35 | K | 979082219 | Příplatek ZKD 1 km u vodorovné dopravy suti po suchu do 1 km |  |  | t | 148.725 |  |  | 0 |  |  |  | základní | 0 | 0 | 0 | 0 | 0 | 0 | 4 | K | 2 |  |  |  | ROZPOCET | 0 | 0 | 0 | 0 | 0 | 1 | 0 | 4 | 940992570
|  |  | příl. č.: A., B., C.1.1 až C.4.9, D.2.a až D.2.b-4.6, E.2.a až E.2-4.2, F.1 až F.2 | [18 empty] | P | 2
36 | K | 9790991211 | Poplatek za řízenou skládku |  |  | t | 16.525 |  |  | 0 |  |  |  | základní | 0 | 0 | 0 | 0 | 0 | 0 | 4 | K | 2 |  |  |  | ROZPOCET | 0 | 0 | 0 | 0 | 0 | 1 | 0 | 4 | 499452718
|  |  | příl. č.: A., B., C.1.1 až C.4.9, D.2.a až D.2.b-4.6, E.2.a až E.2-4.2, F.1 až F.2 | [18 empty] | P | 2
37 | K | Srov-980 | Poplatek za skládku přebytečné zeminy, vč. analýz rozboru o uložení odpadu na skládku |  |  | m3 | 100 |  |  | 0 |  |  |  | základní | 0 | 0 | 0 | 0 | 0 | 0 | 4 | K | 2 |  |  |  | ROZPOCET | 0 | 0 | 0 | 0 | 0 | 1 | 0 | 4 | -1244747629
|  |  | příl. č.: A., B., C.1.1 až C.4.9, D.2.a až D.2.b-4.6, E.2.a až E.2-4.2, F.1 až F.2 | [18 empty] | P | 2
|  |  | 100 |  |  |  | 100 | [14 empty] | VV | 2 | 2 | True | 1 | ROZPOCET
38 | K | Srov-981 | Odstavení stávající kanalizace DN 300 - (vyplněním vhodným materiálem např. CPS) - 1 m3 |  |  | m | 10 |  |  | 0 |  |  |  | základní | 0 | 0 | 0 | 0 | 0.2 | 2 | 4 | K | 2 |  |  |  | ROZPOCET | 0 | 0 | 0 | 0 | 0 | 1 | 0 | 4 | -861948201
|  |  | příl. č.: A., B., C.1.1 až C.4.9, D.2.a až D.2.b-4.6, E.2.a až E.2-4.2, F.1 až F.2 | [18 empty] | P | 2
| 99 - Přesun hmot | [8 empty] | 0 | [5 empty] | 114.7134 |  | 0 |  | 0 | 1 | D | 1 |  |  |  | ROZPOCET | [6 empty] | 0
39 | K | 9982751011 | Přesun hmot pro trubní vedení z trub otevřený výkop |  |  | t | 137.053 |  |  | 0 |  |  |  | základní | 0.837 | 114.7134 | 0 | 0 | 0 | 0 | 4 | K | 2 |  |  |  | ROZPOCET | 0 | 0 | 0 | 0 | 0 | 1 | 0 | 4 | 742766507
|  |  | příl. č.: A., B., C.1.1 až C.4.9, D.2.a až D.2.b-4.6, E.2.a až E.2-4.2, F.1 až F.2 | [18 empty] | P | 2
| M - Práce a dodávky M | [8 empty] | 0 | [5 empty] | 13.49 |  | 0 |  | 0 | 3 | D | 0 |  |  |  | ROZPOCET | [6 empty] | 0
| 23-M - Montáže potrubí | [8 empty] | 0 | [5 empty] | 13.49 |  | 0 |  | 0 | 3 | D | 1 |  |  |  | ROZPOCET | [6 empty] | 0
40 | K | 230170005 | zkoušky těsnosti potrubí - příprava DN do 350 |  |  | sada | 1 |  |  | 0 |  |  |  | základní | 12.21 | 12.21 | 0 | 0 | 0 | 0 | 64 | K | 2 |  |  |  | ROZPOCET | 0 | 0 | 0 | 0 | 0 | 1 | 0 | 64 | -973665413
|  |  | příl. č.: A., B., C.1.1 až C.4.9, D.2.a až D.2.b-4.6, E.2.a až E.2-4.2, F.1 až F.2 | [18 empty] | P | 2
41 | K | 230170015 | zkoušky těsnosti potrubí - zkouška DN do 350, včet.šachet |  |  | m | 12.8 |  |  | 0 |  |  |  | základní | 0.1 | 1.28 | 0 | 0 | 0 | 0 | 64 | K | 2 |  |  |  | ROZPOCET | 0 | 0 | 0 | 0 | 0 | 1 | 0 | 64 | 847355127
|  |  | příl. č.: A., B., C.1.1 až C.4.9, D.2.a až D.2.b-4.6, E.2.a až E.2-4.2, F.1 až F.2 | [18 empty] | P | 2
|  |  | 12,8 |  |  |  | 12.8 | [14 empty] | VV | 2 | 2 | True | 1 | ROZPOCET

## 76 - Kanalizační odbočky ...
| List obsahuje: |  | 1) KRYCÍ LIST SOUPISU STAVEBNÍCH PRACÍ, DODÁVEK A SLUŽEB S VÝKAZEM VÝMĚR |  | 2) REKAPITULACE SOUPISU STAVEBNÍCH PRACÍ, DODÁVEK A SLUŽEB S VÝKAZEM VÝMĚR |  |  | 3) Rozpočet |  |  | Zpět na list: | Rekapitulace stavby
optimalizováno pro tisk sestav ve formátu A4 - na výšku | [11 empty] | >> skryté sloupce << | [9 empty] | {1a344a04-2353-4063-a623-c725fd6a4d1d}
2
KRYCÍ LIST SOUPISU STAVEBNÍCH PRACÍ, DODÁVEK A SLUŽEB S VÝKAZEM VÝMĚR | [12 empty] | v --- níže se nacházejí doplnkové a pomocné údaje k sestavám --- v | [8 empty] | False
| Stavba: |  | Rekonstrukce a prodloužení sběrače B do Radvanic
| Objekt: |  | NOVÁ VÝST. - NOVÁ VÝSTAVBA - hrazeno z prostředků MO
| Část: |  | SO 01.4 - SO 01.4 Kanalizační sběrač B - 4.část
| Úroveň 3: |  | 76 - Kanalizační odbočky - SO 01.5
| JKSO: |  | 827 2 | [5 empty] | CC-CZ: |  | 2
| Místo: |  | k. ú. Slezská Ostrava, Radvanice a Bartovice | [5 empty] | Datum: |  | 15.12.2015
| CZ-CPV: |  | 45232410-9
| Objednatel: | [7 empty] | IČ:
DIČ:
| Zhotovitel: | [7 empty] | IČ:
DIČ:
| Projektant: | [7 empty] | IČ:
DIČ:
| Zpracovatel: | [7 empty] | IČ:
DIČ:
Poznámka:
CZ-CPV: 45232410-9 Stavební práce na výstavbě kanalizačních sítí
| Náklady z rozpočtu | [7 empty] | 0
| Ostatní náklady | [7 empty] | 0
| Cena bez DPH | [7 empty] | 0
| DPH | základní | 21% | ze | 0 |  |  |  | 0
|  | snížená | 15% | ze | 0 |  |  |  | 0
|  | zákl. přenesená | 21% | ze | 0 |  |  |  | 0
|  | sníž. přenesená | 15% | ze | 0 |  |  |  | 0
|  | nulová | 0% | ze | 0 |  |  |  | 0
| Cena s DPH |  |  | v | CZK |  |  | 0
| Projektant |  |  |  |  | Zpracovatel
| Datum a podpis: |  |  | Razítko |  | Datum a podpis: |  |  |  | Razítko
| Objednavatel |  |  |  |  | Zhotovitel
| Datum a podpis: |  |  | Razítko |  | Datum a podpis: |  |  |  | Razítko
REKAPITULACE SOUPISU STAVEBNÍCH PRACÍ, DODÁVEK A SLUŽEB S VÝKAZEM VÝMĚR
Stavba: |  |  | Rekonstrukce a prodloužení sběrače B do Radvanic
Objekt: |  |  | NOVÁ VÝST. - NOVÁ VÝSTAVBA - hrazeno z prostředků MO
Část: |  |  | SO 01.4 - SO 01.4 Kanalizační sběrač B - 4.část
Úroveň 3: |  |  | 76 - Kanalizační odbočky - SO 01.5
Místo: |  |  | k. ú. Slezská Ostrava, Radvanice a Bartovice |  |  |  | Datum: |  | 15.12.2015
Objednatel: |  |  | 0 |  |  |  | Projektant: |  | 0
Zhotovitel: | [6 empty] | Zpracovatel: |  | 0
Kód - Popis | [9 empty] | Cena celkem [CZK]
1) Náklady z rozpočtu | [9 empty] | 0 | [12 empty] | -1
| HSV - Práce a dodávky HSV | [8 empty] | 0
| 1 - Zemní práce | [8 empty] | 0
| 4 - Vodorovné konstrukce | [8 empty] | 0
| 5 - Komunikace | [8 empty] | 0
| 8 - Trubní vedení | [8 empty] | 0
| 9 - Ostatní | [8 empty] | 0
| 99 - Přesun hmot | [8 empty] | 0
| M - Práce a dodávky M | [8 empty] | 0
| 23-M - Montáže potrubí | [8 empty] | 0
2) Ostatní náklady | [9 empty] | 0 |  |  |  | DPH
Celkové náklady za stavbu 1) + 2) | [7 empty] | 0
SOUPIS STAVEBNÍCH PRACÍ, DODÁVEK A SLUŽEB S VÝKAZEM VÝMĚR
Stavba: |  |  | Rekonstrukce a prodloužení sběrače B do Radvanic
Objekt: |  |  | NOVÁ VÝST. - NOVÁ VÝSTAVBA - hrazeno z prostředků MO
Část: |  |  | SO 01.4 - SO 01.4 Kanalizační sběrač B - 4.část
Úroveň 3: |  |  | 76 - Kanalizační odbočky - SO 01.5
Místo: |  |  | k. ú. Slezská Ostrava, Radvanice a Bartovice |  |  |  | Datum: |  | 15.12.2015
Objednatel: |  |  | 0 |  |  |  | Projektant: |  | 0
Zhotovitel: | [6 empty] | Zpracovatel: |  | 0
PČ | Typ | Kód | Popis |  |  | MJ | Množství | J.cena [CZK] |  | Cena celkem [CZK] |  |  | Poznámka | DPH | J. Nh [h] | Nh celkem [h] | J. hmotnost [t] | Hmotnost celkem [t] | J. suť [t] | Suť Celkem [t]
Náklady z rozpočtu | [9 empty] | 0 | [5 empty] | 902.4178 |  | 102.2461 |  | 11.0274 |  | D | -1 | [10 empty] | 0
| HSV - Práce a dodávky HSV | [8 empty] | 0 | [5 empty] | 853.7438 |  | 102.2461 |  | 11.0274 | 1 | D | 0 |  |  |  | ROZPOCET | [6 empty] | 0
| 1 - Zemní práce | [8 empty] | 0 | [5 empty] | 296.0427 |  | 83.2306 |  | 11.0274 | 1 | D | 1 |  |  |  | ROZPOCET | [6 empty] | 0
1 | K | 113107123 | Odstranění podkladu pl do 50 m2 z kameniva drceného tl 300 mm |  |  | m2 | 18.98 |  |  | 0 |  |  |  | základní | 1.158 | 21.9788 | 0 | 0 | 0.4 | 7.592 | 4 | K | 2 |  |  |  | ROZPOCET | 0 | 0 | 0 | 0 | 0 | 1 | 0 | 4 | 145240554
|  |  | příl. č.: A., B., C.1.1 až C.4.9, D.2.a až D.2.b-4.6, E.2.a až E.2-4.2, F.1 až F.2 | [18 empty] | P | 2
2 | K | 113107142 | Odstranění podkladu pl do 50 m2 živičných tl 100 mm |  |  | m2 | 18.98 |  |  | 0 |  |  |  | základní | 0.412 | 7.8198 | 0 | 0 | 0.181 | 3.4354 | 4 | K | 2 |  |  |  | ROZPOCET | 0 | 0 | 0 | 0 | 0 | 1 | 0 | 4 | -166218900
|  |  | příl. č.: A., B., C.1.1 až C.4.9, D.2.a až D.2.b-4.6, E.2.a až E.2-4.2, F.1 až F.2 | [18 empty] | P | 2
3 | K | 119001401 | Dočasné zajištění podz.potrubí (vedení) ve výkopišti ve stavu i poloze,ve kterých byla na začátku zem.prací a to s podepřením,vzepřením nebo vyvěšením,příp.s ochr.bedněním,se zřízením a odstraněním zajišťovací konst.,s opotř.hmot potrubí DN do 200 |  |  | m | 1.314 |  |  | 0 |  |  |  | základní | 0.703 | 0.92374 | 0.00868 | 0.011406 | 0 | 0 | 4 | K | 2 |  |  |  | ROZPOCET | 0 | 0 | 0 | 0 | 0 | 1 | 0 | 4 | -1257104872
|  |  | příl. č.: A., B., C.1.1 až C.4.9, D.2.a až D.2.b-4.6, E.2.a až E.2-4.2, F.1 až F.2 | [18 empty] | P | 2
4 | K | 119001411 | Dočasné zajištění potrubí betonového, ŽB, kameninového nebo vláknocementového DN do 200 |  |  | m | 1.606 |  |  | 0 |  |  |  | základní | 0.908 | 1.4582 | 0.01068 | 0.017152 | 0 | 0 | 4 | K | 2 |  |  |  | ROZPOCET | 0 | 0 | 0 | 0 | 0 | 1 | 0 | 4 | 141311885
|  |  | příl. č.: A., B., C.1.1 až C.4.9, D.2.a až D.2.b-4.6, E.2.a až E.2-4.2, F.1 až F.2 | [18 empty] | P | 2
5 | K | 119001421 | Dočasné zajištění kabelů ve výkopišti ve stavu i poloze,ve kterých byla na začátku zem.prací a to s podepřením,vzepřením nebo vyvěšením,příp.s ochr.bedněním,se zřízením a odstraněním zajišťovací konst.,s opotř.hmot kabelů a to do 3 volně ložených kabelů |  |  | m | 0.876 |  |  | 0 |  |  |  | základní | 0.547 | 0.47917 | 0.0369 | 0.032324 | 0 | 0 | 4 | K | 2 |  |  |  | ROZPOCET | 0 | 0 | 0 | 0 | 0 | 1 | 0 | 4 | -528593717
|  |  | příl. č.: A., B., C.1.1 až C.4.9, D.2.a až D.2.b-4.6, E.2.a až E.2-4.2, F.1 až F.2 | [18 empty] | P | 2
6 | K | 119001422 | Dočasné zajištění kabelů a kabelových tratí z 6 volně ložených kabelů |  |  | m | 0.438 |  |  | 0 |  |  |  | základní | 0.753 | 0.32981 | 0.06053 | 0.026512 | 0 | 0 | 4 | K | 2 |  |  |  | ROZPOCET | 0 | 0 | 0 | 0 | 0 | 1 | 0 | 4 | -1259996404
|  |  | příl. č.: A., B., C.1.1 až C.4.9, D.2.a až D.2.b-4.6, E.2.a až E.2-4.2, F.1 až F.2 | [18 empty] | P | 2
7 | K | 120001101 | Příplatek za ztížení vykopávky v blízkosti podzemního vedení |  |  | m3 | 4.088 |  |  | 0 |  |  |  | základní | 1.548 | 6.3282 | 0 | 0 | 0 | 0 | 4 | K | 2 |  |  |  | ROZPOCET | 0 | 0 | 0 | 0 | 0 | 1 | 0 | 4 | 642189052
|  |  | příl. č.: A., B., C.1.1 až C.4.9, D.2.a až D.2.b-4.6, E.2.a až E.2-4.2, F.1 až F.2 | [18 empty] | P | 2
8 | K | 132201203 | Hloubení rýh š do 2000 mm v hornině tř. 3 objemu do 5000 m3 |  |  | m3 | 40.15 |  |  | 0 |  |  |  | základní | 0.609 | 24.4514 | 0 | 0 | 0 | 0 | 4 | K | 2 |  |  |  | ROZPOCET | 0 | 0 | 0 | 0 | 0 | 1 | 0 | 4 | -1213884329
|  |  | příl. č.: A., B., C.1.1 až C.4.9, D.2.a až D.2.b-4.6, E.2.a až E.2-4.2, F.1 až F.2 | [18 empty] | P | 2
|  |  | 80,300*0,5 |  |  |  | 40.15 | [14 empty] | VV | 2 | 2 | True | 1 | ROZPOCET
9 | K | 132201209 | Příplatek za lepivost k hloubení rýh š do 2000 mm v hornině tř. 3 |  |  | m3 | 12.045 |  |  | 0 |  |  |  | základní | 0.085 | 1.0238 | 0 | 0 | 0 | 0 | 4 | K | 2 |  |  |  | ROZPOCET | 0 | 0 | 0 | 0 | 0 | 1 | 0 | 4 | -1392550712
|  |  | příl. č.: A., B., C.1.1 až C.4.9, D.2.a až D.2.b-4.6, E.2.a až E.2-4.2, F.1 až F.2 | [18 empty] | P | 2
|  |  | 40,150*0,3 |  |  |  | 12.045 | [14 empty] | VV | 2 | 2 | True | 1 | ROZPOCET
10 | K | 132301203 | Hloubení rýh š do 2000 mm v hornině tř. 4 objemu do 5000 m3 |  |  | m3 | 40.15 |  |  | 0 |  |  |  | základní | 0.764 | 30.6746 | 0 | 0 | 0 | 0 | 4 | K | 2 |  |  |  | ROZPOCET | 0 | 0 | 0 | 0 | 0 | 1 | 0 | 4 | 604822101
|  |  | příl. č.: A., B., C.1.1 až C.4.9, D.2.a až D.2.b-4.6, E.2.a až E.2-4.2, F.1 až F.2 | [18 empty] | P | 2
|  |  | 80,300*0,5 |  |  |  | 40.15 | [14 empty] | VV | 2 | 2 | True | 1 | ROZPOCET
11 | K | 132301209 | Příplatek za lepivost k hloubení rýh š do 2000 mm v hornině tř. 4 |  |  | m3 | 12.045 |  |  | 0 |  |  |  | základní | 0.152 | 1.8308 | 0 | 0 | 0 | 0 | 4 | K | 2 |  |  |  | ROZPOCET | 0 | 0 | 0 | 0 | 0 | 1 | 0 | 4 | 2135773716
|  |  | příl. č.: A., B., C.1.1 až C.4.9, D.2.a až D.2.b-4.6, E.2.a až E.2-4.2, F.1 až F.2 | [18 empty] | P | 2
|  |  | 40,150*0,3 |  |  |  | 12.045 | [14 empty] | VV | 2 | 2 | True | 1 | ROZPOCET
12 | K | 151101102 | Zřízení pažení a rozepření stěn rýh hl do 4 m |  |  | m2 | 149.65 |  |  | 0 |  |  |  | základní | 0.479 | 71.6823 | 0.00085 | 0.1272 | 0 | 0 | 4 | K | 2 |  |  |  | ROZPOCET | 0 | 0 | 0 | 0 | 0 | 1 | 0 | 4 | -59159935
|  |  | příl. č.: A., B., C.1.1 až C.4.9, D.2.a až D.2.b-4.6, E.2.a až E.2-4.2, F.1 až F.2 | [18 empty] | P | 2
13 | K | 151101112 | Odstranění pažení a rozepření stěn rýh hl do 4 m |  |  | m2 | 149.65 |  |  | 0 |  |  |  | základní | 0.327 | 48.9355 | 0 | 0 | 0 | 0 | 4 | K | 2 |  |  |  | ROZPOCET | 0 | 0 | 0 | 0 | 0 | 1 | 0 | 4 | -837142205
|  |  | příl. č.: A., B., C.1.1 až C.4.9, D.2.a až D.2.b-4.6, E.2.a až E.2-4.2, F.1 až F.2 | [18 empty] | P | 2
14 | K | 161101102 | Svislé přemístění výkopku z horniny tř. 1 až 4 hl výkopu do 4 m |  |  | m3 | 80.3 |  |  | 0 |  |  |  | základní | 0.519 | 41.6757 | 0 | 0 | 0 | 0 | 4 | K | 2 |  |  |  | ROZPOCET | 0 | 0 | 0 | 0 | 0 | 1 | 0 | 4 | -353835431
|  |  | příl. č.: A., B., C.1.1 až C.4.9, D.2.a až D.2.b-4.6, E.2.a až E.2-4.2, F.1 až F.2 | [18 empty] | P | 2
15 | K | 162701105 | Vodorovné přemístění do 10000 m výkopku z horniny tř. 1 až 4 |  |  | m3 | 59.495 |  |  | 0 |  |  |  | základní | 0.011 | 0.65445 | 0 | 0 | 0 | 0 | 4 | K | 2 |  |  |  | ROZPOCET | 0 | 0 | 0 | 0 | 0 | 1 | 0 | 4 | 480425516
|  |  | příl. č.: A., B., C.1.1 až C.4.9, D.2.a až D.2.b-4.6, E.2.a až E.2-4.2, F.1 až F.2 | [18 empty] | P | 2
16 | K | 174101101 | Zásyp jam, šachet rýh nebo kolem objektů sypaninou se zhutněním |  |  | m3 | 69.35 |  |  | 0 |  |  |  | základní | 0.299 | 20.7356 | 0 | 0 | 0 | 0 | 4 | K | 2 |  |  |  | ROZPOCET | 0 | 0 | 0 | 0 | 0 | 1 | 0 | 4 | -424172912
|  |  | příl. č.: A., B., C.1.1 až C.4.9, D.2.a až D.2.b-4.6, E.2.a až E.2-4.2, F.1 až F.2 | [18 empty] | P | 2
17 | M | 122614300 | hutněné drcené přírodní kamenivo štěrkodrť frakce 0-63 mm, včet. dopravy |  |  | t | 67.963 |  |  | 0 |  |  |  | základní | 0 | 0 | 1 | 67.963 | 0 | 0 | 8 | M | 2 |  |  |  | ROZPOCET | 0 | 0 | 0 | 0 | 0 | 1 | 0 | 4 | 1917666214
|  |  | příl. č.: A., B., C.1.1 až C.4.9, D.2.a až D.2.b-4.6, E.2.a až E.2-4.2, F.1 až F.2 | [18 empty] | P | 2
18 | K | 175101101 | Obsyp potrubí sypaninou z vhodných hornin tř. 1 až 4 nebo materiálem připraveným podél výkopu ve vzdálenosti do 3 m od jeho kraje, pro jakoukoliv hloubku výkopu a míru zhutnění bez prohození sypaniny |  |  | m3 | 9.49 |  |  | 0 |  |  |  | základní | 1.587 | 15.0606 | 0 | 0 | 0 | 0 | 4 | K | 2 |  |  |  | ROZPOCET | 0 | 0 | 0 | 0 | 0 | 1 | 0 | 4 | -1928464944
|  |  | příl. č.: A., B., C.1.1 až C.4.9, D.2.a až D.2.b-4.6, E.2.a až E.2-4.2, F.1 až F.2 | [18 empty] | P | 2
19 | M | 122614050 | hutněné drcené přírodní kamenivo frakce 0-8 mm ( max. 0-16 mm), včet. dopravy |  |  | t | 15.053 |  |  | 0 |  |  |  | základní | 0 | 0 | 1 | 15.053 | 0 | 0 | 8 | M | 2 |  |  |  | ROZPOCET | 0 | 0 | 0 | 0 | 0 | 1 | 0 | 4 | -146462882
|  |  | příl. č.: A., B., C.1.1 až C.4.9, D.2.a až D.2.b-4.6, E.2.a až E.2-4.2, F.1 až F.2 | [18 empty] | P | 2
|  |  | 9,49*1,1*1,4*1,03 |  |  |  | 15.053 | [14 empty] | VV | 2 | 2 | True | 1 | ROZPOCET
| 4 - Vodorovné konstrukce | [8 empty] | 0 | [5 empty] | 9.7871 |  | 16.8853 |  | 0 | 1 | D | 1 |  |  |  | ROZPOCET | [6 empty] | 0
20 | K | 452312131 | Sedlové lože z betonu prostého C 12/15 otevřený výkop |  |  | m3 | 7.17 |  |  | 0 |  |  |  | základní | 1.365 | 9.7871 | 2.355 | 16.8853 | 0 | 0 | 4 | K | 2 |  |  |  | ROZPOCET | 0 | 0 | 0 | 0 | 0 | 1 | 0 | 4 | -785130205
|  |  | příl. č.: A., B., C.1.1 až C.4.9, D.2.a až D.2.b-4.6, E.2.a až E.2-4.2, F.1 až F.2 | [18 empty] | P | 2
|  |  | 23,9*1,2*0,25 |  |  |  | 7.17 | [14 empty] | VV | 2 | 2 | True | 1 | ROZPOCET
| 5 - Komunikace | [8 empty] | 0 | [5 empty] | 10.258 |  | 0.1314 |  | 0 | 1 | D | 1 |  |  |  | ROZPOCET | [6 empty] | 0
21 | K | 565165111 | Asfaltový beton vrstva podkladní ACP 16 (obalov.kamenivo střednězrn.-OKS) s rozprostřením a zhutněním v pruhu šířky do 3 m, po zhutnění tl. 80 mm; včet. příp. Infiltračního ( příp. Spojovacího) postřiku 0,8 kg/m2 ( viz. Skladby komunikací v Tech.zprávě) |  |  | m2 | 18.98 |  |  | 0 |  |  |  | základní | 0.071 | 1.3476 | 0 | 0 | 0 | 0 | 4 | K | 2 |  |  |  | ROZPOCET | 0 | 0 | 0 | 0 | 0 | 1 | 0 | 4 | 244796903
|  |  | příl. č.: A., B., C.1.1 až C.4.9, D.2.a až D.2.b-4.6, E.2.a až E.2-4.2, F.1 až F.2 | [18 empty] | P | 2
22 | K | 577145111 | Asfaltový beton vrstva obrusná ACO 11 (ABS) s rozprostřením a se zhutněním v pruhu šířky do 3 m tř. I, po zhutnění tl. 50 mm; včet. příp. Spojovacího a Infiltračního postřiku ( viz. Skladby komunikací v Technické zprávě) |  |  | m2 | 18.98 |  |  | 0 |  |  |  | základní | 0.071 | 1.3476 | 0 | 0 | 0 | 0 | 4 | K | 2 |  |  |  | ROZPOCET | 0 | 0 | 0 | 0 | 0 | 1 | 0 | 4 | 1331957747
|  |  | příl. č.: A., B., C.1.1 až C.4.9, D.2.a až D.2.b-4.6, E.2.a až E.2-4.2, F.1 až F.2 | [18 empty] | P | 2
23 | K | 113107-S1 | Provizorní kryt vozovky asfaltovým recyklátem min. tl. 100 mm (zřízení, odstranění), výtluky vznikající v provizorním krytu po dobu realizace budou průběžně dodavatelem doplňovány |  |  | m2 | 18.98 |  |  | 0 |  |  |  | základní | 0.31 | 5.8838 | 0 | 0 | 0 | 0 | 4 | K | 2 |  |  |  | ROZPOCET | 0 | 0 | 0 | 0 | 0 | 1 | 0 | 4 | -490715718
|  |  | příl. č.: A., B., C.1.1 až C.4.9, D.2.a až D.2.b-4.6, E.2.a až E.2-4.2, F.1 až F.2 | [18 empty] | P | 2
24 | K | 599141111 | Vyplnění spár mezi silničními dílci jakékoliv tloušťky živičnou zálivkou, vč. vyčištění spáry |  |  | m | 36.5 |  |  | 0 |  |  |  | základní | 0.046 | 1.679 | 0.0036 | 0.1314 | 0 | 0 | 4 | K | 2 |  |  |  | ROZPOCET | 0 | 0 | 0 | 0 | 0 | 1 | 0 | 4 | -1379246511
|  |  | příl. č.: A., B., C.1.1 až C.4.9, D.2.a až D.2.b-4.6, E.2.a až E.2-4.2, F.1 až F.2 | [18 empty] | P | 2
| 8 - Trubní vedení | [8 empty] | 0 | [5 empty] | 233.33 |  | 1.9987 |  | 0 | 1 | D | 1 |  |  |  | ROZPOCET | [6 empty] | 0
25 | K | 831263195 | Příplatek za zřízení kanalizační přípojky DN 100 až 300 |  |  | kus | 6 |  |  | 0 |  |  |  | základní | 1.56 | 9.36 | 0.06313 | 0.37878 | 0 | 0 | 4 | K | 2 |  |  |  | ROZPOCET | 0 | 0 | 0 | 0 | 0 | 1 | 0 | 4 | 586799242
|  |  | příl. č.: A., B., C.1.1 až C.4.9, D.2.a až D.2.b-4.6, E.2.a až E.2-4.2, F.1 až F.2 | [18 empty] | P | 2
26 | K | 831352121 | Montáž potrubí z trub kameninových hrdlových s integrovaným těsněním výkop sklon do 20 % DN 200 |  |  | m | 23.9 |  |  | 0 |  |  |  | základní | 0.35 | 8.365 | 4e-05 | 0.000956 | 0 | 0 | 4 | K | 2 |  |  |  | ROZPOCET | 0 | 0 | 0 | 0 | 0 | 1 | 0 | 4 | 373610472
|  |  | příl. č.: A., B., C.1.1 až C.4.9, D.2.a až D.2.b-4.6, E.2.a až E.2-4.2, F.1 až F.2 | [18 empty] | P | 2
27 | M | 597107030 | trouba kameninová glazovaná DN200mm L2,50m spojovací systém F Třida 160 |  |  | m | 24.139 |  |  | 0 |  |  |  | základní | 0 | 0 | 0.037 | 0.89314 | 0 | 0 | 8 | M | 2 |  |  |  | ROZPOCET | 0 | 0 | 0 | 0 | 0 | 1 | 0 | 4 | 1958677671
|  |  | příl. č.: A., B., C.1.1 až C.4.9, D.2.a až D.2.b-4.6, E.2.a až E.2-4.2, F.1 až F.2 | [18 empty] | P | 2
28 | K | 837391221 | Montáž kameninových tvarovek odbočných s integrovaným těsněním otevřený výkop DN 400 |  |  | kus | 5 |  |  | 0 |  |  |  | základní | 1.09 | 5.45 | 0.00017 | 0.00085 | 0 | 0 | 4 | K | 2 |  |  |  | ROZPOCET | 0 | 0 | 0 | 0 | 0 | 1 | 0 | 4 | 245748601
|  |  | příl. č.: A., B., C.1.1 až C.4.9, D.2.a až D.2.b-4.6, E.2.a až E.2-4.2, F.1 až F.2 | [18 empty] | P | 2
29 | M | 597117920 | odbočka kameninová glazovaná jednoduchá kolmá DN400/200 |  |  | kus | 5 |  |  | 0 |  |  |  | základní | 0 | 0 | 0.145 | 0.725 | 0 | 0 | 8 | M | 2 |  |  |  | ROZPOCET | 0 | 0 | 0 | 0 | 0 | 1 | 0 | 4 | -1766779131
|  |  | příl. č.: A., B., C.1.1 až C.4.9, D.2.a až D.2.b-4.6, E.2.a až E.2-4.2, F.1 až F.2 | [18 empty] | P | 2
30 | K | 89441 | Napojení přípojky do šachty |  |  | kus | 1 |  |  | 0 |  |  |  | základní | 19.105 | 19.105 | 0 | 0 | 0 | 0 | 4 | K | 2 |  |  |  | ROZPOCET | 0 | 0 | 0 | 0 | 0 | 1 | 0 | 4 | 1242948495
|  |  | příl. č.: A., B., C.1.1 až C.4.9, D.2.a až D.2.b-4.6, E.2.a až E.2-4.2, F.1 až F.2 | [18 empty] | P | 2
31 | K | 89442 | Napojení přípoky na potrubí |  |  | kus | 5 |  |  | 0 |  |  |  | základní | 19.105 | 95.525 | 0 | 0 | 0 | 0 | 4 | K | 2 |  |  |  | ROZPOCET | 0 | 0 | 0 | 0 | 0 | 1 | 0 | 4 | -286565923
|  |  | příl. č.: A., B., C.1.1 až C.4.9, D.2.a až D.2.b-4.6, E.2.a až E.2-4.2, F.1 až F.2 | [18 empty] | P | 2
32 | K | 89443 | Dodávka a osazení šachtic DN 400, prům.hl. 3 m, vč. litinového poklopu (B125, D 400); včet. stabilizace konstrukce vozovky v okolí vyrovnávacích prstenců prolitím rychletuhnoucí maltou |  |  | kus | 5 |  |  | 0 |  |  |  | základní | 19.105 | 95.525 | 0 | 0 | 0 | 0 | 4 | K | 2 |  |  |  | ROZPOCET | 0 | 0 | 0 | 0 | 0 | 1 | 0 | 4 | -2003750184
|  |  | příl. č.: A., B., C.1.1 až C.4.9, D.2.a až D.2.b-4.6, E.2.a až E.2-4.2, F.1 až F.2 | [18 empty] | P | 2
| 9 - Ostatní | [8 empty] | 0 | [5 empty] | 5.7678 |  | 0 |  | 0 | 1 | D | 1 |  |  |  | ROZPOCET | [6 empty] | 0
33 | K | 919735112 | Řezání stávajícího živičného krytu nebo podkladu hloubky přes 50 do 100 mm |  |  | m | 36.5 |  |  | 0 |  |  |  | základní | 0.155 | 5.6575 | 0 | 0 | 0 | 0 | 4 | K | 2 |  |  |  | ROZPOCET | 0 | 0 | 0 | 0 | 0 | 1 | 0 | 4 | -2144812585
|  |  | příl. č.: A., B., C.1.1 až C.4.9, D.2.a až D.2.b-4.6, E.2.a až E.2-4.2, F.1 až F.2 | [18 empty] | P | 2
34 | K | 979082213 | Vodorovná doprava suti po suchu bez naložení, ale se složením a s hrubým urovnáním na vzdálenost do 1 km |  |  | t | 11.027 |  |  | 0 |  |  |  | základní | 0.01 | 0.11027 | 0 | 0 | 0 | 0 | 4 | K | 2 |  |  |  | ROZPOCET | 0 | 0 | 0 | 0 | 0 | 1 | 0 | 4 | 845037739
|  |  | příl. č.: A., B., C.1.1 až C.4.9, D.2.a až D.2.b-4.6, E.2.a až E.2-4.2, F.1 až F.2 | [18 empty] | P | 2
35 | K | 979082219 | Příplatek ZKD 1 km u vodorovné dopravy suti po suchu do 1 km |  |  | t | 99.243 |  |  | 0 |  |  |  | základní | 0 | 0 | 0 | 0 | 0 | 0 | 4 | K | 2 |  |  |  | ROZPOCET | 0 | 0 | 0 | 0 | 0 | 1 | 0 | 4 | 1381186926
|  |  | příl. č.: A., B., C.1.1 až C.4.9, D.2.a až D.2.b-4.6, E.2.a až E.2-4.2, F.1 až F.2 | [18 empty] | P | 2
36 | K | 979099122 | Poplatek za řízenou skládku |  |  | t | 11.027 |  |  | 0 |  |  |  | základní | 0 | 0 | 0 | 0 | 0 | 0 | 4 | K | 2 |  |  |  | ROZPOCET | 0 | 0 | 0 | 0 | 0 | 1 | 0 | 4 | 1084145549
|  |  | příl. č.: A., B., C.1.1 až C.4.9, D.2.a až D.2.b-4.6, E.2.a až E.2-4.2, F.1 až F.2 | [18 empty] | P | 2
37 | K | 967910 | Poplatek za skládku přebytečné zeminy, vč. analýz a rozborů o uložení odpadu |  |  | m3 | 59.495 |  |  | 0 |  |  |  | základní | 0 | 0 | 0 | 0 | 0 | 0 | 4 | K | 2 |  |  |  | ROZPOCET | 0 | 0 | 0 | 0 | 0 | 1 | 0 | 4 | -1336709467
|  |  | příl. č.: A., B., C.1.1 až C.4.9, D.2.a až D.2.b-4.6, E.2.a až E.2-4.2, F.1 až F.2 | [18 empty] | P | 2
| 99 - Přesun hmot | [8 empty] | 0 | [5 empty] | 298.5583 |  | 0 |  | 0 | 1 | D | 1 |  |  |  | ROZPOCET | [6 empty] | 0
38 | K | 9983110111 | Přesun hmot |  |  | t | 102.246 |  |  | 0 |  |  |  | základní | 2.92 | 298.5583 | 0 | 0 | 0 | 0 | 4 | K | 2 |  |  |  | ROZPOCET | 0 | 0 | 0 | 0 | 0 | 1 | 0 | 4 | 682524704
|  |  | příl. č.: A., B., C.1.1 až C.4.9, D.2.a až D.2.b-4.6, E.2.a až E.2-4.2, F.1 až F.2 | [18 empty] | P | 2
| M - Práce a dodávky M | [8 empty] | 0 | [5 empty] | 48.674 |  | 0 |  | 0 | 3 | D | 0 |  |  |  | ROZPOCET | [6 empty] | 0
| 23-M - Montáže potrubí | [8 empty] | 0 | [5 empty] | 48.674 |  | 0 |  | 0 | 3 | D | 1 |  |  |  | ROZPOCET | [6 empty] | 0
39 | K | 230170004 | zkoušky těsnosti potrubí - příprava DN do 200 |  |  | sada | 5 |  |  | 0 |  |  |  | základní | 8.97 | 44.85 | 0 | 0 | 0 | 0 | 64 | K | 2 |  |  |  | ROZPOCET | 0 | 0 | 0 | 0 | 0 | 1 | 0 | 64 | -1285139331
|  |  | příl. č.: A., B., C.1.1 až C.4.9, D.2.a až D.2.b-4.6, E.2.a až E.2-4.2, F.1 až F.2 | [18 empty] | P | 2
40 | K | 230170014 | zkoušky těsnosti potrubí - zkouška DN do 200, včet. šachet |  |  | m | 23.9 |  |  | 0 |  |  |  | základní | 0.08 | 1.912 | 0 | 0 | 0 | 0 | 64 | K | 2 |  |  |  | ROZPOCET | 0 | 0 | 0 | 0 | 0 | 1 | 0 | 64 | 867460837
|  |  | příl. č.: A., B., C.1.1 až C.4.9, D.2.a až D.2.b-4.6, E.2.a až E.2-4.2, F.1 až F.2 | [18 empty] | P | 2
41 | K | 2301700111 | Prohlídka televizní kamerou, vč. záznamu a protokolu |  |  | m | 23.9 |  |  | 0 |  |  |  | základní | 0.08 | 1.912 | 0 | 0 | 0 | 0 | 64 | K | 2 |  |  |  | ROZPOCET | 0 | 0 | 0 | 0 | 0 | 1 | 0 | 64 | 1765214684
|  |  | příl. č.: A., B., C.1.1 až C.4.9, D.2.a až D.2.b-4.6, E.2.a až E.2-4.2, F.1 až F.2 | [18 empty] | P | 2

## 77 - SO 01.5 - 4. část - ...
| List obsahuje: |  | 1) KRYCÍ LIST SOUPISU STAVEBNÍCH PRACÍ, DODÁVEK A SLUŽEB S VÝKAZEM VÝMĚR |  | 2) REKAPITULACE SOUPISU STAVEBNÍCH PRACÍ, DODÁVEK A SLUŽEB S VÝKAZEM VÝMĚR |  |  | 3) Rozpočet |  |  | Zpět na list: | Rekapitulace stavby
optimalizováno pro tisk sestav ve formátu A4 - na výšku | [11 empty] | >> skryté sloupce << | [9 empty] | {06c162d7-8388-4670-a1fd-a9fdcf0db7f8}
2
KRYCÍ LIST SOUPISU STAVEBNÍCH PRACÍ, DODÁVEK A SLUŽEB S VÝKAZEM VÝMĚR | [12 empty] | v --- níže se nacházejí doplnkové a pomocné údaje k sestavám --- v | [8 empty] | False
| Stavba: |  | Rekonstrukce a prodloužení sběrače B do Radvanic
| Objekt: |  | NOVÁ VÝST. - NOVÁ VÝSTAVBA - hrazeno z prostředků MO
| Část: |  | SO 01.4 - SO 01.4 Kanalizační sběrač B - 4.část
| Úroveň 3: |  | 77 - SO 01.5 - 4. část - Kanalizační odbočky - UV - DN200KT
| JKSO: |  | 827 2 | [5 empty] | CC-CZ: |  | 2
| Místo: |  | k. ú. Slezská Ostrava, Radvanice a Bartovice | [5 empty] | Datum: |  | 15.12.2015
| CZ-CPV: |  | 45232410-9
| Objednatel: | [7 empty] | IČ:
DIČ:
| Zhotovitel: | [7 empty] | IČ:
DIČ:
| Projektant: | [7 empty] | IČ:
DIČ:
| Zpracovatel: | [7 empty] | IČ:
DIČ:
Poznámka:
CZ-CPV: 45232410-9 Stavební práce na výstavbě kanalizačních sítí
| Náklady z rozpočtu | [7 empty] | 0
| Ostatní náklady | [7 empty] | 0
| Cena bez DPH | [7 empty] | 0
| DPH | základní | 21% | ze | 0 |  |  |  | 0
|  | snížená | 15% | ze | 0 |  |  |  | 0
|  | zákl. přenesená | 21% | ze | 0 |  |  |  | 0
|  | sníž. přenesená | 15% | ze | 0 |  |  |  | 0
|  | nulová | 0% | ze | 0 |  |  |  | 0
| Cena s DPH |  |  | v | CZK |  |  | 0
| Projektant |  |  |  |  | Zpracovatel
| Datum a podpis: |  |  | Razítko |  | Datum a podpis: |  |  |  | Razítko
| Objednavatel |  |  |  |  | Zhotovitel
| Datum a podpis: |  |  | Razítko |  | Datum a podpis: |  |  |  | Razítko
REKAPITULACE SOUPISU STAVEBNÍCH PRACÍ, DODÁVEK A SLUŽEB S VÝKAZEM VÝMĚR
Stavba: |  |  | Rekonstrukce a prodloužení sběrače B do Radvanic
Objekt: |  |  | NOVÁ VÝST. - NOVÁ VÝSTAVBA - hrazeno z prostředků MO
Část: |  |  | SO 01.4 - SO 01.4 Kanalizační sběrač B - 4.část
Úroveň 3: |  |  | 77 - SO 01.5 - 4. část - Kanalizační odbočky - UV - DN200KT
Místo: |  |  | k. ú. Slezská Ostrava, Radvanice a Bartovice |  |  |  | Datum: |  | 15.12.2015
Objednatel: |  |  | 0 |  |  |  | Projektant: |  | 0
Zhotovitel: | [6 empty] | Zpracovatel: |  | 0
Kód - Popis | [9 empty] | Cena celkem [CZK]
1) Náklady z rozpočtu | [9 empty] | 0 | [12 empty] | -1
| HSV - Práce a dodávky HSV | [8 empty] | 0
| 1 - Zemní práce | [8 empty] | 0
| 4 - Vodorovné konstrukce | [8 empty] | 0
| 5 - Komunikace | [8 empty] | 0
| 8 - Trubní vedení | [8 empty] | 0
| 9 - Ostatní | [8 empty] | 0
| 99 - Přesun hmot | [8 empty] | 0
2) Ostatní náklady | [9 empty] | 0 |  |  |  | DPH
Celkové náklady za stavbu 1) + 2) | [7 empty] | 0
SOUPIS STAVEBNÍCH PRACÍ, DODÁVEK A SLUŽEB S VÝKAZEM VÝMĚR
Stavba: |  |  | Rekonstrukce a prodloužení sběrače B do Radvanic
Objekt: |  |  | NOVÁ VÝST. - NOVÁ VÝSTAVBA - hrazeno z prostředků MO
Část: |  |  | SO 01.4 - SO 01.4 Kanalizační sběrač B - 4.část
Úroveň 3: |  |  | 77 - SO 01.5 - 4. část - Kanalizační odbočky - UV - DN200KT
Místo: |  |  | k. ú. Slezská Ostrava, Radvanice a Bartovice |  |  |  | Datum: |  | 15.12.2015
Objednatel: |  |  | 0 |  |  |  | Projektant: |  | 0
Zhotovitel: | [6 empty] | Zpracovatel: |  | 0
PČ | Typ | Kód | Popis |  |  | MJ | Množství | J.cena [CZK] |  | Cena celkem [CZK] |  |  | Poznámka | DPH | J. Nh [h] | Nh celkem [h] | J. hmotnost [t] | Hmotnost celkem [t] | J. suť [t] | Suť Celkem [t]
Náklady z rozpočtu | [9 empty] | 0 | [5 empty] | 165.3247 |  | 25.8187 |  | 2.378 |  | D | -1 | [10 empty] | 0
| HSV - Práce a dodávky HSV | [8 empty] | 0 | [5 empty] | 165.3247 |  | 25.8187 |  | 2.378 | 1 | D | 0 |  |  |  | ROZPOCET | [6 empty] | 0
| 1 - Zemní práce | [8 empty] | 0 | [5 empty] | 62.6818 |  | 22.3779 |  | 2.378 | 1 | D | 1 |  |  |  | ROZPOCET | [6 empty] | 0
1 | K | 113107123 | Odstranění podkladu pl do 50 m2 z kameniva drceného tl 300 mm |  |  | m2 | 4.093 |  |  | 0 |  |  |  | základní | 1.158 | 4.7397 | 0 | 0 | 0.4 | 1.6372 | 4 | K | 2 |  |  |  | ROZPOCET | 0 | 0 | 0 | 0 | 0 | 1 | 0 | 4 | 145240554
|  |  | příl. č.: A., B., C.1.1 až C.4.9, D.2.a až D.2.b-4.6, E.2.a až E.2-4.2, F.1 až F.2 | [18 empty] | P | 2
2 | K | 113107142 | Odstranění podkladu pl do 50 m2 živičných tl 100 mm |  |  | m2 | 4.093 |  |  | 0 |  |  |  | základní | 0.412 | 1.6863 | 0 | 0 | 0.181 | 0.74083 | 4 | K | 2 |  |  |  | ROZPOCET | 0 | 0 | 0 | 0 | 0 | 1 | 0 | 4 | -166218900
|  |  | příl. č.: A., B., C.1.1 až C.4.9, D.2.a až D.2.b-4.6, E.2.a až E.2-4.2, F.1 až F.2 | [18 empty] | P | 2
3 | K | 132201202 | Hloubení rýh š do 2000 mm v hornině tř. 3 objem do 1000 m3 |  |  | m3 | 8.186 |  |  | 0 |  |  |  | základní | 0.844 | 6.909 | 0 | 0 | 0 | 0 | 4 | K | 2 |  |  |  | ROZPOCET | 0 | 0 | 0 | 0 | 0 | 1 | 0 | 4 | 194110810
|  |  | příl. č.: A., B., C.1.1 až C.4.9, D.2.a až D.2.b-4.6, E.2.a až E.2-4.2, F.1 až F.2 | [18 empty] | P | 2
|  |  | 16,371*0,5 |  |  |  | 8.1855 | [14 empty] | VV | 2 | 2 | True | 1 | ROZPOCET
4 | K | 132201209 | Příplatek za lepivost k hloubení rýh š do 2000 mm v hornině tř. 3 |  |  | m3 | 2.456 |  |  | 0 |  |  |  | základní | 0.085 | 0.20876 | 0 | 0 | 0 | 0 | 4 | K | 2 |  |  |  | ROZPOCET | 0 | 0 | 0 | 0 | 0 | 1 | 0 | 4 | -1392550712
|  |  | příl. č.: A., B., C.1.1 až C.4.9, D.2.a až D.2.b-4.6, E.2.a až E.2-4.2, F.1 až F.2 | [18 empty] | P | 2
|  |  | 8,186*0,3 |  |  |  | 2.4558 | [14 empty] | VV | 2 | 2 | True | 1 | ROZPOCET
5 | K | 132301202 | Hloubení rýh š do 2000 mm v hornině tř. 4 objem do 1000 m3 |  |  | m3 | 8.186 |  |  | 0 |  |  |  | základní | 1.387 | 11.354 | 0 | 0 | 0 | 0 | 4 | K | 2 |  |  |  | ROZPOCET | 0 | 0 | 0 | 0 | 0 | 1 | 0 | 4 | -1865988901
|  |  | příl. č.: A., B., C.1.1 až C.4.9, D.2.a až D.2.b-4.6, E.2.a až E.2-4.2, F.1 až F.2 | [18 empty] | P | 2
|  |  | 16,371*0,5 |  |  |  | 8.1855 | [14 empty] | VV | 2 | 2 | True | 1 | ROZPOCET
6 | K | 132301209 | Příplatek za lepivost k hloubení rýh š do 2000 mm v hornině tř. 4 |  |  | m3 | 0.737 |  |  | 0 |  |  |  | základní | 0.152 | 0.11202 | 0 | 0 | 0 | 0 | 4 | K | 2 |  |  |  | ROZPOCET | 0 | 0 | 0 | 0 | 0 | 1 | 0 | 4 | 2135773716
|  |  | příl. č.: A., B., C.1.1 až C.4.9, D.2.a až D.2.b-4.6, E.2.a až E.2-4.2, F.1 až F.2 | [18 empty] | P | 2
|  |  | 8,186*0,3 |  |  |  | 2.4558 | [14 empty] | VV | 2 | 2 | True | 1 | ROZPOCET
7 | K | 151101102 | Zřízení pažení a rozepření stěn rýh hl do 4 m |  |  | m2 | 24.557 |  |  | 0 |  |  |  | základní | 0.479 | 11.7628 | 0.00085 | 0.020873 | 0 | 0 | 4 | K | 2 |  |  |  | ROZPOCET | 0 | 0 | 0 | 0 | 0 | 1 | 0 | 4 | -59159935
|  |  | příl. č.: A., B., C.1.1 až C.4.9, D.2.a až D.2.b-4.6, E.2.a až E.2-4.2, F.1 až F.2 | [18 empty] | P | 2
|  |  | 4*2*3 |  |  |  | 24 | [14 empty] | VV | 2 | 2 | True | 0 | ROZPOCET
|  |  | 24,557 |  |  |  | 24.557 | [14 empty] | VV | 2 | 2 | True | 1 | ROZPOCET
8 | K | 151101112 | Odstranění pažení a rozepření stěn rýh hl do 4 m |  |  | m2 | 24.557 |  |  | 0 |  |  |  | základní | 0.327 | 8.0301 | 0 | 0 | 0 | 0 | 4 | K | 2 |  |  |  | ROZPOCET | 0 | 0 | 0 | 0 | 0 | 1 | 0 | 4 | -837142205
|  |  | příl. č.: A., B., C.1.1 až C.4.9, D.2.a až D.2.b-4.6, E.2.a až E.2-4.2, F.1 až F.2 | [18 empty] | P | 2
9 | K | 161101102 | Svislé přemístění výkopku z horniny tř. 1 až 4 hl výkopu do 4 m |  |  | m3 | 16.371 |  |  | 0 |  |  |  | základní | 0.519 | 8.4965 | 0 | 0 | 0 | 0 | 4 | K | 2 |  |  |  | ROZPOCET | 0 | 0 | 0 | 0 | 0 | 1 | 0 | 4 | -353835431
|  |  | příl. č.: A., B., C.1.1 až C.4.9, D.2.a až D.2.b-4.6, E.2.a až E.2-4.2, F.1 až F.2 | [18 empty] | P | 2
|  |  | 4*3,3*1,2 |  |  |  | 15.84 | [14 empty] | VV | 2 | 2 | True | 0 | ROZPOCET
|  |  | 16,371 |  |  |  | 16.371 | [14 empty] | VV | 2 | 2 | True | 1 | ROZPOCET
10 | K | 162701105 | Vodorovné přemístění do 10000 m výkopku z horniny tř. 1 až 4 |  |  | m3 | 16.371 |  |  | 0 |  |  |  | základní | 0.011 | 0.18008 | 0 | 0 | 0 | 0 | 4 | K | 2 |  |  |  | ROZPOCET | 0 | 0 | 0 | 0 | 0 | 1 | 0 | 4 | 480425516
|  |  | příl. č.: A., B., C.1.1 až C.4.9, D.2.a až D.2.b-4.6, E.2.a až E.2-4.2, F.1 až F.2 | [18 empty] | P | 2
11 | K | 174101101 | Zásyp jam, šachet rýh nebo kolem objektů sypaninou se zhutněním |  |  | m3 | 11.951 |  |  | 0 |  |  |  | základní | 0.299 | 3.5733 | 0 | 0 | 0 | 0 | 4 | K | 2 |  |  |  | ROZPOCET | 0 | 0 | 0 | 0 | 0 | 1 | 0 | 4 | -424172912
|  |  | příl. č.: A., B., C.1.1 až C.4.9, D.2.a až D.2.b-4.6, E.2.a až E.2-4.2, F.1 až F.2 | [18 empty] | P | 2
|  |  | 4*(3-0,5)*1,2 |  |  |  | 12 | [14 empty] | VV | 2 | 2 | True | 0 | ROZPOCET
|  |  | 11,951 |  |  |  | 11.951 | [14 empty] | VV | 2 | 2 | True | 1 | ROZPOCET
12 | M | 122614300 | hutněné drcené přírodní kamenivo štěrkodrť frakce 0-63 mm, včet. dopravy |  |  | t | 16.731 |  |  | 0 |  |  |  | základní | 0 | 0 | 1 | 16.731 | 0 | 0 | 8 | M | 2 |  |  |  | ROZPOCET | 0 | 0 | 0 | 0 | 0 | 1 | 0 | 4 | 1917666214
|  |  | příl. č.: A., B., C.1.1 až C.4.9, D.2.a až D.2.b-4.6, E.2.a až E.2-4.2, F.1 až F.2 | [18 empty] | P | 2
|  |  | 11,951*1,4 |  |  |  | 16.7314 | [14 empty] | VV | 2 | 2 | True | 1 | ROZPOCET
13 | K | 175101101 | Obsyp potrubí sypaninou z vhodných hornin tř. 1 až 4 nebo materiálem připraveným podél výkopu ve vzdálenosti do 3 m od jeho kraje, pro jakoukoliv hloubku výkopu a míru zhutnění bez prohození sypaniny |  |  | m3 | 3.547 |  |  | 0 |  |  |  | základní | 1.587 | 5.6291 | 0 | 0 | 0 | 0 | 4 | K | 2 |  |  |  | ROZPOCET | 0 | 0 | 0 | 0 | 0 | 1 | 0 | 4 | -1928464944
|  |  | příl. č.: A., B., C.1.1 až C.4.9, D.2.a až D.2.b-4.6, E.2.a až E.2-4.2, F.1 až F.2 | [18 empty] | P | 2
14 | M | 122614050 | hutněné drcené přírodní kamenivo frakce 0-8 mm ( max. 0-16 mm), včet. dopravy |  |  | t | 5.626 |  |  | 0 |  |  |  | základní | 0 | 0 | 1 | 5.626 | 0 | 0 | 8 | M | 2 |  |  |  | ROZPOCET | 0 | 0 | 0 | 0 | 0 | 1 | 0 | 4 | -146462882
|  |  | příl. č.: A., B., C.1.1 až C.4.9, D.2.a až D.2.b-4.6, E.2.a až E.2-4.2, F.1 až F.2 | [18 empty] | P | 2
|  |  | 3,547*1,1*1,4*1,03 |  |  |  | 5.6263 | [14 empty] | VV | 2 | 2 | True | 1 | ROZPOCET
| 4 - Vodorovné konstrukce | [8 empty] | 0 | [5 empty] | 1.638 |  | 2.826 |  | 0 | 1 | D | 1 |  |  |  | ROZPOCET | [6 empty] | 0
15 | K | 452312131 | Sedlové lože z betonu prostého C 12/15 otevřený výkop |  |  | m3 | 1.2 |  |  | 0 |  |  |  | základní | 1.365 | 1.638 | 2.355 | 2.826 | 0 | 0 | 4 | K | 2 |  |  |  | ROZPOCET | 0 | 0 | 0 | 0 | 0 | 1 | 0 | 4 | -785130205
|  |  | příl. č.: A., B., C.1.1 až C.4.9, D.2.a až D.2.b-4.6, E.2.a až E.2-4.2, F.1 až F.2 | [18 empty] | P | 2
|  |  | 4*1,2*0,25 |  |  |  | 1.2 | [14 empty] | VV | 2 | 2 | True | 1 | ROZPOCET
| 5 - Komunikace | [8 empty] | 0 | [5 empty] | 2.2015 |  | 0.027504 |  | 0 | 1 | D | 1 |  |  |  | ROZPOCET | [6 empty] | 0
16 | K | 565165111 | Asfaltový beton vrstva podkladní ACP 16 (obalov.kamenivo střednězrn.-OKS) s rozprostřením a zhutněním v pruhu šířky do 3 m, po zhutnění tl. 80 mm; včet. příp. Infiltračního ( příp. Spojovacího) postřiku 0,8 kg/m2 ( viz. Skladby komunikací v Tech.zprávě) |  |  | m2 | 4.093 |  |  | 0 |  |  |  | základní | 0.071 | 0.2906 | 0 | 0 | 0 | 0 | 4 | K | 2 |  |  |  | ROZPOCET | 0 | 0 | 0 | 0 | 0 | 1 | 0 | 4 | 244796903
|  |  | příl. č.: A., B., C.1.1 až C.4.9, D.2.a až D.2.b-4.6, E.2.a až E.2-4.2, F.1 až F.2 | [18 empty] | P | 2
17 | K | 577145111 | Asfaltový beton vrstva obrusná ACO 11 (ABS) s rozprostřením a se zhutněním v pruhu šířky do 3 m tř. I, po zhutnění tl. 50 mm; včet. příp. Spojovacího a Infiltračního postřiku ( viz. Skladby komunikací v Technické zprávě) |  |  | m2 | 4.093 |  |  | 0 |  |  |  | základní | 0.071 | 0.2906 | 0 | 0 | 0 | 0 | 4 | K | 2 |  |  |  | ROZPOCET | 0 | 0 | 0 | 0 | 0 | 1 | 0 | 4 | 1331957747
|  |  | příl. č.: A., B., C.1.1 až C.4.9, D.2.a až D.2.b-4.6, E.2.a až E.2-4.2, F.1 až F.2 | [18 empty] | P | 2
18 | K | 113107-S1 | Provizorní kryt vozovky asfaltovým recyklátem min. tl. 100 mm (zřízení, odstranění), výtluky vznikající v provizorním krytu po dobu realizace budou průběžně dodavatelem doplňovány |  |  | m2 | 4.093 |  |  | 0 |  |  |  | základní | 0.31 | 1.2688 | 0 | 0 | 0 | 0 | 4 | K | 2 |  |  |  | ROZPOCET | 0 | 0 | 0 | 0 | 0 | 1 | 0 | 4 | -490715718
|  |  | příl. č.: A., B., C.1.1 až C.4.9, D.2.a až D.2.b-4.6, E.2.a až E.2-4.2, F.1 až F.2 | [18 empty] | P | 2
19 | K | 599141111 | Vyplnění spár mezi silničními dílci jakékoliv tloušťky živičnou zálivkou, vč. vyčištění spáry |  |  | m | 7.64 |  |  | 0 |  |  |  | základní | 0.046 | 0.35144 | 0.0036 | 0.027504 | 0 | 0 | 4 | K | 2 |  |  |  | ROZPOCET | 0 | 0 | 0 | 0 | 0 | 1 | 0 | 4 | -1379246511
|  |  | příl. č.: A., B., C.1.1 až C.4.9, D.2.a až D.2.b-4.6, E.2.a až E.2-4.2, F.1 až F.2 | [18 empty] | P | 2
| 8 - Trubní vedení | [8 empty] | 0 | [5 empty] | 21.875 |  | 0.32563 |  | 0 | 1 | D | 1 |  |  |  | ROZPOCET | [6 empty] | 0
20 | K | 831352121 | Montáž potrubí z trub kameninových hrdlových s integrovaným těsněním výkop sklon do 20 % DN 200 |  |  | m | 4.8 |  |  | 0 |  |  |  | základní | 0.35 | 1.68 | 4e-05 | 0.000192 | 0 | 0 | 4 | K | 2 |  |  |  | ROZPOCET | 0 | 0 | 0 | 0 | 0 | 1 | 0 | 4 | 373610472
|  |  | příl. č.: A., B., C.1.1 až C.4.9, D.2.a až D.2.b-4.6, E.2.a až E.2-4.2, F.1 až F.2 | [18 empty] | P | 2
21 | M | 597107030 | trouba kameninová glazovaná DN200mm L2,50m spojovací systém F Třida 160 |  |  | m | 4.872 |  |  | 0 |  |  |  | základní | 0 | 0 | 0.037 | 0.18026 | 0 | 0 | 8 | M | 2 |  |  |  | ROZPOCET | 0 | 0 | 0 | 0 | 0 | 1 | 0 | 4 | 1958677671
|  |  | příl. č.: A., B., C.1.1 až C.4.9, D.2.a až D.2.b-4.6, E.2.a až E.2-4.2, F.1 až F.2 | [18 empty] | P | 2
22 | K | 837391221 | Montáž kameninových tvarovek odbočných s integrovaným těsněním otevřený výkop DN 400 |  |  | kus | 1 |  |  | 0 |  |  |  | základní | 1.09 | 1.09 | 0.00017 | 0.00017 | 0 | 0 | 4 | K | 2 |  |  |  | ROZPOCET | 0 | 0 | 0 | 0 | 0 | 1 | 0 | 4 | -387815885
|  |  | příl. č.: A., B., C.1.1 až C.4.9, D.2.a až D.2.b-4.6, E.2.a až E.2-4.2, F.1 až F.2 | [18 empty] | P | 2
23 | M | 597117920 | odbočka kameninová glazovaná jednoduchá kolmá DN400/200 |  |  | kus | 1 |  |  | 0 |  |  |  | základní | 0 | 0 | 0.145 | 0.145 | 0 | 0 | 8 | M | 2 |  |  |  | ROZPOCET | 0 | 0 | 0 | 0 | 0 | 1 | 0 | 4 | 21667487
|  |  | příl. č.: A., B., C.1.1 až C.4.9, D.2.a až D.2.b-4.6, E.2.a až E.2-4.2, F.1 až F.2 | [18 empty] | P | 2
24 | K | 89442 | Napojení přípoky na potrubí |  |  | kus | 1 |  |  | 0 |  |  |  | základní | 19.105 | 19.105 | 0 | 0 | 0 | 0 | 4 | K | 2 |  |  |  | ROZPOCET | 0 | 0 | 0 | 0 | 0 | 1 | 0 | 4 | -286565923
|  |  | příl. č.: A., B., C.1.1 až C.4.9, D.2.a až D.2.b-4.6, E.2.a až E.2-4.2, F.1 až F.2 | [18 empty] | P | 2
| 9 - Ostatní | [8 empty] | 0 | [5 empty] | 1.537 |  | 0.26168 |  | 0 | 1 | D | 1 |  |  |  | ROZPOCET | [6 empty] | 0
25 | K | 935932614-S | Kontrola stavu vpusti, vyčištění, výměna mříže a kalové koše za plastové |  |  | kpl | 1 |  |  | 0 |  |  |  | základní | 0.329 | 0.329 | 0.26168 | 0.26168 | 0 | 0 | 4 | K | 2 |  |  |  | ROZPOCET | 0 | 0 | 0 | 0 | 0 | 1 | 0 | 4 | 982240190
|  |  | příl. č.: A., B., C.1.1 až C.4.9, D.2.a až D.2.b-4.6, E.2.a až E.2-4.2, F.1 až F.2 | [18 empty] | P | 2
26 | K | 919735112 | Řezání stávajícího živičného krytu nebo podkladu hloubky přes 50 do 100 mm |  |  | m | 7.64 |  |  | 0 |  |  |  | základní | 0.155 | 1.1842 | 0 | 0 | 0 | 0 | 4 | K | 2 |  |  |  | ROZPOCET | 0 | 0 | 0 | 0 | 0 | 1 | 0 | 4 | -2144812585
|  |  | příl. č.: A., B., C.1.1 až C.4.9, D.2.a až D.2.b-4.6, E.2.a až E.2-4.2, F.1 až F.2 | [18 empty] | P | 2
27 | K | 979082213 | Vodorovná doprava suti po suchu bez naložení, ale se složením a s hrubým urovnáním na vzdálenost do 1 km |  |  | t | 2.378 |  |  | 0 |  |  |  | základní | 0.01 | 0.02378 | 0 | 0 | 0 | 0 | 4 | K | 2 |  |  |  | ROZPOCET | 0 | 0 | 0 | 0 | 0 | 1 | 0 | 4 | 845037739
|  |  | příl. č.: A., B., C.1.1 až C.4.9, D.2.a až D.2.b-4.6, E.2.a až E.2-4.2, F.1 až F.2 | [18 empty] | P | 2
28 | K | 979082219 | Příplatek ZKD 1 km u vodorovné dopravy suti po suchu do 1 km |  |  | t | 21.402 |  |  | 0 |  |  |  | základní | 0 | 0 | 0 | 0 | 0 | 0 | 4 | K | 2 |  |  |  | ROZPOCET | 0 | 0 | 0 | 0 | 0 | 1 | 0 | 4 | 1381186926
|  |  | příl. č.: A., B., C.1.1 až C.4.9, D.2.a až D.2.b-4.6, E.2.a až E.2-4.2, F.1 až F.2 | [18 empty] | P | 2
29 | K | 979099122 | Poplatek za řízenou skládku |  |  | t | 2.378 |  |  | 0 |  |  |  | základní | 0 | 0 | 0 | 0 | 0 | 0 | 4 | K | 2 |  |  |  | ROZPOCET | 0 | 0 | 0 | 0 | 0 | 1 | 0 | 4 | -914609319
|  |  | příl. č.: A., B., C.1.1 až C.4.9, D.2.a až D.2.b-4.6, E.2.a až E.2-4.2, F.1 až F.2 | [18 empty] | P | 2
30 | K | 967910 | Poplatek za skládku přebytečné zeminy, vč. analýz a rozborů o uložení odpadu |  |  | m3 | 16.371 |  |  | 0 |  |  |  | základní | 0 | 0 | 0 | 0 | 0 | 0 | 4 | K | 2 |  |  |  | ROZPOCET | 0 | 0 | 0 | 0 | 0 | 1 | 0 | 4 | -1336709467
|  |  | příl. č.: A., B., C.1.1 až C.4.9, D.2.a až D.2.b-4.6, E.2.a až E.2-4.2, F.1 až F.2 | [18 empty] | P | 2
| 99 - Přesun hmot | [8 empty] | 0 | [5 empty] | 75.3915 |  | 0 |  | 0 | 1 | D | 1 |  |  |  | ROZPOCET | [6 empty] | 0
31 | K | 9983110111 | Přesun hmot |  |  | t | 25.819 |  |  | 0 |  |  |  | základní | 2.92 | 75.3915 | 0 | 0 | 0 | 0 | 4 | K | 2 |  |  |  | ROZPOCET | 0 | 0 | 0 | 0 | 0 | 1 | 0 | 4 | 682524704
|  |  | příl. č.: A., B., C.1.1 až C.4.9, D.2.a až D.2.b-4.6, E.2.a až E.2-4.2, F.1 až F.2 | [18 empty] | P | 2

## 77.1 - Kanalizační odbočk...
| List obsahuje: |  | 1) KRYCÍ LIST SOUPISU STAVEBNÍCH PRACÍ, DODÁVEK A SLUŽEB S VÝKAZEM VÝMĚR |  | 2) REKAPITULACE SOUPISU STAVEBNÍCH PRACÍ, DODÁVEK A SLUŽEB S VÝKAZEM VÝMĚR |  |  | 3) Rozpočet |  |  | Zpět na list: | Rekapitulace stavby
optimalizováno pro tisk sestav ve formátu A4 - na výšku | [11 empty] | >> skryté sloupce << | [9 empty] | {385b8f64-0824-455b-8599-ce9fdfb1a91a}
2
KRYCÍ LIST SOUPISU STAVEBNÍCH PRACÍ, DODÁVEK A SLUŽEB S VÝKAZEM VÝMĚR | [12 empty] | v --- níže se nacházejí doplnkové a pomocné údaje k sestavám --- v | [8 empty] | False
| Stavba: |  | Rekonstrukce a prodloužení sběrače B do Radvanic
| Objekt: |  | NOVÁ VÝST. - NOVÁ VÝSTAVBA - hrazeno z prostředků MO
| Část: |  | SO 01.4 - SO 01.4 Kanalizační sběrač B - 4.část
| Úroveň 3: |  | 77.1 - Kanalizační odbočky - SO 01.7
| JKSO: |  | 827 2 | [5 empty] | CC-CZ: |  | 2
| Místo: |  | k. ú. Slezská Ostrava, Radvanice a Bartovice | [5 empty] | Datum: |  | 15.12.2015
| CZ-CPV: |  | 45232410-9
| Objednatel: | [7 empty] | IČ:
DIČ:
| Zhotovitel: | [7 empty] | IČ:
DIČ:
| Projektant: | [7 empty] | IČ:
DIČ:
| Zpracovatel: | [7 empty] | IČ:
DIČ:
Poznámka:
CZ-CPV: 45232410-9 Stavební práce na výstavbě kanalizačních sítí
| Náklady z rozpočtu | [7 empty] | 0
| Ostatní náklady | [7 empty] | 0
| Cena bez DPH | [7 empty] | 0
| DPH | základní | 21% | ze | 0 |  |  |  | 0
|  | snížená | 15% | ze | 0 |  |  |  | 0
|  | zákl. přenesená | 21% | ze | 0 |  |  |  | 0
|  | sníž. přenesená | 15% | ze | 0 |  |  |  | 0
|  | nulová | 0% | ze | 0 |  |  |  | 0
| Cena s DPH |  |  | v | CZK |  |  | 0
| Projektant |  |  |  |  | Zpracovatel
| Datum a podpis: |  |  | Razítko |  | Datum a podpis: |  |  |  | Razítko
| Objednavatel |  |  |  |  | Zhotovitel
| Datum a podpis: |  |  | Razítko |  | Datum a podpis: |  |  |  | Razítko
REKAPITULACE SOUPISU STAVEBNÍCH PRACÍ, DODÁVEK A SLUŽEB S VÝKAZEM VÝMĚR
Stavba: |  |  | Rekonstrukce a prodloužení sběrače B do Radvanic
Objekt: |  |  | NOVÁ VÝST. - NOVÁ VÝSTAVBA - hrazeno z prostředků MO
Část: |  |  | SO 01.4 - SO 01.4 Kanalizační sběrač B - 4.část
Úroveň 3: |  |  | 77.1 - Kanalizační odbočky - SO 01.7
Místo: |  |  | k. ú. Slezská Ostrava, Radvanice a Bartovice |  |  |  | Datum: |  | 15.12.2015
Objednatel: |  |  | 0 |  |  |  | Projektant: |  | 0
Zhotovitel: | [6 empty] | Zpracovatel: |  | 0
Kód - Popis | [9 empty] | Cena celkem [CZK]
1) Náklady z rozpočtu | [9 empty] | 0 | [12 empty] | -1
| HSV - Práce a dodávky HSV | [8 empty] | 0
| 1 - Zemní práce | [8 empty] | 0
| 4 - Vodorovné konstrukce | [8 empty] | 0
| 5 - Komunikace | [8 empty] | 0
| 8 - Trubní vedení | [8 empty] | 0
| 9 - Ostatní | [8 empty] | 0
| 99 - Přesun hmot | [8 empty] | 0
| M - Práce a dodávky M | [8 empty] | 0
| 23-M - Montáže potrubí | [8 empty] | 0
2) Ostatní náklady | [9 empty] | 0 |  |  |  | DPH
Celkové náklady za stavbu 1) + 2) | [7 empty] | 0
SOUPIS STAVEBNÍCH PRACÍ, DODÁVEK A SLUŽEB S VÝKAZEM VÝMĚR
Stavba: |  |  | Rekonstrukce a prodloužení sběrače B do Radvanic
Objekt: |  |  | NOVÁ VÝST. - NOVÁ VÝSTAVBA - hrazeno z prostředků MO
Část: |  |  | SO 01.4 - SO 01.4 Kanalizační sběrač B - 4.část
Úroveň 3: |  |  | 77.1 - Kanalizační odbočky - SO 01.7
Místo: |  |  | k. ú. Slezská Ostrava, Radvanice a Bartovice |  |  |  | Datum: |  | 15.12.2015
Objednatel: |  |  | 0 |  |  |  | Projektant: |  | 0
Zhotovitel: | [6 empty] | Zpracovatel: |  | 0
PČ | Typ | Kód | Popis |  |  | MJ | Množství | J.cena [CZK] |  | Cena celkem [CZK] |  |  | Poznámka | DPH | J. Nh [h] | Nh celkem [h] | J. hmotnost [t] | Hmotnost celkem [t] | J. suť [t] | Suť Celkem [t]
Náklady z rozpočtu | [9 empty] | 0 | [5 empty] | 2016.9166 |  | 239.7425 |  | 10.0604 |  | D | -1 | [10 empty] | 0
| HSV - Práce a dodávky HSV | [8 empty] | 0 | [5 empty] | 1936.5806 |  | 239.7425 |  | 10.0604 | 1 | D | 0 |  |  |  | ROZPOCET | [6 empty] | 0
| 1 - Zemní práce | [8 empty] | 0 | [5 empty] | 847.2946 |  | 192.4354 |  | 10.0604 | 1 | D | 1 |  |  |  | ROZPOCET | [6 empty] | 0
1 | K | 113107123 | Odstranění podkladu pl do 50 m2 z kameniva drceného tl 300 mm |  |  | m2 | 16.3 |  |  | 0 |  |  |  | základní | 1.158 | 18.8754 | 0 | 0 | 0.4 | 6.52 | 4 | K | 2 |  |  |  | ROZPOCET | 0 | 0 | 0 | 0 | 0 | 1 | 0 | 4 | 145240554
|  |  | příl. č.: A., B., C.1.1 až C.4.9, D.2.a až D.2.b-4.6, E.2.a až E.2-4.2, F.1 až F.2 | [18 empty] | P | 2
|  |  | 13,4+2,9 |  |  |  | 16.3 | [14 empty] | VV | 2 | 2 | True | 1 | ROZPOCET
2 | K | 113107142 | Odstranění podkladu pl do 50 m2 živičných tl 100 mm |  |  | m2 | 19.56 |  |  | 0 |  |  |  | základní | 0.412 | 8.0587 | 0 | 0 | 0.181 | 3.5404 | 4 | K | 2 |  |  |  | ROZPOCET | 0 | 0 | 0 | 0 | 0 | 1 | 0 | 4 | -166218900
|  |  | příl. č.: A., B., C.1.1 až C.4.9, D.2.a až D.2.b-4.6, E.2.a až E.2-4.2, F.1 až F.2 | [18 empty] | P | 2
|  |  | (13,4+2,9)*1,2 |  |  |  | 19.56 | [14 empty] | VV | 2 | 2 | True | 1 | ROZPOCET
3 | K | 119001401 | Dočasné zajištění podz.potrubí (vedení) ve výkopišti ve stavu i poloze,ve kterých byla na začátku zem.prací a to s podepřením,vzepřením nebo vyvěšením,příp.s ochr.bedněním,se zřízením a odstraněním zajišťovací konst.,s opotř.hmot potrubí DN do 200 |  |  | m | 4.4 |  |  | 0 |  |  |  | základní | 0.703 | 3.0932 | 0.00868 | 0.038192 | 0 | 0 | 4 | K | 2 |  |  |  | ROZPOCET | 0 | 0 | 0 | 0 | 0 | 1 | 0 | 4 | 1989581047
|  |  | příl. č.: A., B., C.1.1 až C.4.9, D.2.a až D.2.b-4.6, E.2.a až E.2-4.2, F.1 až F.2 | [18 empty] | P | 2
|  |  | 1,1 "O29" |  |  |  | 1.1 | [14 empty] | VV | 2 | 2 | True | 0 | ROZPOCET
|  |  | 1,1 "O30" |  |  |  | 1.1 | [14 empty] | VV | 2 | 2 | True | 0 | ROZPOCET
|  |  | 2*1,1 "2ks*dl_O31" |  |  |  | 2.2 | [14 empty] | VV | 2 | 2 | True | 0 | ROZPOCET
|  |  | Součet |  |  |  | 4.4 | [14 empty] | VV | 2 | 4 | True | 1 | ROZPOCET
4 | K | 119001421 | Dočasné zajištění kabelů ve výkopišti ve stavu i poloze,ve kterých byla na začátku zem.prací a to s podepřením,vzepřením nebo vyvěšením,příp.s ochr.bedněním,se zřízením a odstraněním zajišťovací konst.,s opotř.hmot kabelů a to do 3 volně ložených kabelů |  |  | m | 5.5 |  |  | 0 |  |  |  | základní | 0.547 | 3.0085 | 0.0369 | 0.20295 | 0 | 0 | 4 | K | 2 |  |  |  | ROZPOCET | 0 | 0 | 0 | 0 | 0 | 1 | 0 | 4 | -1150577959
|  |  | příl. č.: A., B., C.1.1 až C.4.9, D.2.a až D.2.b-4.6, E.2.a až E.2-4.2, F.1 až F.2 | [18 empty] | P | 2
|  |  | 1,1 "O16" |  |  |  | 1.1 | [14 empty] | VV | 2 | 2 | True | 0 | ROZPOCET
|  |  | 1,1 "O17" |  |  |  | 1.1 | [14 empty] | VV | 2 | 2 | True | 0 | ROZPOCET
|  |  | 1,1 "O29" |  |  |  | 1.1 | [14 empty] | VV | 2 | 2 | True | 0 | ROZPOCET
|  |  | 1,1 "O30" |  |  |  | 1.1 | [14 empty] | VV | 2 | 2 | True | 0 | ROZPOCET
|  |  | 1,1 "O31" |  |  |  | 1.1 | [14 empty] | VV | 2 | 2 | True | 0 | ROZPOCET
|  |  | Součet |  |  |  | 5.5 | [14 empty] | VV | 2 | 4 | True | 1 | ROZPOCET
5 | K | 120001101 | Příplatek za ztížení vykopávky v blízkosti podzemního vedení |  |  | m3 | 16.005 |  |  | 0 |  |  |  | základní | 1.548 | 24.7757 | 0 | 0 | 0 | 0 | 4 | K | 2 |  |  |  | ROZPOCET | 0 | 0 | 0 | 0 | 0 | 1 | 0 | 4 | -1290774049
|  |  | příl. č.: A., B., C.1.1 až C.4.9, D.2.a až D.2.b-4.6, E.2.a až E.2-4.2, F.1 až F.2 | [18 empty] | P | 2
|  |  | 1,1*(0,5+0,5)*(0,5+0,2+1,0) "O29" |  |  |  | 1.87 | [14 empty] | VV | 2 | 2 | True | 0 | ROZPOCET
|  |  | 1,1*(0,5+0,5)*(0,5+0,2+1,0) "O30" |  |  |  | 1.87 | [14 empty] | VV | 2 | 2 | True | 0 | ROZPOCET
|  |  | 2*1,1*(0,5+0,5)*(0,5+0,2+1,0) "2ks*dl_O31" |  |  |  | 3.74 | [14 empty] | VV | 2 | 2 | True | 0 | ROZPOCET
|  |  | Mezisoučet |  |  |  | 7.48 | [14 empty] | VV | 2 | 3 | True | 0 | ROZPOCET
|  |  | 1,1*(0,5+0,5)*(0,5+0,05+1,0) "O16" |  |  |  | 1.705 | [14 empty] | VV | 2 | 2 | True | 0 | ROZPOCET
|  |  | 1,1*(0,5+0,5)*(0,5+0,05+1,0) "O17" |  |  |  | 1.705 | [14 empty] | VV | 2 | 2 | True | 0 | ROZPOCET
|  |  | 1,1*(0,5+0,5)*(0,5+0,05+1,0) "O29" |  |  |  | 1.705 | [14 empty] | VV | 2 | 2 | True | 0 | ROZPOCET
|  |  | 1,1*(0,5+0,5)*(0,5+0,05+1,0) "O30" |  |  |  | 1.705 | [14 empty] | VV | 2 | 2 | True | 0 | ROZPOCET
|  |  | 1,1*(0,5+0,5)*(0,5+0,05+1,0) "O31" |  |  |  | 1.705 | [14 empty] | VV | 2 | 2 | True | 0 | ROZPOCET
|  |  | Mezisoučet |  |  |  | 8.525 | [14 empty] | VV | 2 | 3 | True | 0 | ROZPOCET
|  |  | Součet |  |  |  | 16.005 | [14 empty] | VV | 2 | 4 | True | 1 | ROZPOCET
6 | K | 132201201 | Hloubení rýh š do 2000 mm v hornině tř. 3 objemu do 100 m3 |  |  | m3 | 90 |  |  | 0 |  |  |  | základní | 1.444 | 129.96 | 0 | 0 | 0 | 0 | 4 | K | 2 |  |  |  | ROZPOCET | 0 | 0 | 0 | 0 | 0 | 1 | 0 | 4 | 1527850752
|  |  | příl. č.: A., B., C.1.1 až C.4.9, D.2.a až D.2.b-4.6, E.2.a až E.2-4.2, F.1 až F.2 | [18 empty] | P | 2
|  |  | 90 |  |  |  | 90 | [14 empty] | VV | 2 | 2 | True | 1 | ROZPOCET
7 | K | 132201209 | Příplatek za lepivost k hloubení rýh š do 2000 mm v hornině tř. 3 |  |  | m3 | 27 |  |  | 0 |  |  |  | základní | 0.085 | 2.295 | 0 | 0 | 0 | 0 | 4 | K | 2 |  |  |  | ROZPOCET | 0 | 0 | 0 | 0 | 0 | 1 | 0 | 4 | -1392550712
|  |  | příl. č.: A., B., C.1.1 až C.4.9, D.2.a až D.2.b-4.6, E.2.a až E.2-4.2, F.1 až F.2 | [18 empty] | P | 2
|  |  | 90 |  |  |  | 90 | [14 empty] | VV | 2 | 2 | True | 1 | ROZPOCET
8 | K | 132301201 | Hloubení rýh š do 2000 mm v hornině tř. 4 objemu do 100 m3 |  |  | m3 | 90 |  |  | 0 |  |  |  | základní | 2.156 | 194.04 | 0 | 0 | 0 | 0 | 4 | K | 2 |  |  |  | ROZPOCET | 0 | 0 | 0 | 0 | 0 | 1 | 0 | 4 | 1283428613
|  |  | příl. č.: A., B., C.1.1 až C.4.9, D.2.a až D.2.b-4.6, E.2.a až E.2-4.2, F.1 až F.2 | [18 empty] | P | 2
|  |  | 90 |  |  |  | 90 | [14 empty] | VV | 2 | 2 | True | 1 | ROZPOCET
9 | K | 132301209 | Příplatek za lepivost k hloubení rýh š do 2000 mm v hornině tř. 4 |  |  | m3 | 27 |  |  | 0 |  |  |  | základní | 0.152 | 4.104 | 0 | 0 | 0 | 0 | 4 | K | 2 |  |  |  | ROZPOCET | 0 | 0 | 0 | 0 | 0 | 1 | 0 | 4 | 2135773716
|  |  | příl. č.: A., B., C.1.1 až C.4.9, D.2.a až D.2.b-4.6, E.2.a až E.2-4.2, F.1 až F.2 | [18 empty] | P | 2
|  |  | 90 |  |  |  | 90 | [14 empty] | VV | 2 | 2 | True | 1 | ROZPOCET
10 | K | 151101102 | Zřízení pažení a rozepření stěn rýh hl do 4 m |  |  | m2 | 345 |  |  | 0 |  |  |  | základní | 0.479 | 165.255 | 0.00085 | 0.29325 | 0 | 0 | 4 | K | 2 |  |  |  | ROZPOCET | 0 | 0 | 0 | 0 | 0 | 1 | 0 | 4 | -59159935
|  |  | příl. č.: A., B., C.1.1 až C.4.9, D.2.a až D.2.b-4.6, E.2.a až E.2-4.2, F.1 až F.2 | [18 empty] | P | 2
|  |  | 345 |  |  |  | 345 | [14 empty] | VV | 2 | 2 | True | 1 | ROZPOCET
|  |  | 48,7*2*3,5 |  |  |  | 340.9 | [14 empty] | VV | 2 | 2 | True | 0 | ROZPOCET
11 | K | 151101112 | Odstranění pažení a rozepření stěn rýh hl do 4 m |  |  | m2 | 345 |  |  | 0 |  |  |  | základní | 0.327 | 112.815 | 0 | 0 | 0 | 0 | 4 | K | 2 |  |  |  | ROZPOCET | 0 | 0 | 0 | 0 | 0 | 1 | 0 | 4 | -837142205
|  |  | příl. č.: A., B., C.1.1 až C.4.9, D.2.a až D.2.b-4.6, E.2.a až E.2-4.2, F.1 až F.2 | [18 empty] | P | 2
|  |  | 345 |  |  |  | 345 | [14 empty] | VV | 2 | 2 | True | 1 | ROZPOCET
12 | K | 161101102 | Svislé přemístění výkopku z horniny tř. 1 až 4 hl výkopu do 4 m |  |  | m3 | 180 |  |  | 0 |  |  |  | základní | 0.519 | 93.42 | 0 | 0 | 0 | 0 | 4 | K | 2 |  |  |  | ROZPOCET | 0 | 0 | 0 | 0 | 0 | 1 | 0 | 4 | -353835431
|  |  | příl. č.: A., B., C.1.1 až C.4.9, D.2.a až D.2.b-4.6, E.2.a až E.2-4.2, F.1 až F.2 | [18 empty] | P | 2
|  |  | 180 |  |  |  | 180 | [14 empty] | VV | 2 | 2 | True | 1 | ROZPOCET
|  |  | 48,7*3,3*1,1 |  |  |  | 176.781 | [14 empty] | VV | 2 | 2 | True | 0 | ROZPOCET
13 | K | 162701105 | Vodorovné přemístění do 10000 m výkopku z horniny tř. 1 až 4 |  |  | m3 | 133.5 |  |  | 0 |  |  |  | základní | 0.011 | 1.4685 | 0 | 0 | 0 | 0 | 4 | K | 2 |  |  |  | ROZPOCET | 0 | 0 | 0 | 0 | 0 | 1 | 0 | 4 | 480425516
|  |  | příl. č.: A., B., C.1.1 až C.4.9, D.2.a až D.2.b-4.6, E.2.a až E.2-4.2, F.1 až F.2 | [18 empty] | P | 2
|  |  | -155*0,3 |  |  |  | -46.5 | [14 empty] | VV | 2 | 2 | True | 0 | ROZPOCET
|  |  | 180-46,5 |  |  |  | 133.5 | [14 empty] | VV | 2 | 2 | True | 1 | ROZPOCET
14 | K | 174101101 | Zásyp jam, šachet rýh nebo kolem objektů sypaninou se zhutněním |  |  | m3 | 155.353 |  |  | 0 |  |  |  | základní | 0.299 | 46.4505 | 0 | 0 | 0 | 0 | 4 | K | 2 |  |  |  | ROZPOCET | 0 | 0 | 0 | 0 | 0 | 1 | 0 | 4 | -424172912
|  |  | příl. č.: A., B., C.1.1 až C.4.9, D.2.a až D.2.b-4.6, E.2.a až E.2-4.2, F.1 až F.2 | [18 empty] | P | 2
|  |  | 150 |  |  |  | 150 | [14 empty] | VV | 2 | 2 | True | 0 | ROZPOCET
|  |  | 48,7*(3,5-0,5-0,1)*1,1 |  |  |  | 155.353 | [14 empty] | VV | 2 | 2 | True | 1 | ROZPOCET
15 | M | 122614300 | hutněné drcené přírodní kamenivo štěrkodrť frakce 0-63 mm, včet. dopravy |  |  | t | 152.246 |  |  | 0 |  |  |  | základní | 0 | 0 | 1 | 152.246 | 0 | 0 | 8 | M | 2 |  |  |  | ROZPOCET | 0 | 0 | 0 | 0 | 0 | 1 | 0 | 4 | 1917666214
|  |  | příl. č.: A., B., C.1.1 až C.4.9, D.2.a až D.2.b-4.6, E.2.a až E.2-4.2, F.1 až F.2 | [18 empty] | P | 2
|  |  | 155,353*0,7*1,4 |  |  |  | 152.2459 | [14 empty] | VV | 2 | 2 | True | 1 | ROZPOCET
16 | K | 175101101 | Obsyp potrubí sypaninou z vhodných hornin tř. 1 až 4 nebo materiálem připraveným podél výkopu ve vzdálenosti do 3 m od jeho kraje, pro jakoukoliv hloubku výkopu a míru zhutnění bez prohození sypaniny |  |  | m3 | 25 |  |  | 0 |  |  |  | základní | 1.587 | 39.675 | 0 | 0 | 0 | 0 | 4 | K | 2 |  |  |  | ROZPOCET | 0 | 0 | 0 | 0 | 0 | 1 | 0 | 4 | -1928464944
|  |  | příl. č.: A., B., C.1.1 až C.4.9, D.2.a až D.2.b-4.6, E.2.a až E.2-4.2, F.1 až F.2 | [18 empty] | P | 2
|  |  | -0,2*0,2*3,14*48,7 |  |  |  | -6.1167 | [14 empty] | VV | 2 | 2 | True | 0 | ROZPOCET
|  |  | 48,7*1,1*0,55 |  |  |  | 29.4635 | [14 empty] | VV | 2 | 2 | True | 0 | ROZPOCET
|  |  | Součet |  |  |  | 23.3468 | [14 empty] | VV | 2 | 4 | True | 0 | ROZPOCET
|  |  | 25 |  |  |  | 25 | [14 empty] | VV | 2 | 2 | True | 1 | ROZPOCET
17 | M | 122614050 | hutněné drcené přírodní kamenivo frakce 0-8 mm ( max. 0-16 mm), včet. dopravy |  |  | t | 39.655 |  |  | 0 |  |  |  | základní | 0 | 0 | 1 | 39.655 | 0 | 0 | 8 | M | 2 |  |  |  | ROZPOCET | 0 | 0 | 0 | 0 | 0 | 1 | 0 | 4 | -146462882
|  |  | příl. č.: A., B., C.1.1 až C.4.9, D.2.a až D.2.b-4.6, E.2.a až E.2-4.2, F.1 až F.2 | [18 empty] | P | 2
|  |  | 25*1,1*1,4*1,03 |  |  |  | 39.655 | [14 empty] | VV | 2 | 2 | True | 1 | ROZPOCET
| 4 - Vodorovné konstrukce | [8 empty] | 0 | [5 empty] | 27.5373 |  | 42.6511 |  | 0 | 1 | D | 1 |  |  |  | ROZPOCET | [6 empty] | 0
44 | K | 4515841111 | Lože pod potrubí otevřený výkop z hutněného drceného kameniva frakce 0-8 mm |  |  | m3 | 5.896 |  |  | 0 |  |  |  | základní | 1.258 | 7.4172 | 1.3464 | 7.9384 | 0 | 0 | 4 | K | 2 |  |  |  | ROZPOCET | 0 | 0 | 0 | 0 | 0 | 1 | 0 | 4 | 828841477
|  |  | příl. č.: A., B., C.1.1 až C.4.9, D.2.a až D.2.b-4.6, E.2.a až E.2-4.2, F.1 až F.2 | [18 empty] | P | 2
|  |  | 53,6*1,1*0,1 |  |  |  | 5.896 | [14 empty] | VV | 2 | 2 | True | 1 | ROZPOCET
18 | K | 452312131 | Sedlové lože z betonu prostého C 12/15 otevřený výkop |  |  | m3 | 14.74 |  |  | 0 |  |  |  | základní | 1.365 | 20.1201 | 2.355 | 34.7127 | 0 | 0 | 4 | K | 2 |  |  |  | ROZPOCET | 0 | 0 | 0 | 0 | 0 | 1 | 0 | 4 | -785130205
|  |  | příl. č.: A., B., C.1.1 až C.4.9, D.2.a až D.2.b-4.6, E.2.a až E.2-4.2, F.1 až F.2 | [18 empty] | P | 2
|  |  | 53,6*1,1*0,25 |  |  |  | 14.74 | [14 empty] | VV | 2 | 2 | True | 1 | ROZPOCET
| 5 - Komunikace | [8 empty] | 0 | [5 empty] | 10.5615 |  | 0.13464 |  | 0 | 1 | D | 1 |  |  |  | ROZPOCET | [6 empty] | 0
19 | K | 565165111 | Asfaltový beton vrstva podkladní ACP 16 (obalov.kamenivo střednězrn.-OKS) s rozprostřením a zhutněním v pruhu šířky do 3 m, po zhutnění tl. 80 mm; včet. příp. Infiltračního ( příp. Spojovacího) postřiku 0,8 kg/m2 ( viz. Skladby komunikací v Tech.zprávě) |  |  | m2 | 19.56 |  |  | 0 |  |  |  | základní | 0.071 | 1.3888 | 0 | 0 | 0 | 0 | 4 | K | 2 |  |  |  | ROZPOCET | 0 | 0 | 0 | 0 | 0 | 1 | 0 | 4 | 244796903
|  |  | příl. č.: A., B., C.1.1 až C.4.9, D.2.a až D.2.b-4.6, E.2.a až E.2-4.2, F.1 až F.2 | [18 empty] | P | 2
|  |  | (13,4+2,9)*1,2 |  |  |  | 19.56 | [14 empty] | VV | 2 | 2 | True | 1 | ROZPOCET
20 | K | 577145111 | Asfaltový beton vrstva obrusná ACO 11 (ABS) s rozprostřením a se zhutněním v pruhu šířky do 3 m tř. I, po zhutnění tl. 50 mm; včet. příp. Spojovacího a Infiltračního postřiku ( viz. Skladby komunikací v Technické zprávě) |  |  | m2 | 19.56 |  |  | 0 |  |  |  | základní | 0.071 | 1.3888 | 0 | 0 | 0 | 0 | 4 | K | 2 |  |  |  | ROZPOCET | 0 | 0 | 0 | 0 | 0 | 1 | 0 | 4 | 1331957747
|  |  | příl. č.: A., B., C.1.1 až C.4.9, D.2.a až D.2.b-4.6, E.2.a až E.2-4.2, F.1 až F.2 | [18 empty] | P | 2
|  |  | 19,56 |  |  |  | 19.56 | [14 empty] | VV | 2 | 2 | True | 1 | ROZPOCET
21 | K | 113107-S1 | Provizorní kryt vozovky asfaltovým recyklátem min. tl. 100 mm (zřízení, odstranění), výtluky vznikající v provizorním krytu po dobu realizace budou průběžně dodavatelem doplňovány |  |  | m2 | 19.56 |  |  | 0 |  |  |  | základní | 0.31 | 6.0636 | 0 | 0 | 0 | 0 | 4 | K | 2 |  |  |  | ROZPOCET | 0 | 0 | 0 | 0 | 0 | 1 | 0 | 4 | -490715718
|  |  | příl. č.: A., B., C.1.1 až C.4.9, D.2.a až D.2.b-4.6, E.2.a až E.2-4.2, F.1 až F.2 | [18 empty] | P | 2
|  |  | 19,56 |  |  |  | 19.56 | [14 empty] | VV | 2 | 2 | True | 1 | ROZPOCET
22 | K | 599141111 | Vyplnění spár mezi silničními dílci jakékoliv tloušťky živičnou zálivkou, vč. vyčištění spáry |  |  | m | 37.4 |  |  | 0 |  |  |  | základní | 0.046 | 1.7204 | 0.0036 | 0.13464 | 0 | 0 | 4 | K | 2 |  |  |  | ROZPOCET | 0 | 0 | 0 | 0 | 0 | 1 | 0 | 4 | -1379246511
|  |  | příl. č.: A., B., C.1.1 až C.4.9, D.2.a až D.2.b-4.6, E.2.a až E.2-4.2, F.1 až F.2 | [18 empty] | P | 2
|  |  | 2*(13,4+1,2) |  |  |  | 29.2 | [14 empty] | VV | 2 | 2 | True | 0 | ROZPOCET
|  |  | 2*(2,9+1,2) |  |  |  | 8.2 | [14 empty] | VV | 2 | 2 | True | 0 | ROZPOCET
|  |  | Součet |  |  |  | 37.4 | [14 empty] | VV | 2 | 4 | True | 1 | ROZPOCET
| 8 - Trubní vedení | [8 empty] | 0 | [5 empty] | 345.24 |  | 4.5214 |  | 0 | 1 | D | 1 |  |  |  | ROZPOCET | [6 empty] | 0
23 | K | 831263195 | Příplatek za zřízení kanalizační přípojky DN 100 až 300 |  |  | kus | 8 |  |  | 0 |  |  |  | základní | 1.56 | 12.48 | 0.06313 | 0.50504 | 0 | 0 | 4 | K | 2 |  |  |  | ROZPOCET | 0 | 0 | 0 | 0 | 0 | 1 | 0 | 4 | 751383466
|  |  | příl. č.: A., B., C.1.1 až C.4.9, D.2.a až D.2.b-4.6, E.2.a až E.2-4.2, F.1 až F.2 | [18 empty] | P | 2
24 | K | 831352121 | Montáž potrubí z trub kameninových hrdlových s integrovaným těsněním výkop sklon do 20 % DN 200 |  |  | m | 53.6 |  |  | 0 |  |  |  | základní | 0.35 | 18.76 | 4e-05 | 0.002144 | 0 | 0 | 4 | K | 2 |  |  |  | ROZPOCET | 0 | 0 | 0 | 0 | 0 | 1 | 0 | 4 | 373610472
|  |  | příl. č.: A., B., C.1.1 až C.4.9, D.2.a až D.2.b-4.6, E.2.a až E.2-4.2, F.1 až F.2 | [18 empty] | P | 2
25 | M | 597107030 | trouba kameninová glazovaná DN200mm L2,50m spojovací systém F Třida 160 |  |  | m | 54.404 |  |  | 0 |  |  |  | základní | 0 | 0 | 0.037 | 2.0129 | 0 | 0 | 8 | M | 2 |  |  |  | ROZPOCET | 0 | 0 | 0 | 0 | 0 | 1 | 0 | 4 | 1958677671
|  |  | příl. č.: A., B., C.1.1 až C.4.9, D.2.a až D.2.b-4.6, E.2.a až E.2-4.2, F.1 až F.2 | [18 empty] | P | 2
26 | K | 837391221 | Montáž kameninových tvarovek odbočných s integrovaným těsněním otevřený výkop DN 400 |  |  | kus | 2 |  |  | 0 |  |  |  | základní | 1.09 | 2.18 | 0.00017 | 0.00034 | 0 | 0 | 4 | K | 2 |  |  |  | ROZPOCET | 0 | 0 | 0 | 0 | 0 | 1 | 0 | 4 | -947055058
|  |  | příl. č.: A., B., C.1.1 až C.4.9, D.2.a až D.2.b-4.6, E.2.a až E.2-4.2, F.1 až F.2 | [18 empty] | P | 2
|  |  | 2 |  |  |  | 2 | [14 empty] | VV | 2 | 2 | True | 1 | ROZPOCET
27 | M | 597117920 | odbočka kameninová glazovaná jednoduchá kolmá DN400/200 |  |  | kus | 2 |  |  | 0 |  |  |  | základní | 0 | 0 | 0.145 | 0.29 | 0 | 0 | 8 | M | 2 |  |  |  | ROZPOCET | 0 | 0 | 0 | 0 | 0 | 1 | 0 | 4 | 1439111096
|  |  | příl. č.: A., B., C.1.1 až C.4.9, D.2.a až D.2.b-4.6, E.2.a až E.2-4.2, F.1 až F.2 | [18 empty] | P | 2
28 | K | 837421221 | Montáž kameninových tvarovek odbočných s integrovaným těsněním otevřený výkop DN 500 |  |  | kus | 1 |  |  | 0 |  |  |  | základní | 1.18 | 1.18 | 0.00018 | 0.00018 | 0 | 0 | 4 | K | 2 |  |  |  | ROZPOCET | 0 | 0 | 0 | 0 | 0 | 1 | 0 | 4 | -978969548
|  |  | příl. č.: A., B., C.1.1 až C.4.9, D.2.a až D.2.b-4.6, E.2.a až E.2-4.2, F.1 až F.2 | [18 empty] | P | 2
|  |  | 1 |  |  |  | 1 | [14 empty] | VV | 2 | 2 | True | 1 | ROZPOCET
29 | M | 597118120 | odbočka kameninová glazovaná jednoduchá kolmá DN500/200 |  |  | kus | 1 |  |  | 0 |  |  |  | základní | 0 | 0 | 0.27 | 0.27 | 0 | 0 | 8 | M | 2 |  |  |  | ROZPOCET | 0 | 0 | 0 | 0 | 0 | 1 | 0 | 4 | 603917941
|  |  | příl. č.: A., B., C.1.1 až C.4.9, D.2.a až D.2.b-4.6, E.2.a až E.2-4.2, F.1 až F.2 | [18 empty] | P | 2
30 | K | 837441221 | Montáž kameninových tvarovek odbočných s integrovaným těsněním otevřený výkop DN 600 |  |  | kus | 4 |  |  | 0 |  |  |  | základní | 1.24 | 4.96 | 0.00019 | 0.00076 | 0 | 0 | 4 | K | 2 |  |  |  | ROZPOCET | 0 | 0 | 0 | 0 | 0 | 1 | 0 | 4 | 1379930019
|  |  | příl. č.: A., B., C.1.1 až C.4.9, D.2.a až D.2.b-4.6, E.2.a až E.2-4.2, F.1 až F.2 | [18 empty] | P | 2
31 | M | 597118220 | odbočka kameninová glazovaná jednoduchá kolmá DN600/200 |  |  | kus | 4 |  |  | 0 |  |  |  | základní | 0 | 0 | 0.36 | 1.44 | 0 | 0 | 8 | M | 2 |  |  |  | ROZPOCET | 0 | 0 | 0 | 0 | 0 | 1 | 0 | 4 | -994866430
|  |  | příl. č.: A., B., C.1.1 až C.4.9, D.2.a až D.2.b-4.6, E.2.a až E.2-4.2, F.1 až F.2 | [18 empty] | P | 2
32 | K | 89441 | Napojení odbočky do těla šachty |  |  | kus | 1 |  |  | 0 |  |  |  | základní | 19.105 | 19.105 | 0 | 0 | 0 | 0 | 4 | K | 2 |  |  |  | ROZPOCET | 0 | 0 | 0 | 0 | 0 | 1 | 0 | 4 | 887851328
|  |  | příl. č.: A., B., C.1.1 až C.4.9, D.2.a až D.2.b-4.6, E.2.a až E.2-4.2, F.1 až F.2 | [18 empty] | P | 2
|  |  | 1 |  |  |  | 1 | [14 empty] | VV | 2 | 2 | True | 1 | ROZPOCET
33 | K | 89442 | Napojení přípoky na potrubí (kolena, přechodky) |  |  | kus | 7 |  |  | 0 |  |  |  | základní | 19.105 | 133.735 | 0 | 0 | 0 | 0 | 4 | K | 2 |  |  |  | ROZPOCET | 0 | 0 | 0 | 0 | 0 | 1 | 0 | 4 | -286565923
|  |  | příl. č.: A., B., C.1.1 až C.4.9, D.2.a až D.2.b-4.6, E.2.a až E.2-4.2, F.1 až F.2 | [18 empty] | P | 2
|  |  | 7 |  |  |  | 7 | [14 empty] | VV | 2 | 2 | True | 1 | ROZPOCET
34 | K | 89443 | Dodávka a osazení šachtic DN 400, prům.hl. 3 m, vč. litinového poklopu (B125, D 400); včet. stabilizace konstrukce vozovky v okolí vyrovnávacích prstenců prolitím rychletuhnoucí maltou |  |  | kus | 8 |  |  | 0 |  |  |  | základní | 19.105 | 152.84 | 0 | 0 | 0 | 0 | 4 | K | 2 |  |  |  | ROZPOCET | 0 | 0 | 0 | 0 | 0 | 1 | 0 | 4 | -2003750184
|  |  | příl. č.: A., B., C.1.1 až C.4.9, D.2.a až D.2.b-4.6, E.2.a až E.2-4.2, F.1 až F.2 | [18 empty] | P | 2
|  |  | 8 |  |  |  | 8 | [14 empty] | VV | 2 | 2 | True | 1 | ROZPOCET
| 9 - Ostatní | [8 empty] | 0 | [5 empty] | 5.8976 |  | 0 |  | 0 | 1 | D | 1 |  |  |  | ROZPOCET | [6 empty] | 0
35 | K | 919735112 | Řezání stávajícího živičného krytu nebo podkladu hloubky přes 50 do 100 mm |  |  | m | 37.4 |  |  | 0 |  |  |  | základní | 0.155 | 5.797 | 0 | 0 | 0 | 0 | 4 | K | 2 |  |  |  | ROZPOCET | 0 | 0 | 0 | 0 | 0 | 1 | 0 | 4 | -2144812585
|  |  | příl. č.: A., B., C.1.1 až C.4.9, D.2.a až D.2.b-4.6, E.2.a až E.2-4.2, F.1 až F.2 | [18 empty] | P | 2
|  |  | 2*(13,4+1,2) |  |  |  | 29.2 | [14 empty] | VV | 2 | 2 | True | 0 | ROZPOCET
|  |  | 2*(2,9+1,2) |  |  |  | 8.2 | [14 empty] | VV | 2 | 2 | True | 0 | ROZPOCET
|  |  | Součet |  |  |  | 37.4 | [14 empty] | VV | 2 | 4 | True | 1 | ROZPOCET
36 | K | 979082213 | Vodorovná doprava suti po suchu bez naložení, ale se složením a s hrubým urovnáním na vzdálenost do 1 km |  |  | t | 10.06 |  |  | 0 |  |  |  | základní | 0.01 | 0.1006 | 0 | 0 | 0 | 0 | 4 | K | 2 |  |  |  | ROZPOCET | 0 | 0 | 0 | 0 | 0 | 1 | 0 | 4 | 845037739
|  |  | příl. č.: A., B., C.1.1 až C.4.9, D.2.a až D.2.b-4.6, E.2.a až E.2-4.2, F.1 až F.2 | [18 empty] | P | 2
37 | K | 979082219 | Příplatek ZKD 1 km u vodorovné dopravy suti po suchu do 1 km |  |  | t | 90.54 |  |  | 0 |  |  |  | základní | 0 | 0 | 0 | 0 | 0 | 0 | 4 | K | 2 |  |  |  | ROZPOCET | 0 | 0 | 0 | 0 | 0 | 1 | 0 | 4 | 1381186926
|  |  | příl. č.: A., B., C.1.1 až C.4.9, D.2.a až D.2.b-4.6, E.2.a až E.2-4.2, F.1 až F.2 | [18 empty] | P | 2
38 | K | 979099122 | Poplatek za řízenou skládku |  |  | t | 10.06 |  |  | 0 |  |  |  | základní | 0 | 0 | 0 | 0 | 0 | 0 | 4 | K | 2 |  |  |  | ROZPOCET | 0 | 0 | 0 | 0 | 0 | 1 | 0 | 4 | 1084145549
|  |  | příl. č.: A., B., C.1.1 až C.4.9, D.2.a až D.2.b-4.6, E.2.a až E.2-4.2, F.1 až F.2 | [18 empty] | P | 2
39 | K | 967910 | Poplatek za skládku přebytečné zeminy, vč. analýz a rozborů o uložení odpadu |  |  | m3 | 133.5 |  |  | 0 |  |  |  | základní | 0 | 0 | 0 | 0 | 0 | 0 | 4 | K | 2 |  |  |  | ROZPOCET | 0 | 0 | 0 | 0 | 0 | 1 | 0 | 4 | -1336709467
|  |  | příl. č.: A., B., C.1.1 až C.4.9, D.2.a až D.2.b-4.6, E.2.a až E.2-4.2, F.1 až F.2 | [18 empty] | P | 2
|  |  | 133,5 |  |  |  | 133.5 | [14 empty] | VV | 2 | 2 | True | 1 | ROZPOCET
| 99 - Přesun hmot | [8 empty] | 0 | [5 empty] | 700.0496 |  | 0 |  | 0 | 1 | D | 1 |  |  |  | ROZPOCET | [6 empty] | 0
40 | K | 9983110111 | Přesun hmot |  |  | t | 239.743 |  |  | 0 |  |  |  | základní | 2.92 | 700.0496 | 0 | 0 | 0 | 0 | 4 | K | 2 |  |  |  | ROZPOCET | 0 | 0 | 0 | 0 | 0 | 1 | 0 | 4 | 682524704
|  |  | příl. č.: A., B., C.1.1 až C.4.9, D.2.a až D.2.b-4.6, E.2.a až E.2-4.2, F.1 až F.2 | [18 empty] | P | 2
| M - Práce a dodávky M | [8 empty] | 0 | [5 empty] | 80.336 |  | 0 |  | 0 | 3 | D | 0 |  |  |  | ROZPOCET | [6 empty] | 0
| 23-M - Montáže potrubí | [8 empty] | 0 | [5 empty] | 80.336 |  | 0 |  | 0 | 3 | D | 1 |  |  |  | ROZPOCET | [6 empty] | 0
41 | K | 230170004 | zkoušky těsnosti potrubí - příprava DN do 200 |  |  | sada | 8 |  |  | 0 |  |  |  | základní | 8.97 | 71.76 | 0 | 0 | 0 | 0 | 64 | K | 2 |  |  |  | ROZPOCET | 0 | 0 | 0 | 0 | 0 | 1 | 0 | 64 | 213695561
|  |  | příl. č.: A., B., C.1.1 až C.4.9, D.2.a až D.2.b-4.6, E.2.a až E.2-4.2, F.1 až F.2 | [18 empty] | P | 2
|  |  | 8 |  |  |  | 8 | [14 empty] | VV | 2 | 2 | True | 1 | ROZPOCET
42 | K | 230170014 | zkoušky těsnosti potrubí - zkouška DN do 200, včet. šachet |  |  | m | 53.6 |  |  | 0 |  |  |  | základní | 0.08 | 4.288 | 0 | 0 | 0 | 0 | 64 | K | 2 |  |  |  | ROZPOCET | 0 | 0 | 0 | 0 | 0 | 1 | 0 | 64 | 867460837
|  |  | příl. č.: A., B., C.1.1 až C.4.9, D.2.a až D.2.b-4.6, E.2.a až E.2-4.2, F.1 až F.2 | [18 empty] | P | 2
|  |  | 53,6 |  |  |  | 53.6 | [14 empty] | VV | 2 | 2 | True | 1 | ROZPOCET
43 | K | 2301700111 | Prohlídka televizní kamerou, vč. záznamu a protokolu |  |  | m | 53.6 |  |  | 0 |  |  |  | základní | 0.08 | 4.288 | 0 | 0 | 0 | 0 | 64 | K | 2 |  |  |  | ROZPOCET | 0 | 0 | 0 | 0 | 0 | 1 | 0 | 64 | -184304251
|  |  | příl. č.: A., B., C.1.1 až C.4.9, D.2.a až D.2.b-4.6, E.2.a až E.2-4.2, F.1 až F.2 | [18 empty] | P | 2
|  |  | 53,6 |  |  |  | 53.6 | [14 empty] | VV | 2 | 2 | True | 1 | ROZPOCET

## 78 - SO 2.1 Obslužná komu...
| List obsahuje: |  | 1) KRYCÍ LIST SOUPISU STAVEBNÍCH PRACÍ, DODÁVEK A SLUŽEB S VÝKAZEM VÝMĚR |  | 2) REKAPITULACE SOUPISU STAVEBNÍCH PRACÍ, DODÁVEK A SLUŽEB S VÝKAZEM VÝMĚR |  |  | 3) Rozpočet |  |  | Zpět na list: | Rekapitulace stavby
optimalizováno pro tisk sestav ve formátu A4 - na výšku | [11 empty] | >> skryté sloupce << | [9 empty] | {f39a82e7-3c07-4be1-8148-d126090a8faa}
2
KRYCÍ LIST SOUPISU STAVEBNÍCH PRACÍ, DODÁVEK A SLUŽEB S VÝKAZEM VÝMĚR | [12 empty] | v --- níže se nacházejí doplnkové a pomocné údaje k sestavám --- v | [8 empty] | False
| Stavba: |  | Rekonstrukce a prodloužení sběrače B do Radvanic
| Objekt: |  | NOVÁ VÝST. - NOVÁ VÝSTAVBA - hrazeno z prostředků MO
| Část: |  | SO 02 - SO 02 Obslužná komunikace
| Úroveň 3: |  | 78 - SO 2.1 Obslužná komunikace - ul. Na Závadě
| JKSO: |  | 827 2 | [5 empty] | CC-CZ: |  | 2
| Místo: |  | k. ú. Slezská Ostrava, Radvanice a Bartovice | [5 empty] | Datum: |  | 15.12.2015
| CZ-CPV: |  | 45233226-9
| Objednatel: | [7 empty] | IČ:
DIČ:
| Zhotovitel: | [7 empty] | IČ:
DIČ:
| Projektant: | [7 empty] | IČ:
DIČ:
| Zpracovatel: | [7 empty] | IČ:
DIČ:
Poznámka:
CZ-CPV: 45233226-9 Výstavba příjezdových komunikací
| Náklady z rozpočtu | [7 empty] | 0
| Ostatní náklady | [7 empty] | 0
| Cena bez DPH | [7 empty] | 0
| DPH | základní | 21% | ze | 0 |  |  |  | 0
|  | snížená | 15% | ze | 0 |  |  |  | 0
|  | zákl. přenesená | 21% | ze | 0 |  |  |  | 0
|  | sníž. přenesená | 15% | ze | 0 |  |  |  | 0
|  | nulová | 0% | ze | 0 |  |  |  | 0
| Cena s DPH |  |  | v | CZK |  |  | 0
| Projektant |  |  |  |  | Zpracovatel
| Datum a podpis: |  |  | Razítko |  | Datum a podpis: |  |  |  | Razítko
| Objednavatel |  |  |  |  | Zhotovitel
| Datum a podpis: |  |  | Razítko |  | Datum a podpis: |  |  |  | Razítko
REKAPITULACE SOUPISU STAVEBNÍCH PRACÍ, DODÁVEK A SLUŽEB S VÝKAZEM VÝMĚR
Stavba: |  |  | Rekonstrukce a prodloužení sběrače B do Radvanic
Objekt: |  |  | NOVÁ VÝST. - NOVÁ VÝSTAVBA - hrazeno z prostředků MO
Část: |  |  | SO 02 - SO 02 Obslužná komunikace
Úroveň 3: |  |  | 78 - SO 2.1 Obslužná komunikace - ul. Na Závadě
Místo: |  |  | k. ú. Slezská Ostrava, Radvanice a Bartovice |  |  |  | Datum: |  | 15.12.2015
Objednatel: |  |  | 0 |  |  |  | Projektant: |  | 0
Zhotovitel: | [6 empty] | Zpracovatel: |  | 0
Kód - Popis | [9 empty] | Cena celkem [CZK]
1) Náklady z rozpočtu | [9 empty] | 0 | [12 empty] | -1
| HSV - Práce a dodávky HSV | [8 empty] | 0
| 1 - Zemní práce | [8 empty] | 0
| 2 - Zakládání | [8 empty] | 0
| 5 - Komunikace | [8 empty] | 0
| 8 - Trubní vedení | [8 empty] | 0
| 9 - Ostatní konstrukce a práce-bourání | [8 empty] | 0
| 99 - Přesun hmot | [8 empty] | 0
2) Ostatní náklady | [9 empty] | 0 |  |  |  | DPH
Celkové náklady za stavbu 1) + 2) | [7 empty] | 0
SOUPIS STAVEBNÍCH PRACÍ, DODÁVEK A SLUŽEB S VÝKAZEM VÝMĚR
Stavba: |  |  | Rekonstrukce a prodloužení sběrače B do Radvanic
Objekt: |  |  | NOVÁ VÝST. - NOVÁ VÝSTAVBA - hrazeno z prostředků MO
Část: |  |  | SO 02 - SO 02 Obslužná komunikace
Úroveň 3: |  |  | 78 - SO 2.1 Obslužná komunikace - ul. Na Závadě
Místo: |  |  | k. ú. Slezská Ostrava, Radvanice a Bartovice |  |  |  | Datum: |  | 15.12.2015
Objednatel: |  |  | 0 |  |  |  | Projektant: |  | 0
Zhotovitel: | [6 empty] | Zpracovatel: |  | 0
PČ | Typ | Kód | Popis |  |  | MJ | Množství | J.cena [CZK] |  | Cena celkem [CZK] |  |  | Poznámka | DPH | J. Nh [h] | Nh celkem [h] | J. hmotnost [t] | Hmotnost celkem [t] | J. suť [t] | Suť Celkem [t]
Náklady z rozpočtu | [9 empty] | 0 | [5 empty] | 852.2401 |  | 536.7219 |  | 0 |  | D | -1 | [10 empty] | 0
| HSV - Práce a dodávky HSV | [8 empty] | 0 | [5 empty] | 852.2401 |  | 536.7219 |  | 0 | 1 | D | 0 |  |  |  | ROZPOCET | [6 empty] | 0
| 1 - Zemní práce | [8 empty] | 0 | [5 empty] | 661.359 |  | 341.5291 |  | 0 | 1 | D | 1 |  |  |  | ROZPOCET | [6 empty] | 0
1 | K | 111201101 | Odstranění křovin a stromů průměru kmene do 100 mm i s kořeny z celkové plochy do 1000 m2 |  |  | m2 | 210 |  |  | 0 |  |  |  | základní | 0.172 | 36.12 | 0 | 0 | 0 | 0 | 4 | K | 2 |  |  |  | ROZPOCET | 0 | 0 | 0 | 0 | 0 | 1 | 0 | 4 | 774345078
|  |  | příl. č.: A., B., C.1.1 až C.4.9, D.2.a až D.2.b-4.6, E.2.a až E.2-4.2, F.1 až F.2 | [18 empty] | P | 2
2 | K | 111201401 | Štěpkování odstraněných křovin a stromů na hromadách průměru kmene do 100 mm pro jakoukoliv plochu, včetně odvozu a zajištění likvidace |  |  | m2 | 210 |  |  | 0 |  |  |  | základní | 0.03 | 6.3 | 5e-05 | 0.0105 | 0 | 0 | 4 | K | 2 |  |  |  | ROZPOCET | 0 | 0 | 0 | 0 | 0 | 1 | 0 | 4 | -1497424565
|  |  | příl. č.: A., B., C.1.1 až C.4.9, D.2.a až D.2.b-4.6, E.2.a až E.2-4.2, F.1 až F.2 | [18 empty] | P | 2
3 | K | 112101102-S | Odstranění stromů - 2 ks průměr do 300 mm - kácení, odstranění pařezů, kmenů, včet. nařezání na kusy o dl. cca 1,0 m, přemístění do vzdálenosti 15 km |  |  | soub | 1 |  |  | 0 |  |  |  | základní | 0.88 | 0.88 | 0 | 0 | 0 | 0 | 4 | K | 2 |  |  |  | ROZPOCET | 0 | 0 | 0 | 0 | 0 | 1 | 0 | 4 | 1182446317
|  |  | příl. č.: A., B., C.1.1 až C.4.9, D.2.a až D.2.b-4.6, E.2.a až E.2-4.2, F.1 až F.2 | [18 empty] | P | 2
4 | K | 121101102 | Sejmutí ornice nebo lesní půdy s vodorovným přemístěním na hromady v místě upotřebení nebo na dočasné či trvalé skládky se složením, na vzdálenost do 250 m |  |  | m3 | 130 |  |  | 0 |  |  |  | základní | 0.013 | 1.69 | 0 | 0 | 0 | 0 | 4 | K | 2 |  |  |  | ROZPOCET | 0 | 0 | 0 | 0 | 0 | 1 | 0 | 4 | 653646001
|  |  | příl. č.: A., B., C.1.1 až C.4.9, D.2.a až D.2.b-4.6, E.2.a až E.2-4.2, F.1 až F.2 | [18 empty] | P | 2
5 | K | 122202202 | Odkopávky pro silnice objem do 1000 m3 v hornině tř. 3 |  |  | m3 | 259 |  |  | 0 |  |  |  | základní | 0.223 | 57.757 | 0 | 0 | 0 | 0 | 4 | K | 2 |  |  |  | ROZPOCET | 0 | 0 | 0 | 0 | 0 | 1 | 0 | 4 | -848714648
|  |  | příl. č.: A., B., C.1.1 až C.4.9, D.2.a až D.2.b-4.6, E.2.a až E.2-4.2, F.1 až F.2 | [18 empty] | P | 2
6 | K | 162701105 | Vodorovné přemístění do 10000 m výkopku z horniny tř. 1 až 4 |  |  | m3 | 232 |  |  | 0 |  |  |  | základní | 0.011 | 2.552 | 0 | 0 | 0 | 0 | 4 | K | 2 |  |  |  | ROZPOCET | 0 | 0 | 0 | 0 | 0 | 1 | 0 | 4 | -2039212140
|  |  | příl. č.: A., B., C.1.1 až C.4.9, D.2.a až D.2.b-4.6, E.2.a až E.2-4.2, F.1 až F.2 | [18 empty] | P | 2
7 | K | 175101201 | Obsyp objektu bez prohození sypaniny |  |  | m3 | 220 |  |  | 0 |  |  |  | základní | 2.195 | 482.9 | 0 | 0 | 0 | 0 | 4 | K | 2 |  |  |  | ROZPOCET | 0 | 0 | 0 | 0 | 0 | 1 | 0 | 4 | 325759384
|  |  | příl. č.: A., B., C.1.1 až C.4.9, D.2.a až D.2.b-4.6, E.2.a až E.2-4.2, F.1 až F.2 | [18 empty] | P | 2
8 | M | 122614050 | hutněné drcené přírodní kamenivo štěrkodrť frakce 0-63mm, včet. dopravy |  |  | t | 275 |  |  | 0 |  |  |  | základní | 0 | 0 | 1 | 275 | 0 | 0 | 8 | M | 2 |  |  |  | ROZPOCET | 0 | 0 | 0 | 0 | 0 | 1 | 0 | 4 | -220362243
|  |  | příl. č.: A., B., C.1.1 až C.4.9, D.2.a až D.2.b-4.6, E.2.a až E.2-4.2, F.1 až F.2 | [18 empty] | P | 2
9 | M | 583441210 | štěrk frakce 16-32 mm (32-63 mm) - drenážní vrstva |  |  | t | 66.5 |  |  | 0 |  |  |  | základní | 0 | 0 | 1 | 66.5 | 0 | 0 | 8 | M | 2 |  |  |  | ROZPOCET | 0 | 0 | 0 | 0 | 0 | 1 | 0 | 4 | 2098868170
|  |  | příl. č.: A., B., C.1.1 až C.4.9, D.2.a až D.2.b-4.6, E.2.a až E.2-4.2, F.1 až F.2 | [18 empty] | P | 2
10 | K | 180402111 | Založení parkového trávníku výsevem v rovině a ve svahu do 1:5 |  |  | m2 | 620 |  |  | 0 |  |  |  | základní | 0.06 | 37.2 | 0 | 0 | 0 | 0 | 4 | K | 2 |  |  |  | ROZPOCET | 0 | 0 | 0 | 0 | 0 | 1 | 0 | 4 | 305876517
|  |  | příl. č.: A., B., C.1.1 až C.4.9, D.2.a až D.2.b-4.6, E.2.a až E.2-4.2, F.1 až F.2 | [18 empty] | P | 2
11 | M | 005724700 | směs travní krajinná - technická |  |  | kg | 18.6 |  |  | 0 |  |  |  | základní | 0 | 0 | 0.001 | 0.0186 | 0 | 0 | 8 | M | 2 |  |  |  | ROZPOCET | 0 | 0 | 0 | 0 | 0 | 1 | 0 | 4 | 1208112116
|  |  | příl. č.: A., B., C.1.1 až C.4.9, D.2.a až D.2.b-4.6, E.2.a až E.2-4.2, F.1 až F.2 | [18 empty] | P | 2
|  |  | 620,000*0,03 |  |  |  | 18.6 | [14 empty] | VV | 2 | 2 | True | 1 | ROZPOCET
12 | K | 181101102 | Úprava pláně v zářezech v hornině tř. 1 až 4 se zhutněním |  |  | m2 | 620 |  |  | 0 |  |  |  | základní | 0.018 | 11.16 | 0 | 0 | 0 | 0 | 4 | K | 2 |  |  |  | ROZPOCET | 0 | 0 | 0 | 0 | 0 | 1 | 0 | 4 | -210660643
|  |  | příl. č.: A., B., C.1.1 až C.4.9, D.2.a až D.2.b-4.6, E.2.a až E.2-4.2, F.1 až F.2 | [18 empty] | P | 2
13 | K | 181301114 | Rozprostření ornice pl nad 500 m2 v rovině nebo ve svahu do 1:5 vrstva do 250 mm |  |  | m2 | 620 |  |  | 0 |  |  |  | základní | 0.04 | 24.8 | 0 | 0 | 0 | 0 | 4 | K | 2 |  |  |  | ROZPOCET | 0 | 0 | 0 | 0 | 0 | 1 | 0 | 4 | -437829545
|  |  | příl. č.: A., B., C.1.1 až C.4.9, D.2.a až D.2.b-4.6, E.2.a až E.2-4.2, F.1 až F.2 | [18 empty] | P | 2
14 | K | Popl.4 | Poplatek za skládku,vč. analýz rozboru o odpadu na skládku |  |  | m3 | 232 |  |  | 0 |  |  |  | základní | 0 | 0 | 0 | 0 | 0 | 0 | 4 | K | 2 |  |  |  | ROZPOCET | 0 | 0 | 0 | 0 | 0 | 1 | 0 | 4 | 1494762909
|  |  | příl. č.: A., B., C.1.1 až C.4.9, D.2.a až D.2.b-4.6, E.2.a až E.2-4.2, F.1 až F.2 | [18 empty] | P | 2
| 2 - Zakládání | [8 empty] | 0 | [5 empty] | 6.295 |  | 1.8346 |  | 0 | 1 | D | 1 |  |  |  | ROZPOCET | [6 empty] | 0
15 | K | 242111113 | Osazení pláště kopané studny z betonových skruží celokruhových D 1 m0 |  |  | m | 2.5 |  |  | 0 |  |  |  | základní | 2.518 | 6.295 | 0.02464 | 0.0616 | 0 | 0 | 4 | K | 2 |  |  |  | ROZPOCET | 0 | 0 | 0 | 0 | 0 | 1 | 0 | 4 | 283850498
|  |  | příl. č.: A., B., C.1.1 až C.4.9, D.2.a až D.2.b-4.6, E.2.a až E.2-4.2, F.1 až F.2 | [18 empty] | P | 2
16 | M | 592253340 | skruž studňová kruhová TBH 5-100 D100x100x9 |  |  | kus | 2 |  |  | 0 |  |  |  | základní | 0 | 0 | 0.704 | 1.408 | 0 | 0 | 8 | M | 2 |  |  |  | ROZPOCET | 0 | 0 | 0 | 0 | 0 | 1 | 0 | 4 | -420361331
|  |  | příl. č.: A., B., C.1.1 až C.4.9, D.2.a až D.2.b-4.6, E.2.a až E.2-4.2, F.1 až F.2 | [18 empty] | P | 2
17 | M | 592255450 | skruž studňová kruhová TBH 34-100 D100x50x9 |  |  | kus | 1 |  |  | 0 |  |  |  | základní | 0 | 0 | 0.365 | 0.365 | 0 | 0 | 8 | M | 2 |  |  |  | ROZPOCET | 0 | 0 | 0 | 0 | 0 | 1 | 0 | 4 | 1044784168
|  |  | příl. č.: A., B., C.1.1 až C.4.9, D.2.a až D.2.b-4.6, E.2.a až E.2-4.2, F.1 až F.2 | [18 empty] | P | 2
| 5 - Komunikace | [8 empty] | 0 | [5 empty] | 101.2795 |  | 132.5055 |  | 0 | 1 | D | 1 |  |  |  | ROZPOCET | [6 empty] | 0
18 | K | 577145131 | Asfaltový beton vrstva obrusná ACO 11 (ABS) s rozprostřením a se zhutněním v pruhu šířky do 3 m tř. I, po zhutnění tl. 50 mm; včet. příp. Spojovacího postřiku 0,3 kg/m2 ( viz. Skladby komunikací v Technické zprávě) |  |  | m2 | 485 |  |  | 0 |  |  |  | základní | 0.071 | 34.435 | 0 | 0 | 0 | 0 | 4 | K | 2 |  |  |  | ROZPOCET | 0 | 0 | 0 | 0 | 0 | 1 | 0 | 4 | -719783041
|  |  | příl. č.: A., B., C.1.1 až C.4.9, D.2.a až D.2.b-4.6, E.2.a až E.2-4.2, F.1 až F.2 | [18 empty] | P | 2
19 | K | 577176131 | Asfaltový beton vrstva ložní ACL 22+ (ABVH) tl 80 mm š do 3 m z modifikovaného asfaltu |  |  | m2 | 485 |  |  | 0 |  |  |  | základní | 0.1 | 48.5 | 0 | 0 | 0 | 0 | 4 | K | 2 |  |  |  | ROZPOCET | 0 | 0 | 0 | 0 | 0 | 1 | 0 | 4 | -465004848
|  |  | příl. č.: A., B., C.1.1 až C.4.9, D.2.a až D.2.b-4.6, E.2.a až E.2-4.2, F.1 až F.2 | [18 empty] | P | 2
20 | K | 564851113 | Podklad ze štěrkodrti ŠD fr.0-32 mm s rozprostřením a zhutněním, po zhutnění tl. 170 mm |  |  | m2 | 388.25 |  |  | 0 |  |  |  | základní | 0.026 | 10.0945 | 0.31628 | 122.7957 | 0 | 0 | 4 | K | 2 |  |  |  | ROZPOCET | 0 | 0 | 0 | 0 | 0 | 1 | 0 | 4 | 1802814020
|  |  | příl. č.: A., B., C.1.1 až C.4.9, D.2.a až D.2.b-4.6, E.2.a až E.2-4.2, F.1 až F.2 | [18 empty] | P | 2
21 | K | 596312111 | Kladení dlažby tl. 80 pozemních komunikací s ložem z kameniva těženého tl. 50 mm |  |  | m2 | 10 |  |  | 0 |  |  |  | základní | 0.658 | 6.58 | 0.1081 | 1.081 | 0 | 0 | 4 | K | 2 |  |  |  | ROZPOCET | 0 | 0 | 0 | 0 | 0 | 1 | 0 | 4 | 816291162
|  |  | příl. č.: A., B., C.1.1 až C.4.9, D.2.a až D.2.b-4.6, E.2.a až E.2-4.2, F.1 až F.2 | [18 empty] | P | 2
22 | M | 592449980 | dlažba kostková zámková tl 80 mm, barva natural-šedá |  |  | m2 | 10.5 |  |  | 0 |  |  |  | základní | 0 | 0 | 0.18 | 1.89 | 0 | 0 | 8 | M | 2 |  |  |  | ROZPOCET | 0 | 0 | 0 | 0 | 0 | 1 | 0 | 4 | -892743674
|  |  | příl. č.: A., B., C.1.1 až C.4.9, D.2.a až D.2.b-4.6, E.2.a až E.2-4.2, F.1 až F.2 | [18 empty] | P | 2
23 | K | 567124111 | Podklad z podkladového betonu PB tř. PB I (C 20/25) tl. 150 mm |  |  | m2 | 10 |  |  | 0 |  |  |  | základní | 0.151 | 1.51 | 0.37027 | 3.7027 | 0 | 0 | 4 | K | 2 |  |  |  | ROZPOCET | 0 | 0 | 0 | 0 | 0 | 1 | 0 | 4 | 782954305
|  |  | příl. č.: A., B., C.1.1 až C.4.9, D.2.a až D.2.b-4.6, E.2.a až E.2-4.2, F.1 až F.2 | [18 empty] | P | 2
24 | K | 567125115 | Podklad B zn II tl.150 - pod dlažbu |  |  | m2 | 10 |  |  | 0 |  |  |  | základní | 0 | 0 | 0 | 0 | 0 | 0 | 4 | K | 2 |  |  |  | ROZPOCET | 0 | 0 | 0 | 0 | 0 | 1 | 0 | 4 | 1694566038
|  |  | příl. č.: A., B., C.1.1 až C.4.9, D.2.a až D.2.b-4.6, E.2.a až E.2-4.2, F.1 až F.2 | [18 empty] | P | 2
25 | K | 564251111 | Podklad nebo podsyp ze štěrkopísku ŠP s rozprostřením, vlhčením a zhutněním, po zhutnění tl. 150 mm |  |  | m2 | 10 |  |  | 0 |  |  |  | základní | 0.016 | 0.16 | 0.30361 | 3.0361 | 0 | 0 | 4 | K | 2 |  |  |  | ROZPOCET | 0 | 0 | 0 | 0 | 0 | 1 | 0 | 4 | -1294265404
|  |  | příl. č.: A., B., C.1.1 až C.4.9, D.2.a až D.2.b-4.6, E.2.a až E.2-4.2, F.1 až F.2 | [18 empty] | P | 2
| 8 - Trubní vedení | [8 empty] | 0 | [5 empty] | 14.486 |  | 0.28705 |  | 0 | 1 | D | 1 |  |  |  | ROZPOCET | [6 empty] | 0
26 | K | 831312121 | Montáž potrubí z trub kameninových těsněných pryžovými kroužky otevřený výkop sklon do 20 % DN 150 |  |  | m | 3 |  |  | 0 |  |  |  | základní | 0.354 | 1.062 | 0.00061 | 0.00183 | 0 | 0 | 4 | K | 2 |  |  |  | ROZPOCET | 0 | 0 | 0 | 0 | 0 | 1 | 0 | 4 | -2096960193
|  |  | příl. č.: A., B., C.1.1 až C.4.9, D.2.a až D.2.b-4.6, E.2.a až E.2-4.2, F.1 až F.2 | [18 empty] | P | 2
27 | M | 597106750 | trouba kameninová glazovaná DN150mm L1,50m spojovací systém F |  |  | m | 3.045 |  |  | 0 |  |  |  | základní | 0 | 0 | 0.024 | 0.07308 | 0 | 0 | 8 | M | 2 |  |  |  | ROZPOCET | 0 | 0 | 0 | 0 | 0 | 1 | 0 | 4 | -16388289
|  |  | příl. č.: A., B., C.1.1 až C.4.9, D.2.a až D.2.b-4.6, E.2.a až E.2-4.2, F.1 až F.2 | [18 empty] | P | 2
28 | K | 871218113 | Kladení drenážního potrubí z flexibilního PVC průměru 80 mm |  |  | m | 140 |  |  | 0 |  |  |  | základní | 0.06 | 8.4 | 0 | 0 | 0 | 0 | 4 | K | 2 |  |  |  | ROZPOCET | 0 | 0 | 0 | 0 | 0 | 1 | 0 | 4 | 1780097400
|  |  | příl. č.: A., B., C.1.1 až C.4.9, D.2.a až D.2.b-4.6, E.2.a až E.2-4.2, F.1 až F.2 | [18 empty] | P | 2
29 | M | 286112230 | trubka drenážní flexibilní 80 mm v kotoučích |  |  | m | 140 |  |  | 0 |  |  |  | základní | 0 | 0 | 0.00048 | 0.0672 | 0 | 0 | 8 | M | 2 |  |  |  | ROZPOCET | 0 | 0 | 0 | 0 | 0 | 1 | 0 | 4 | -634158214
|  |  | příl. č.: A., B., C.1.1 až C.4.9, D.2.a až D.2.b-4.6, E.2.a až E.2-4.2, F.1 až F.2 | [18 empty] | P | 2
30 | K | 895941311 | Uliční vpust z betonových prafabrikátů DIN 4052 beton C 25/30, vybavená mříží UV-plast se záp.uzávěrou s rámem zatížení D 400, s kalovým košem z tvrzeného Pe a kalovou prohlubní, celková hloubka 2 m, vč. podkladní desky C 12/15 tl. 80 mm |  |  | kus | 1 |  |  | 0 |  |  |  | základní | 5.024 | 5.024 | 0.14494 | 0.14494 | 0 | 0 | 4 | K | 2 |  |  |  | ROZPOCET | 0 | 0 | 0 | 0 | 0 | 1 | 0 | 4 | -559026164
|  |  | příl. č.: A., B., C.1.1 až C.4.9, D.2.a až D.2.b-4.6, E.2.a až E.2-4.2, F.1 až F.2 | [18 empty] | P | 2
| 9 - Ostatní konstrukce a práce-bourání | [8 empty] | 0 | [5 empty] | 60.233 |  | 60.5657 |  | 0 | 1 | D | 1 |  |  |  | ROZPOCET | [6 empty] | 0
31 | K | 916261111 | Osazení silniční obruby z dlažebních kostek v jedné řadě s ložem tl. 50 až 100 mm, s vyplněním a zatřením spár cementovou maltou z drobných kostek s boční opěrou z betonu prostého tř. C20/25nXF3, do lože z betonu prostého téže značky |  |  | m | 7 |  |  | 0 |  |  |  | základní | 0.119 | 0.833 | 0.08981 | 0.62867 | 0 | 0 | 4 | K | 2 |  |  |  | ROZPOCET | 0 | 0 | 0 | 0 | 0 | 1 | 0 | 4 | -95059932
|  |  | příl. č.: A., B., C.1.1 až C.4.9, D.2.a až D.2.b-4.6, E.2.a až E.2-4.2, F.1 až F.2 | [18 empty] | P | 2
32 | M | 583801600 | kostka dlažební - výrobky lomařské a kamenické pro komunikace (kostky dlažební, krajníky a obrubníky) kostka dlažební žula |  |  | t | 0.455 |  |  | 0 |  |  |  | základní | 0 | 0 | 1 | 0.455 | 0 | 0 | 8 | M | 2 |  |  |  | ROZPOCET | 0 | 0 | 0 | 0 | 0 | 1 | 0 | 4 | 1444795636
|  |  | příl. č.: A., B., C.1.1 až C.4.9, D.2.a až D.2.b-4.6, E.2.a až E.2-4.2, F.1 až F.2 | [18 empty] | P | 2
|  |  | 0,065*7 |  |  |  | 0.455 | [14 empty] | VV | 2 | 2 | True | 1 | ROZPOCET
33 | K | 917862111 | Osazení chodníkového obrubníku betonového se zřízením lože, s vyplněním a zatřením spár cementovou maltou stojatého s boční opěrou z betonu prostého tř. C20/25nXF3, do lože z betonu prostého téže značky |  |  | m | 275 |  |  | 0 |  |  |  | základní | 0.216 | 59.4 | 0.13556 | 37.279 | 0 | 0 | 4 | K | 2 |  |  |  | ROZPOCET | 0 | 0 | 0 | 0 | 0 | 1 | 0 | 4 | -1654187424
|  |  | příl. č.: A., B., C.1.1 až C.4.9, D.2.a až D.2.b-4.6, E.2.a až E.2-4.2, F.1 až F.2 | [18 empty] | P | 2
34 | M | 592174740 | obrubník silniční ABO100/15/25 II |  |  | kus | 270 |  |  | 0 |  |  |  | základní | 0 | 0 | 0.081 | 21.87 | 0 | 0 | 8 | M | 2 |  |  |  | ROZPOCET | 0 | 0 | 0 | 0 | 0 | 1 | 0 | 4 | 843384279
|  |  | příl. č.: A., B., C.1.1 až C.4.9, D.2.a až D.2.b-4.6, E.2.a až E.2-4.2, F.1 až F.2 | [18 empty] | P | 2
35 | M | 592174750 | obrubník silniční ABO100/15/15 II šedý |  |  | kus | 3 |  |  | 0 |  |  |  | základní | 0 | 0 | 0.063 | 0.189 | 0 | 0 | 8 | M | 2 |  |  |  | ROZPOCET | 0 | 0 | 0 | 0 | 0 | 1 | 0 | 4 | 957671848
|  |  | příl. č.: A., B., C.1.1 až C.4.9, D.2.a až D.2.b-4.6, E.2.a až E.2-4.2, F.1 až F.2 | [18 empty] | P | 2
36 | M | 592174760 | obrubník silniční ABO100/15/15 II šedý |  |  | kus | 1 |  |  | 0 |  |  |  | základní | 0 | 0 | 0.072 | 0.072 | 0 | 0 | 8 | M | 2 |  |  |  | ROZPOCET | 0 | 0 | 0 | 0 | 0 | 1 | 0 | 4 | 96705810
|  |  | příl. č.: A., B., C.1.1 až C.4.9, D.2.a až D.2.b-4.6, E.2.a až E.2-4.2, F.1 až F.2 | [18 empty] | P | 2
37 | M | 5921747601 | obrubník silniční ABO100/15/15 II šedý |  |  | kus | 1 |  |  | 0 |  |  |  | základní | 0 | 0 | 0.072 | 0.072 | 0 | 0 | 8 | M | 2 |  |  |  | ROZPOCET | 0 | 0 | 0 | 0 | 0 | 1 | 0 | 4 | -2142420556
|  |  | příl. č.: A., B., C.1.1 až C.4.9, D.2.a až D.2.b-4.6, E.2.a až E.2-4.2, F.1 až F.2 | [18 empty] | P | 2
| 99 - Přesun hmot | [8 empty] | 0 | [5 empty] | 8.5876 |  | 0 |  | 0 | 1 | D | 1 |  |  |  | ROZPOCET | [6 empty] | 0
38 | K | 998225111 | Přesun hmot pro pozemní komunikace a letiště s krytem živičným |  |  | t | 536.722 |  |  | 0 |  |  |  | základní | 0.016 | 8.5876 | 0 | 0 | 0 | 0 | 4 | K | 2 |  |  |  | ROZPOCET | 0 | 0 | 0 | 0 | 0 | 1 | 0 | 4 | -60473598
|  |  | příl. č.: A., B., C.1.1 až C.4.9, D.2.a až D.2.b-4.6, E.2.a až E.2-4.2, F.1 až F.2 | [18 empty] | P | 2

## 79 - SO 2.2 Hospodářský s...
| List obsahuje: |  | 1) KRYCÍ LIST SOUPISU STAVEBNÍCH PRACÍ, DODÁVEK A SLUŽEB S VÝKAZEM VÝMĚR |  | 2) REKAPITULACE SOUPISU STAVEBNÍCH PRACÍ, DODÁVEK A SLUŽEB S VÝKAZEM VÝMĚR |  |  | 3) Rozpočet |  |  | Zpět na list: | Rekapitulace stavby
optimalizováno pro tisk sestav ve formátu A4 - na výšku | [11 empty] | >> skryté sloupce << | [9 empty] | {9e3d8c55-6f9a-49b9-800b-2af1afde5eb1}
2
KRYCÍ LIST SOUPISU STAVEBNÍCH PRACÍ, DODÁVEK A SLUŽEB S VÝKAZEM VÝMĚR | [12 empty] | v --- níže se nacházejí doplnkové a pomocné údaje k sestavám --- v | [8 empty] | False
| Stavba: |  | Rekonstrukce a prodloužení sběrače B do Radvanic
| Objekt: |  | NOVÁ VÝST. - NOVÁ VÝSTAVBA - hrazeno z prostředků MO
| Část: |  | SO 02 - SO 02 Obslužná komunikace
| Úroveň 3: |  | 79 - SO 2.2 Hospodářský sjezd
| JKSO: |  | 827 2 | [5 empty] | CC-CZ: |  | 2
| Místo: |  | k. ú. Slezská Ostrava, Radvanice a Bartovice | [5 empty] | Datum: |  | 15.12.2015
| CZ-CPV: |  | 45233226-9
| Objednatel: | [7 empty] | IČ:
DIČ:
| Zhotovitel: | [7 empty] | IČ:
DIČ:
| Projektant: | [7 empty] | IČ:
DIČ:
| Zpracovatel: | [7 empty] | IČ:
DIČ:
Poznámka:
CZ-CPV: 45233226-9 Výstavba příjezdových komunikací
| Náklady z rozpočtu | [7 empty] | 0
| Ostatní náklady | [7 empty] | 0
| Cena bez DPH | [7 empty] | 0
| DPH | základní | 21% | ze | 0 |  |  |  | 0
|  | snížená | 15% | ze | 0 |  |  |  | 0
|  | zákl. přenesená | 21% | ze | 0 |  |  |  | 0
|  | sníž. přenesená | 15% | ze | 0 |  |  |  | 0
|  | nulová | 0% | ze | 0 |  |  |  | 0
| Cena s DPH |  |  | v | CZK |  |  | 0
| Projektant |  |  |  |  | Zpracovatel
| Datum a podpis: |  |  | Razítko |  | Datum a podpis: |  |  |  | Razítko
| Objednavatel |  |  |  |  | Zhotovitel
| Datum a podpis: |  |  | Razítko |  | Datum a podpis: |  |  |  | Razítko
REKAPITULACE SOUPISU STAVEBNÍCH PRACÍ, DODÁVEK A SLUŽEB S VÝKAZEM VÝMĚR
Stavba: |  |  | Rekonstrukce a prodloužení sběrače B do Radvanic
Objekt: |  |  | NOVÁ VÝST. - NOVÁ VÝSTAVBA - hrazeno z prostředků MO
Část: |  |  | SO 02 - SO 02 Obslužná komunikace
Úroveň 3: |  |  | 79 - SO 2.2 Hospodářský sjezd
Místo: |  |  | k. ú. Slezská Ostrava, Radvanice a Bartovice |  |  |  | Datum: |  | 15.12.2015
Objednatel: |  |  | 0 |  |  |  | Projektant: |  | 0
Zhotovitel: | [6 empty] | Zpracovatel: |  | 0
Kód - Popis | [9 empty] | Cena celkem [CZK]
1) Náklady z rozpočtu | [9 empty] | 0 | [12 empty] | -1
| HSV - Práce a dodávky HSV | [8 empty] | 0
| 1 - Zemní práce | [8 empty] | 0
| 2 - Zakládání | [8 empty] | 0
| 5 - Komunikace | [8 empty] | 0
| 9 - Ostatní konstrukce a práce-bourání | [8 empty] | 0
| 99 - Přesun hmot | [8 empty] | 0
2) Ostatní náklady | [9 empty] | 0 |  |  |  | DPH
Celkové náklady za stavbu 1) + 2) | [7 empty] | 0
SOUPIS STAVEBNÍCH PRACÍ, DODÁVEK A SLUŽEB S VÝKAZEM VÝMĚR
Stavba: |  |  | Rekonstrukce a prodloužení sběrače B do Radvanic
Objekt: |  |  | NOVÁ VÝST. - NOVÁ VÝSTAVBA - hrazeno z prostředků MO
Část: |  |  | SO 02 - SO 02 Obslužná komunikace
Úroveň 3: |  |  | 79 - SO 2.2 Hospodářský sjezd
Místo: |  |  | k. ú. Slezská Ostrava, Radvanice a Bartovice |  |  |  | Datum: |  | 15.12.2015
Objednatel: |  |  | 0 |  |  |  | Projektant: |  | 0
Zhotovitel: | [6 empty] | Zpracovatel: |  | 0
PČ | Typ | Kód | Popis |  |  | MJ | Množství | J.cena [CZK] |  | Cena celkem [CZK] |  |  | Poznámka | DPH | J. Nh [h] | Nh celkem [h] | J. hmotnost [t] | Hmotnost celkem [t] | J. suť [t] | Suť Celkem [t]
Náklady z rozpočtu | [9 empty] | 0 | [5 empty] | 118.4171 |  | 68.0519 |  | 0 |  | D | -1 | [7 empty] | 0
| HSV - Práce a dodávky HSV | [8 empty] | 0 | [5 empty] | 118.4171 |  | 68.0519 |  | 0 | 1 | D | 0 | ROZPOCET | [6 empty] | 0
| 1 - Zemní práce | [8 empty] | 0 | [5 empty] | 28.5119 |  | 7.2036 |  | 0 | 1 | D | 1 | ROZPOCET | [6 empty] | 0
1 | K | 121101102 | Sejmutí ornice nebo lesní půdy s vodorovným přemístěním na hromady v místě upotřebení nebo na dočasné či trvalé skládky se složením, na vzdálenost do 250 m |  |  | m3 | 30 |  |  | 0 |  |  |  | základní | 0.013 | 0.39 | 0 | 0 | 0 | 0 | 4 | K | 2 | ROZPOCET | 0 | 0 | 0 | 0 | 0 | 1 | 0 | 4 | -1459706489
|  |  | příl. č.: A., B., C.1.1 až C.4.9, D.2.a až D.2.b-4.6, E.2.a až E.2-4.2, F.1 až F.2 | [18 empty] | P | 2
2 | K | 122202202 | Odkopávky pro silnice objem do 1000 m3 v hornině tř. 3 |  |  | m3 | 29.7 |  |  | 0 |  |  |  | základní | 0.223 | 6.6231 | 0 | 0 | 0 | 0 | 4 | K | 2 | ROZPOCET | 0 | 0 | 0 | 0 | 0 | 1 | 0 | 4 | -1685038433
|  |  | příl. č.: A., B., C.1.1 až C.4.9, D.2.a až D.2.b-4.6, E.2.a až E.2-4.2, F.1 až F.2 | [18 empty] | P | 2
3 | K | 162701103 | Vodorovné přemístění výkopku do 8000 m horniny tř. 1 až 4 |  |  | m3 | 29.7 |  |  | 0 |  |  |  | základní | 0.011 | 0.3267 | 0 | 0 | 0 | 0 | 4 | K | 2 | ROZPOCET | 0 | 0 | 0 | 0 | 0 | 1 | 0 | 4 | -1571308180
|  |  | příl. č.: A., B., C.1.1 až C.4.9, D.2.a až D.2.b-4.6, E.2.a až E.2-4.2, F.1 až F.2 | [18 empty] | P | 2
4 | K | 171101101 | Násyp vhodnou tříděnou zeminou (slabě soudržná) max. zrnitost 150 mm s uložením ve vrstvách a se zhutněním jam, šachet, rýh nebo kolem objektů v těchto vykopávkách D 90% s naložením a přemístěním |  |  | m3 | 3.6 |  |  | 0 |  |  |  | základní | 0.043 | 0.1548 | 0 | 0 | 0 | 0 | 4 | K | 2 | ROZPOCET | 0 | 0 | 0 | 0 | 0 | 1 | 0 | 4 | 279372356
|  |  | příl. č.: A., B., C.1.1 až C.4.9, D.2.a až D.2.b-4.6, E.2.a až E.2-4.2, F.1 až F.2 | [18 empty] | P | 2
5 | M | 583439590 | přírodní kamenivo drcené hrubé frakce 0-63 mm, tř.B |  |  | t | 7.2 |  |  | 0 |  |  |  | základní | 0 | 0 | 1 | 7.2 | 0 | 0 | 8 | M | 2 | ROZPOCET | 0 | 0 | 0 | 0 | 0 | 1 | 0 | 4 | 1670128237
|  |  | příl. č.: A., B., C.1.1 až C.4.9, D.2.a až D.2.b-4.6, E.2.a až E.2-4.2, F.1 až F.2 | [18 empty] | P | 2
6 | K | 171201201 | Uložení sypaniny na skládku |  |  | m3 | 29.7 |  |  | 0 |  |  |  | základní | 0.009 | 0.2673 | 0 | 0 | 0 | 0 | 4 | K | 2 | ROZPOCET | 0 | 0 | 0 | 0 | 0 | 1 | 0 | 4 | -365718245
|  |  | příl. č.: A., B., C.1.1 až C.4.9, D.2.a až D.2.b-4.6, E.2.a až E.2-4.2, F.1 až F.2 | [18 empty] | P | 2
7 | K | 180402111 | Založení parkového trávníku výsevem v rovině a ve svahu do 1:5 |  |  | m2 | 120 |  |  | 0 |  |  |  | základní | 0.06 | 7.2 | 0 | 0 | 0 | 0 | 4 | K | 2 | ROZPOCET | 0 | 0 | 0 | 0 | 0 | 1 | 0 | 4 | 861416081
|  |  | příl. č.: A., B., C.1.1 až C.4.9, D.2.a až D.2.b-4.6, E.2.a až E.2-4.2, F.1 až F.2 | [18 empty] | P | 2
8 | M | 005724700 | směs travní krajinná - technická |  |  | kg | 3.6 |  |  | 0 |  |  |  | základní | 0 | 0 | 0.001 | 0.0036 | 0 | 0 | 8 | M | 2 | ROZPOCET | 0 | 0 | 0 | 0 | 0 | 1 | 0 | 4 | -1635007647
|  |  | příl. č.: A., B., C.1.1 až C.4.9, D.2.a až D.2.b-4.6, E.2.a až E.2-4.2, F.1 až F.2 | [18 empty] | P | 2
9 | K | 181101102 | Úprava pláně v zářezech v hornině tř. 1 až 4 se zhutněním |  |  | m2 | 70 |  |  | 0 |  |  |  | základní | 0.018 | 1.26 | 0 | 0 | 0 | 0 | 4 | K | 2 | ROZPOCET | 0 | 0 | 0 | 0 | 0 | 1 | 0 | 4 | -151278753
|  |  | příl. č.: A., B., C.1.1 až C.4.9, D.2.a až D.2.b-4.6, E.2.a až E.2-4.2, F.1 až F.2 | [18 empty] | P | 2
10 | K | 181301114 | Rozprostření ornice pl nad 500 m2 v rovině nebo ve svahu do 1:5 vrstva do 250 mm |  |  | m2 | 120 |  |  | 0 |  |  |  | základní | 0.04 | 4.8 | 0 | 0 | 0 | 0 | 4 | K | 2 | ROZPOCET | 0 | 0 | 0 | 0 | 0 | 1 | 0 | 4 | -2013063512
|  |  | příl. č.: A., B., C.1.1 až C.4.9, D.2.a až D.2.b-4.6, E.2.a až E.2-4.2, F.1 až F.2 | [18 empty] | P | 2
11 | K | 182201101 | Svahování násypů |  |  | m2 | 70 |  |  | 0 |  |  |  | základní | 0.107 | 7.49 | 0 | 0 | 0 | 0 | 4 | K | 2 | ROZPOCET | 0 | 0 | 0 | 0 | 0 | 1 | 0 | 4 | 346716958
|  |  | příl. č.: A., B., C.1.1 až C.4.9, D.2.a až D.2.b-4.6, E.2.a až E.2-4.2, F.1 až F.2 | [18 empty] | P | 2
12 | K | Popl.4 | Poplatek za skládku přebytečné zeminy, vč. anylýz rozboru o uložení odpadu na skládku |  |  | m3 | 29.7 |  |  | 0 |  |  |  | základní | 0 | 0 | 0 | 0 | 0 | 0 | 4 | K | 2 | ROZPOCET | 0 | 0 | 0 | 0 | 0 | 1 | 0 | 4 | 460440533
|  |  | příl. č.: A., B., C.1.1 až C.4.9, D.2.a až D.2.b-4.6, E.2.a až E.2-4.2, F.1 až F.2 | [18 empty] | P | 2
| 2 - Zakládání | [8 empty] | 0 | [5 empty] | 2.232 |  | 0.0324 |  | 0 | 1 | D | 1 | ROZPOCET | [6 empty] | 0
13 | K | 289971212 | Vrstvy z geotextilií ve sklonu do 1:5 š do 6 m |  |  | m2 | 72 |  |  | 0 |  |  |  | základní | 0.031 | 2.232 | 3e-05 | 0.00216 | 0 | 0 | 4 | K | 2 | ROZPOCET | 0 | 0 | 0 | 0 | 0 | 1 | 0 | 4 | -1815689424
|  |  | příl. č.: A., B., C.1.1 až C.4.9, D.2.a až D.2.b-4.6, E.2.a až E.2-4.2, F.1 až F.2 | [18 empty] | P | 2
14 | M | 693660560 | Separační geotextilie 350g/m2 |  |  | m2 | 86.4 |  |  | 0 |  |  |  | základní | 0 | 0 | 0.00035 | 0.03024 | 0 | 0 | 8 | M | 2 | ROZPOCET | 0 | 0 | 0 | 0 | 0 | 1 | 0 | 4 | -1211224759
|  |  | příl. č.: A., B., C.1.1 až C.4.9, D.2.a až D.2.b-4.6, E.2.a až E.2-4.2, F.1 až F.2 | [18 empty] | P | 2
| 5 - Komunikace | [8 empty] | 0 | [5 empty] | 11.82 |  | 18.9768 |  | 0 | 1 | D | 1 | ROZPOCET | [6 empty] | 0
15 | K | 564851113 | Podklad ze štěrkodrti ŠD fr.0-32 mm s rozprostřením a zhutněním, po zhutnění tl. 170 mm |  |  | m2 | 60 |  |  | 0 |  |  |  | základní | 0.026 | 1.56 | 0.31628 | 18.9768 | 0 | 0 | 4 | K | 2 | ROZPOCET | 0 | 0 | 0 | 0 | 0 | 1 | 0 | 4 | 1268318077
|  |  | příl. č.: A., B., C.1.1 až C.4.9, D.2.a až D.2.b-4.6, E.2.a až E.2-4.2, F.1 až F.2 | [18 empty] | P | 2
16 | K | 577176131 | Asfaltový beton vrstva ložní ACL 22+ (ABVH) tl 80 mm š do 3 m z modifikovaného asfaltu |  |  | m2 | 60 |  |  | 0 |  |  |  | základní | 0.1 | 6 | 0 | 0 | 0 | 0 | 4 | K | 2 | ROZPOCET | 0 | 0 | 0 | 0 | 0 | 1 | 0 | 4 | -9371844
|  |  | příl. č.: A., B., C.1.1 až C.4.9, D.2.a až D.2.b-4.6, E.2.a až E.2-4.2, F.1 až F.2 | [18 empty] | P | 2
17 | K | 577145131 | Asfaltový beton vrstva obrusná ACO 11 (ABS) s rozprostřením a se zhutněním v pruhu šířky do 3 m tř. I, po zhutnění tl. 50 mm; včet. příp. Spojovacího postřiku 0,3 kg/m2 ( viz. Skladby komunikací v Technické zprávě) |  |  | m2 | 60 |  |  | 0 |  |  |  | základní | 0.071 | 4.26 | 0 | 0 | 0 | 0 | 4 | K | 2 | ROZPOCET | 0 | 0 | 0 | 0 | 0 | 1 | 0 | 4 | -117045974
|  |  | příl. č.: A., B., C.1.1 až C.4.9, D.2.a až D.2.b-4.6, E.2.a až E.2-4.2, F.1 až F.2 | [18 empty] | P | 2
| 9 - Ostatní konstrukce a práce-bourání | [8 empty] | 0 | [5 empty] | 74.7644 |  | 41.8391 |  | 0 | 1 | D | 1 | ROZPOCET | [6 empty] | 0
18 | K | 916261111 | Osazení silniční obruby z dlažebních kostek v jedné řadě s ložem tl. 50 až 100 mm, s vyplněním a zatřením spár cementovou maltou z drobných kostek s boční opěrou z betonu prostého tř. C 12/15, do lože z betonu prostého téže značky |  |  | m | 22 |  |  | 0 |  |  |  | základní | 0.119 | 2.618 | 0.08981 | 1.9758 | 0 | 0 | 4 | K | 2 | ROZPOCET | 0 | 0 | 0 | 0 | 0 | 1 | 0 | 4 | -1662888485
|  |  | příl. č.: A., B., C.1.1 až C.4.9, D.2.a až D.2.b-4.6, E.2.a až E.2-4.2, F.1 až F.2 | [18 empty] | P | 2
19 | M | 583801600 | kostka dlažební - výrobky lomařské a kamenické pro komunikace (kostky dlažební, krajníky a obrubníky) kostka dlažební žula |  |  | t | 1 |  |  | 0 |  |  |  | základní | 0 | 0 | 1 | 1 | 0 | 0 | 8 | M | 2 | ROZPOCET | 0 | 0 | 0 | 0 | 0 | 1 | 0 | 4 | 243848842
|  |  | příl. č.: A., B., C.1.1 až C.4.9, D.2.a až D.2.b-4.6, E.2.a až E.2-4.2, F.1 až F.2 | [18 empty] | P | 2
20 | K | 917862111 | Osazení chodníkového obrubníku betonového se zřízením lože, s vyplněním a zatřením spár cementovou maltou stojatého s boční opěrou z betonu prostého tř. C 12/15, do lože z betonu prostého téže značky |  |  | m | 30 |  |  | 0 |  |  |  | základní | 0.216 | 6.48 | 0.13556 | 4.0668 | 0 | 0 | 4 | K | 2 | ROZPOCET | 0 | 0 | 0 | 0 | 0 | 1 | 0 | 4 | 480391989
|  |  | příl. č.: A., B., C.1.1 až C.4.9, D.2.a až D.2.b-4.6, E.2.a až E.2-4.2, F.1 až F.2 | [18 empty] | P | 2
21 | M | 592174740 | obrubník silniční ABO100/15/25 II |  |  | kus | 30 |  |  | 0 |  |  |  | základní | 0 | 0 | 0.081 | 2.43 | 0 | 0 | 8 | M | 2 | ROZPOCET | 0 | 0 | 0 | 0 | 0 | 1 | 0 | 4 | -681873783
|  |  | příl. č.: A., B., C.1.1 až C.4.9, D.2.a až D.2.b-4.6, E.2.a až E.2-4.2, F.1 až F.2 | [18 empty] | P | 2
22 | K | 919411111 | Čelo propustku z betonu prostého, pro propustek z trub DN 300 až 500 mm |  |  | kus | 2 |  |  | 0 |  |  |  | základní | 8.581 | 17.162 | 6.3843 | 12.7687 | 0 | 0 | 4 | K | 2 | ROZPOCET | 0 | 0 | 0 | 0 | 0 | 1 | 0 | 4 | 232079808
|  |  | příl. č.: A., B., C.1.1 až C.4.9, D.2.a až D.2.b-4.6, E.2.a až E.2-4.2, F.1 až F.2 | [18 empty] | P | 2
23 | K | 919511111 | Zřízení propustku z trub betonových nebo železobetonových DN 300 mm |  |  | m | 11.5 |  |  | 0 |  |  |  | základní | 1.435 | 16.5025 | 0.62662 | 7.2061 | 0 | 0 | 4 | K | 2 | ROZPOCET | 0 | 0 | 0 | 0 | 0 | 1 | 0 | 4 | -4362378
|  |  | příl. č.: A., B., C.1.1 až C.4.9, D.2.a až D.2.b-4.6, E.2.a až E.2-4.2, F.1 až F.2 | [18 empty] | P | 2
24 | M | 592225350 | trouba železob.hrdlová přímá s integr.těs. TZH-Q 30/250 |  |  | kus | 5 |  |  | 0 |  |  |  | základní | 0 | 0 | 0.411 | 2.055 | 0 | 0 | 8 | M | 2 | ROZPOCET | 0 | 0 | 0 | 0 | 0 | 1 | 0 | 4 | 273338905
|  |  | příl. č.: A., B., C.1.1 až C.4.9, D.2.a až D.2.b-4.6, E.2.a až E.2-4.2, F.1 až F.2 | [18 empty] | P | 2
25 | K | 919535555 | Obetonování trubního propustku betonem prostým tř. C 12/15 |  |  | m3 | 2.52 |  |  | 0 |  |  |  | základní | 3.644 | 9.1829 | 2.3304 | 5.8725 | 0 | 0 | 4 | K | 2 | ROZPOCET | 0 | 0 | 0 | 0 | 0 | 1 | 0 | 4 | -924075894
|  |  | příl. č.: A., B., C.1.1 až C.4.9, D.2.a až D.2.b-4.6, E.2.a až E.2-4.2, F.1 až F.2 | [18 empty] | P | 2
26 | M | BETONIKA | Podkladní prahy IZX 10/600 |  |  | kus | 11 |  |  | 0 |  |  |  | základní | 0 | 0 | 0 | 0 | 0 | 0 | 8 | M | 2 | ROZPOCET | 0 | 0 | 0 | 0 | 0 | 1 | 0 | 4 | -994702628
|  |  | příl. č.: A., B., C.1.1 až C.4.9, D.2.a až D.2.b-4.6, E.2.a až E.2-4.2, F.1 až F.2 | [18 empty] | P | 2
27 | K | 451313111 | Podklad pod dlažbu z betonu prostého tř. C12/15 tl 200 mm |  |  | m2 | 10 |  |  | 0 |  |  |  | základní | 0.235 | 2.35 | 0 | 0 | 0 | 0 | 4 | K | 2 | ROZPOCET | 0 | 0 | 0 | 0 | 0 | 1 | 0 | 4 | -2044258239
|  |  | příl. č.: A., B., C.1.1 až C.4.9, D.2.a až D.2.b-4.6, E.2.a až E.2-4.2, F.1 až F.2 | [18 empty] | P | 2
28 | K | 465511411 | Dlažba z lomového kamene s vyplněním spár maltou a vyspárováním, tl. 200 mm |  |  | m2 | 10 |  |  | 0 |  |  |  | základní | 2.04 | 20.4 | 0.44642 | 4.4642 | 0 | 0 | 4 | K | 2 | ROZPOCET | 0 | 0 | 0 | 0 | 0 | 1 | 0 | 4 | 1734049045
|  |  | příl. č.: A., B., C.1.1 až C.4.9, D.2.a až D.2.b-4.6, E.2.a až E.2-4.2, F.1 až F.2 | [18 empty] | P | 2
29 | K | 359901111-S | Vyčištění nátoku v délce 2*5 m vč. likvidace odpadu |  |  | kpl | 1 |  |  | 0 |  |  |  | základní | 0.069 | 0.069 | 0 | 0 | 0 | 0 | 4 | K | 2 | ROZPOCET | 0 | 0 | 0 | 0 | 0 | 1 | 0 | 4 | -628046467
|  |  | příl. č.: A., B., C.1.1 až C.4.9, D.2.a až D.2.b-4.6, E.2.a až E.2-4.2, F.1 až F.2 | [18 empty] | P | 2
| 99 - Přesun hmot | [8 empty] | 0 | [5 empty] | 1.0888 |  | 0 |  | 0 | 1 | D | 1 | ROZPOCET | [6 empty] | 0
30 | K | 998225111 | Přesun hmot pro pozemní komunikace a letiště s krytem živičným |  |  | t | 68.052 |  |  | 0 |  |  |  | základní | 0.016 | 1.0888 | 0 | 0 | 0 | 0 | 4 | K | 2 | ROZPOCET | 0 | 0 | 0 | 0 | 0 | 1 | 0 | 4 | 98655776
|  |  | příl. č.: A., B., C.1.1 až C.4.9, D.2.a až D.2.b-4.6, E.2.a až E.2-4.2, F.1 až F.2 | [18 empty] | P | 2

## 80 - SO 2.3 Úprava obsluž...
| List obsahuje: |  | 1) KRYCÍ LIST SOUPISU STAVEBNÍCH PRACÍ, DODÁVEK A SLUŽEB S VÝKAZEM VÝMĚR |  | 2) REKAPITULACE SOUPISU STAVEBNÍCH PRACÍ, DODÁVEK A SLUŽEB S VÝKAZEM VÝMĚR |  |  | 3) Rozpočet |  |  | Zpět na list: | Rekapitulace stavby
optimalizováno pro tisk sestav ve formátu A4 - na výšku | [11 empty] | >> skryté sloupce << | [9 empty] | {0592c2de-ff5e-4379-a89b-82a20ec00717}
2
KRYCÍ LIST SOUPISU STAVEBNÍCH PRACÍ, DODÁVEK A SLUŽEB S VÝKAZEM VÝMĚR | [12 empty] | v --- níže se nacházejí doplnkové a pomocné údaje k sestavám --- v | [8 empty] | False
| Stavba: |  | Rekonstrukce a prodloužení sběrače B do Radvanic
| Objekt: |  | NOVÁ VÝST. - NOVÁ VÝSTAVBA - hrazeno z prostředků MO
| Část: |  | SO 02 - SO 02 Obslužná komunikace
| Úroveň 3: |  | 80 - SO 2.3 Úprava obslužné komunikace DP Ostrava
| JKSO: |  | 827 2 | [5 empty] | CC-CZ: |  | 2
| Místo: |  | k. ú. Slezská Ostrava, Radvanice a Bartovice | [5 empty] | Datum: |  | 15.12.2015
| CZ-CPV: |  | 45233226-9
| Objednatel: | [7 empty] | IČ:
DIČ:
| Zhotovitel: | [7 empty] | IČ:
DIČ:
| Projektant: | [7 empty] | IČ:
DIČ:
| Zpracovatel: | [7 empty] | IČ:
DIČ:
Poznámka:
CZ-CPV: 45233226-9 Výstavba příjezdových komunikací
| Náklady z rozpočtu | [7 empty] | 0
| Ostatní náklady | [7 empty] | 0
| Cena bez DPH | [7 empty] | 0
| DPH | základní | 21% | ze | 0 |  |  |  | 0
|  | snížená | 15% | ze | 0 |  |  |  | 0
|  | zákl. přenesená | 21% | ze | 0 |  |  |  | 0
|  | sníž. přenesená | 15% | ze | 0 |  |  |  | 0
|  | nulová | 0% | ze | 0 |  |  |  | 0
| Cena s DPH |  |  | v | CZK |  |  | 0
| Projektant |  |  |  |  | Zpracovatel
| Datum a podpis: |  |  | Razítko |  | Datum a podpis: |  |  |  | Razítko
| Objednavatel |  |  |  |  | Zhotovitel
| Datum a podpis: |  |  | Razítko |  | Datum a podpis: |  |  |  | Razítko
REKAPITULACE SOUPISU STAVEBNÍCH PRACÍ, DODÁVEK A SLUŽEB S VÝKAZEM VÝMĚR
Stavba: |  |  | Rekonstrukce a prodloužení sběrače B do Radvanic
Objekt: |  |  | NOVÁ VÝST. - NOVÁ VÝSTAVBA - hrazeno z prostředků MO
Část: |  |  | SO 02 - SO 02 Obslužná komunikace
Úroveň 3: |  |  | 80 - SO 2.3 Úprava obslužné komunikace DP Ostrava
Místo: |  |  | k. ú. Slezská Ostrava, Radvanice a Bartovice |  |  |  | Datum: |  | 15.12.2015
Objednatel: |  |  | 0 |  |  |  | Projektant: |  | 0
Zhotovitel: | [6 empty] | Zpracovatel: |  | 0
Kód - Popis | [9 empty] | Cena celkem [CZK]
1) Náklady z rozpočtu | [9 empty] | 0 | [12 empty] | -1
| HSV - Práce a dodávky HSV | [8 empty] | 0
| 1 - Zemní práce | [8 empty] | 0
| 5 - Komunikace | [8 empty] | 0
| 8 - Trubní vedení | [8 empty] | 0
| 9 - Ostatní konstrukce a práce-bourání | [8 empty] | 0
| 99 - Přesun hmot | [8 empty] | 0
2) Ostatní náklady | [9 empty] | 0 |  |  |  | DPH
Celkové náklady za stavbu 1) + 2) | [7 empty] | 0
SOUPIS STAVEBNÍCH PRACÍ, DODÁVEK A SLUŽEB S VÝKAZEM VÝMĚR
Stavba: |  |  | Rekonstrukce a prodloužení sběrače B do Radvanic
Objekt: |  |  | NOVÁ VÝST. - NOVÁ VÝSTAVBA - hrazeno z prostředků MO
Část: |  |  | SO 02 - SO 02 Obslužná komunikace
Úroveň 3: |  |  | 80 - SO 2.3 Úprava obslužné komunikace DP Ostrava
Místo: |  |  | k. ú. Slezská Ostrava, Radvanice a Bartovice |  |  |  | Datum: |  | 15.12.2015
Objednatel: |  |  | 0 |  |  |  | Projektant: |  | 0
Zhotovitel: | [6 empty] | Zpracovatel: |  | 0
PČ | Typ | Kód | Popis |  |  | MJ | Množství | J.cena [CZK] |  | Cena celkem [CZK] |  |  | Poznámka | DPH | J. Nh [h] | Nh celkem [h] | J. hmotnost [t] | Hmotnost celkem [t] | J. suť [t] | Suť Celkem [t]
Náklady z rozpočtu | [9 empty] | 0 | [5 empty] | 56.4093 |  | 137.0822 |  | 25.41 |  | D | -1 | [7 empty] | 0
| HSV - Práce a dodávky HSV | [8 empty] | 0 | [5 empty] | 56.4093 |  | 137.0822 |  | 25.41 | 1 | D | 0 | ROZPOCET | [6 empty] | 0
| 1 - Zemní práce | [8 empty] | 0 | [5 empty] | 13.01 |  | 135.2049 |  | 25.41 | 1 | D | 1 | ROZPOCET | [6 empty] | 0
1 | K | 113151315 | Odstranění živičného krytu frézováním pl do 500 m2 tl 40 mm s překážkami v trase |  |  | m2 | 165 |  |  | 0 |  |  |  | základní | 0.058 | 9.57 | 3e-05 | 0.00495 | 0.154 | 25.41 | 4 | K | 2 | ROZPOCET | 0 | 0 | 0 | 0 | 0 | 1 | 0 | 4 | -345502181
|  |  | příl. č.: A., B., C.1.1 až C.4.9, D.2.a až D.2.b-4.6, E.2.a až E.2-4.2, F.1 až F.2 | [18 empty] | P | 2
2 | K | 171101101 | Uložení sypaniny do násypů s rozprostřením sypaniny ve vrstvách a s hrubým urovnáním zhutněných s uzavřením povrchu násypu z hornin soudržných s předepsanou mírou zhutnění ID 0,85 |  |  | m2 | 80 |  |  | 0 |  |  |  | základní | 0.043 | 3.44 | 0 | 0 | 0 | 0 | 4 | K | 2 | ROZPOCET | 0 | 0 | 0 | 0 | 0 | 1 | 0 | 4 | 279372356
|  |  | příl. č.: A., B., C.1.1 až C.4.9, D.2.a až D.2.b-4.6, E.2.a až E.2-4.2, F.1 až F.2 | [18 empty] | P | 2
3 | M | 583439590 | přírodní kamenivo drcené hrubé frakce 32-63 tř.C |  |  | m2 | 135.2 |  |  | 0 |  |  |  | základní | 0 | 0 | 1 | 135.2 | 0 | 0 | 8 | M | 2 | ROZPOCET | 0 | 0 | 0 | 0 | 0 | 1 | 0 | 4 | -136320168
|  |  | příl. č.: A., B., C.1.1 až C.4.9, D.2.a až D.2.b-4.6, E.2.a až E.2-4.2, F.1 až F.2 | [18 empty] | P | 2
| 5 - Komunikace | [8 empty] | 0 | [5 empty] | 36.821 |  | 1.4536 |  | 0 | 1 | D | 1 | ROZPOCET | [6 empty] | 0
4 | K | 577135131 | Asfaltový beton vrstva obrusná ACO 11 (ABS) s rozprostřením a se zhutněním v pruhu šířky přes 3 m tl. 40 mm |  |  | m2 | 180 |  |  | 0 |  |  |  | základní | 0.066 | 11.88 | 0 | 0 | 0 | 0 | 4 | K | 2 | ROZPOCET | 0 | 0 | 0 | 0 | 0 | 1 | 0 | 4 | 1668808171
|  |  | příl. č.: A., B., C.1.1 až C.4.9, D.2.a až D.2.b-4.6, E.2.a až E.2-4.2, F.1 až F.2 | [18 empty] | P | 2
5 | K | 573211111 | Postřik živičný spojovací z asfaltu v množství do 0,70 kg/m2 |  |  | m2 | 180 |  |  | 0 |  |  |  | základní | 0.002 | 0.36 | 0.00061 | 0.1098 | 0 | 0 | 4 | K | 2 | ROZPOCET | 0 | 0 | 0 | 0 | 0 | 1 | 0 | 4 | -1991555748
|  |  | příl. č.: A., B., C.1.1 až C.4.9, D.2.a až D.2.b-4.6, E.2.a až E.2-4.2, F.1 až F.2 | [18 empty] | P | 2
6 | K | 565145111.1 | Asfaltový beton vrstva podkladní ACP 16+ (obalované kamenivo střednězrnné - OKS) s rozprostřením a zhutněním v pruhu šířky do 3 m, po zhutnění tl. 60 mm |  |  | m2 | 180 |  |  | 0 |  |  |  | základní | 0.056 | 10.08 | 0 | 0 | 0 | 0 | 4 | K | 2 | ROZPOCET | 0 | 0 | 0 | 0 | 0 | 1 | 0 | 4 | 52506666
|  |  | příl. č.: A., B., C.1.1 až C.4.9, D.2.a až D.2.b-4.6, E.2.a až E.2-4.2, F.1 až F.2 | [18 empty] | P | 2
7 | K | 573111112 | Postřik živičný infiltrační s posypem z asfaltu množství 1 kg/m2 |  |  | m2 | 220 |  |  | 0 |  |  |  | základní | 0.004 | 0.88 | 0.00601 | 1.3222 | 0 | 0 | 4 | K | 2 | ROZPOCET | 0 | 0 | 0 | 0 | 0 | 1 | 0 | 4 | -1441641429
|  |  | příl. č.: A., B., C.1.1 až C.4.9, D.2.a až D.2.b-4.6, E.2.a až E.2-4.2, F.1 až F.2 | [18 empty] | P | 2
8 | K | 564952111 | Podklad z mechanicky zpevněného kameniva MZK tl 150 mm |  |  | m2 | 220 |  |  | 0 |  |  |  | základní | 0.028 | 6.16 | 0 | 0 | 0 | 0 | 4 | K | 2 | ROZPOCET | 0 | 0 | 0 | 0 | 0 | 1 | 0 | 4 | 2083457929
|  |  | příl. č.: A., B., C.1.1 až C.4.9, D.2.a až D.2.b-4.6, E.2.a až E.2-4.2, F.1 až F.2 | [18 empty] | P | 2
9 | K | 564861111.1 | Podklad ze štěrkodrtě ŠD tl 200 mm |  |  | m2 | 220 |  |  | 0 |  |  |  | základní | 0.029 | 6.38 | 0 | 0 | 0 | 0 | 4 | K | 2 | ROZPOCET | 0 | 0 | 0 | 0 | 0 | 1 | 0 | 4 | 416489139
|  |  | příl. č.: A., B., C.1.1 až C.4.9, D.2.a až D.2.b-4.6, E.2.a až E.2-4.2, F.1 až F.2 | [18 empty] | P | 2
10 | K | 175-srov | Provizorní kryt vozovky asfaltovým recyklátem min. tl. 100 mm (zřízení, odstranění), výtluky vznikající v provizorním krytu po dobu realizace budou průběžně dodavatelem doplňovány |  |  | m2 | 220 |  |  | 0 |  |  |  | základní | 0 | 0 | 0 | 0 | 0 | 0 | 4 | K | 2 | ROZPOCET | 0 | 0 | 0 | 0 | 0 | 1 | 0 | 4 | -1719464592
|  |  | příl. č.: A., B., C.1.1 až C.4.9, D.2.a až D.2.b-4.6, E.2.a až E.2-4.2, F.1 až F.2 | [18 empty] | P | 2
11 | K | 599141111 | Vyplnění spár mezi silničními dílci jakékoliv tloušťky živičnou zálivkou, vč. vyčištění spáry |  |  | m | 6 |  |  | 0 |  |  |  | základní | 0.046 | 0.276 | 0.0036 | 0.0216 | 0 | 0 | 4 | K | 2 | ROZPOCET | 0 | 0 | 0 | 0 | 0 | 1 | 0 | 4 | 1374296508
|  |  | příl. č.: A., B., C.1.1 až C.4.9, D.2.a až D.2.b-4.6, E.2.a až E.2-4.2, F.1 až F.2 | [18 empty] | P | 2
12 | K | 564831111 | Krajnice ze štěrkodrti ŠD fr.0-32 mm s rozprostřením a zhutněním, po zhutnění tl. 100 mm |  |  | m2 | 35 |  |  | 0 |  |  |  | základní | 0.023 | 0.805 | 0 | 0 | 0 | 0 | 4 | K | 2 | ROZPOCET | 0 | 0 | 0 | 0 | 0 | 1 | 0 | 4 | -1551846496
|  |  | příl. č.: A., B., C.1.1 až C.4.9, D.2.a až D.2.b-4.6, E.2.a až E.2-4.2, F.1 až F.2 | [18 empty] | P | 2
| 8 - Trubní vedení | [8 empty] | 0 | [5 empty] | 3.817 |  | 0.4208 |  | 0 | 1 | D | 1 | ROZPOCET | [6 empty] | 0
13 | K | 899331111 | Výšková úprava uličního vstupu nebo vpusti do 200 mm zvýšením poklopu |  |  | m | 1 |  |  | 0 |  |  |  | základní | 3.817 | 3.817 | 0.4208 | 0.4208 | 0 | 0 | 4 | K | 2 | ROZPOCET | 0 | 0 | 0 | 0 | 0 | 1 | 0 | 4 | -1641184661
|  |  | příl. č.: A., B., C.1.1 až C.4.9, D.2.a až D.2.b-4.6, E.2.a až E.2-4.2, F.1 až F.2 | [18 empty] | P | 2
| 9 - Ostatní konstrukce a práce-bourání | [8 empty] | 0 | [5 empty] | 0.568 |  | 0.00288 |  | 0 | 1 | D | 1 | ROZPOCET | [6 empty] | 0
14 | K | 912211121-S | Dodávka, osazení a montáž směrového sloupku z plastických hmot na svodidlo |  |  | kpl | 8 |  |  | 0 |  |  |  | základní | 0.071 | 0.568 | 0.00036 | 0.00288 | 0 | 0 | 4 | K | 2 | ROZPOCET | 0 | 0 | 0 | 0 | 0 | 1 | 0 | 4 | 1171164248
|  |  | příl. č.: A., B., C.1.1 až C.4.9, D.2.a až D.2.b-4.6, E.2.a až E.2-4.2, F.1 až F.2 | [18 empty] | P | 2
| 99 - Přesun hmot | [8 empty] | 0 | [5 empty] | 2.1933 |  | 0 |  | 0 | 1 | D | 1 | ROZPOCET | [6 empty] | 0
15 | K | 998225111 | Přesun hmot pro pozemní komunikace a letiště s krytem živičným |  |  | t | 137.082 |  |  | 0 |  |  |  | základní | 0.016 | 2.1933 | 0 | 0 | 0 | 0 | 4 | K | 2 | ROZPOCET | 0 | 0 | 0 | 0 | 0 | 1 | 0 | 4 | 98655776
|  |  | příl. č.: A., B., C.1.1 až C.4.9, D.2.a až D.2.b-4.6, E.2.a až E.2-4.2, F.1 až F.2 | [18 empty] | P | 2

## 81 - MGZS 01 Provizorní p...
| List obsahuje: |  | 1) KRYCÍ LIST SOUPISU STAVEBNÍCH PRACÍ, DODÁVEK A SLUŽEB S VÝKAZEM VÝMĚR |  | 2) REKAPITULACE SOUPISU STAVEBNÍCH PRACÍ, DODÁVEK A SLUŽEB S VÝKAZEM VÝMĚR |  |  | 3) Rozpočet |  |  | Zpět na list: | Rekapitulace stavby
optimalizováno pro tisk sestav ve formátu A4 - na výšku | [11 empty] | >> skryté sloupce << | [9 empty] | {bd215e62-718f-449f-af78-291021524158}
2
KRYCÍ LIST SOUPISU STAVEBNÍCH PRACÍ, DODÁVEK A SLUŽEB S VÝKAZEM VÝMĚR | [12 empty] | v --- níže se nacházejí doplnkové a pomocné údaje k sestavám --- v | [8 empty] | False
| Stavba: |  | Rekonstrukce a prodloužení sběrače B do Radvanic
| Objekt: |  | NOVÁ VÝST. - NOVÁ VÝSTAVBA - hrazeno z prostředků MO
| Část: |  | SO 02 - SO 02 Obslužná komunikace
| Úroveň 3: |  | 81 - MGZS 01 Provizorní příjezdní komunikace
| JKSO: |  | 827 2 | [5 empty] | CC-CZ: |  | 2
| Místo: |  | k. ú. Slezská Ostrava, Radvanice a Bartovice | [5 empty] | Datum: |  | 15.12.2015
| CZ-CPV: |  | 45233226-9
| Objednatel: | [7 empty] | IČ:
DIČ:
| Zhotovitel: | [7 empty] | IČ:
DIČ:
| Projektant: | [7 empty] | IČ:
DIČ:
| Zpracovatel: | [7 empty] | IČ:
DIČ:
Poznámka:
CZ-CPV: 45233226-9 Výstavba příjezdových komunikací
| Náklady z rozpočtu | [7 empty] | 0
| Ostatní náklady | [7 empty] | 0
| Cena bez DPH | [7 empty] | 0
| DPH | základní | 21% | ze | 0 |  |  |  | 0
|  | snížená | 15% | ze | 0 |  |  |  | 0
|  | zákl. přenesená | 21% | ze | 0 |  |  |  | 0
|  | sníž. přenesená | 15% | ze | 0 |  |  |  | 0
|  | nulová | 0% | ze | 0 |  |  |  | 0
| Cena s DPH |  |  | v | CZK |  |  | 0
| Projektant |  |  |  |  | Zpracovatel
| Datum a podpis: |  |  | Razítko |  | Datum a podpis: |  |  |  | Razítko
| Objednavatel |  |  |  |  | Zhotovitel
| Datum a podpis: |  |  | Razítko |  | Datum a podpis: |  |  |  | Razítko
REKAPITULACE SOUPISU STAVEBNÍCH PRACÍ, DODÁVEK A SLUŽEB S VÝKAZEM VÝMĚR
Stavba: |  |  | Rekonstrukce a prodloužení sběrače B do Radvanic
Objekt: |  |  | NOVÁ VÝST. - NOVÁ VÝSTAVBA - hrazeno z prostředků MO
Část: |  |  | SO 02 - SO 02 Obslužná komunikace
Úroveň 3: |  |  | 81 - MGZS 01 Provizorní příjezdní komunikace
Místo: |  |  | k. ú. Slezská Ostrava, Radvanice a Bartovice |  |  |  | Datum: |  | 15.12.2015
Objednatel: |  |  | 0 |  |  |  | Projektant: |  | 0
Zhotovitel: | [6 empty] | Zpracovatel: |  | 0
Kód - Popis | [9 empty] | Cena celkem [CZK]
1) Náklady z rozpočtu | [9 empty] | 0 | [12 empty] | -1
| HSV - Práce a dodávky HSV | [8 empty] | 0
| 1 - Zemní práce | [8 empty] | 0
| 2 - Zakládání | [8 empty] | 0
| 5 - Komunikace | [8 empty] | 0
| 9 - Ostatní konstrukce a práce-bourání | [8 empty] | 0
| 99 - Přesun hmot | [8 empty] | 0
2) Ostatní náklady | [9 empty] | 0 |  |  |  | DPH
Celkové náklady za stavbu 1) + 2) | [7 empty] | 0
SOUPIS STAVEBNÍCH PRACÍ, DODÁVEK A SLUŽEB S VÝKAZEM VÝMĚR
Stavba: |  |  | Rekonstrukce a prodloužení sběrače B do Radvanic
Objekt: |  |  | NOVÁ VÝST. - NOVÁ VÝSTAVBA - hrazeno z prostředků MO
Část: |  |  | SO 02 - SO 02 Obslužná komunikace
Úroveň 3: |  |  | 81 - MGZS 01 Provizorní příjezdní komunikace
Místo: |  |  | k. ú. Slezská Ostrava, Radvanice a Bartovice |  |  |  | Datum: |  | 15.12.2015
Objednatel: |  |  | 0 |  |  |  | Projektant: |  | 0
Zhotovitel: | [6 empty] | Zpracovatel: |  | 0
PČ | Typ | Kód | Popis |  |  | MJ | Množství | J.cena [CZK] |  | Cena celkem [CZK] |  |  | Poznámka | DPH | J. Nh [h] | Nh celkem [h] | J. hmotnost [t] | Hmotnost celkem [t] | J. suť [t] | Suť Celkem [t]
Náklady z rozpočtu | [9 empty] | 0 | [5 empty] | 508.0344 |  | 560.906 |  | 131.446 |  | D | -1 | [7 empty] | 0
| HSV - Práce a dodávky HSV | [8 empty] | 0 | [5 empty] | 508.0344 |  | 560.906 |  | 131.446 | 1 | D | 0 | ROZPOCET | [6 empty] | 0
| 1 - Zemní práce | [8 empty] | 0 | [5 empty] | 68.88 |  | 0 |  | 130 | 1 | D | 1 | ROZPOCET | [6 empty] | 0
1 | K | 112101102-S | Odstranění stromů - 8 ks průměr do 300 mm a 1 ks 300-900 mm - kácení, odstranění pařezů, kmenů, včet. nařezání na kusy o dl. cca 1,0 m, přemístění do vzdálenosti 15 km |  |  | soub | 1 |  |  | 0 |  |  |  | základní | 0.88 | 0.88 | 0 | 0 | 0 | 0 | 4 | K | 2 | ROZPOCET | 0 | 0 | 0 | 0 | 0 | 1 | 0 | 4 | -1485152258
|  |  | příl. č.: A., B., C.1.1 až C.4.9, D.2.a až D.2.b-4.6, E.2.a až E.2-4.2, F.1 až F.2 | [18 empty] | P | 2
2 | K | 113107221 | Odstranění podkladů nebo krytů s přemístěním hmot na skládku na vzdálenost do 20 m nebo s naložením na dopravní prostředek v ploše jednotlivě přes 200 m2 z kameniva hrubého drceného, o tl. vrstvy do 100 mm |  |  | m2 | 1000 |  |  | 0 |  |  |  | základní | 0.05 | 50 | 0 | 0 | 0.13 | 130 | 4 | K | 2 | ROZPOCET | 0 | 0 | 0 | 0 | 0 | 1 | 0 | 4 | 1969306766
|  |  | příl. č.: A., B., C.1.1 až C.4.9, D.2.a až D.2.b-4.6, E.2.a až E.2-4.2, F.1 až F.2 | [18 empty] | P | 2
3 | K | 181101102 | Úprava pláně v zářezech v hornině tř. 1 až 4 se zhutněním |  |  | m2 | 1000 |  |  | 0 |  |  |  | základní | 0.018 | 18 | 0 | 0 | 0 | 0 | 4 | K | 2 | ROZPOCET | 0 | 0 | 0 | 0 | 0 | 1 | 0 | 4 | 2087119809
|  |  | příl. č.: A., B., C.1.1 až C.4.9, D.2.a až D.2.b-4.6, E.2.a až E.2-4.2, F.1 až F.2 | [18 empty] | P | 2
| 2 - Zakládání | [8 empty] | 0 | [5 empty] | 31 |  | 0.415 |  | 0 | 1 | D | 1 | ROZPOCET | [6 empty] | 0
4 | K | 289971212 | Zřízení geotextil 1:5 š do 6 m |  |  | m2 | 1000 |  |  | 0 |  |  |  | základní | 0.031 | 31 | 3e-05 | 0.03 | 0 | 0 | 4 | K | 2 | ROZPOCET | 0 | 0 | 0 | 0 | 0 | 1 | 0 | 4 | -1184689353
|  |  | příl. č.: A., B., C.1.1 až C.4.9, D.2.a až D.2.b-4.6, E.2.a až E.2-4.2, F.1 až F.2 | [18 empty] | P | 2
5 | M | 693660780 | textilie 350g/m2 |  |  | m2 | 1100 |  |  | 0 |  |  |  | základní | 0 | 0 | 0.00035 | 0.385 | 0 | 0 | 8 | M | 2 | ROZPOCET | 0 | 0 | 0 | 0 | 0 | 1 | 0 | 4 | -1524906785
|  |  | příl. č.: A., B., C.1.1 až C.4.9, D.2.a až D.2.b-4.6, E.2.a až E.2-4.2, F.1 až F.2 | [18 empty] | P | 2
| 5 - Komunikace | [8 empty] | 0 | [5 empty] | 206.25 |  | 559.8775 |  | 0 | 1 | D | 1 | ROZPOCET | [6 empty] | 0
6 | K | 564431111 | Podklad nebo podsyp z drceného kameniva frakce 0-8 mm s rozprostřením, vlhčením, a zhutněním, po zhutnění tl. 100 mm |  |  | m2 | 1000 |  |  | 0 |  |  |  | základní | 0.015 | 15 | 0.2121 | 212.1 | 0 | 0 | 4 | K | 2 | ROZPOCET | 0 | 0 | 0 | 0 | 0 | 1 | 0 | 4 | 403716396
|  |  | příl. č.: A., B., C.1.1 až C.4.9, D.2.a až D.2.b-4.6, E.2.a až E.2-4.2, F.1 až F.2 | [18 empty] | P | 2
7 | K | 584121111 | Osazení silničních dílců ze železového betonu s podkladem z kameniva těženého do tl. 40 mm jakéhokoliv druhu a velikosti |  |  | m2 | 765 |  |  | 0 |  |  |  | základní | 0.25 | 191.25 | 0.0835 | 63.8775 | 0 | 0 | 4 | K | 2 | ROZPOCET | 0 | 0 | 0 | 0 | 0 | 1 | 0 | 4 | 719573071
|  |  | příl. č.: A., B., C.1.1 až C.4.9, D.2.a až D.2.b-4.6, E.2.a až E.2-4.2, F.1 až F.2 | [18 empty] | P | 2
8 | M | 593811020 | prefabrikáty silniční betonové a železobetonové panely silniční IZD 300/150/15 300 x 150 x 15 vč. dopravy (dočasná staveništní komunikace) |  |  | kus | 170 |  |  | 0 |  |  |  | základní | 0 | 0 | 1.67 | 283.9 | 0 | 0 | 8 | M | 2 | ROZPOCET | 0 | 0 | 0 | 0 | 0 | 1 | 0 | 4 | 1831954945
|  |  | příl. č.: A., B., C.1.1 až C.4.9, D.2.a až D.2.b-4.6, E.2.a až E.2-4.2, F.1 až F.2 | [18 empty] | P | 2
| 9 - Ostatní konstrukce a práce-bourání | [8 empty] | 0 | [5 empty] | 58.3125 |  | 0.61347 |  | 1.446 | 1 | D | 1 | ROZPOCET | [6 empty] | 0
9 | K | 113151111-S | Rozebrání dočasné staveništní komunikace ze silničních panelů s naložením na dopravní prostředek, odvoz do 10 km, vč. likvidace poškozených |  |  | m2 | 765 |  |  | 0 |  |  |  | základní | 0.062 | 47.43 | 0 | 0 | 0 | 0 | 4 | K | 2 | ROZPOCET | 0 | 0 | 0 | 0 | 0 | 1 | 0 | 4 | -1599325670
|  |  | příl. č.: A., B., C.1.1 až C.4.9, D.2.a až D.2.b-4.6, E.2.a až E.2-4.2, F.1 až F.2 | [18 empty] | P | 2
10 | K | 921901111-S1 | D+M Provizorní přejezd cyklostezky, včet. demontáže |  |  | kpl | 2 |  |  | 0 |  |  |  | základní | 2.797 | 5.594 | 0 | 0 | 0.482 | 0.964 | 4 | K | 2 | ROZPOCET | 0 | 0 | 0 | 0 | 0 | 1 | 0 | 4 | 2049730824
|  |  | příl. č.: A., B., C.1.1 až C.4.9, D.2.a až D.2.b-4.6, E.2.a až E.2-4.2, F.1 až F.2 | [18 empty] | P | 2
11 | K | 921901111-S2 | D+M Provizorní přejezd kolejiště, včet. demontáže |  |  | kpl | 1 |  |  | 0 |  |  |  | základní | 2.797 | 2.797 | 0 | 0 | 0.482 | 0.482 | 4 | K | 2 | ROZPOCET | 0 | 0 | 0 | 0 | 0 | 1 | 0 | 4 | -806555095
|  |  | příl. č.: A., B., C.1.1 až C.4.9, D.2.a až D.2.b-4.6, E.2.a až E.2-4.2, F.1 až F.2 | [18 empty] | P | 2
12 | K | 911381113-S | Demontáž a Obnova silničních svodidel ( 1 pole) |  |  | soub | 1 |  |  | 0 |  |  |  | základní | 1.177 | 1.177 | 0.61347 | 0.61347 | 0 | 0 | 4 | K | 2 | ROZPOCET | 0 | 0 | 0 | 0 | 0 | 1 | 0 | 4 | 660372938
|  |  | příl. č.: A., B., C.1.1 až C.4.9, D.2.a až D.2.b-4.6, E.2.a až E.2-4.2, F.1 až F.2 | [18 empty] | P | 2
13 | K | 979082213 | Vodorovná doprava suti po suchu bez naložení, ale se složením a s hrubým urovnáním na vzdálenost do 1 km |  |  | t | 131.446 |  |  | 0 |  |  |  | základní | 0.01 | 1.3145 | 0 | 0 | 0 | 0 | 4 | K | 2 | ROZPOCET | 0 | 0 | 0 | 0 | 0 | 1 | 0 | 4 | 1628497519
|  |  | příl. č.: A., B., C.1.1 až C.4.9, D.2.a až D.2.b-4.6, E.2.a až E.2-4.2, F.1 až F.2 | [18 empty] | P | 2
14 | K | 979082219 | Příplatek ZKD 1km suti sucho 1km |  |  | t | 1183.014 |  |  | 0 |  |  |  | základní | 0 | 0 | 0 | 0 | 0 | 0 | 4 | K | 2 | ROZPOCET | 0 | 0 | 0 | 0 | 0 | 1 | 0 | 4 | 1746335495
|  |  | příl. č.: A., B., C.1.1 až C.4.9, D.2.a až D.2.b-4.6, E.2.a až E.2-4.2, F.1 až F.2 | [18 empty] | P | 2
15 | K | 9790991111 | Poplatek za skládku přebytečné zeminy, vč. anylýz rozboru o uložení odpadu na skládku |  |  | t | 131.446 |  |  | 0 |  |  |  | základní | 0 | 0 | 0 | 0 | 0 | 0 | 4 | K | 2 | ROZPOCET | 0 | 0 | 0 | 0 | 0 | 1 | 0 | 4 | -40154263
|  |  | příl. č.: A., B., C.1.1 až C.4.9, D.2.a až D.2.b-4.6, E.2.a až E.2-4.2, F.1 až F.2 | [18 empty] | P | 2
| 99 - Přesun hmot | [8 empty] | 0 | [5 empty] | 143.5919 |  | 0 |  | 0 | 1 | D | 1 | ROZPOCET | [6 empty] | 0
16 | K | 998226011 | Přesun hmot pozem kom kryt montovaný z dílců |  |  | t | 560.906 |  |  | 0 |  |  |  | základní | 0.256 | 143.5919 | 0 | 0 | 0 | 0 | 4 | K | 2 | ROZPOCET | 0 | 0 | 0 | 0 | 0 | 1 | 0 | 4 | 212102700
|  |  | příl. č.: A., B., C.1.1 až C.4.9, D.2.a až D.2.b-4.6, E.2.a až E.2-4.2, F.1 až F.2 | [18 empty] | P | 2

## 82 - SO 03.1.1 Přeložky v...
| List obsahuje: |  | 1) KRYCÍ LIST SOUPISU STAVEBNÍCH PRACÍ, DODÁVEK A SLUŽEB S VÝKAZEM VÝMĚR |  | 2) REKAPITULACE SOUPISU STAVEBNÍCH PRACÍ, DODÁVEK A SLUŽEB S VÝKAZEM VÝMĚR |  |  | 3) Rozpočet |  |  | Zpět na list: | Rekapitulace stavby
optimalizováno pro tisk sestav ve formátu A4 - na výšku | [11 empty] | >> skryté sloupce << | [9 empty] | {7c1d60cc-62ec-4650-b94e-5879d1ab6162}
2
KRYCÍ LIST SOUPISU STAVEBNÍCH PRACÍ, DODÁVEK A SLUŽEB S VÝKAZEM VÝMĚR | [12 empty] | v --- níže se nacházejí doplnkové a pomocné údaje k sestavám --- v | [8 empty] | False
| Stavba: |  | Rekonstrukce a prodloužení sběrače B do Radvanic
| Objekt: |  | NOVÁ VÝST. - NOVÁ VÝSTAVBA - hrazeno z prostředků MO
| Část: |  | SO 03 - SO 03 Přeložky sítí technického vybavení
| Úroveň 3: |  | 82 - SO 03.1.1 Přeložky veřejného osvětlení DPO ul. Počáteční
| JKSO: |  | 827 2 | [5 empty] | CC-CZ: |  | 2
| Místo: |  | k. ú. Slezská Ostrava, Radvanice a Bartovice | [5 empty] | Datum: |  | 15.12.2015
| CZ-CPV: |  | 45231000-5
| Objednatel: | [7 empty] | IČ:
DIČ:
| Zhotovitel: | [7 empty] | IČ:
DIČ:
| Projektant: | [7 empty] | IČ:
DIČ:
| Zpracovatel: | [7 empty] | IČ: |  | 14616688
[9 empty] | DIČ: |  | CZ14616688
Poznámka:
CZ-CPV: 45231000-5 Stavební práce pro potrubní, telekomunikační a elektrické vedení
| Náklady z rozpočtu | [7 empty] | 0
| Ostatní náklady | [7 empty] | 0
| Cena bez DPH | [7 empty] | 0
| DPH | základní | 21% | ze | 0 |  |  |  | 0
|  | snížená | 15% | ze | 0 |  |  |  | 0
|  | zákl. přenesená | 21% | ze | 0 |  |  |  | 0
|  | sníž. přenesená | 15% | ze | 0 |  |  |  | 0
|  | nulová | 0% | ze | 0 |  |  |  | 0
| Cena s DPH |  |  | v | CZK |  |  | 0
| Projektant |  |  |  |  | Zpracovatel
| Datum a podpis: |  |  | Razítko |  | Datum a podpis: |  |  |  | Razítko
| Objednavatel |  |  |  |  | Zhotovitel
| Datum a podpis: |  |  | Razítko |  | Datum a podpis: |  |  |  | Razítko
REKAPITULACE SOUPISU STAVEBNÍCH PRACÍ, DODÁVEK A SLUŽEB S VÝKAZEM VÝMĚR
Stavba: |  |  | Rekonstrukce a prodloužení sběrače B do Radvanic
Objekt: |  |  | NOVÁ VÝST. - NOVÁ VÝSTAVBA - hrazeno z prostředků MO
Část: |  |  | SO 03 - SO 03 Přeložky sítí technického vybavení
Úroveň 3: |  |  | 82 - SO 03.1.1 Přeložky veřejného osvětlení DPO ul. Počáteční
Místo: |  |  | k. ú. Slezská Ostrava, Radvanice a Bartovice |  |  |  | Datum: |  | 15.12.2015
Objednatel: |  |  | 0 |  |  |  | Projektant: |  | 0
Zhotovitel: | [6 empty] | Zpracovatel: |  | 0
Kód - Popis | [9 empty] | Cena celkem [CZK]
1) Náklady z rozpočtu | [9 empty] | 0 | [12 empty] | -1
| M - Práce a dodávky M | [8 empty] | 0
| 46-M - Zemní práce při extr.mont.pracích | [8 empty] | 0
2) Ostatní náklady | [9 empty] | 0 |  |  |  | DPH
Celkové náklady za stavbu 1) + 2) | [7 empty] | 0
SOUPIS STAVEBNÍCH PRACÍ, DODÁVEK A SLUŽEB S VÝKAZEM VÝMĚR
Stavba: |  |  | Rekonstrukce a prodloužení sběrače B do Radvanic
Objekt: |  |  | NOVÁ VÝST. - NOVÁ VÝSTAVBA - hrazeno z prostředků MO
Část: |  |  | SO 03 - SO 03 Přeložky sítí technického vybavení
Úroveň 3: |  |  | 82 - SO 03.1.1 Přeložky veřejného osvětlení DPO ul. Počáteční
Místo: |  |  | k. ú. Slezská Ostrava, Radvanice a Bartovice |  |  |  | Datum: |  | 15.12.2015
Objednatel: |  |  | 0 |  |  |  | Projektant: |  | 0
Zhotovitel: | [6 empty] | Zpracovatel: |  | 0
PČ | Typ | Kód | Popis |  |  | MJ | Množství | J.cena [CZK] |  | Cena celkem [CZK] |  |  | Poznámka | DPH | J. Nh [h] | Nh celkem [h] | J. hmotnost [t] | Hmotnost celkem [t] | J. suť [t] | Suť Celkem [t]
Náklady z rozpočtu | [9 empty] | 0 | [5 empty] | 0 |  | 0 |  | 0 |  | D | -1 | [7 empty] | 0
| M - Práce a dodávky M | [8 empty] | 0 | [5 empty] | 0 |  | 0 |  | 0 | 3 | D | 0 | ROZPOCET | [6 empty] | 0
| 46-M - Zemní práce při extr.mont.pracích | [8 empty] | 0 | [5 empty] | 0 |  | 0 |  | 0 | 3 | D | 1 | ROZPOCET | [6 empty] | 0
1 | K | 460 | Základní rozpočtové náklady |  |  | kpl | 1 | 0 |  | 0 |  |  |  | základní | 0 | 0 | 0 | 0 | 0 | 0 | 64 | K | 2 | ROZPOCET | 0 | 0 | 0 | 0 | 0 | 1 | 0 | 64 | -520802142
|  |  | příl. č.: A., B., C.1.1 až C.4.9, D.2.a až D.2.b-4.6, E.2.a až E.2-4.2, F.1 až F.2 | [18 empty] | P | 2

## 82-rozpočet
SOUPIS STAVEBNÍCH PRACÍ, DODÁVEK A SLUŽEB S VÝKAZEM VÝMĚR
Stavba: |  | Prodloužení sběrače B do Radvanic
Objekt: |  | SO 03.1 Přeložka veřejného osvětlení v majetku DPO, ul. Počáteční
P.Č. |  |  | Pložka | Jednotky | Množství celkem | Cena jednotková | Cena celkem | Hmotnost celkem
1 | 2 | 3 | 4 | 5 | 6 | 7 | 8 | 9
Práce a dodávky HSV
|  |  | Dodávky |  |  |  | 0
1 | - | .001 | Osvětlovací ocelový silniční stožár jmenovité výšky 10m se zesilovací manžetou v místě vetknutí (třístupňový, 168/5mm - délka 5,1m, z toho 1,5m vetknutí do země, 114/4,5mm - délka 2,8m, 89/4 - délka 1,8m, celková délka dříku stožáru 9,7m), včetně výložníku typu 1-3000, povrch. úprava oboustranným žárovým tinkováním ponorem | kpl | 2 |  | 0
2 | - | .002 | Zesílený osvětlovací ocelový silniční stožár jmenovité výšky 10m se zesilovací manžetou v místě vetknutí (třístupňový, 168/5mm - délka 5,1m, z toho 1,5m vetknutí do země, 114/4,5mm - délka 2,8m, 89/4 - délka 1,8m, celková délka dříku stožáru 9,7m), včetně výložníku typu 2-3000/90, povrch. úprava oboustranným žárovým tinkováním ponorem | kpl | 1 |  | 0
3 | - | .003 | Svítidlo MC2 100W | ks | 4 |  | 0
4 | - | .004 | Vysokotlaká sodíková výbojka 100W (patice E40, trubice typu T, světelný tok 10,7 klm |  | 4 |  | 0
|  |  | Nosný materiál |  |  |  | 0
5 | - | .005 | CYKY-J 4x16 RE | m | 87 |  | 0
6 | - | .006 | Kabelová chránička do země DN75 | m | 80 |  | 0
7 | - | .007 | Svorka SR 03 |  | 6 |  | 0
8 | - | .008 | Svorka SZ | ks | 3 |  | 0
9 | - | .009 | Svorka SP1 | ks | 3 |  | 0
10 | - | .010 | FeZn 10 mm |  | 85 |  | 0
11 | - | .011 | Podružný materiál | kpl | 1 |  | 0
12 | - | .012 | Spojka smršťovací do 4x25 | ks | 1 |  | 0
13 | - | .013 | Smršťovací rozdělovací hlava 4÷35mm2 | ks | 6 |  | 0
14 | - | .014 | Montáž stožáru osvětlení, ocelový, samostatně stojící, do 12 m | ks | 3 |  | 0
15 | - | .015 | Demontáž stožáru osvětlení, ocelový, samostatně stojící, do 12 m | ks | 3 |  | 0
16 | - | .016 | Demontáž kabelu 1-AYKY do 25mm2, vč. likvidace a uložení odpadu | m | 80 |  | 0
17 | - | .017 | Krytí kabelů výstražnou fólií | m | 80 |  | 0
18 | - | .018 | Směs travní parková rekreační | kg | 5 |  | 0
19 | - | .019 | Různé drobné nespecifikované | kpl | 1 |  | 0
20 | - | .020 | Ekologická likvidace demontovaných zařízení a kabelů (odvoz a poplatky na skládce) | kpl | 1 |  | 0
21 | - | .021 | Nátěry | kpl | 1 |  | 0
|  |  | Montáž |  |  |  | 0
22 | - | .022 | CYKY-J 4x16 RE | m | 87 |  | 0
23 | - | .023 | Kabelová chránička do země DN75 | m | 80 |  | 0
24 | - | .024 | Svorka SR 03 | ks | 6 |  | 0
25 | - | .025 | Svorka SZ | ks | 3 |  | 0
26 | - | .026 | Svorka SP1 | ks | 3 |  | 0
27 | - | .027 | FeZn 10 mm | m | 85 |  | 0
28 | - | .028 | Ukončení do 4 x 25 | ks | 6 |  | 0
29 | - | .029 | Spojka smršťovací do 4x25 | ks | 1 |  | 0
30 | - | .030 | Smršťovací rozdělovací hlava 4÷35mm2 | ks | 6 |  | 0
31 | - | .031 | Montáž stožáru osvětlení, ocelový, samostatně stojící, do 12 m | ks | 3 |  | 0
32 | - | .032 | Demontáž stožáru osvětlení, ocelový, samostatně stojící, do 12 m | ks | 3 |  | 0
33 | - | .033 | Demontáž betonové patice stožáru osvětlení | ks | 3 |  | 0
34 | - | .034 | Demontáž kabelu 1-AYKY do 25mm2, vč. likvidace a uložení odpadu | m | 80 |  | 0
35 | - | .035 | Hloubení kabel.nezapažené rýhy, ručně, š35×h60cm,hor.č.3 | m | 77 |  | 0
36 | - | .036 | Hloubení kabel.nezapažené rýhy, ručně, š35×h80cm,hor.č.3 | m | 3 |  | 0
37 | - | .037 | Kompletní základ osvětlovacího ocelového stožáru vč. výkoupu jámy, osazení zabetonování základu s armováním a provařením armování a roštu, úprav povrchu záhozu zeminou vč. zhutnění | kpl | 3 |  | 0
38 | - | .038 | Zásyp rýhy ručně š35×h60cm, hor.č.3 | m | 77 |  | 0
39 | - | .039 | Zásyp rýhy ručně š35×h80cm, hor.č.3 | m | 3 |  | 0
40 | - | .040 | Lóže kabelů z prohozeného výkopku š50×h8cm | m | 80 |  | 0
41 | - | .041 | Zatravnění včetně zalití vodou | m2 | 30 |  | 0
42 | - | .042 | Různé drobné nespecifikované | kpl | 1 |  | 0
43 | - | .043 | Ekologická likvidace demontovaných zařízení a kabelů (odvoz a poplatky na skládce) | kpl | 1 |  | 0
44 | - | .044 | Přepojování (hod) | ks | 3 |  | 0
45 | - | .045 | Nátěry | kpl | 1 |  | 0
|  |  | Ostatní náklady |  |  |  | 0
46 | - | .046 | Doprava |  |  |  | 0
47 | - | .047 | PPV |  |  |  | 0
48 | - | .048 | Přesun |  |  |  | 0
49 | - | .049 | GZS |  |  |  | 0
50 | - | .050 | Provozní vlivy |  |  |  | 0
51 | - | .051 | Fotodokumentace pro účely passportizace VO |  |  |  | 0
52 | - | .052 | Výchozí revize |  |  |  | 0
53 | - | .053 | Koordinační činnost, kompletace dodávek a prací |  |  |  | 0
54 | - | .054 | Dokumentace skutečného provedení |  |  |  | 0
55 | - | .055 | Geodetické zaměření kabelové trasy |  |  |  | 0
|  |  | Cena celkem |  |  |  | 0

## 83 - SO 03.1.2 Přeložky v...
| List obsahuje: |  | 1) KRYCÍ LIST SOUPISU STAVEBNÍCH PRACÍ, DODÁVEK A SLUŽEB S VÝKAZEM VÝMĚR |  | 2) REKAPITULACE SOUPISU STAVEBNÍCH PRACÍ, DODÁVEK A SLUŽEB S VÝKAZEM VÝMĚR |  |  | 3) Rozpočet |  |  | Zpět na list: | Rekapitulace stavby
optimalizováno pro tisk sestav ve formátu A4 - na výšku | [11 empty] | >> skryté sloupce << | [9 empty] | {8a9e6392-4a94-4479-89d6-f7f7afdf5db9}
2
KRYCÍ LIST SOUPISU STAVEBNÍCH PRACÍ, DODÁVEK A SLUŽEB S VÝKAZEM VÝMĚR | [12 empty] | v --- níže se nacházejí doplnkové a pomocné údaje k sestavám --- v | [8 empty] | False
| Stavba: |  | Rekonstrukce a prodloužení sběrače B do Radvanic
| Objekt: |  | NOVÁ VÝST. - NOVÁ VÝSTAVBA - hrazeno z prostředků MO
| Část: |  | SO 03 - SO 03 Přeložky sítí technického vybavení
| Úroveň 3: |  | 83 - SO 03.1.2 Přeložky veřejného osvětlení ul. Dalimilova
| JKSO: |  | 827 2 | [5 empty] | CC-CZ: |  | 2
| Místo: |  | k. ú. Slezská Ostrava, Radvanice a Bartovice | [5 empty] | Datum: |  | 15.12.2015
| CZ-CPV: |  | 45231000-5
| Objednatel: | [7 empty] | IČ:
DIČ:
| Zhotovitel: | [7 empty] | IČ:
DIČ:
| Projektant: | [7 empty] | IČ:
DIČ:
| Zpracovatel: | [7 empty] | IČ: |  | 14616688
[9 empty] | DIČ: |  | CZ14616688
Poznámka:
CZ-CPV: 45231000-5 Stavební práce pro potrubní, telekomunikační a elektrické vedení
| Náklady z rozpočtu | [7 empty] | 0
| Ostatní náklady | [7 empty] | 0
| Cena bez DPH | [7 empty] | 0
| DPH | základní | 21% | ze | 0 |  |  |  | 0
|  | snížená | 15% | ze | 0 |  |  |  | 0
|  | zákl. přenesená | 21% | ze | 0 |  |  |  | 0
|  | sníž. přenesená | 15% | ze | 0 |  |  |  | 0
|  | nulová | 0% | ze | 0 |  |  |  | 0
| Cena s DPH |  |  | v | CZK |  |  | 0
| Projektant |  |  |  |  | Zpracovatel
| Datum a podpis: |  |  | Razítko |  | Datum a podpis: |  |  |  | Razítko
| Objednavatel |  |  |  |  | Zhotovitel
| Datum a podpis: |  |  | Razítko |  | Datum a podpis: |  |  |  | Razítko
REKAPITULACE SOUPISU STAVEBNÍCH PRACÍ, DODÁVEK A SLUŽEB S VÝKAZEM VÝMĚR
Stavba: |  |  | Rekonstrukce a prodloužení sběrače B do Radvanic
Objekt: |  |  | NOVÁ VÝST. - NOVÁ VÝSTAVBA - hrazeno z prostředků MO
Část: |  |  | SO 03 - SO 03 Přeložky sítí technického vybavení
Úroveň 3: |  |  | 83 - SO 03.1.2 Přeložky veřejného osvětlení ul. Dalimilova
Místo: |  |  | k. ú. Slezská Ostrava, Radvanice a Bartovice |  |  |  | Datum: |  | 15.12.2015
Objednatel: |  |  | 0 |  |  |  | Projektant: |  | 0
Zhotovitel: | [6 empty] | Zpracovatel: |  | 0
Kód - Popis | [9 empty] | Cena celkem [CZK]
1) Náklady z rozpočtu | [9 empty] | 0 | [12 empty] | -1
| M - Práce a dodávky M | [8 empty] | 0
| 46-M - Zemní práce při extr.mont.pracích | [8 empty] | 0
2) Ostatní náklady | [9 empty] | 0 |  |  |  | DPH
Celkové náklady za stavbu 1) + 2) | [7 empty] | 0
SOUPIS STAVEBNÍCH PRACÍ, DODÁVEK A SLUŽEB S VÝKAZEM VÝMĚR
Stavba: |  |  | Rekonstrukce a prodloužení sběrače B do Radvanic
Objekt: |  |  | NOVÁ VÝST. - NOVÁ VÝSTAVBA - hrazeno z prostředků MO
Část: |  |  | SO 03 - SO 03 Přeložky sítí technického vybavení
Úroveň 3: |  |  | 83 - SO 03.1.2 Přeložky veřejného osvětlení ul. Dalimilova
Místo: |  |  | k. ú. Slezská Ostrava, Radvanice a Bartovice |  |  |  | Datum: |  | 15.12.2015
Objednatel: |  |  | 0 |  |  |  | Projektant: |  | 0
Zhotovitel: | [6 empty] | Zpracovatel: |  | 0
PČ | Typ | Kód | Popis |  |  | MJ | Množství | J.cena [CZK] |  | Cena celkem [CZK] |  |  | Poznámka | DPH | J. Nh [h] | Nh celkem [h] | J. hmotnost [t] | Hmotnost celkem [t] | J. suť [t] | Suť Celkem [t]
Náklady z rozpočtu | [9 empty] | 0 | [5 empty] | 0 |  | 0 |  | 0 |  | D | -1 | [7 empty] | 0
| M - Práce a dodávky M | [8 empty] | 0 | [5 empty] | 0 |  | 0 |  | 0 | 3 | D | 0 | ROZPOCET | [6 empty] | 0
| 46-M - Zemní práce při extr.mont.pracích | [8 empty] | 0 | [5 empty] | 0 |  | 0 |  | 0 | 3 | D | 1 | ROZPOCET | [6 empty] | 0
1 | K | 460 | Základní rozpočtové náklady |  |  | kpl | 1 | 0 |  | 0 |  |  |  | základní | 0 | 0 | 0 | 0 | 0 | 0 | 64 | K | 2 | ROZPOCET | 0 | 0 | 0 | 0 | 0 | 1 | 0 | 64 | -520802142
|  |  | příl. č.: A., B., C.1.1 až C.4.9, D.2.a až D.2.b-4.6, E.2.a až E.2-4.2, F.1 až F.2 | [18 empty] | P | 2

## 83-rozpočet
SOUPIS STAVEBNÍCH PRACÍ, DODÁVEK A SLUŽEB S VÝKAZEM VÝMĚR
Stavba: |  | Prodloužení sběrače B do Radvanic
Objekt: |  | Část stavby: SO 03.1 Přeložka veřejného osvětlení v majetku města, ul. Dalimilova 99/1213
P.Č. |  |  | Pložka | Jednotky | Množství celkem | Cena jednotková | Cena celkem | Hmotnost celkem
1 | 2 | 3 | 4 | 5 | 6 | 7 | 8 | 9
Práce a dodávky HSV
|  |  | Dodávky |  |  |  | 0
1 | - | .001 | Osvětlovací ocelový sadový přírubový stožár (třístupňový, 133/89/60 mm, jmenovitá výška 5 m, Tnmin=0,56 kN, celý oboustranně řárově zinkovaný vč. příruby), žárově zinkovaný kotevní rošt (dodá výrobce stožáru) vč. potřeb. spojovacího materiálu | kpl | 1 |  | 0
2 | - | .002 | Vysokotlaká sodíková výbojka 70W (patice E27, trubice typu T, světelný tok 6,6 klm - do přeloženého svítidla | ks | 1 |  | 0
|  |  | Nosný materiál |  |  |  | 0
3 | - | .003 | 1-AYKY 4x16 RE | m | 17 |  | 0
4 | - | .004 | Kabelová chránička do země DN75 | m | 21 |  | 0
5 | - | .005 | Svorka SR 03 | ks | 3 |  | 0
6 | - | .006 | Svorka SZ | ks | 1 |  | 0
7 | - | .007 | Svorka SP1 | ks | 1 |  | 0
8 | - | .008 | FeZn 10 mm | m | 26 |  | 0
9 | - | .009 | Podružný materiál | kpl | 1 |  | 0
10 | - | .010 | Spojka smršťovací do 4x25 | ks | 1 |  | 0
11 | - | .011 | Smršťovací rozdělovací hlava 4÷35mm2 | ks | 2 |  | 0
12 | - | .012 | Montáž stožáru osvětlení, ocelový, samostatně stojící, do 12 m | ks | 1 |  | 0
13 | - | .013 | Demontáž stožáru osvětlení, ocelový, samostatně stojící, do 12 m | ks | 1 |  | 0
14 | - | .014 | Demontáž kabelu 1-AYKY do 25mm2, vč. likvidace a uložení odpadu | m | 6 |  | 0
15 | - | .015 | Krytí kabelů výstražnou fólií | m | 19 |  | 0
16 | - | .016 | Směs travní parková rekreační | kg | 1 |  | 0
17 | - | .017 | Různé drobné nespecifikované | kpl | 1 |  | 0
18 | - | .018 | Ekologická likvidace demontovaných zařízení a kabelů (odvoz a poplatky na skládce) | kpl | 1 |  | 0
19 | - | .019 | Nátěry | kpl | 1 |  | 0
|  |  | Montáž |  |  |  | 0
20 | - | .020 | 1-AYKY 4x16 RE | m | 17 |  | 0
21 | - | .021 | Kabelová chránička do země DN75 | m | 21 |  | 0
22 | - | .022 | Svorka SR 03 | ks | 3 |  | 0
23 | - | .023 | Svorka SZ | ks | 1 |  | 0
24 | - | .024 | Svorka SP1 | ks | 1 |  | 0
25 | - | .025 | FeZn 10 mm | m | 26 |  | 0
26 | - | .026 | Ukončení do 4 x 25 | ks | 2 |  | 0
27 | - | .027 | Spojka smršťovací do 4x25 | ks | 1 |  | 0
28 | - | .028 | Smršťovací rozdělovací hlava 4÷35mm2 | ks | 2 |  | 0
29 | - | .029 | Montáž stožáru osvětlení, ocelový, samostatně stojící, do 12 m | ks | 1 |  | 0
30 | - | .030 | Demontáž stožáru osvětlení, ocelový, samostatně stojící, do 12 m | ks | 1 |  | 0
31 | - | .031 | Demontáž betonové patice stožáru osvětlení | ks | 1 |  | 0
32 | - | .032 | Demontáž kabelu 1-AYKY do 25mm2, vč. likvidace a uložení odpadu | m | 6 |  | 0
33 | - | .033 | Hloubení kabel.nezapažené rýhy, ručně, š35×h60cm,hor.č.3 | m | 19 |  | 0
34 | - | .034 | Hloubení kabel.nezapažené rýhy, ručně, š35×h80cm,hor.č.3 | m | 10 |  | 0
35 | - | .035 | Kompletní základ osvětlovacího ocelového stožáru vč. výkoupu jámy, osazení zabetonování základu s armováním a provařením armování a roštu, úprav povrchu záhozu zeminou vč. zhutnění | kpl | 1 |  | 0
36 | - | .036 | Zásyp rýhy ručně š35×h60cm, hor.č.3 | m | 19 |  | 0
37 | - | .037 | Zásyp rýhy ručně š35×h80cm, hor.č.3 | m | 10 |  | 0
38 | - | .038 | Lóže kabelů z prohozeného výkopku š50×h8cm | m | 19 |  | 0
39 | - | .039 | Zatravnění včetně zalití vodou | m2 | 10 |  | 0
40 | - | .040 | Různé drobné nespecifikované | kpl | 1 |  | 0
41 | - | .041 | Ekologická likvidace demontovaných zařízení a kabelů (odvoz a poplatky na skládce) | kpl | 1 |  | 0
42 | - | .042 | Přepojování (hod) | ks | 3 |  | 0
43 | - | .043 | Nátěry | kpl | 1 |  | 0
|  |  | Ostatní náklady |  |  |  | 0
44 | - | .044 | Doprava |  |  |  | 0
45 | - | .045 | PPV |  |  |  | 0
46 | - | .046 | Přesun |  |  |  | 0
47 | - | .047 | GZS |  |  |  | 0
48 | - | .048 | Provozní vlivy |  |  |  | 0
49 | - | .049 | Fotodokumentace pro účely passportizace VO |  |  |  | 0
50 | - | .050 | Výchozí revize |  |  |  | 0
51 | - | .051 | Koordinační činnost, kompletace dodávek a prací |  |  |  | 0
52 | - | .052 | Dokumentace skutečného provedení |  |  |  | 0
53 | - | .053 | Geodetické zaměření kabelové trasy |  |  |  | 0
|  |  | Cena celkem |  |  |  | 0

## 84 - SO 03.3 - 1. Přeložk...
| List obsahuje: |  | 1) KRYCÍ LIST SOUPISU STAVEBNÍCH PRACÍ, DODÁVEK A SLUŽEB S VÝKAZEM VÝMĚR |  | 2) REKAPITULACE SOUPISU STAVEBNÍCH PRACÍ, DODÁVEK A SLUŽEB S VÝKAZEM VÝMĚR |  |  | 3) Rozpočet |  |  | Zpět na list: | Rekapitulace stavby
optimalizováno pro tisk sestav ve formátu A4 - na výšku | [11 empty] | >> skryté sloupce << | [9 empty] | {3455a935-00db-44db-9808-cf18da9137a8}
2
KRYCÍ LIST SOUPISU STAVEBNÍCH PRACÍ, DODÁVEK A SLUŽEB S VÝKAZEM VÝMĚR | [12 empty] | v --- níže se nacházejí doplnkové a pomocné údaje k sestavám --- v | [8 empty] | False
| Stavba: |  | Rekonstrukce a prodloužení sběrače B do Radvanic
| Objekt: |  | NOVÁ VÝST. - NOVÁ VÝSTAVBA - hrazeno z prostředků MO
| Část: |  | SO 03 - SO 03 Přeložky sítí technického vybavení
| Úroveň 3: |  | 84 - SO 03.3 - 1. Přeložka vodovodní přípojky DPO ul. Počáteční
| JKSO: |  | 827 2 | [5 empty] | CC-CZ: |  | 2
| Místo: |  | k. ú. Slezská Ostrava, Radvanice a Bartovice | [5 empty] | Datum: |  | 15.12.2015
| CZ-CPV: |  | 45231000-5
| Objednatel: | [7 empty] | IČ:
DIČ:
| Zhotovitel: | [7 empty] | IČ:
DIČ:
| Projektant: | [7 empty] | IČ:
DIČ:
| Zpracovatel: | [7 empty] | IČ:
DIČ:
Poznámka:
CZ-CPV: 45231000-5 Stavební práce pro potrubní, telekomunikační a elektrické vedení
| Náklady z rozpočtu | [7 empty] | 0
| Ostatní náklady | [7 empty] | 0
| Cena bez DPH | [7 empty] | 0
| DPH | základní | 21% | ze | 0 |  |  |  | 0
|  | snížená | 15% | ze | 0 |  |  |  | 0
|  | zákl. přenesená | 21% | ze | 0 |  |  |  | 0
|  | sníž. přenesená | 15% | ze | 0 |  |  |  | 0
|  | nulová | 0% | ze | 0 |  |  |  | 0
| Cena s DPH |  |  | v | CZK |  |  | 0
| Projektant |  |  |  |  | Zpracovatel
| Datum a podpis: |  |  | Razítko |  | Datum a podpis: |  |  |  | Razítko
| Objednavatel |  |  |  |  | Zhotovitel
| Datum a podpis: |  |  | Razítko |  | Datum a podpis: |  |  |  | Razítko
REKAPITULACE SOUPISU STAVEBNÍCH PRACÍ, DODÁVEK A SLUŽEB S VÝKAZEM VÝMĚR
Stavba: |  |  | Rekonstrukce a prodloužení sběrače B do Radvanic
Objekt: |  |  | NOVÁ VÝST. - NOVÁ VÝSTAVBA - hrazeno z prostředků MO
Část: |  |  | SO 03 - SO 03 Přeložky sítí technického vybavení
Úroveň 3: |  |  | 84 - SO 03.3 - 1. Přeložka vodovodní přípojky DPO ul. Počáteční
Místo: |  |  | k. ú. Slezská Ostrava, Radvanice a Bartovice |  |  |  | Datum: |  | 15.12.2015
Objednatel: |  |  | 0 |  |  |  | Projektant: |  | 0
Zhotovitel: | [6 empty] | Zpracovatel: |  | 0
Kód - Popis | [9 empty] | Cena celkem [CZK]
1) Náklady z rozpočtu | [9 empty] | 0 | [12 empty] | -1
| HSV - Práce a dodávky HSV | [8 empty] | 0
| 1 - Zemní práce | [8 empty] | 0
| 2 - Zakládání | [8 empty] | 0
| 4 - Vodorovné konstrukce | [8 empty] | 0
| 8 - Trubní vedení | [8 empty] | 0
| 9 - Ostatní konstrukce a práce-bourání | [8 empty] | 0
| 99 - Přesun hmot | [8 empty] | 0
| M - Práce a dodávky M | [8 empty] | 0
| 46-M - Zemní práce při extr.mont.pracích | [8 empty] | 0
2) Ostatní náklady | [9 empty] | 0 |  |  |  | DPH
Celkové náklady za stavbu 1) + 2) | [7 empty] | 0
SOUPIS STAVEBNÍCH PRACÍ, DODÁVEK A SLUŽEB S VÝKAZEM VÝMĚR
Stavba: |  |  | Rekonstrukce a prodloužení sběrače B do Radvanic
Objekt: |  |  | NOVÁ VÝST. - NOVÁ VÝSTAVBA - hrazeno z prostředků MO
Část: |  |  | SO 03 - SO 03 Přeložky sítí technického vybavení
Úroveň 3: |  |  | 84 - SO 03.3 - 1. Přeložka vodovodní přípojky DPO ul. Počáteční
Místo: |  |  | k. ú. Slezská Ostrava, Radvanice a Bartovice |  |  |  | Datum: |  | 15.12.2015
Objednatel: |  |  | 0 |  |  |  | Projektant: |  | 0
Zhotovitel: | [6 empty] | Zpracovatel: |  | 0
PČ | Typ | Kód | Popis |  |  | MJ | Množství | J.cena [CZK] |  | Cena celkem [CZK] |  |  | Poznámka | DPH | J. Nh [h] | Nh celkem [h] | J. hmotnost [t] | Hmotnost celkem [t] | J. suť [t] | Suť Celkem [t]
Náklady z rozpočtu | [9 empty] | 0 | [5 empty] | 1550.3715 |  | 265.2553 |  | 0 |  | D | -1 | [10 empty] | 0
| HSV - Práce a dodávky HSV | [8 empty] | 0 | [5 empty] | 1549.3635 |  | 265.2544 |  | 0 | 1 | D | 0 |  |  |  | ROZPOCET | [6 empty] | 0
| 1 - Zemní práce | [8 empty] | 0 | [5 empty] | 965.1492 |  | 220.4892 |  | 0 | 1 | D | 1 |  |  |  | ROZPOCET | [6 empty] | 0
1 | K | 115101201 | Čerpání podzemní vody na dopravní výšku do 10 m s uvažovaným průměrným přítokem do 500 l/min, přes odkalovací jímku |  |  | hr | 20 |  |  | 0 |  |  |  | základní | 0.203 | 4.06 | 4e-05 | 0.0008 | 0 | 0 | 4 | K | 2 |  |  |  | ROZPOCET | 0 | 0 | 0 | 0 | 0 | 1 | 0 | 4 | -503037680
|  |  | příl. č.: A., B., C.1.1 až C.4.9, D.2.a až D.2.b-4.6, E.2.a až E.2-4.2, F.1 až F.2 | [18 empty] | P | 2
2 | K | 115101301 | Pohotovost záložní čerpací soupravy pro dopravní výšku do 10 m s uvažovaným průměrným přítokem do 500 l/min |  |  | d | 10 |  |  | 0 |  |  |  | základní | 0 | 0 | 0 | 0 | 0 | 0 | 4 | K | 2 |  |  |  | ROZPOCET | 0 | 0 | 0 | 0 | 0 | 1 | 0 | 4 | -1958511062
|  |  | příl. č.: A., B., C.1.1 až C.4.9, D.2.a až D.2.b-4.6, E.2.a až E.2-4.2, F.1 až F.2 | [18 empty] | P | 2
3 | K | 132201201 | Hloubení rýh š do 2000 mm v hornině tř. 3 objem do 100 m3 |  |  | m3 | 116 |  |  | 0 |  |  |  | základní | 1.444 | 167.504 | 0 | 0 | 0 | 0 | 4 | K | 2 |  |  |  | ROZPOCET | 0 | 0 | 0 | 0 | 0 | 1 | 0 | 4 | 705842745
|  |  | příl. č.: A., B., C.1.1 až C.4.9, D.2.a až D.2.b-4.6, E.2.a až E.2-4.2, F.1 až F.2 | [18 empty] | P | 2
4 | K | 132201209 | Příplatek za lepivost u rýh do 2000 mm v hornině tř. 3 |  |  | m3 | 34.8 |  |  | 0 |  |  |  | základní | 0.085 | 2.958 | 0 | 0 | 0 | 0 | 4 | K | 2 |  |  |  | ROZPOCET | 0 | 0 | 0 | 0 | 0 | 1 | 0 | 4 | 1428317186
|  |  | příl. č.: A., B., C.1.1 až C.4.9, D.2.a až D.2.b-4.6, E.2.a až E.2-4.2, F.1 až F.2 | [18 empty] | P | 2
|  |  | 116,000*0,3 |  |  |  | 34.8 | [14 empty] | VV | 2 | 2 | True | 1 | ROZPOCET
5 | K | 132301201 | Hloubení rýh š do 2000 mm v hornině tř. 4 objem do 100 m3 |  |  | m3 | 116 |  |  | 0 |  |  |  | základní | 2.156 | 250.096 | 0 | 0 | 0 | 0 | 4 | K | 2 |  |  |  | ROZPOCET | 0 | 0 | 0 | 0 | 0 | 1 | 0 | 4 | 922835021
|  |  | příl. č.: A., B., C.1.1 až C.4.9, D.2.a až D.2.b-4.6, E.2.a až E.2-4.2, F.1 až F.2 | [18 empty] | P | 2
6 | K | 132301209 | Příplatek za lepivost u rýh do 2000 mm v hornině tř. 4 |  |  | m3 | 34.8 |  |  | 0 |  |  |  | základní | 0.152 | 5.2896 | 0 | 0 | 0 | 0 | 4 | K | 2 |  |  |  | ROZPOCET | 0 | 0 | 0 | 0 | 0 | 1 | 0 | 4 | 426599077
|  |  | příl. č.: A., B., C.1.1 až C.4.9, D.2.a až D.2.b-4.6, E.2.a až E.2-4.2, F.1 až F.2 | [18 empty] | P | 2
|  |  | 116,000*0,3 |  |  |  | 34.8 | [14 empty] | VV | 2 | 2 | True | 1 | ROZPOCET
7 | K | 151201101 | Zřízení zátažného pažení a rozepření stěn rýh hl do 2 m |  |  | m2 | 464 |  |  | 0 |  |  |  | základní | 0.402 | 186.528 | 0.00199 | 0.92336 | 0 | 0 | 4 | K | 2 |  |  |  | ROZPOCET | 0 | 0 | 0 | 0 | 0 | 1 | 0 | 4 | -844494578
|  |  | příl. č.: A., B., C.1.1 až C.4.9, D.2.a až D.2.b-4.6, E.2.a až E.2-4.2, F.1 až F.2 | [18 empty] | P | 2
8 | K | 151201111 | Odstranění zátažného pažení a rozepření stěn rýh hl do 2 m |  |  | m2 | 464 |  |  | 0 |  |  |  | základní | 0.178 | 82.592 | 0 | 0 | 0 | 0 | 4 | K | 2 |  |  |  | ROZPOCET | 0 | 0 | 0 | 0 | 0 | 1 | 0 | 4 | 1487019011
|  |  | příl. č.: A., B., C.1.1 až C.4.9, D.2.a až D.2.b-4.6, E.2.a až E.2-4.2, F.1 až F.2 | [18 empty] | P | 2
9 | K | 161101101 | Svislé přemístění výkopku z horniny tř. 1 až 4 hl výkopu do 4 m |  |  | m3 | 240 |  |  | 0 |  |  |  | základní | 0.345 | 82.8 | 0 | 0 | 0 | 0 | 4 | K | 2 |  |  |  | ROZPOCET | 0 | 0 | 0 | 0 | 0 | 1 | 0 | 4 | 190898320
|  |  | příl. č.: A., B., C.1.1 až C.4.9, D.2.a až D.2.b-4.6, E.2.a až E.2-4.2, F.1 až F.2 | [18 empty] | P | 2
10 | K | 162701105 | Vodorovné přemístění do 10000 m výkopku z horniny tř. 1 až 4 |  |  | m3 | 124 |  |  | 0 |  |  |  | základní | 0.011 | 1.364 | 0 | 0 | 0 | 0 | 4 | K | 2 |  |  |  | ROZPOCET | 0 | 0 | 0 | 0 | 0 | 1 | 0 | 4 | -710966646
|  |  | příl. č.: A., B., C.1.1 až C.4.9, D.2.a až D.2.b-4.6, E.2.a až E.2-4.2, F.1 až F.2 | [18 empty] | P | 2
11 | K | 174101101 | Zásyp zhutněný jam šachet rýh nebo kolem objektů |  |  | m3 | 116 |  |  | 0 |  |  |  | základní | 0.299 | 34.684 | 0 | 0 | 0 | 0 | 4 | K | 2 |  |  |  | ROZPOCET | 0 | 0 | 0 | 0 | 0 | 1 | 0 | 4 | -1621346889
|  |  | příl. č.: A., B., C.1.1 až C.4.9, D.2.a až D.2.b-4.6, E.2.a až E.2-4.2, F.1 až F.2 | [18 empty] | P | 2
|  |  | 232-92,8-23,2 |  |  |  | 116 | [14 empty] | VV | 2 | 2 | True | 1 | ROZPOCET
12 | K | 175101101 | Obsyp potrubí sypaninou z vhodných hornin tř. 1 až 4 nebo materiálem připraveným podél výkopu ve vzdálenosti do 3 m od jeho kraje, pro jakoukoliv hloubku výkopu a míru zhutnění bez prohození sypaniny |  |  | m3 | 92.8 |  |  | 0 |  |  |  | základní | 1.587 | 147.2736 | 0 | 0 | 0 | 0 | 4 | K | 2 |  |  |  | ROZPOCET | 0 | 0 | 0 | 0 | 0 | 1 | 0 | 4 | -537953849
|  |  | příl. č.: A., B., C.1.1 až C.4.9, D.2.a až D.2.b-4.6, E.2.a až E.2-4.2, F.1 až F.2 | [18 empty] | P | 2
13 | M | NAB1 | hutněné drcené přírodní kamenivo frakce 0-8 mm ( max. 0-11 mm), včet. dopravy |  |  | t | 219.565 |  |  | 0 |  |  |  | základní | 0 | 0 | 1 | 219.565 | 0 | 0 | 8 | M | 2 |  |  |  | ROZPOCET | 0 | 0 | 0 | 0 | 0 | 1 | 0 | 4 | -912932329
|  |  | příl. č.: A., B., C.1.1 až C.4.9, D.2.a až D.2.b-4.6, E.2.a až E.2-4.2, F.1 až F.2 | [18 empty] | P | 2
| 2 - Zakládání | [8 empty] | 0 | [5 empty] | 0 |  | 0 |  | 0 | 1 | D | 1 |  |  |  | ROZPOCET | [6 empty] | 0
14 | K | Srov-242 | Osazení čerpací jímky ( perforovaná trubka DN max. 500 PVC, obalená třemi vrstvami geotextilie 200 g/m2 na celou výšku, založená do hloubky 1,0 m pod základovou spáru) - funkce drenáže po vybudování bude zrušena |  |  | ks | 3 |  |  | 0 |  |  |  | základní | 0 | 0 | 0 | 0 | 0 | 0 | 4 | K | 2 |  |  |  | ROZPOCET | 0 | 0 | 0 | 0 | 0 | 1 | 0 | 4 | 960727494
|  |  | příl. č.: A., B., C.1.1 až C.4.9, D.2.a až D.2.b-4.6, E.2.a až E.2-4.2, F.1 až F.2 | [18 empty] | P | 2
| 4 - Vodorovné konstrukce | [8 empty] | 0 | [5 empty] | 36.0519 |  | 43.8915 |  | 0 | 1 | D | 1 |  |  |  | ROZPOCET | [6 empty] | 0
15 | K | 451573111 | Lože pod potrubí otevřený výkop z hutněného drceného kameniva frakce 0-8 mm |  |  | m3 | 23.2 |  |  | 0 |  |  |  | základní | 1.317 | 30.5544 | 1.8908 | 43.8659 | 0 | 0 | 4 | K | 2 |  |  |  | ROZPOCET | 0 | 0 | 0 | 0 | 0 | 1 | 0 | 4 | -321397203
|  |  | příl. č.: A., B., C.1.1 až C.4.9, D.2.a až D.2.b-4.6, E.2.a až E.2-4.2, F.1 až F.2 | [18 empty] | P | 2
16 | K | 452311131 | Podkladní desky z betonu prostého tř. C 12/15 otevřený výkop |  |  | m3 | 1.5 |  |  | 0 |  |  |  | základní | 1.465 | 2.1975 | 0 | 0 | 0 | 0 | 4 | K | 2 |  |  |  | ROZPOCET | 0 | 0 | 0 | 0 | 0 | 1 | 0 | 4 | 1297008813
|  |  | příl. č.: A., B., C.1.1 až C.4.9, D.2.a až D.2.b-4.6, E.2.a až E.2-4.2, F.1 až F.2 | [18 empty] | P | 2
17 | K | 452353101 | Bednění podkladních bloků otevřený výkop |  |  | m2 | 4 |  |  | 0 |  |  |  | základní | 0.825 | 3.3 | 0.00642 | 0.02568 | 0 | 0 | 4 | K | 2 |  |  |  | ROZPOCET | 0 | 0 | 0 | 0 | 0 | 1 | 0 | 4 | -745747234
|  |  | příl. č.: A., B., C.1.1 až C.4.9, D.2.a až D.2.b-4.6, E.2.a až E.2-4.2, F.1 až F.2 | [18 empty] | P | 2
| 8 - Trubní vedení | [8 empty] | 0 | [5 empty] | 155.585 |  | 0.87366 |  | 0 | 1 | D | 1 |  |  |  | ROZPOCET | [6 empty] | 0
18 | K | 871241121 | Montáž potrubí z trubek z tlakového polyetylénu otevřený výkop svařovaných vnější průměr 90 mm, včet. tvarovek a propojení na stáv. řad a propojení přípojky - provizorní potrubí suchovod |  |  | m | 113 |  |  | 0 |  |  |  | základní | 0.142 | 16.046 | 0 | 0 | 0 | 0 | 4 | K | 2 |  |  |  | ROZPOCET | 0 | 0 | 0 | 0 | 0 | 1 | 0 | 4 | -1271228310
|  |  | příl. č.: A., B., C.1.1 až C.4.9, D.2.a až D.2.b-4.6, E.2.a až E.2-4.2, F.1 až F.2 | [18 empty] | P | 2
19 | M | nab870 | trubka tlaková PE 100, 90*5,4 PN 10 SDR 17 - provizorní potrubí suchovod |  |  | m | 113 |  |  | 0 |  |  |  | základní | 0 | 0 | 0.0015 | 0.1695 | 0 | 0 | 8 | M | 2 |  |  |  | ROZPOCET | 0 | 0 | 0 | 0 | 0 | 1 | 0 | 4 | -1360327309
|  |  | příl. č.: A., B., C.1.1 až C.4.9, D.2.a až D.2.b-4.6, E.2.a až E.2-4.2, F.1 až F.2 | [18 empty] | P | 2
20 | K | 871251121 | Montáž potrubí z trubek z tlakového polyetylénu otevřený výkop svařovaných vnější průměr 110 mm |  |  | m | 113 |  |  | 0 |  |  |  | základní | 0.193 | 21.809 | 0 | 0 | 0 | 0 | 4 | K | 2 |  |  |  | ROZPOCET | 0 | 0 | 0 | 0 | 0 | 1 | 0 | 4 | -1147078984
|  |  | příl. č.: A., B., C.1.1 až C.4.9, D.2.a až D.2.b-4.6, E.2.a až E.2-4.2, F.1 až F.2 | [18 empty] | P | 2
21 | M | nab-871 | trubka tlaková PE 100 RC, 110*6,6 PN 10 SDR 17 |  |  | m | 113 |  |  | 0 |  |  |  | základní | 0 | 0 | 0.002 | 0.226 | 0 | 0 | 8 | M | 2 |  |  |  | ROZPOCET | 0 | 0 | 0 | 0 | 0 | 1 | 0 | 4 | 146850096
|  |  | příl. č.: A., B., C.1.1 až C.4.9, D.2.a až D.2.b-4.6, E.2.a až E.2-4.2, F.1 až F.2 | [18 empty] | P | 2
22 | K | 892271111 | Tlaková zkouška vodovodního potrubí DN 100 nebo 125 |  |  | m | 226 |  |  | 0 |  |  |  | základní | 0.044 | 9.944 | 0 | 0 | 0 | 0 | 4 | K | 2 |  |  |  | ROZPOCET | 0 | 0 | 0 | 0 | 0 | 1 | 0 | 4 | 686446608
|  |  | příl. č.: A., B., C.1.1 až C.4.9, D.2.a až D.2.b-4.6, E.2.a až E.2-4.2, F.1 až F.2 | [18 empty] | P | 2
|  |  | 226 |  |  |  | 226 | [14 empty] | VV | 2 | 2 | True | 1 | ROZPOCET
23 | K | 892273111 | Proplach a desinfekce vodovodního potrubí DN od 80 do 125 |  |  | m | 226 |  |  | 0 |  |  |  | základní | 0.29 | 65.54 | 0 | 0 | 0 | 0 | 4 | K | 2 |  |  |  | ROZPOCET | 0 | 0 | 0 | 0 | 0 | 1 | 0 | 4 | 491736722
|  |  | příl. č.: A., B., C.1.1 až C.4.9, D.2.a až D.2.b-4.6, E.2.a až E.2-4.2, F.1 až F.2 | [18 empty] | P | 2
|  |  | 226 |  |  |  | 226 | [14 empty] | VV | 2 | 2 | True | 1 | ROZPOCET
24 | K | 892372111 | Zabezpečení konců vodovodního potrubí DN do 300 při tlakových zkouškách |  |  | kus | 4 |  |  | 0 |  |  |  | základní | 10.13 | 40.52 | 0.05979 | 0.23916 | 0 | 0 | 4 | K | 2 |  |  |  | ROZPOCET | 0 | 0 | 0 | 0 | 0 | 1 | 0 | 4 | -352588657
|  |  | příl. č.: A., B., C.1.1 až C.4.9, D.2.a až D.2.b-4.6, E.2.a až E.2-4.2, F.1 až F.2 | [18 empty] | P | 2
25 | K | 899401112 | Osazení poklopů litinových šoupátkových; včet. stabilizace konstrukce vozovky v okolí vyrovnávacích prstenců prolitím rychletuhnoucí maltou |  |  | kus | 2 |  |  | 0 |  |  |  | základní | 0.863 | 1.726 | 0.1015 | 0.203 | 0 | 0 | 4 | K | 2 |  |  |  | ROZPOCET | 0 | 0 | 0 | 0 | 0 | 1 | 0 | 4 | 1404058128
|  |  | příl. č.: A., B., C.1.1 až C.4.9, D.2.a až D.2.b-4.6, E.2.a až E.2-4.2, F.1 až F.2 | [18 empty] | P | 2
26 | M | 422007000 | poklop ze šedé litiny šoupátkový 18kg |  |  | kus | 2 |  |  | 0 |  |  |  | základní | 0 | 0 | 0.018 | 0.036 | 0 | 0 | 8 | M | 2 |  |  |  | ROZPOCET | 0 | 0 | 0 | 0 | 0 | 1 | 0 | 4 | 915770760
|  |  | příl. č.: A., B., C.1.1 až C.4.9, D.2.a až D.2.b-4.6, E.2.a až E.2-4.2, F.1 až F.2 | [18 empty] | P | 2
27 | M | nab-872 | deska podkladní |  |  | ks | 2 |  |  | 0 |  |  |  | základní | 0 | 0 | 0 | 0 | 0 | 0 | 8 | M | 2 |  |  |  | ROZPOCET | 0 | 0 | 0 | 0 | 0 | 1 | 0 | 4 | 1778757131
|  |  | příl. č.: A., B., C.1.1 až C.4.9, D.2.a až D.2.b-4.6, E.2.a až E.2-4.2, F.1 až F.2 | [18 empty] | P | 2
28 | K | srov-872 | Stávající nadzemní hydrant, včet. předřazené uzavírací armatury a tvarovek - přemístění a přepojení na nový řad. Komplet demontáž a nová montáž stávajícího nadzem. hydrantu, včet. revize a očištění. |  |  | kpl | 2 |  |  | 0 |  |  |  | základní | 0 | 0 | 0 | 0 | 0 | 0 | 4 | K | 2 |  |  |  | ROZPOCET | 0 | 0 | 0 | 0 | 0 | 1 | 0 | 4 | -1215108164
|  |  | příl. č.: A., B., C.1.1 až C.4.9, D.2.a až D.2.b-4.6, E.2.a až E.2-4.2, F.1 až F.2 | [18 empty] | P | 2
29 | K | srov-873 | Domovní přípojka - přepojení přípojky na nový řad (110/40). Komplet materiál a dodávka (potrubí, elektrosvařovací navrtávací objímka s uzavíracím ventilem, zemní teleskopická souprava s, poklop s podložkou) |  |  | kpl | 1 |  |  | 0 |  |  |  | základní | 0 | 0 | 0 | 0 | 0 | 0 | 4 | K | 2 |  |  |  | ROZPOCET | 0 | 0 | 0 | 0 | 0 | 1 | 0 | 4 | -783824712
|  |  | příl. č.: A., B., C.1.1 až C.4.9, D.2.a až D.2.b-4.6, E.2.a až E.2-4.2, F.1 až F.2 | [18 empty] | P | 2
|  |  | 1 |  |  |  | 1 | [14 empty] | VV | 2 | 2 | True | 1 | ROZPOCET
30 | K | srov-874 | Ostatní tvarovky, příruby, spoje nutné pro zhotovení přeložky a provizorního "suchovodu" ( viz. výkresová část v příl. D.2.b-3.3-4 Kladečský plán) |  |  | kpl | 1 |  |  | 0 |  |  |  | základní | 0 | 0 | 0 | 0 | 0 | 0 | 4 | K | 2 |  |  |  | ROZPOCET | 0 | 0 | 0 | 0 | 0 | 1 | 0 | 4 | 954559581
|  |  | příl. č.: A., B., C.1.1 až C.4.9, D.2.a až D.2.b-4.6, E.2.a až E.2-4.2, F.1 až F.2 | [18 empty] | P | 2
|  |  | 1 |  |  |  | 1 | [14 empty] | VV | 2 | 2 | True | 1 | ROZPOCET
| 9 - Ostatní konstrukce a práce-bourání | [8 empty] | 0 | [5 empty] | 0 |  | 0 |  | 0 | 1 | D | 1 |  |  |  | ROZPOCET | [6 empty] | 0
31 | K | Srov-980 | Poplatek za skládku přebytečné zeminy, vč. analýz rozboru o uložení odpadu na skládku |  |  | m3 | 124 |  |  | 0 |  |  |  | základní | 0 | 0 | 0 | 0 | 0 | 0 | 4 | K | 2 |  |  |  | ROZPOCET | 0 | 0 | 0 | 0 | 0 | 1 | 0 | 4 | 776467303
|  |  | příl. č.: A., B., C.1.1 až C.4.9, D.2.a až D.2.b-4.6, E.2.a až E.2-4.2, F.1 až F.2 | [18 empty] | P | 2
| 99 - Přesun hmot | [8 empty] | 0 | [5 empty] | 392.5774 |  | 0 |  | 0 | 1 | D | 1 |  |  |  | ROZPOCET | [6 empty] | 0
32 | K | 9982761011 | Přesun hmot pro trubní vedení z trub otevřený výkop - štěrkové materiály |  |  | t | 265.255 |  |  | 0 |  |  |  | základní | 1.48 | 392.5774 | 0 | 0 | 0 | 0 | 4 | K | 2 |  |  |  | ROZPOCET | 0 | 0 | 0 | 0 | 0 | 1 | 0 | 4 | 941349895
|  |  | příl. č.: A., B., C.1.1 až C.4.9, D.2.a až D.2.b-4.6, E.2.a až E.2-4.2, F.1 až F.2 | [18 empty] | P | 2
| M - Práce a dodávky M | [8 empty] | 0 | [5 empty] | 1.008 |  | 0.00093 |  | 0 | 3 | D | 0 |  |  |  | ROZPOCET | [6 empty] | 0
| 46-M - Zemní práce při extr.mont.pracích | [8 empty] | 0 | [5 empty] | 1.008 |  | 0.00093 |  | 0 | 3 | D | 1 |  |  |  | ROZPOCET | [6 empty] | 0
33 | K | 460490012 | výstražná fólie PVC š 33cm |  |  | m | 113 |  |  | 0 |  |  |  | základní | 0 | 0 | 0 | 0 | 0 | 0 | 64 | K | 2 |  |  |  | ROZPOCET | 0 | 0 | 0 | 0 | 0 | 1 | 0 | 64 | -339566292
|  |  | příl. č.: A., B., C.1.1 až C.4.9, D.2.a až D.2.b-4.6, E.2.a až E.2-4.2, F.1 až F.2 | [18 empty] | P | 2
|  |  | 113 |  |  |  | 113 | [14 empty] | VV | 2 | 2 | True | 1 | ROZPOCET
34 | K | 461 | měděný vodič 4 mm2 |  |  | m | 260 |  |  | 0 |  |  |  | základní | 0 | 0 | 0 | 0 | 0 | 0 | 64 | K | 2 |  |  |  | ROZPOCET | 0 | 0 | 0 | 0 | 0 | 1 | 0 | 64 | -1190204790
|  |  | příl. č.: A., B., C.1.1 až C.4.9, D.2.a až D.2.b-4.6, E.2.a až E.2-4.2, F.1 až F.2 | [18 empty] | P | 2
|  |  | 260 |  |  |  | 260 | [14 empty] | VV | 2 | 2 | True | 1 | ROZPOCET
35 | K | 043103000-S | Chemický a mikrobiologický rozbor |  |  | kpl | 1 |  |  | 0 |  |  |  | základní | 0 | 0 | 0 | 0 | 0 | 0 | 1024 | K | 2 |  |  |  | ROZPOCET | 0 | 0 | 0 | 0 | 0 | 1 | 0 | 1024 | -2134942178
|  |  | příl. č.: A., B., C.1.1 až C.4.9, D.2.a až D.2.b-4.6, E.2.a až E.2-4.2, F.1 až F.2 | [18 empty] | P | 2
36 | K | 899712111 | D+M Orientační tabulky na zdivu |  |  | kus | 3 |  |  | 0 |  |  |  | základní | 0.336 | 1.008 | 0.00031 | 0.00093 | 0 | 0 | 4 | K | 2 |  |  |  | ROZPOCET | 0 | 0 | 0 | 0 | 0 | 1 | 0 | 4 | -1963593956
|  |  | příl. č.: A., B., C.1.1 až C.4.9, D.2.a až D.2.b-4.6, E.2.a až E.2-4.2, F.1 až F.2 | [18 empty] | P | 2

## 85 - SO 03.3 - 2. Přeložk...
| List obsahuje: |  | 1) KRYCÍ LIST SOUPISU STAVEBNÍCH PRACÍ, DODÁVEK A SLUŽEB S VÝKAZEM VÝMĚR |  | 2) REKAPITULACE SOUPISU STAVEBNÍCH PRACÍ, DODÁVEK A SLUŽEB S VÝKAZEM VÝMĚR |  |  | 3) Rozpočet |  |  | Zpět na list: | Rekapitulace stavby
optimalizováno pro tisk sestav ve formátu A4 - na výšku | [11 empty] | >> skryté sloupce << | [9 empty] | {65973330-3f5e-4cdd-92f6-a6cd1baa81fd}
2
KRYCÍ LIST SOUPISU STAVEBNÍCH PRACÍ, DODÁVEK A SLUŽEB S VÝKAZEM VÝMĚR | [12 empty] | v --- níže se nacházejí doplnkové a pomocné údaje k sestavám --- v | [8 empty] | False
| Stavba: |  | Rekonstrukce a prodloužení sběrače B do Radvanic
| Objekt: |  | NOVÁ VÝST. - NOVÁ VÝSTAVBA - hrazeno z prostředků MO
| Část: |  | SO 03 - SO 03 Přeložky sítí technického vybavení
| Úroveň 3: |  | 85 - SO 03.3 - 2. Přeložka vodovodu na ul. Dalimilova
| JKSO: |  | 827 2 | [5 empty] | CC-CZ: |  | 2
| Místo: |  | k. ú. Slezská Ostrava, Radvanice a Bartovice | [5 empty] | Datum: |  | 15.12.2015
| CZ-CPV: |  | 45231000-5
| Objednatel: | [7 empty] | IČ:
DIČ:
| Zhotovitel: | [7 empty] | IČ:
DIČ:
| Projektant: | [7 empty] | IČ:
DIČ:
| Zpracovatel: | [7 empty] | IČ:
DIČ:
Poznámka:
CZ-CPV: 45231000-5 Stavební práce pro potrubní, telekomunikační a elektrické vedení
| Náklady z rozpočtu | [7 empty] | 0
| Ostatní náklady | [7 empty] | 0
| Cena bez DPH | [7 empty] | 0
| DPH | základní | 21% | ze | 0 |  |  |  | 0
|  | snížená | 15% | ze | 0 |  |  |  | 0
|  | zákl. přenesená | 21% | ze | 0 |  |  |  | 0
|  | sníž. přenesená | 15% | ze | 0 |  |  |  | 0
|  | nulová | 0% | ze | 0 |  |  |  | 0
| Cena s DPH |  |  | v | CZK |  |  | 0
| Projektant |  |  |  |  | Zpracovatel
| Datum a podpis: |  |  | Razítko |  | Datum a podpis: |  |  |  | Razítko
| Objednavatel |  |  |  |  | Zhotovitel
| Datum a podpis: |  |  | Razítko |  | Datum a podpis: |  |  |  | Razítko
REKAPITULACE SOUPISU STAVEBNÍCH PRACÍ, DODÁVEK A SLUŽEB S VÝKAZEM VÝMĚR
Stavba: |  |  | Rekonstrukce a prodloužení sběrače B do Radvanic
Objekt: |  |  | NOVÁ VÝST. - NOVÁ VÝSTAVBA - hrazeno z prostředků MO
Část: |  |  | SO 03 - SO 03 Přeložky sítí technického vybavení
Úroveň 3: |  |  | 85 - SO 03.3 - 2. Přeložka vodovodu na ul. Dalimilova
Místo: |  |  | k. ú. Slezská Ostrava, Radvanice a Bartovice |  |  |  | Datum: |  | 15.12.2015
Objednatel: |  |  | 0 |  |  |  | Projektant: |  | 0
Zhotovitel: | [6 empty] | Zpracovatel: |  | 0
Kód - Popis | [9 empty] | Cena celkem [CZK]
1) Náklady z rozpočtu | [9 empty] | 0 | [12 empty] | -1
| HSV - Práce a dodávky HSV | [8 empty] | 0
| 1 - Zemní práce | [8 empty] | 0
| 2 - Zakládání | [8 empty] | 0
| 4 - Vodorovné konstrukce | [8 empty] | 0
| 5 - Komunikace | [8 empty] | 0
| 8 - Trubní vedení | [8 empty] | 0
| 9 - Ostatní konstrukce a práce-bourání | [8 empty] | 0
| 99 - Přesun hmot | [8 empty] | 0
| M - Práce a dodávky M | [8 empty] | 0
| 23-M - Montáže potrubí | [8 empty] | 0
| 46-M - Zemní práce při extr.mont.pracích | [8 empty] | 0
2) Ostatní náklady | [9 empty] | 0 |  |  |  | DPH
Celkové náklady za stavbu 1) + 2) | [7 empty] | 0
SOUPIS STAVEBNÍCH PRACÍ, DODÁVEK A SLUŽEB S VÝKAZEM VÝMĚR
Stavba: |  |  | Rekonstrukce a prodloužení sběrače B do Radvanic
Objekt: |  |  | NOVÁ VÝST. - NOVÁ VÝSTAVBA - hrazeno z prostředků MO
Část: |  |  | SO 03 - SO 03 Přeložky sítí technického vybavení
Úroveň 3: |  |  | 85 - SO 03.3 - 2. Přeložka vodovodu na ul. Dalimilova
Místo: |  |  | k. ú. Slezská Ostrava, Radvanice a Bartovice |  |  |  | Datum: |  | 15.12.2015
Objednatel: |  |  | 0 |  |  |  | Projektant: |  | 0
Zhotovitel: | [6 empty] | Zpracovatel: |  | 0
PČ | Typ | Kód | Popis |  |  | MJ | Množství | J.cena [CZK] |  | Cena celkem [CZK] |  |  | Poznámka | DPH | J. Nh [h] | Nh celkem [h] | J. hmotnost [t] | Hmotnost celkem [t] | J. suť [t] | Suť Celkem [t]
Náklady z rozpočtu | [9 empty] | 0 | [5 empty] | 1902.4912 |  | 396.2055 |  | 82.9925 |  | D | -1 | [10 empty] | 0
| HSV - Práce a dodávky HSV | [8 empty] | 0 | [5 empty] | 1902.4912 |  | 396.2055 |  | 82.9925 | 1 | D | 0 |  |  |  | ROZPOCET | [6 empty] | 0
| 1 - Zemní práce | [8 empty] | 0 | [5 empty] | 1110.0034 |  | 350.1742 |  | 82.7925 | 1 | D | 1 |  |  |  | ROZPOCET | [6 empty] | 0
1 | K | 113107123 | Odstranění podkladu pl do 200 m2 z kameniva drceného tl 300 mm |  |  | m2 | 142.5 |  |  | 0 |  |  |  | základní | 1.053 | 150.0525 | 0 | 0 | 0.4 | 57 | 4 | K | 2 |  |  |  | ROZPOCET | 0 | 0 | 0 | 0 | 0 | 1 | 0 | 4 | 1401857976
|  |  | příl. č.: A., B., C.1.1 až C.4.9, D.2.a až D.2.b-4.6, E.2.a až E.2-4.2, F.1 až F.2 | [18 empty] | P | 2
2 | K | 113107142 | Odstranění podkladu pl do 200 m2 živičných tl 100 mm |  |  | m2 | 142.5 |  |  | 0 |  |  |  | základní | 0.375 | 53.4375 | 0 | 0 | 0.181 | 25.7925 | 4 | K | 2 |  |  |  | ROZPOCET | 0 | 0 | 0 | 0 | 0 | 1 | 0 | 4 | -1128454803
|  |  | příl. č.: A., B., C.1.1 až C.4.9, D.2.a až D.2.b-4.6, E.2.a až E.2-4.2, F.1 až F.2 | [18 empty] | P | 2
3 | K | 115101201 | Čerpání podzemní vody na dopravní výšku do 10 m s uvažovaným průměrným přítokem do 500 l/min, přes odkalovací jímku |  |  | hr | 20 |  |  | 0 |  |  |  | základní | 0.203 | 4.06 | 4e-05 | 0.0008 | 0 | 0 | 4 | K | 2 |  |  |  | ROZPOCET | 0 | 0 | 0 | 0 | 0 | 1 | 0 | 4 | 361774642
|  |  | příl. č.: A., B., C.1.1 až C.4.9, D.2.a až D.2.b-4.6, E.2.a až E.2-4.2, F.1 až F.2 | [18 empty] | P | 2
4 | K | 115101301 | Pohotovost záložní čerpací soupravy pro dopravní výšku do 10 m s uvažovaným průměrným přítokem do 500 l/min |  |  | d | 10 |  |  | 0 |  |  |  | základní | 0 | 0 | 0 | 0 | 0 | 0 | 4 | K | 2 |  |  |  | ROZPOCET | 0 | 0 | 0 | 0 | 0 | 1 | 0 | 4 | -1066500461
|  |  | příl. č.: A., B., C.1.1 až C.4.9, D.2.a až D.2.b-4.6, E.2.a až E.2-4.2, F.1 až F.2 | [18 empty] | P | 2
5 | K | 132201201 | Hloubení rýh š do 2000 mm v hornině tř. 3 objem do 100 m3 |  |  | m3 | 168 |  |  | 0 |  |  |  | základní | 1.444 | 242.592 | 0 | 0 | 0 | 0 | 4 | K | 2 |  |  |  | ROZPOCET | 0 | 0 | 0 | 0 | 0 | 1 | 0 | 4 | 184367580
|  |  | příl. č.: A., B., C.1.1 až C.4.9, D.2.a až D.2.b-4.6, E.2.a až E.2-4.2, F.1 až F.2 | [18 empty] | P | 2
|  |  | 240*0,7 |  |  |  | 168 | [14 empty] | VV | 2 | 2 | True | 1 | ROZPOCET
6 | K | 132201209 | Příplatek za lepivost u rýh do 2000 mm v hornině tř. 3 |  |  | m3 | 50.4 |  |  | 0 |  |  |  | základní | 0.085 | 4.284 | 0 | 0 | 0 | 0 | 4 | K | 2 |  |  |  | ROZPOCET | 0 | 0 | 0 | 0 | 0 | 1 | 0 | 4 | -1243770620
|  |  | příl. č.: A., B., C.1.1 až C.4.9, D.2.a až D.2.b-4.6, E.2.a až E.2-4.2, F.1 až F.2 | [18 empty] | P | 2
|  |  | 168*0,3 |  |  |  | 50.4 | [14 empty] | VV | 2 | 2 | True | 1 | ROZPOCET
7 | K | 132301201 | Hloubení rýh š do 2000 mm v hornině tř. 4 objem do 100 m3 |  |  | m3 | 72 |  |  | 0 |  |  |  | základní | 2.156 | 155.232 | 0 | 0 | 0 | 0 | 4 | K | 2 |  |  |  | ROZPOCET | 0 | 0 | 0 | 0 | 0 | 1 | 0 | 4 | -432513484
|  |  | příl. č.: A., B., C.1.1 až C.4.9, D.2.a až D.2.b-4.6, E.2.a až E.2-4.2, F.1 až F.2 | [18 empty] | P | 2
|  |  | 240*0,3 |  |  |  | 72 | [14 empty] | VV | 2 | 2 | True | 1 | ROZPOCET
8 | K | 132301209 | Příplatek za lepivost u rýh do 2000 mm v hornině tř. 4 |  |  | m3 | 21.6 |  |  | 0 |  |  |  | základní | 0.152 | 3.2832 | 0 | 0 | 0 | 0 | 4 | K | 2 |  |  |  | ROZPOCET | 0 | 0 | 0 | 0 | 0 | 1 | 0 | 4 | 1477921215
|  |  | příl. č.: A., B., C.1.1 až C.4.9, D.2.a až D.2.b-4.6, E.2.a až E.2-4.2, F.1 až F.2 | [18 empty] | P | 2
|  |  | 72*0,3 |  |  |  | 21.6 | [14 empty] | VV | 2 | 2 | True | 1 | ROZPOCET
9 | K | 151201101 | Zřízení zátažného pažení a rozepření stěn rýh hl do 2 m |  |  | m2 | 464 |  |  | 0 |  |  |  | základní | 0.402 | 186.528 | 0.00199 | 0.92336 | 0 | 0 | 4 | K | 2 |  |  |  | ROZPOCET | 0 | 0 | 0 | 0 | 0 | 1 | 0 | 4 | 774767298
|  |  | příl. č.: A., B., C.1.1 až C.4.9, D.2.a až D.2.b-4.6, E.2.a až E.2-4.2, F.1 až F.2 | [18 empty] | P | 2
10 | K | 151201111 | Odstranění zátažného pažení a rozepření stěn rýh hl do 2 m |  |  | m2 | 464 |  |  | 0 |  |  |  | základní | 0.178 | 82.592 | 0 | 0 | 0 | 0 | 4 | K | 2 |  |  |  | ROZPOCET | 0 | 0 | 0 | 0 | 0 | 1 | 0 | 4 | 721929926
|  |  | příl. č.: A., B., C.1.1 až C.4.9, D.2.a až D.2.b-4.6, E.2.a až E.2-4.2, F.1 až F.2 | [18 empty] | P | 2
11 | K | 161101101 | Svislé přemístění výkopku z horniny tř. 1 až 4 hl výkopu do 4 m |  |  | m3 | 240 |  |  | 0 |  |  |  | základní | 0.345 | 82.8 | 0 | 0 | 0 | 0 | 4 | K | 2 |  |  |  | ROZPOCET | 0 | 0 | 0 | 0 | 0 | 1 | 0 | 4 | -2146256349
|  |  | příl. č.: A., B., C.1.1 až C.4.9, D.2.a až D.2.b-4.6, E.2.a až E.2-4.2, F.1 až F.2 | [18 empty] | P | 2
|  |  | 180 |  |  |  | 180 | [14 empty] | VV | 2 | 2 | True | 0 | ROZPOCET
|  |  | 160*1,5 |  |  |  | 240 | [14 empty] | VV | 2 | 2 | True | 1 | ROZPOCET
12 | K | 162701105 | Vodorovné přemístění do 10000 m výkopku z horniny tř. 1 až 4 |  |  | m3 | 240 |  |  | 0 |  |  |  | základní | 0.011 | 2.64 | 0 | 0 | 0 | 0 | 4 | K | 2 |  |  |  | ROZPOCET | 0 | 0 | 0 | 0 | 0 | 1 | 0 | 4 | -156414221
|  |  | příl. č.: A., B., C.1.1 až C.4.9, D.2.a až D.2.b-4.6, E.2.a až E.2-4.2, F.1 až F.2 | [18 empty] | P | 2
|  |  | 240 |  |  |  | 240 | [14 empty] | VV | 2 | 2 | True | 1 | ROZPOCET
13 | K | 174101101 | Zásyp zhutněný jam šachet rýh nebo kolem objektů |  |  | m3 | 168.75 |  |  | 0 |  |  |  | základní | 0.299 | 50.4562 | 0 | 0 | 0 | 0 | 4 | K | 2 |  |  |  | ROZPOCET | 0 | 0 | 0 | 0 | 0 | 1 | 0 | 4 | 114535065
|  |  | příl. č.: A., B., C.1.1 až C.4.9, D.2.a až D.2.b-4.6, E.2.a až E.2-4.2, F.1 až F.2 | [18 empty] | P | 2
|  |  | -142,5*0,1 |  |  |  | -14.25 | [14 empty] | VV | 2 | 2 | True | 0 | ROZPOCET
|  |  | 240 |  |  |  | 240 | [14 empty] | VV | 2 | 2 | True | 0 | ROZPOCET
|  |  | -0,4*142,5 |  |  |  | -57 | [14 empty] | VV | 2 | 2 | True | 0 | ROZPOCET
|  |  | Součet |  |  |  | 168.75 | [14 empty] | VV | 2 | 4 | True | 1 | ROZPOCET
14 | M | 122614050 | hutněné drcené přírodní kamenivo frakce 0-8 mm ( max. 0-16 mm), včet. dopravy |  |  | t | 236.25 |  |  | 0 |  |  |  | základní | 0 | 0 | 1 | 236.25 | 0 | 0 | 8 | M | 2 |  |  |  | ROZPOCET | 0 | 0 | 0 | 0 | 0 | 1 | 0 | 4 | 1198501949
|  |  | příl. č.: A., B., C.1.1 až C.4.9, D.2.a až D.2.b-4.6, E.2.a až E.2-4.2, F.1 až F.2 | [18 empty] | P | 2
|  |  | 168,75*1,4 |  |  |  | 236.25 | [14 empty] | VV | 2 | 2 | True | 1 | ROZPOCET
15 | K | 175101101 | Obsyp potrubí sypaninou z vhodných hornin tř. 1 až 4 nebo materiálem připraveným podél výkopu ve vzdálenosti do 3 m od jeho kraje, pro jakoukoliv hloubku výkopu a míru zhutnění bez prohození sypaniny |  |  | m3 | 58 |  |  | 0 |  |  |  | základní | 1.587 | 92.046 | 0 | 0 | 0 | 0 | 4 | K | 2 |  |  |  | ROZPOCET | 0 | 0 | 0 | 0 | 0 | 1 | 0 | 4 | 1053457361
|  |  | příl. č.: A., B., C.1.1 až C.4.9, D.2.a až D.2.b-4.6, E.2.a až E.2-4.2, F.1 až F.2 | [18 empty] | P | 2
16 | M | NAB1 | hutněné drcené přírodní kamenivo frakce 0-8 mm ( max. 0-11 mm), včet. dopravy |  |  | t | 113 |  |  | 0 |  |  |  | základní | 0 | 0 | 1 | 113 | 0 | 0 | 8 | M | 2 |  |  |  | ROZPOCET | 0 | 0 | 0 | 0 | 0 | 1 | 0 | 4 | 1346877404
|  |  | příl. č.: A., B., C.1.1 až C.4.9, D.2.a až D.2.b-4.6, E.2.a až E.2-4.2, F.1 až F.2 | [18 empty] | P | 2
| 2 - Zakládání | [8 empty] | 0 | [5 empty] | 0 |  | 0 |  | 0 | 1 | D | 1 |  |  |  | ROZPOCET | [6 empty] | 0
17 | K | Srov-242 | D+M s vystrojením,odstraněním-Proviz.čerp.jímka z perf.trubky DN600,3*obal.geotext.300g/m2,vč.zemních prací;budována vždy před zahájením výkopu kanaliz.;sniž.hladiny bez přerušení po celou dobu realizace |  |  | ks | 3 |  |  | 0 |  |  |  | základní | 0 | 0 | 0 | 0 | 0 | 0 | 4 | K | 2 |  |  |  | ROZPOCET | 0 | 0 | 0 | 0 | 0 | 1 | 0 | 4 | -1453792821
|  |  | příl. č.: A., B., C.1.1 až C.4.9, D.2.a až D.2.b-4.6, E.2.a až E.2-4.2, F.1 až F.2 | [18 empty] | P | 2
| 4 - Vodorovné konstrukce | [8 empty] | 0 | [5 empty] | 32.1294 |  | 44.1841 |  | 0 | 1 | D | 1 |  |  |  | ROZPOCET | [6 empty] | 0
18 | K | 451573111 | Lože pod potrubí otevřený výkop z hutněného drceného kameniva frakce 0-8 mm |  |  | m3 | 23.2 |  |  | 0 |  |  |  | základní | 1.317 | 30.5544 | 1.8908 | 43.8659 | 0 | 0 | 4 | K | 2 |  |  |  | ROZPOCET | 0 | 0 | 0 | 0 | 0 | 1 | 0 | 4 | -1870626262
|  |  | příl. č.: A., B., C.1.1 až C.4.9, D.2.a až D.2.b-4.6, E.2.a až E.2-4.2, F.1 až F.2 | [18 empty] | P | 2
19 | K | 452111141 | Osazení betonových bloků |  |  | kus | 5 |  |  | 0 |  |  |  | základní | 0.315 | 1.575 | 0.00165 | 0.00825 | 0 | 0 | 4 | K | 2 |  |  |  | ROZPOCET | 0 | 0 | 0 | 0 | 0 | 1 | 0 | 4 | -881354515
|  |  | příl. č.: A., B., C.1.1 až C.4.9, D.2.a až D.2.b-4.6, E.2.a až E.2-4.2, F.1 až F.2 | [18 empty] | P | 2
20 | M | 592118730 | betonový opěrný blok |  |  | kus | 5 |  |  | 0 |  |  |  | základní | 0 | 0 | 0.062 | 0.31 | 0 | 0 | 8 | M | 2 |  |  |  | ROZPOCET | 0 | 0 | 0 | 0 | 0 | 1 | 0 | 4 | 1558190427
|  |  | příl. č.: A., B., C.1.1 až C.4.9, D.2.a až D.2.b-4.6, E.2.a až E.2-4.2, F.1 až F.2 | [18 empty] | P | 2
21 | K | SROV-1 | Drenážní blok pro hydrant |  |  | soub | 2 |  |  | 0 |  |  |  | základní | 0 | 0 | 0 | 0 | 0 | 0 | 4 | K | 2 |  |  |  | ROZPOCET | 0 | 0 | 0 | 0 | 0 | 1 | 0 | 4 | -193306824
|  |  | příl. č.: A., B., C.1.1 až C.4.9, D.2.a až D.2.b-4.6, E.2.a až E.2-4.2, F.1 až F.2 | [18 empty] | P | 2
| 5 - Komunikace | [8 empty] | 0 | [5 empty] | 26.79 |  | 0.513 |  | 0 | 1 | D | 1 |  |  |  | ROZPOCET | [6 empty] | 0
22 | K | 565165111 | Asfaltový beton vrstva podkladní ACP 16 (obalov.kamenivo střednězrn.-OKS) s rozprostřením a zhutněním v pruhu šířky do 3 m, po zhutnění tl. 80 mm; včet. příp. Infiltračního ( příp. Spojovacího) postřiku 0,8 kg/m2 ( viz. Skladby komunikací v Tech.zprávě) |  |  | m2 | 142.5 |  |  | 0 |  |  |  | základní | 0.071 | 10.1175 | 0 | 0 | 0 | 0 | 4 | K | 2 |  |  |  | ROZPOCET | 0 | 0 | 0 | 0 | 0 | 1 | 0 | 4 | 1919027865
|  |  | příl. č.: A., B., C.1.1 až C.4.9, D.2.a až D.2.b-4.6, E.2.a až E.2-4.2, F.1 až F.2 | [18 empty] | P | 2
23 | K | 577145131 | Asfaltový beton vrstva obrusná ACO 11 (ABS) s rozprostřením a se zhutněním v pruhu šířky do 3 m tř. I, po zhutnění tl. 50 mm; včet. příp. Spojovacího postřiku 0,3 kg/m2 ( viz. Skladby komunikací v Technické zprávě) |  |  | m2 | 142.5 |  |  | 0 |  |  |  | základní | 0.071 | 10.1175 | 0 | 0 | 0 | 0 | 4 | K | 2 |  |  |  | ROZPOCET | 0 | 0 | 0 | 0 | 0 | 1 | 0 | 4 | -275738899
|  |  | příl. č.: A., B., C.1.1 až C.4.9, D.2.a až D.2.b-4.6, E.2.a až E.2-4.2, F.1 až F.2 | [18 empty] | P | 2
24 | K | 57771111 | Provizorní kryt vozovky asfaltovým recyklátem min. tl. 100 mm (zřízení, odstranění) |  |  | m2 | 142.5 |  |  | 0 |  |  |  | základní | 0 | 0 | 0 | 0 | 0 | 0 | 4 | K | 2 |  |  |  | ROZPOCET | 0 | 0 | 0 | 0 | 0 | 1 | 0 | 4 | -1088127730
|  |  | příl. č.: A., B., C.1.1 až C.4.9, D.2.a až D.2.b-4.6, E.2.a až E.2-4.2, F.1 až F.2 | [18 empty] | P | 2
25 | K | 599141111 | Vyplnění spár mezi silničními dílci jakékoliv tloušťky živičnou zálivkou, vč. vyčištění spáry |  |  | m | 142.5 |  |  | 0 |  |  |  | základní | 0.046 | 6.555 | 0.0036 | 0.513 | 0 | 0 | 4 | K | 2 |  |  |  | ROZPOCET | 0 | 0 | 0 | 0 | 0 | 1 | 0 | 4 | -1592114576
|  |  | příl. č.: A., B., C.1.1 až C.4.9, D.2.a až D.2.b-4.6, E.2.a až E.2-4.2, F.1 až F.2 | [18 empty] | P | 2
| 8 - Trubní vedení | [8 empty] | 0 | [5 empty] | 124.2675 |  | 1.3342 |  | 0 | 1 | D | 1 |  |  |  | ROZPOCET | [6 empty] | 0
26 | K | 857242121 | Montáž litinových tvarovek jednoosých přírubových otevřený výkop DN 80 |  |  | kus | 9 |  |  | 0 |  |  |  | základní | 0.759 | 6.831 | 0.00081 | 0.00729 | 0 | 0 | 4 | K | 2 |  |  |  | ROZPOCET | 0 | 0 | 0 | 0 | 0 | 1 | 0 | 4 | -1830337907
|  |  | příl. č.: A., B., C.1.1 až C.4.9, D.2.a až D.2.b-4.6, E.2.a až E.2-4.2, F.1 až F.2 | [18 empty] | P | 2
27 | M | nab-8572411 | N kus, přírubové koleno 90st, DN 80, PN 10, litina |  |  | ks | 2 |  |  | 0 |  |  |  | základní | 0 | 0 | 0 | 0 | 0 | 0 | 8 | M | 2 |  |  |  | ROZPOCET | 0 | 0 | 0 | 0 | 0 | 1 | 0 | 4 | 814335457
|  |  | příl. č.: A., B., C.1.1 až C.4.9, D.2.a až D.2.b-4.6, E.2.a až E.2-4.2, F.1 až F.2 | [18 empty] | P | 2
28 | M | nab-857243 | FF kus DN 80, l=300 mm, PN 10, litina |  |  | ks | 4 |  |  | 0 |  |  |  | základní | 0 | 0 | 0 | 0 | 0 | 0 | 8 | M | 2 |  |  |  | ROZPOCET | 0 | 0 | 0 | 0 | 0 | 1 | 0 | 4 | -1858141576
|  |  | příl. č.: A., B., C.1.1 až C.4.9, D.2.a až D.2.b-4.6, E.2.a až E.2-4.2, F.1 až F.2 | [18 empty] | P | 2
29 | M | 552535150 | T-kus DN 100/80 mm, litina |  |  | kus | 2 |  |  | 0 |  |  |  | základní | 0 | 0 | 0.0178 | 0.0356 | 0 | 0 | 8 | M | 2 |  |  |  | ROZPOCET | 0 | 0 | 0 | 0 | 0 | 1 | 0 | 4 | 1989851288
|  |  | příl. č.: A., B., C.1.1 až C.4.9, D.2.a až D.2.b-4.6, E.2.a až E.2-4.2, F.1 až F.2 | [18 empty] | P | 2
30 | M | 552535160 | T-kus DN 100/100 mm, litina |  |  | kus | 1 |  |  | 0 |  |  |  | základní | 0 | 0 | 0.0197 | 0.0197 | 0 | 0 | 8 | M | 2 |  |  |  | ROZPOCET | 0 | 0 | 0 | 0 | 0 | 1 | 0 | 4 | -1832824565
|  |  | příl. č.: A., B., C.1.1 až C.4.9, D.2.a až D.2.b-4.6, E.2.a až E.2-4.2, F.1 až F.2 | [18 empty] | P | 2
31 | K | 871161121 | Montáž potrubí z trubek z tlakového polyetylénu otevřený výkop svařovaných vnější průměr 32 mm |  |  | m | 15 |  |  | 0 |  |  |  | základní | 0.044 | 0.66 | 0 | 0 | 0 | 0 | 4 | K | 2 |  |  |  | ROZPOCET | 0 | 0 | 0 | 0 | 0 | 1 | 0 | 4 | 1321811671
|  |  | příl. č.: A., B., C.1.1 až C.4.9, D.2.a až D.2.b-4.6, E.2.a až E.2-4.2, F.1 až F.2 | [18 empty] | P | 2
32 | M | Nab-2862 | trubka tlaková PE 100 RC, PN10, SDR17 D40 x 3,7 mm |  |  | m | 15 |  |  | 0 |  |  |  | základní | 0 | 0 | 0.001 | 0.015 | 0 | 0 | 8 | M | 2 |  |  |  | ROZPOCET | 0 | 0 | 0 | 0 | 0 | 1 | 0 | 4 | -1329286117
|  |  | příl. č.: A., B., C.1.1 až C.4.9, D.2.a až D.2.b-4.6, E.2.a až E.2-4.2, F.1 až F.2 | [18 empty] | P | 2
33 | M | nab-288 | Příruba DN 100, PN 16 pro PE jištěná proti posuvu |  |  | kpl | 2 |  |  | 0 |  |  |  | základní | 0 | 0 | 0 | 0 | 0 | 0 | 8 | M | 2 |  |  |  | ROZPOCET | 0 | 0 | 0 | 0 | 0 | 1 | 0 | 4 | 1986160318
|  |  | příl. č.: A., B., C.1.1 až C.4.9, D.2.a až D.2.b-4.6, E.2.a až E.2-4.2, F.1 až F.2 | [18 empty] | P | 2
34 | M | 797410000016 | hrdlová spojka jištěná proti posunu DN100 z tvárné litiny s velkým rozsahem vnějších průměrů potrubí a úhlovým vychýlením |  |  | kus | 1 |  |  | 0 |  |  |  | základní | 0 | 0 | 0.0125 | 0.0125 | 0 | 0 | 8 | M | 2 |  |  |  | ROZPOCET | 0 | 0 | 0 | 0 | 0 | 1 | 0 | 4 | -977874172
|  |  | příl. č.: A., B., C.1.1 až C.4.9, D.2.a až D.2.b-4.6, E.2.a až E.2-4.2, F.1 až F.2 | [18 empty] | P | 2
35 | M | nab-289 | Přírubová spojka + příruba (pro potr. De 90) |  |  | ks | 1 |  |  | 0 |  |  |  | základní | 0 | 0 | 0 | 0 | 0 | 0 | 8 | M | 2 |  |  |  | ROZPOCET | 0 | 0 | 0 | 0 | 0 | 1 | 0 | 4 | -622530010
|  |  | příl. č.: A., B., C.1.1 až C.4.9, D.2.a až D.2.b-4.6, E.2.a až E.2-4.2, F.1 až F.2 | [18 empty] | P | 2
36 | M | nab-290 | Přírubová spojka + příruba (pro potrubí De 110 ) |  |  | kpl | 7 |  |  | 0 |  |  |  | základní | 0 | 0 | 0 | 0 | 0 | 0 | 8 | M | 2 |  |  |  | ROZPOCET | 0 | 0 | 0 | 0 | 0 | 1 | 0 | 4 | 23121636
|  |  | příl. č.: A., B., C.1.1 až C.4.9, D.2.a až D.2.b-4.6, E.2.a až E.2-4.2, F.1 až F.2 | [18 empty] | P | 2
37 | M | nab-291 | PE koleno ( oblouk) SDR 17 PN 10, DN 80-100 |  |  | ks | 6 |  |  | 0 |  |  |  | základní | 0 | 0 | 0 | 0 | 0 | 0 | 8 | M | 2 |  |  |  | ROZPOCET | 0 | 0 | 0 | 0 | 0 | 1 | 0 | 4 | -1079705073
|  |  | příl. č.: A., B., C.1.1 až C.4.9, D.2.a až D.2.b-4.6, E.2.a až E.2-4.2, F.1 až F.2 | [18 empty] | P | 2
38 | M | nab-29214 | mechanická spojka PE De 40/32, PN 10 |  |  | ks | 6 |  |  | 0 |  |  |  | základní | 0 | 0 | 0 | 0 | 0 | 0 | 8 | M | 2 |  |  |  | ROZPOCET | 0 | 0 | 0 | 0 | 0 | 1 | 0 | 4 | -1929124356
|  |  | příl. č.: A., B., C.1.1 až C.4.9, D.2.a až D.2.b-4.6, E.2.a až E.2-4.2, F.1 až F.2 | [18 empty] | P | 2
39 | K | 871161121-S | D+M Provizorní zásobování vodou ( 145m PE100, 90*5,4 PN10 SDR17; navrtávací pás 90/32 (40) - 6ks a 6 ks mech. spojky PE/PE, PE/ocel- 32 (40); 2* propoj na stáv. řad) - suchovod |  |  | m | 145 |  |  | 0 |  |  |  | základní | 0.044 | 6.38 | 0 | 0 | 0 | 0 | 4 | K | 2 |  |  |  | ROZPOCET | 0 | 0 | 0 | 0 | 0 | 1 | 0 | 4 | -1637238912
|  |  | příl. č.: A., B., C.1.1 až C.4.9, D.2.a až D.2.b-4.6, E.2.a až E.2-4.2, F.1 až F.2 | [18 empty] | P | 2
40 | K | 871251121 | Montáž potrubí z trubek z tlakového polyetylénu otevřený výkop svařovaných vnější průměr 110 mm |  |  | m | 142.5 |  |  | 0 |  |  |  | základní | 0.193 | 27.5025 | 0 | 0 | 0 | 0 | 4 | K | 2 |  |  |  | ROZPOCET | 0 | 0 | 0 | 0 | 0 | 1 | 0 | 4 | 2082344455
|  |  | příl. č.: A., B., C.1.1 až C.4.9, D.2.a až D.2.b-4.6, E.2.a až E.2-4.2, F.1 až F.2 | [18 empty] | P | 2
41 | M | nab-871 | trubka tlaková PE 100 RC, 110*6,6 PN10 SDR17 |  |  | m | 142.5 |  |  | 0 |  |  |  | základní | 0 | 0 | 0 | 0 | 0 | 0 | 8 | M | 2 |  |  |  | ROZPOCET | 0 | 0 | 0 | 0 | 0 | 1 | 0 | 4 | -1826226815
|  |  | příl. č.: A., B., C.1.1 až C.4.9, D.2.a až D.2.b-4.6, E.2.a až E.2-4.2, F.1 až F.2 | [18 empty] | P | 2
42 | K | 891241111 | Montáž vodovodních šoupátek otevřený výkop DN 80 |  |  | kus | 2 |  |  | 0 |  |  |  | základní | 1.554 | 3.108 | 0.00081 | 0.00162 | 0 | 0 | 4 | K | 2 |  |  |  | ROZPOCET | 0 | 0 | 0 | 0 | 0 | 1 | 0 | 4 | -1071283929
|  |  | příl. č.: A., B., C.1.1 až C.4.9, D.2.a až D.2.b-4.6, E.2.a až E.2-4.2, F.1 až F.2 | [18 empty] | P | 2
43 | M | Nab-891242 | Šoupátko DN 80, PN 16, F4, GGG 400 |  |  | ks | 2 |  |  | 0 |  |  |  | základní | 0 | 0 | 0 | 0 | 0 | 0 | 8 | M | 2 |  |  |  | ROZPOCET | 0 | 0 | 0 | 0 | 0 | 1 | 0 | 4 | 946341521
|  |  | příl. č.: A., B., C.1.1 až C.4.9, D.2.a až D.2.b-4.6, E.2.a až E.2-4.2, F.1 až F.2 | [18 empty] | P | 2
44 | M | nab-892 | Zemní souprava teleskopická pro šoupátko DN 80 |  |  | ks | 2 |  |  | 0 |  |  |  | základní | 0 | 0 | 0 | 0 | 0 | 0 | 8 | M | 2 |  |  |  | ROZPOCET | 0 | 0 | 0 | 0 | 0 | 1 | 0 | 4 | 1898763309
|  |  | příl. č.: A., B., C.1.1 až C.4.9, D.2.a až D.2.b-4.6, E.2.a až E.2-4.2, F.1 až F.2 | [18 empty] | P | 2
45 | M | nab-8921 | deska podkladní |  |  | ks | 2 |  |  | 0 |  |  |  | základní | 0 | 0 | 0 | 0 | 0 | 0 | 8 | M | 2 |  |  |  | ROZPOCET | 0 | 0 | 0 | 0 | 0 | 1 | 0 | 4 | -1256413505
|  |  | příl. č.: A., B., C.1.1 až C.4.9, D.2.a až D.2.b-4.6, E.2.a až E.2-4.2, F.1 až F.2 | [18 empty] | P | 2
46 | K | 891247111 | Montáž hydrantů podzemních DN 80 |  |  | kus | 2 |  |  | 0 |  |  |  | základní | 0.708 | 1.416 | 0.00035 | 0.0007 | 0 | 0 | 4 | K | 2 |  |  |  | ROZPOCET | 0 | 0 | 0 | 0 | 0 | 1 | 0 | 4 | 1662968076
|  |  | příl. č.: A., B., C.1.1 až C.4.9, D.2.a až D.2.b-4.6, E.2.a až E.2-4.2, F.1 až F.2 | [18 empty] | P | 2
47 | M | 422735950 | hydrant podzemní DN80 PN16 GGG 400, opravitelný bez výkopu, krycí hloubka cca 1500, s vnější a vnitřní epoxidovou ochrannou vrstvou, vřeteno nerez, včetně ovládacího klíče, vsakovací koš |  |  | kus | 2 |  |  | 0 |  |  |  | základní | 0 | 0 | 0.0493 | 0.0986 | 0 | 0 | 8 | M | 2 |  |  |  | ROZPOCET | 0 | 0 | 0 | 0 | 0 | 1 | 0 | 4 | -1849530185
|  |  | příl. č.: A., B., C.1.1 až C.4.9, D.2.a až D.2.b-4.6, E.2.a až E.2-4.2, F.1 až F.2 | [18 empty] | P | 2
48 | K | 891261111 | Montáž vodovodních šoupátek otevřený výkop DN 100 |  |  | kus | 1 |  |  | 0 |  |  |  | základní | 1.866 | 1.866 | 0.00163 | 0.00163 | 0 | 0 | 4 | K | 2 |  |  |  | ROZPOCET | 0 | 0 | 0 | 0 | 0 | 1 | 0 | 4 | -1235727750
|  |  | příl. č.: A., B., C.1.1 až C.4.9, D.2.a až D.2.b-4.6, E.2.a až E.2-4.2, F.1 až F.2 | [18 empty] | P | 2
49 | M | Nab-292 | Vodárenské šoupátko DN 100 s volným průchodem měkce těsnící klínové, PN 16, F4, GGG 400, s vnější a vnitřní epoxidovou ochrannou vrstvou, vřeteno nerez |  |  | ks | 1 |  |  | 0 |  |  |  | základní | 0 | 0 | 0 | 0 | 0 | 0 | 8 | M | 2 |  |  |  | ROZPOCET | 0 | 0 | 0 | 0 | 0 | 1 | 0 | 4 | 615721190
|  |  | příl. č.: A., B., C.1.1 až C.4.9, D.2.a až D.2.b-4.6, E.2.a až E.2-4.2, F.1 až F.2 | [18 empty] | P | 2
50 | M | nab-2921 | Zemní souprava teleskopická pro šoupátko DN 100 |  |  | ks | 1 |  |  | 0 |  |  |  | základní | 0 | 0 | 0 | 0 | 0 | 0 | 8 | M | 2 |  |  |  | ROZPOCET | 0 | 0 | 0 | 0 | 0 | 1 | 0 | 4 | -1681148707
|  |  | příl. č.: A., B., C.1.1 až C.4.9, D.2.a až D.2.b-4.6, E.2.a až E.2-4.2, F.1 až F.2 | [18 empty] | P | 2
51 | M | nab-2911 | deska podkladní |  |  | ks | 1 |  |  | 0 |  |  |  | základní | 0 | 0 | 0 | 0 | 0 | 0 | 8 | M | 2 |  |  |  | ROZPOCET | 0 | 0 | 0 | 0 | 0 | 1 | 0 | 4 | 877347047
|  |  | příl. č.: A., B., C.1.1 až C.4.9, D.2.a až D.2.b-4.6, E.2.a až E.2-4.2, F.1 až F.2 | [18 empty] | P | 2
52 | K | 892271111 | Tlaková zkouška vodovodního potrubí DN 100 nebo 125 |  |  | m | 142.5 |  |  | 0 |  |  |  | základní | 0.044 | 6.27 | 0 | 0 | 0 | 0 | 4 | K | 2 |  |  |  | ROZPOCET | 0 | 0 | 0 | 0 | 0 | 1 | 0 | 4 | -1303932088
|  |  | příl. č.: A., B., C.1.1 až C.4.9, D.2.a až D.2.b-4.6, E.2.a až E.2-4.2, F.1 až F.2 | [18 empty] | P | 2
53 | K | 892273111 | Proplach a desinfekce vodovodního potrubí DN od 80 do 125 |  |  | m | 142.5 |  |  | 0 |  |  |  | základní | 0.29 | 41.325 | 0 | 0 | 0 | 0 | 4 | K | 2 |  |  |  | ROZPOCET | 0 | 0 | 0 | 0 | 0 | 1 | 0 | 4 | -1265654706
|  |  | příl. č.: A., B., C.1.1 až C.4.9, D.2.a až D.2.b-4.6, E.2.a až E.2-4.2, F.1 až F.2 | [18 empty] | P | 2
54 | K | 892372111 | Zabezpečení konců vodovodního potrubí DN do 300 při tlakových zkouškách |  |  | kus | 2 |  |  | 0 |  |  |  | základní | 10.13 | 20.26 | 0.05979 | 0.11958 | 0 | 0 | 4 | K | 2 |  |  |  | ROZPOCET | 0 | 0 | 0 | 0 | 0 | 1 | 0 | 4 | -45415557
|  |  | příl. č.: A., B., C.1.1 až C.4.9, D.2.a až D.2.b-4.6, E.2.a až E.2-4.2, F.1 až F.2 | [18 empty] | P | 2
55 | K | 899401112 | Osazení poklopů litinových šoupátkových; včet. stabilizace konstrukce vozovky v okolí vyrovnávacích prstenců prolitím rychletuhnoucí maltou |  |  | kus | 3 |  |  | 0 |  |  |  | základní | 0.863 | 2.589 | 0.1015 | 0.3045 | 0 | 0 | 4 | K | 2 |  |  |  | ROZPOCET | 0 | 0 | 0 | 0 | 0 | 1 | 0 | 4 | 1137261002
|  |  | příl. č.: A., B., C.1.1 až C.4.9, D.2.a až D.2.b-4.6, E.2.a až E.2-4.2, F.1 až F.2 | [18 empty] | P | 2
56 | M | 422007000 | poklop ze šedé litiny šoupátkový 18kg |  |  | kus | 3 |  |  | 0 |  |  |  | základní | 0 | 0 | 0.018 | 0.054 | 0 | 0 | 8 | M | 2 |  |  |  | ROZPOCET | 0 | 0 | 0 | 0 | 0 | 1 | 0 | 4 | 1072851080
|  |  | příl. č.: A., B., C.1.1 až C.4.9, D.2.a až D.2.b-4.6, E.2.a až E.2-4.2, F.1 až F.2 | [18 empty] | P | 2
57 | K | 899401113 | Osazení poklopů litinových hydrantových; včet. stabilizace konstrukce vozovky v okolí vyrovnávacích prstenců prolitím rychletuhnoucí maltou |  |  | kus | 2 |  |  | 0 |  |  |  | základní | 1.182 | 2.364 | 0.27004 | 0.54008 | 0 | 0 | 4 | K | 2 |  |  |  | ROZPOCET | 0 | 0 | 0 | 0 | 0 | 1 | 0 | 4 | 1310077504
|  |  | příl. č.: A., B., C.1.1 až C.4.9, D.2.a až D.2.b-4.6, E.2.a až E.2-4.2, F.1 až F.2 | [18 empty] | P | 2
58 | M | 422007200 | poklop ze šedé litiny hydrantový |  |  | kus | 2 |  |  | 0 |  |  |  | základní | 0 | 0 | 0.06 | 0.12 | 0 | 0 | 8 | M | 2 |  |  |  | ROZPOCET | 0 | 0 | 0 | 0 | 0 | 1 | 0 | 4 | 1067764110
|  |  | příl. č.: A., B., C.1.1 až C.4.9, D.2.a až D.2.b-4.6, E.2.a až E.2-4.2, F.1 až F.2 | [18 empty] | P | 2
59 | K | 899712111 | Orientační tabulky na zdivu |  |  | kus | 11 |  |  | 0 |  |  |  | základní | 0.336 | 3.696 | 0.00031 | 0.00341 | 0 | 0 | 4 | K | 2 |  |  |  | ROZPOCET | 0 | 0 | 0 | 0 | 0 | 1 | 0 | 4 | -1019828623
|  |  | příl. č.: A., B., C.1.1 až C.4.9, D.2.a až D.2.b-4.6, E.2.a až E.2-4.2, F.1 až F.2 | [18 empty] | P | 2
60 | K | nab-286 | Montáž tvarovek, vč. úprav na stáv. potrubí nutné pro napojení |  |  | soub | 1 |  |  | 0 |  |  |  | základní | 0 | 0 | 0 | 0 | 0 | 0 | 4 | K | 2 |  |  |  | ROZPOCET | 0 | 0 | 0 | 0 | 0 | 1 | 0 | 4 | 412690310
|  |  | příl. č.: A., B., C.1.1 až C.4.9, D.2.a až D.2.b-4.6, E.2.a až E.2-4.2, F.1 až F.2 | [18 empty] | P | 2
61 | K | srov-872 | MT navrtáv. objímky s uzáv. ventilem + telesk. souprava + poklop + podklad.deska |  |  | kpl | 6 |  |  | 0 |  |  |  | základní | 0 | 0 | 0 | 0 | 0 | 0 | 4 | K | 2 |  |  |  | ROZPOCET | 0 | 0 | 0 | 0 | 0 | 1 | 0 | 4 | 2089967501
|  |  | příl. č.: A., B., C.1.1 až C.4.9, D.2.a až D.2.b-4.6, E.2.a až E.2-4.2, F.1 až F.2 | [18 empty] | P | 2
62 | M | nab-873 | El.navrt.objímka s uzav.ventilem KIT SDR11 +teleskop.soupr.+poklop uzávěru s fixací+podklad.deska |  |  | kpl | 6 |  |  | 0 |  |  |  | základní | 0 | 0 | 0 | 0 | 0 | 0 | 8 | M | 2 |  |  |  | ROZPOCET | 0 | 0 | 0 | 0 | 0 | 1 | 0 | 4 | -1572825682
|  |  | příl. č.: A., B., C.1.1 až C.4.9, D.2.a až D.2.b-4.6, E.2.a až E.2-4.2, F.1 až F.2 | [18 empty] | P | 2
63 | M | nab-872 | Mechanická spojka PE De 42/32 |  |  | ks | 6 |  |  | 0 |  |  |  | základní | 0 | 0 | 0 | 0 | 0 | 0 | 8 | M | 2 |  |  |  | ROZPOCET | 0 | 0 | 0 | 0 | 0 | 1 | 0 | 4 | 1395504267
|  |  | příl. č.: A., B., C.1.1 až C.4.9, D.2.a až D.2.b-4.6, E.2.a až E.2-4.2, F.1 až F.2 | [18 empty] | P | 2
| 9 - Ostatní konstrukce a práce-bourání | [8 empty] | 0 | [5 empty] | 22.9174 |  | 0 |  | 0.2 | 1 | D | 1 |  |  |  | ROZPOCET | [6 empty] | 0
64 | K | 919735112 | Řezání stávajícího živičného krytu nebo podkladu hloubky přes 50 do 100 mm |  |  | m | 142.5 |  |  | 0 |  |  |  | základní | 0.155 | 22.0875 | 0 | 0 | 0 | 0 | 4 | K | 2 |  |  |  | ROZPOCET | 0 | 0 | 0 | 0 | 0 | 1 | 0 | 4 | 1101223477
|  |  | příl. č.: A., B., C.1.1 až C.4.9, D.2.a až D.2.b-4.6, E.2.a až E.2-4.2, F.1 až F.2 | [18 empty] | P | 2
65 | K | 979082213 | Vodorovná doprava suti po suchu bez naložení, ale se složením a s hrubým urovnáním na vzdálenost do 1 km |  |  | t | 82.993 |  |  | 0 |  |  |  | základní | 0.01 | 0.82993 | 0 | 0 | 0 | 0 | 4 | K | 2 |  |  |  | ROZPOCET | 0 | 0 | 0 | 0 | 0 | 1 | 0 | 4 | 1347324117
|  |  | příl. č.: A., B., C.1.1 až C.4.9, D.2.a až D.2.b-4.6, E.2.a až E.2-4.2, F.1 až F.2 | [18 empty] | P | 2
66 | K | 979082219 | Příplatek ZKD 1 km u vodorovné dopravy suti po suchu do 1 km |  |  | t | 746.937 |  |  | 0 |  |  |  | základní | 0 | 0 | 0 | 0 | 0 | 0 | 4 | K | 2 |  |  |  | ROZPOCET | 0 | 0 | 0 | 0 | 0 | 1 | 0 | 4 | 1893518515
|  |  | příl. č.: A., B., C.1.1 až C.4.9, D.2.a až D.2.b-4.6, E.2.a až E.2-4.2, F.1 až F.2 | [18 empty] | P | 2
67 | K | 979099132 | Poplatek za řízenou skládku |  |  | t | 82.993 |  |  | 0 |  |  |  | základní | 0 | 0 | 0 | 0 | 0 | 0 | 4 | K | 2 |  |  |  | ROZPOCET | 0 | 0 | 0 | 0 | 0 | 1 | 0 | 4 | 806145797
|  |  | příl. č.: A., B., C.1.1 až C.4.9, D.2.a až D.2.b-4.6, E.2.a až E.2-4.2, F.1 až F.2 | [18 empty] | P | 2
68 | K | Srov-980 | Poplatek za skládku přebytečné zeminy, vč. analýz rozboru o uložení odpadu na skládku |  |  | m3 | 240 |  |  | 0 |  |  |  | základní | 0 | 0 | 0 | 0 | 0 | 0 | 4 | K | 2 |  |  |  | ROZPOCET | 0 | 0 | 0 | 0 | 0 | 1 | 0 | 4 | 355297492
|  |  | příl. č.: A., B., C.1.1 až C.4.9, D.2.a až D.2.b-4.6, E.2.a až E.2-4.2, F.1 až F.2 | [18 empty] | P | 2
|  |  | 240 |  |  |  | 240 | [14 empty] | VV | 2 | 2 | True | 1 | ROZPOCET
69 | K | Srov-981 | Odstavení stávajícího potrubí - rozpojení stávajícího potrubí, zaslepení konců stávajícího PVC potrubí DN 100 (ostranění povrchových značek, tabulek) |  |  | kpl | 1 |  |  | 0 |  |  |  | základní | 0 | 0 | 0 | 0 | 0.2 | 0.2 | 4 | K | 2 |  |  |  | ROZPOCET | 0 | 0 | 0 | 0 | 0 | 1 | 0 | 4 | -360032752
|  |  | příl. č.: A., B., C.1.1 až C.4.9, D.2.a až D.2.b-4.6, E.2.a až E.2-4.2, F.1 až F.2 | [18 empty] | P | 2
| 99 - Přesun hmot | [8 empty] | 0 | [5 empty] | 586.3834 |  | 0 |  | 0 | 1 | D | 1 |  |  |  | ROZPOCET | [6 empty] | 0
70 | K | 9982761011 | Přesun hmot pro trubní vedení z trub otevřený výkop - štěrkové materiály |  |  | t | 396.205 |  |  | 0 |  |  |  | základní | 1.48 | 586.3834 | 0 | 0 | 0 | 0 | 4 | K | 2 |  |  |  | ROZPOCET | 0 | 0 | 0 | 0 | 0 | 1 | 0 | 4 | 716106109
|  |  | příl. č.: A., B., C.1.1 až C.4.9, D.2.a až D.2.b-4.6, E.2.a až E.2-4.2, F.1 až F.2 | [18 empty] | P | 2
| M - Práce a dodávky M | [8 empty] | 0 | [5 empty] | 0 |  | 0 |  | 0 | 3 | D | 0 |  |  |  | ROZPOCET | [6 empty] | 0
| 23-M - Montáže potrubí | [8 empty] | 0 | [5 empty] | 0 |  | 0 |  | 0 | 3 | D | 1 |  |  |  | ROZPOCET | [6 empty] | 0
71 | K | 230032029 | Montáž přírubových spojů do PN 16 DN 80 |  |  | kus | 10 |  |  | 0 |  |  |  | základní | 0 | 0 | 0 | 0 | 0 | 0 | 64 | K | 2 |  |  |  | ROZPOCET | 0 | 0 | 0 | 0 | 0 | 1 | 0 | 64 | -1659843420
|  |  | příl. č.: A., B., C.1.1 až C.4.9, D.2.a až D.2.b-4.6, E.2.a až E.2-4.2, F.1 až F.2 | [18 empty] | P | 2
72 | M | nab-23 | přírubový spoj DN 80, PN 16, nerez |  |  | kpl | 10 |  |  | 0 |  |  |  | základní | 0 | 0 | 0 | 0 | 0 | 0 | 128 | M | 2 |  |  |  | ROZPOCET | 0 | 0 | 0 | 0 | 0 | 1 | 0 | 128 | 58806370
|  |  | příl. č.: A., B., C.1.1 až C.4.9, D.2.a až D.2.b-4.6, E.2.a až E.2-4.2, F.1 až F.2 | [18 empty] | P | 2
73 | K | 230032030 | Montáž přírubových spojů do PN 16 DN 100 |  |  | kus | 8 |  |  | 0 |  |  |  | základní | 0 | 0 | 0 | 0 | 0 | 0 | 64 | K | 2 |  |  |  | ROZPOCET | 0 | 0 | 0 | 0 | 0 | 1 | 0 | 64 | -1279724247
|  |  | příl. č.: A., B., C.1.1 až C.4.9, D.2.a až D.2.b-4.6, E.2.a až E.2-4.2, F.1 až F.2 | [18 empty] | P | 2
74 | M | nab24 | přírubový spoj DN 100, PN 16 - nerez |  |  | kpl | 8 |  |  | 0 |  |  |  | základní | 0 | 0 | 0 | 0 | 0 | 0 | 128 | M | 2 |  |  |  | ROZPOCET | 0 | 0 | 0 | 0 | 0 | 1 | 0 | 128 | -1356969600
|  |  | příl. č.: A., B., C.1.1 až C.4.9, D.2.a až D.2.b-4.6, E.2.a až E.2-4.2, F.1 až F.2 | [18 empty] | P | 2
| 46-M - Zemní práce při extr.mont.pracích | [8 empty] | 0 | [5 empty] | 0 |  | 0 |  | 0 | 3 | D | 1 |  |  |  | ROZPOCET | [6 empty] | 0
75 | K | 460490012 | výstražná fólie PVC š 33cm |  |  | m | 142.5 |  |  | 0 |  |  |  | základní | 0 | 0 | 0 | 0 | 0 | 0 | 64 | K | 2 |  |  |  | ROZPOCET | 0 | 0 | 0 | 0 | 0 | 1 | 0 | 64 | 516935982
|  |  | příl. č.: A., B., C.1.1 až C.4.9, D.2.a až D.2.b-4.6, E.2.a až E.2-4.2, F.1 až F.2 | [18 empty] | P | 2
76 | K | 461 | měděný vodič 4 mm2-2* |  |  | m | 300 |  |  | 0 |  |  |  | základní | 0 | 0 | 0 | 0 | 0 | 0 | 64 | K | 2 |  |  |  | ROZPOCET | 0 | 0 | 0 | 0 | 0 | 1 | 0 | 64 | -1118992256
|  |  | příl. č.: A., B., C.1.1 až C.4.9, D.2.a až D.2.b-4.6, E.2.a až E.2-4.2, F.1 až F.2 | [18 empty] | P | 2
77 | K | 043103000-S | Chemický a mikrobiologický rozbor |  |  | kpl | 1 |  |  | 0 |  |  |  | základní | 0 | 0 | 0 | 0 | 0 | 0 | 1024 | K | 2 |  |  |  | ROZPOCET | 0 | 0 | 0 | 0 | 0 | 1 | 0 | 1024 | -201791933
|  |  | příl. č.: A., B., C.1.1 až C.4.9, D.2.a až D.2.b-4.6, E.2.a až E.2-4.2, F.1 až F.2 | [18 empty] | P | 2

## 86 - SO 03.3 - 3. Přeložk...
| List obsahuje: |  | 1) KRYCÍ LIST SOUPISU STAVEBNÍCH PRACÍ, DODÁVEK A SLUŽEB S VÝKAZEM VÝMĚR |  | 2) REKAPITULACE SOUPISU STAVEBNÍCH PRACÍ, DODÁVEK A SLUŽEB S VÝKAZEM VÝMĚR |  |  | 3) Rozpočet |  |  | Zpět na list: | Rekapitulace stavby
optimalizováno pro tisk sestav ve formátu A4 - na výšku | [11 empty] | >> skryté sloupce << | [9 empty] | {9baa9e36-c97f-4780-8a1d-fe2707491931}
2
KRYCÍ LIST SOUPISU STAVEBNÍCH PRACÍ, DODÁVEK A SLUŽEB S VÝKAZEM VÝMĚR | [12 empty] | v --- níže se nacházejí doplnkové a pomocné údaje k sestavám --- v | [8 empty] | False
| Stavba: |  | Rekonstrukce a prodloužení sběrače B do Radvanic
| Objekt: |  | NOVÁ VÝST. - NOVÁ VÝSTAVBA - hrazeno z prostředků MO
| Část: |  | SO 03 - SO 03 Přeložky sítí technického vybavení
| Úroveň 3: |  | 86 - SO 03.3 - 3. Přeložka vodovodu na ul. Těšínská
| JKSO: |  | 827 2 | [5 empty] | CC-CZ: |  | 2
| Místo: |  | k. ú. Slezská Ostrava, Radvanice a Bartovice | [5 empty] | Datum: |  | 15.12.2015
| CZ-CPV: |  | 45231000-5
| Objednatel: | [7 empty] | IČ:
DIČ:
| Zhotovitel: | [7 empty] | IČ:
DIČ:
| Projektant: | [7 empty] | IČ:
DIČ:
| Zpracovatel: | [7 empty] | IČ:
DIČ:
Poznámka:
CZ-CPV: 45231000-5 Stavební práce pro potrubní, telekomunikační a elektrické vedení
| Náklady z rozpočtu | [7 empty] | 0
| Ostatní náklady | [7 empty] | 0
| Cena bez DPH | [7 empty] | 0
| DPH | základní | 21% | ze | 0 |  |  |  | 0
|  | snížená | 15% | ze | 0 |  |  |  | 0
|  | zákl. přenesená | 21% | ze | 0 |  |  |  | 0
|  | sníž. přenesená | 15% | ze | 0 |  |  |  | 0
|  | nulová | 0% | ze | 0 |  |  |  | 0
| Cena s DPH |  |  | v | CZK |  |  | 0
| Projektant |  |  |  |  | Zpracovatel
| Datum a podpis: |  |  | Razítko |  | Datum a podpis: |  |  |  | Razítko
| Objednavatel |  |  |  |  | Zhotovitel
| Datum a podpis: |  |  | Razítko |  | Datum a podpis: |  |  |  | Razítko
REKAPITULACE SOUPISU STAVEBNÍCH PRACÍ, DODÁVEK A SLUŽEB S VÝKAZEM VÝMĚR
Stavba: |  |  | Rekonstrukce a prodloužení sběrače B do Radvanic
Objekt: |  |  | NOVÁ VÝST. - NOVÁ VÝSTAVBA - hrazeno z prostředků MO
Část: |  |  | SO 03 - SO 03 Přeložky sítí technického vybavení
Úroveň 3: |  |  | 86 - SO 03.3 - 3. Přeložka vodovodu na ul. Těšínská
Místo: |  |  | k. ú. Slezská Ostrava, Radvanice a Bartovice |  |  |  | Datum: |  | 15.12.2015
Objednatel: |  |  | 0 |  |  |  | Projektant: |  | 0
Zhotovitel: | [6 empty] | Zpracovatel: |  | 0
Kód - Popis | [9 empty] | Cena celkem [CZK]
1) Náklady z rozpočtu | [9 empty] | 0 | [12 empty] | -1
| HSV - Práce a dodávky HSV | [8 empty] | 0
| 1 - Zemní práce | [8 empty] | 0
| 4 - Vodorovné konstrukce | [8 empty] | 0
| 5 - Komunikace | [8 empty] | 0
| 8 - Trubní vedení | [8 empty] | 0
| 9 - Ostatní konstrukce a práce-bourání | [8 empty] | 0
| 99 - Přesun hmot | [8 empty] | 0
| M - Práce a dodávky M | [8 empty] | 0
| 23-M - Montáže potrubí | [8 empty] | 0
| 46-M - Zemní práce při extr.mont.pracích | [8 empty] | 0
2) Ostatní náklady | [9 empty] | 0 |  |  |  | DPH
Celkové náklady za stavbu 1) + 2) | [7 empty] | 0
SOUPIS STAVEBNÍCH PRACÍ, DODÁVEK A SLUŽEB S VÝKAZEM VÝMĚR
Stavba: |  |  | Rekonstrukce a prodloužení sběrače B do Radvanic
Objekt: |  |  | NOVÁ VÝST. - NOVÁ VÝSTAVBA - hrazeno z prostředků MO
Část: |  |  | SO 03 - SO 03 Přeložky sítí technického vybavení
Úroveň 3: |  |  | 86 - SO 03.3 - 3. Přeložka vodovodu na ul. Těšínská
Místo: |  |  | k. ú. Slezská Ostrava, Radvanice a Bartovice |  |  |  | Datum: |  | 15.12.2015
Objednatel: |  |  | 0 |  |  |  | Projektant: |  | 0
Zhotovitel: | [6 empty] | Zpracovatel: |  | 0
PČ | Typ | Kód | Popis |  |  | MJ | Množství | J.cena [CZK] |  | Cena celkem [CZK] |  |  | Poznámka | DPH | J. Nh [h] | Nh celkem [h] | J. hmotnost [t] | Hmotnost celkem [t] | J. suť [t] | Suť Celkem [t]
Náklady z rozpočtu | [9 empty] | 0 | [5 empty] | 206.3791 |  | 25.7052 |  | 17.675 |  | D | -1 | [10 empty] | 0
| HSV - Práce a dodávky HSV | [8 empty] | 0 | [5 empty] | 206.3791 |  | 25.7052 |  | 17.675 | 1 | D | 0 |  |  |  | ROZPOCET | [6 empty] | 0
| 1 - Zemní práce | [8 empty] | 0 | [5 empty] | 79.3261 |  | 22.8269 |  | 15.675 | 1 | D | 1 |  |  |  | ROZPOCET | [6 empty] | 0
1 | K | 113107123 | Odstranění podkladu pl do 200 m2 z kameniva drceného tl 300 mm |  |  | m2 | 25 |  |  | 0 |  |  |  | základní | 1.053 | 26.325 | 0 | 0 | 0.4 | 10 | 4 | K | 2 |  |  |  | ROZPOCET | 0 | 0 | 0 | 0 | 0 | 1 | 0 | 4 | 1602378950
|  |  | příl. č.: A., B., C.1.1 až C.4.9, D.2.a až D.2.b-4.6, E.2.a až E.2-4.2, F.1 až F.2 | [18 empty] | P | 2
2 | K | 113107242 | Odstranění podkladu pl nad 200 m2 silniční dlažby tl 100 mm |  |  | m2 | 25 |  |  | 0 |  |  |  | základní | 0.078 | 1.95 | 0 | 0 | 0.181 | 4.525 | 4 | K | 2 |  |  |  | ROZPOCET | 0 | 0 | 0 | 0 | 0 | 1 | 0 | 4 | 1463960285
|  |  | příl. č.: A., B., C.1.1 až C.4.9, D.2.a až D.2.b-4.6, E.2.a až E.2-4.2, F.1 až F.2 | [18 empty] | P | 2
3 | K | 113201111 | Vytrhání obrub chodníkových ležatých |  |  | m | 5 |  |  | 0 |  |  |  | základní | 0.227 | 1.135 | 0 | 0 | 0.23 | 1.15 | 4 | K | 2 |  |  |  | ROZPOCET | 0 | 0 | 0 | 0 | 0 | 1 | 0 | 4 | 1784377985
|  |  | příl. č.: A., B., C.1.1 až C.4.9, D.2.a až D.2.b-4.6, E.2.a až E.2-4.2, F.1 až F.2 | [18 empty] | P | 2
4 | K | 132201201 | Hloubení rýh š do 2000 mm v hornině tř. 3 objem do 100 m3 |  |  | m3 | 6.5 |  |  | 0 |  |  |  | základní | 1.444 | 9.386 | 0 | 0 | 0 | 0 | 4 | K | 2 |  |  |  | ROZPOCET | 0 | 0 | 0 | 0 | 0 | 1 | 0 | 4 | -1499082929
|  |  | příl. č.: A., B., C.1.1 až C.4.9, D.2.a až D.2.b-4.6, E.2.a až E.2-4.2, F.1 až F.2 | [18 empty] | P | 2
|  |  | 10*1,3*0,5 |  |  |  | 6.5 | [14 empty] | VV | 2 | 2 | True | 1 | ROZPOCET
5 | K | 132201209 | Příplatek za lepivost u rýh do 2000 mm v hornině tř. 3 |  |  | m3 | 1.95 |  |  | 0 |  |  |  | základní | 0.085 | 0.16575 | 0 | 0 | 0 | 0 | 4 | K | 2 |  |  |  | ROZPOCET | 0 | 0 | 0 | 0 | 0 | 1 | 0 | 4 | 1871856841
|  |  | příl. č.: A., B., C.1.1 až C.4.9, D.2.a až D.2.b-4.6, E.2.a až E.2-4.2, F.1 až F.2 | [18 empty] | P | 2
|  |  | 6,500*0,3 |  |  |  | 1.95 | [14 empty] | VV | 2 | 2 | True | 1 | ROZPOCET
6 | K | 132301201 | Hloubení rýh š do 2000 mm v hornině tř. 4 objem do 100 m3 |  |  | m3 | 6.5 |  |  | 0 |  |  |  | základní | 2.156 | 14.014 | 0 | 0 | 0 | 0 | 4 | K | 2 |  |  |  | ROZPOCET | 0 | 0 | 0 | 0 | 0 | 1 | 0 | 4 | 1971544626
|  |  | příl. č.: A., B., C.1.1 až C.4.9, D.2.a až D.2.b-4.6, E.2.a až E.2-4.2, F.1 až F.2 | [18 empty] | P | 2
7 | K | 132301209 | Příplatek za lepivost u rýh do 2000 mm v hornině tř. 4 |  |  | m3 | 1.93 |  |  | 0 |  |  |  | základní | 0.152 | 0.29336 | 0 | 0 | 0 | 0 | 4 | K | 2 |  |  |  | ROZPOCET | 0 | 0 | 0 | 0 | 0 | 1 | 0 | 4 | 493707752
|  |  | příl. č.: A., B., C.1.1 až C.4.9, D.2.a až D.2.b-4.6, E.2.a až E.2-4.2, F.1 až F.2 | [18 empty] | P | 2
8 | K | 151101101 | Pažení rýhy příložné hl do 2 m |  |  | m2 | 32 |  |  | 0 |  |  |  | základní | 0.236 | 7.552 | 0.00084 | 0.02688 | 0 | 0 | 4 | K | 2 |  |  |  | ROZPOCET | 0 | 0 | 0 | 0 | 0 | 1 | 0 | 4 | -1451104686
|  |  | příl. č.: A., B., C.1.1 až C.4.9, D.2.a až D.2.b-4.6, E.2.a až E.2-4.2, F.1 až F.2 | [18 empty] | P | 2
9 | K | 151101111 | Odstranění pažení rýh příložné hl 2 m |  |  | m2 | 32 |  |  | 0 |  |  |  | základní | 0.07 | 2.24 | 0 | 0 | 0 | 0 | 4 | K | 2 |  |  |  | ROZPOCET | 0 | 0 | 0 | 0 | 0 | 1 | 0 | 4 | 914374234
|  |  | příl. č.: A., B., C.1.1 až C.4.9, D.2.a až D.2.b-4.6, E.2.a až E.2-4.2, F.1 až F.2 | [18 empty] | P | 2
10 | K | 161101101 | Svislé přemístění výkopku z horniny tř. 1 až 4 hl výkopu do 4 m |  |  | m3 | 15 |  |  | 0 |  |  |  | základní | 0.345 | 5.175 | 0 | 0 | 0 | 0 | 4 | K | 2 |  |  |  | ROZPOCET | 0 | 0 | 0 | 0 | 0 | 1 | 0 | 4 | 2109270523
|  |  | příl. č.: A., B., C.1.1 až C.4.9, D.2.a až D.2.b-4.6, E.2.a až E.2-4.2, F.1 až F.2 | [18 empty] | P | 2
11 | K | 162701105 | Vodorovné přemístění do 10000 m výkopku z horniny tř. 1 až 4 |  |  | m3 | 15 |  |  | 0 |  |  |  | základní | 0.011 | 0.165 | 0 | 0 | 0 | 0 | 4 | K | 2 |  |  |  | ROZPOCET | 0 | 0 | 0 | 0 | 0 | 1 | 0 | 4 | -7415440
|  |  | příl. č.: A., B., C.1.1 až C.4.9, D.2.a až D.2.b-4.6, E.2.a až E.2-4.2, F.1 až F.2 | [18 empty] | P | 2
12 | K | 174101101 | Zásyp zhutněný jam šachet rýh nebo kolem objektů |  |  | m3 | 10 |  |  | 0 |  |  |  | základní | 0.299 | 2.99 | 0 | 0 | 0 | 0 | 4 | K | 2 |  |  |  | ROZPOCET | 0 | 0 | 0 | 0 | 0 | 1 | 0 | 4 | 93666780
|  |  | příl. č.: A., B., C.1.1 až C.4.9, D.2.a až D.2.b-4.6, E.2.a až E.2-4.2, F.1 až F.2 | [18 empty] | P | 2
|  |  | 10 |  |  |  | 10 | [14 empty] | VV | 2 | 2 | True | 1 | ROZPOCET
13 | M | 122614060 | hutněné drcené přírodní kamenivo štěrkodrť frakce 0-63 mm, včet. dopravy |  |  | t | 14 |  |  | 0 |  |  |  | základní | 0 | 0 | 1 | 14 | 0 | 0 | 8 | M | 2 |  |  |  | ROZPOCET | 0 | 0 | 0 | 0 | 0 | 1 | 0 | 4 | 789326196
|  |  | příl. č.: A., B., C.1.1 až C.4.9, D.2.a až D.2.b-4.6, E.2.a až E.2-4.2, F.1 až F.2 | [18 empty] | P | 2
|  |  | 14 |  |  |  | 14 | [14 empty] | VV | 2 | 2 | True | 1 | ROZPOCET
14 | K | 175101101 | Obsyp potrubí sypaninou z vhodných hornin tř. 1 až 4 nebo materiálem připraveným podél výkopu ve vzdálenosti do 3 m od jeho kraje, pro jakoukoliv hloubku výkopu a míru zhutnění bez prohození sypaniny |  |  | m3 | 5 |  |  | 0 |  |  |  | základní | 1.587 | 7.935 | 0 | 0 | 0 | 0 | 4 | K | 2 |  |  |  | ROZPOCET | 0 | 0 | 0 | 0 | 0 | 1 | 0 | 4 | 238479116
|  |  | příl. č.: A., B., C.1.1 až C.4.9, D.2.a až D.2.b-4.6, E.2.a až E.2-4.2, F.1 až F.2 | [18 empty] | P | 2
|  |  | 10*0,5 |  |  |  | 5 | [14 empty] | VV | 2 | 2 | True | 1 | ROZPOCET
15 | M | Nab-12 | hutněné drcené přírodní kamenivo frakce 0-8 mm ( max. 0-11 mm), včet. dopravy |  |  | t | 8.8 |  |  | 0 |  |  |  | základní | 0 | 0 | 1 | 8.8 | 0 | 0 | 8 | M | 2 |  |  |  | ROZPOCET | 0 | 0 | 0 | 0 | 0 | 1 | 0 | 4 | 1303916185
|  |  | příl. č.: A., B., C.1.1 až C.4.9, D.2.a až D.2.b-4.6, E.2.a až E.2-4.2, F.1 až F.2 | [18 empty] | P | 2
| 4 - Vodorovné konstrukce | [8 empty] | 0 | [5 empty] | 1.317 |  | 1.8908 |  | 0 | 1 | D | 1 |  |  |  | ROZPOCET | [6 empty] | 0
16 | K | 451573111 | Lože pod potrubí otevřený výkop z hutněného drceného kameniva frakce 0-8 mm |  |  | m3 | 1 |  |  | 0 |  |  |  | základní | 1.317 | 1.317 | 1.8908 | 1.8908 | 0 | 0 | 4 | K | 2 |  |  |  | ROZPOCET | 0 | 0 | 0 | 0 | 0 | 1 | 0 | 4 | 1494061622
|  |  | příl. č.: A., B., C.1.1 až C.4.9, D.2.a až D.2.b-4.6, E.2.a až E.2-4.2, F.1 až F.2 | [18 empty] | P | 2
|  |  | 10*0,1 |  |  |  | 1 | [14 empty] | VV | 2 | 2 | True | 1 | ROZPOCET
| 5 - Komunikace | [8 empty] | 0 | [5 empty] | 4.115 |  | 0.072 |  | 0 | 1 | D | 1 |  |  |  | ROZPOCET | [6 empty] | 0
17 | K | 577144211-S | Demontáž a Obnova chodníkového tělesa s krytem ze zámkové betonové dlažby; |  |  | m2 | 25 |  |  | 0 |  |  |  | základní | 0.071 | 1.775 | 0 | 0 | 0 | 0 | 4 | K | 2 |  |  |  | ROZPOCET | 0 | 0 | 0 | 0 | 0 | 1 | 0 | 4 | 169347022
|  |  | _obnova povrchů s krytem ze zámkové beton. dlažby tl.60mm; lože z drceného kameniva frakce 4-8mm tl. 30mm; štěrkodrť tl. 150mm; včet. obrub 150/250 dl. cca 5,0m; _kompletní zemní práce, včet. zhutnění pláně příl. č.: A., B., C.1.1 až C.4.9, D.2.a až D.2.b-4.6, E.2.a až E.2-4.2, F.1 až F.2 | [18 empty] | P | 2
18 | K | 565165111 | Asfaltový beton vrstva podkladní ACP 16 (obalov.kamenivo střednězrn.-OKS) s rozprostřením a zhutněním v pruhu šířky do 3 m, po zhutnění tl. 80 mm; včet. příp. Infiltračního ( příp. Spojovacího) postřiku 0,8 kg/m2 ( viz. Skladby komunikací v Tech.zprávě) |  |  | m2 | 10 |  |  | 0 |  |  |  | základní | 0.071 | 0.71 | 0 | 0 | 0 | 0 | 4 | K | 2 |  |  |  | ROZPOCET | 0 | 0 | 0 | 0 | 0 | 1 | 0 | 4 | -259984802
|  |  | příl. č.: A., B., C.1.1 až C.4.9, D.2.a až D.2.b-4.6, E.2.a až E.2-4.2, F.1 až F.2 | [18 empty] | P | 2
19 | K | 577145131 | Asfaltový beton vrstva obrusná ACO 11 (ABS) s rozprostřením a se zhutněním v pruhu šířky do 3 m tř. I, po zhutnění tl. 50 mm; včet. příp. Spojovacího postřiku 0,3 kg/m2 ( viz. Skladby komunikací v Technické zprávě) |  |  | m2 | 10 |  |  | 0 |  |  |  | základní | 0.071 | 0.71 | 0 | 0 | 0 | 0 | 4 | K | 2 |  |  |  | ROZPOCET | 0 | 0 | 0 | 0 | 0 | 1 | 0 | 4 | 815857360
|  |  | příl. č.: A., B., C.1.1 až C.4.9, D.2.a až D.2.b-4.6, E.2.a až E.2-4.2, F.1 až F.2 | [18 empty] | P | 2
20 | K | 57711111 | Provizorní kryt vozovky asfaltovým recyklátem min. tl. 100 mm (zřízení, odstranění), výtluky vznikající v provizorním krytu po dobu realizace budou průběžně dodavatelem doplňovány |  |  | m2 | 10 |  |  | 0 |  |  |  | základní | 0 | 0 | 0 | 0 | 0 | 0 | 4 | K | 2 |  |  |  | ROZPOCET | 0 | 0 | 0 | 0 | 0 | 1 | 0 | 4 | -50190012
|  |  | příl. č.: A., B., C.1.1 až C.4.9, D.2.a až D.2.b-4.6, E.2.a až E.2-4.2, F.1 až F.2 | [18 empty] | P | 2
21 | K | 599141111 | Vyplnění spár mezi silničními dílci jakékoliv tloušťky živičnou zálivkou, vč. vyčištění spáry |  |  | m | 20 |  |  | 0 |  |  |  | základní | 0.046 | 0.92 | 0.0036 | 0.072 | 0 | 0 | 4 | K | 2 |  |  |  | ROZPOCET | 0 | 0 | 0 | 0 | 0 | 1 | 0 | 4 | 1631012225
|  |  | příl. č.: A., B., C.1.1 až C.4.9, D.2.a až D.2.b-4.6, E.2.a až E.2-4.2, F.1 až F.2 | [18 empty] | P | 2
| 8 - Trubní vedení | [8 empty] | 0 | [5 empty] | 77.677 |  | 0.9156 |  | 0 | 1 | D | 1 |  |  |  | ROZPOCET | [6 empty] | 0
22 | K | 851351131 | Montáž potrubí z trub litinových hrdlových s integrovaným těsněním otevřený výkop DN 200 |  |  | m | 10 |  |  | 0 |  |  |  | základní | 0.681 | 6.81 | 0 | 0 | 0 | 0 | 4 | K | 2 |  |  |  | ROZPOCET | 0 | 0 | 0 | 0 | 0 | 1 | 0 | 4 | -919826900
|  |  | příl. č.: A., B., C.1.1 až C.4.9, D.2.a až D.2.b-4.6, E.2.a až E.2-4.2, F.1 až F.2 | [18 empty] | P | 2
23 | M | 552540840 | trouba vodovodní litinová Zinek-PLUS hrdlový zámkový spoj s návarkem třídy min. C40 DN200 |  |  | m | 10 |  |  | 0 |  |  |  | základní | 0 | 0 | 0.037 | 0.37 | 0 | 0 | 8 | M | 2 |  |  |  | ROZPOCET | 0 | 0 | 0 | 0 | 0 | 1 | 0 | 4 | 1557221430
|  |  | příl. č.: A., B., C.1.1 až C.4.9, D.2.a až D.2.b-4.6, E.2.a až E.2-4.2, F.1 až F.2 | [18 empty] | P | 2
24 | K | 852351121 | Montáž tvarovek z trub litinových tlakových přírubových otevřený výkop DN 200 |  |  | kus | 2 |  |  | 0 |  |  |  | základní | 1.961 | 3.922 | 0.00282 | 0.00564 | 0 | 0 | 4 | K | 2 |  |  |  | ROZPOCET | 0 | 0 | 0 | 0 | 0 | 1 | 0 | 4 | -895220071
|  |  | příl. č.: A., B., C.1.1 až C.4.9, D.2.a až D.2.b-4.6, E.2.a až E.2-4.2, F.1 až F.2 | [18 empty] | P | 2
25 | M | 797420000016 | hrdlová spojka jištěná proti posunu DN200 z tvárné litiny s velkým rozsahem vnějších průměrů potrubí a úhlovým vychýlením |  |  | kus | 2 |  |  | 0 |  |  |  | základní | 0 | 0 | 0.0302 | 0.0604 | 0 | 0 | 8 | M | 2 |  |  |  | ROZPOCET | 0 | 0 | 0 | 0 | 0 | 1 | 0 | 4 | -1421865725
|  |  | příl. č.: A., B., C.1.1 až C.4.9, D.2.a až D.2.b-4.6, E.2.a až E.2-4.2, F.1 až F.2 | [18 empty] | P | 2
26 | M | 797420000016-S | D+M jednoosá tvarovka DN200 z tvárné litiny s těžkou protikorozní ochranou - v místě propojení na stávající řad |  |  | kus | 2 |  |  | 0 |  |  |  | základní | 0 | 0 | 0.0302 | 0.0604 | 0 | 0 | 8 | M | 2 |  |  |  | ROZPOCET | 0 | 0 | 0 | 0 | 0 | 1 | 0 | 4 | 1606403947
|  |  | příl. č.: A., B., C.1.1 až C.4.9, D.2.a až D.2.b-4.6, E.2.a až E.2-4.2, F.1 až F.2 | [18 empty] | P | 2
27 | K | 871371121 | Montáž potrubí z trubek z tlakového polyetylénu otevřený výkop svařovaných vnější průměr až 315 mm - suchovod |  |  | m | 15 |  |  | 0 |  |  |  | základní | 0.472 | 7.08 | 0 | 0 | 0 | 0 | 4 | K | 2 |  |  |  | ROZPOCET | 0 | 0 | 0 | 0 | 0 | 1 | 0 | 4 | 164989793
|  |  | příl. č.: A., B., C.1.1 až C.4.9, D.2.a až D.2.b-4.6, E.2.a až E.2-4.2, F.1 až F.2 | [18 empty] | P | 2
28 | M | NAB-872 | PE 100 RC potrubí SDR17 PN10, 225*13,4 mm - suchovod |  |  | m | 15 |  |  | 0 |  |  |  | základní | 0 | 0 | 0.012 | 0.18 | 0 | 0 | 8 | M | 2 |  |  |  | ROZPOCET | 0 | 0 | 0 | 0 | 0 | 1 | 0 | 4 | 457400060
|  |  | příl. č.: A., B., C.1.1 až C.4.9, D.2.a až D.2.b-4.6, E.2.a až E.2-4.2, F.1 až F.2 | [18 empty] | P | 2
29 | K | 877371121 | Montáž tvarovek na potrubí z trubek z tlakového PE otevřený výkop vnější De 225 - suchovod |  |  | kus | 6 |  |  | 0 |  |  |  | základní | 0.62 | 3.72 | 0 | 0 | 0 | 0 | 4 | K | 2 |  |  |  | ROZPOCET | 0 | 0 | 0 | 0 | 0 | 1 | 0 | 4 | -765352730
|  |  | příl. č.: A., B., C.1.1 až C.4.9, D.2.a až D.2.b-4.6, E.2.a až E.2-4.2, F.1 až F.2 | [18 empty] | P | 2
30 | M | NAB-873 | PE 100 koleno SDR 17, PN 10, DN 200 |  |  | ks | 4 |  |  | 0 |  |  |  | základní | 0 | 0 | 0 | 0 | 0 | 0 | 8 | M | 2 |  |  |  | ROZPOCET | 0 | 0 | 0 | 0 | 0 | 1 | 0 | 4 | -1703600090
|  |  | příl. č.: A., B., C.1.1 až C.4.9, D.2.a až D.2.b-4.6, E.2.a až E.2-4.2, F.1 až F.2 | [18 empty] | P | 2
31 | M | NAB-874 | Točivá příruba s lemovým nákružkem PE 100, 225/200 |  |  | ks | 2 |  |  | 0 |  |  |  | základní | 0 | 0 | 0 | 0 | 0 | 0 | 8 | M | 2 |  |  |  | ROZPOCET | 0 | 0 | 0 | 0 | 0 | 1 | 0 | 4 | -387744199
|  |  | příl. č.: A., B., C.1.1 až C.4.9, D.2.a až D.2.b-4.6, E.2.a až E.2-4.2, F.1 až F.2 | [18 empty] | P | 2
32 | K | 892351111 | Tlaková zkouška vodovodního potrubí DN 150 nebo 200 |  |  | m | 25 |  |  | 0 |  |  |  | základní | 0.055 | 1.375 | 0 | 0 | 0 | 0 | 4 | K | 2 |  |  |  | ROZPOCET | 0 | 0 | 0 | 0 | 0 | 1 | 0 | 4 | 1344488819
|  |  | příl. č.: A., B., C.1.1 až C.4.9, D.2.a až D.2.b-4.6, E.2.a až E.2-4.2, F.1 až F.2 | [18 empty] | P | 2
33 | K | 892353111 | Proplach a desinfekce vodovodního potrubí DN 150 nebo 200 |  |  | m | 25 |  |  | 0 |  |  |  | základní | 0.57 | 14.25 | 0 | 0 | 0 | 0 | 4 | K | 2 |  |  |  | ROZPOCET | 0 | 0 | 0 | 0 | 0 | 1 | 0 | 4 | -1286371313
|  |  | příl. č.: A., B., C.1.1 až C.4.9, D.2.a až D.2.b-4.6, E.2.a až E.2-4.2, F.1 až F.2 | [18 empty] | P | 2
34 | K | 892372111 | Zabezpečení konců vodovodního potrubí DN do 300 při tlakových zkouškách |  |  | kus | 4 |  |  | 0 |  |  |  | základní | 10.13 | 40.52 | 0.05979 | 0.23916 | 0 | 0 | 4 | K | 2 |  |  |  | ROZPOCET | 0 | 0 | 0 | 0 | 0 | 1 | 0 | 4 | 1806580138
|  |  | příl. č.: A., B., C.1.1 až C.4.9, D.2.a až D.2.b-4.6, E.2.a až E.2-4.2, F.1 až F.2 | [18 empty] | P | 2
35 | K | SROV-893 | Úprava stávajícího litinového potrubí DN 200 - rozpojení a zpětné propojení přeložky na stávající potrubí |  |  | soub | 1 |  |  | 0 |  |  |  | základní | 0 | 0 | 0 | 0 | 0 | 0 | 4 | K | 2 |  |  |  | ROZPOCET | 0 | 0 | 0 | 0 | 0 | 1 | 0 | 4 | 2088725901
|  |  | příl. č.: A., B., C.1.1 až C.4.9, D.2.a až D.2.b-4.6, E.2.a až E.2-4.2, F.1 až F.2 | [18 empty] | P | 2
| 9 - Ostatní konstrukce a práce-bourání | [8 empty] | 0 | [5 empty] | 5.0266 |  | 0 |  | 2 | 1 | D | 1 |  |  |  | ROZPOCET | [6 empty] | 0
36 | K | 919735112 | Řezání stávajícího živičného krytu nebo podkladu hloubky přes 50 do 100 mm |  |  | m | 20 |  |  | 0 |  |  |  | základní | 0.155 | 3.1 | 0 | 0 | 0 | 0 | 4 | K | 2 |  |  |  | ROZPOCET | 0 | 0 | 0 | 0 | 0 | 1 | 0 | 4 | 1094767173
|  |  | příl. č.: A., B., C.1.1 až C.4.9, D.2.a až D.2.b-4.6, E.2.a až E.2-4.2, F.1 až F.2 | [18 empty] | P | 2
37 | K | 979082213 | Vodorovná doprava suti po suchu bez naložení, ale se složením a s hrubým urovnáním na vzdálenost do 1 km |  |  | t | 17.675 |  |  | 0 |  |  |  | základní | 0.01 | 0.17675 | 0 | 0 | 0 | 0 | 4 | K | 2 |  |  |  | ROZPOCET | 0 | 0 | 0 | 0 | 0 | 1 | 0 | 4 | 1363003288
|  |  | příl. č.: A., B., C.1.1 až C.4.9, D.2.a až D.2.b-4.6, E.2.a až E.2-4.2, F.1 až F.2 | [18 empty] | P | 2
38 | K | 979082219 | Příplatek ZKD 1 km u vodorovné dopravy suti po suchu do 1 km |  |  | t | 159.075 |  |  | 0 |  |  |  | základní | 0 | 0 | 0 | 0 | 0 | 0 | 4 | K | 2 |  |  |  | ROZPOCET | 0 | 0 | 0 | 0 | 0 | 1 | 0 | 4 | 1670165565
|  |  | příl. č.: A., B., C.1.1 až C.4.9, D.2.a až D.2.b-4.6, E.2.a až E.2-4.2, F.1 až F.2 | [18 empty] | P | 2
39 | K | 979087212 | Nakládání na dopravní prostředky pro vodorovnou dopravu suti |  |  | t | 17.675 |  |  | 0 |  |  |  | základní | 0.099 | 1.7498 | 0 | 0 | 0 | 0 | 4 | K | 2 |  |  |  | ROZPOCET | 0 | 0 | 0 | 0 | 0 | 1 | 0 | 4 | -1354760561
|  |  | příl. č.: A., B., C.1.1 až C.4.9, D.2.a až D.2.b-4.6, E.2.a až E.2-4.2, F.1 až F.2 | [18 empty] | P | 2
40 | K | 979099122 | Poplatek za řízenou skládku |  |  | t | 17.675 |  |  | 0 |  |  |  | základní | 0 | 0 | 0 | 0 | 0 | 0 | 4 | K | 2 |  |  |  | ROZPOCET | 0 | 0 | 0 | 0 | 0 | 1 | 0 | 4 | -1082989011
|  |  | příl. č.: A., B., C.1.1 až C.4.9, D.2.a až D.2.b-4.6, E.2.a až E.2-4.2, F.1 až F.2 | [18 empty] | P | 2
41 | K | Nab-980 | Poplatek za skládku přebytečné zeminy, vč. anylýz rozboru o uložení odpadu na skládku |  |  | m3 | 15 |  |  | 0 |  |  |  | základní | 0 | 0 | 0 | 0 | 0 | 0 | 4 | K | 2 |  |  |  | ROZPOCET | 0 | 0 | 0 | 0 | 0 | 1 | 0 | 4 | 2070585404
|  |  | příl. č.: A., B., C.1.1 až C.4.9, D.2.a až D.2.b-4.6, E.2.a až E.2-4.2, F.1 až F.2 | [18 empty] | P | 2
42 | K | Srov-981 | Odstranění stávajícího litinového potrubí při výkopových pracích - demontáž stávajícího litinového potrubí DN 200 s naložením na dopravní prostředek s dopravou do 10 km a uložením na řízenou skládku |  |  | m | 10 |  |  | 0 |  |  |  | základní | 0 | 0 | 0 | 0 | 0.2 | 2 | 4 | K | 2 |  |  |  | ROZPOCET | 0 | 0 | 0 | 0 | 0 | 1 | 0 | 4 | -815004262
|  |  | příl. č.: A., B., C.1.1 až C.4.9, D.2.a až D.2.b-4.6, E.2.a až E.2-4.2, F.1 až F.2 | [18 empty] | P | 2
| 99 - Přesun hmot | [8 empty] | 0 | [5 empty] | 38.9174 |  | 0 |  | 0 | 1 | D | 1 |  |  |  | ROZPOCET | [6 empty] | 0
43 | K | 9982731011 | Přesun hmot pro trubní vedení z trub otevřený výkop - štěrkové materiály |  |  | t | 25.705 |  |  | 0 |  |  |  | základní | 1.514 | 38.9174 | 0 | 0 | 0 | 0 | 4 | K | 2 |  |  |  | ROZPOCET | 0 | 0 | 0 | 0 | 0 | 1 | 0 | 4 | 798489816
|  |  | příl. č.: A., B., C.1.1 až C.4.9, D.2.a až D.2.b-4.6, E.2.a až E.2-4.2, F.1 až F.2 | [18 empty] | P | 2
| M - Práce a dodávky M | [8 empty] | 0 | [5 empty] | 0 |  | 0 |  | 0 | 3 | D | 0 |  |  |  | ROZPOCET | [6 empty] | 0
| 23-M - Montáže potrubí | [8 empty] | 0 | [5 empty] | 0 |  | 0 |  | 0 | 3 | D | 1 |  |  |  | ROZPOCET | [6 empty] | 0
44 | K | 230032033 | Montáž přírubových spojů do PN 16 DN 200 |  |  | kus | 4 |  |  | 0 |  |  |  | základní | 0 | 0 | 0 | 0 | 0 | 0 | 64 | K | 2 |  |  |  | ROZPOCET | 0 | 0 | 0 | 0 | 0 | 1 | 0 | 64 | 1924721390
|  |  | příl. č.: A., B., C.1.1 až C.4.9, D.2.a až D.2.b-4.6, E.2.a až E.2-4.2, F.1 až F.2 | [18 empty] | P | 2
45 | M | Nab-442 | Přírubový spoj,vč.matic,těsnění DN 200 - materiálové prov.nerez |  |  | kpl | 4 |  |  | 0 |  |  |  | základní | 0 | 0 | 0 | 0 | 0 | 0 | 128 | M | 2 |  |  |  | ROZPOCET | 0 | 0 | 0 | 0 | 0 | 1 | 0 | 128 | 731305179
|  |  | příl. č.: A., B., C.1.1 až C.4.9, D.2.a až D.2.b-4.6, E.2.a až E.2-4.2, F.1 až F.2 | [18 empty] | P | 2
| 46-M - Zemní práce při extr.mont.pracích | [8 empty] | 0 | [5 empty] | 0 |  | 0 |  | 0 | 3 | D | 1 |  |  |  | ROZPOCET | [6 empty] | 0
46 | K | 460490012 | výstražná fólie PVC š 33cm |  |  | m | 10 |  |  | 0 |  |  |  | základní | 0 | 0 | 0 | 0 | 0 | 0 | 64 | K | 2 |  |  |  | ROZPOCET | 0 | 0 | 0 | 0 | 0 | 1 | 0 | 64 | 62471554
|  |  | příl. č.: A., B., C.1.1 až C.4.9, D.2.a až D.2.b-4.6, E.2.a až E.2-4.2, F.1 až F.2 | [18 empty] | P | 2
47 | K | 461 | měděný vodič 4 mm2 |  |  | m | 25 |  |  | 0 |  |  |  | základní | 0 | 0 | 0 | 0 | 0 | 0 | 64 | K | 2 |  |  |  | ROZPOCET | 0 | 0 | 0 | 0 | 0 | 1 | 0 | 64 | 221590527
|  |  | příl. č.: A., B., C.1.1 až C.4.9, D.2.a až D.2.b-4.6, E.2.a až E.2-4.2, F.1 až F.2 | [18 empty] | P | 2
48 | K | 043103000-S | Chemický a mikrobiologický rozbor |  |  | kpl | 1 |  |  | 0 |  |  |  | základní | 0 | 0 | 0 | 0 | 0 | 0 | 1024 | K | 2 |  |  |  | ROZPOCET | 0 | 0 | 0 | 0 | 0 | 1 | 0 | 1024 | -1518277583
|  |  | příl. č.: A., B., C.1.1 až C.4.9, D.2.a až D.2.b-4.6, E.2.a až E.2-4.2, F.1 až F.2 | [18 empty] | P | 2

## 87 - SO 03.4 Stavební úpr...
| List obsahuje: |  | 1) KRYCÍ LIST SOUPISU STAVEBNÍCH PRACÍ, DODÁVEK A SLUŽEB S VÝKAZEM VÝMĚR |  | 2) REKAPITULACE SOUPISU STAVEBNÍCH PRACÍ, DODÁVEK A SLUŽEB S VÝKAZEM VÝMĚR |  |  | 3) Rozpočet |  |  | Zpět na list: | Rekapitulace stavby
optimalizováno pro tisk sestav ve formátu A4 - na výšku | [11 empty] | >> skryté sloupce << | [9 empty] | {c216eada-e559-4497-8110-51f350956cff}
2
KRYCÍ LIST SOUPISU STAVEBNÍCH PRACÍ, DODÁVEK A SLUŽEB S VÝKAZEM VÝMĚR | [12 empty] | v --- níže se nacházejí doplnkové a pomocné údaje k sestavám --- v | [8 empty] | False
| Stavba: |  | Rekonstrukce a prodloužení sběrače B do Radvanic
| Objekt: |  | NOVÁ VÝST. - NOVÁ VÝSTAVBA - hrazeno z prostředků MO
| Část: |  | SO 03 - SO 03 Přeložky sítí technického vybavení
| Úroveň 3: |  | 87 - SO 03.4 Stavební úprava kanalizace od ČS OMV
| JKSO: |  | 827 2 | [5 empty] | CC-CZ: |  | 2
| Místo: |  | k. ú. Slezská Ostrava, Radvanice a Bartovice | [5 empty] | Datum: |  | 15.12.2015
| CZ-CPV: |  | 45231000-5
| Objednatel: | [7 empty] | IČ:
DIČ:
| Zhotovitel: | [7 empty] | IČ:
DIČ:
| Projektant: | [7 empty] | IČ:
DIČ:
| Zpracovatel: | [7 empty] | IČ:
DIČ:
Poznámka:
CZ-CPV: 45231000-5 Stavební práce pro potrubní, telekomunikační a elektrické vedení
| Náklady z rozpočtu | [7 empty] | 0
| Ostatní náklady | [7 empty] | 0
| Cena bez DPH | [7 empty] | 0
| DPH | základní | 21% | ze | 0 |  |  |  | 0
|  | snížená | 15% | ze | 0 |  |  |  | 0
|  | zákl. přenesená | 21% | ze | 0 |  |  |  | 0
|  | sníž. přenesená | 15% | ze | 0 |  |  |  | 0
|  | nulová | 0% | ze | 0 |  |  |  | 0
| Cena s DPH |  |  | v | CZK |  |  | 0
| Projektant |  |  |  |  | Zpracovatel
| Datum a podpis: |  |  | Razítko |  | Datum a podpis: |  |  |  | Razítko
| Objednavatel |  |  |  |  | Zhotovitel
| Datum a podpis: |  |  | Razítko |  | Datum a podpis: |  |  |  | Razítko
REKAPITULACE SOUPISU STAVEBNÍCH PRACÍ, DODÁVEK A SLUŽEB S VÝKAZEM VÝMĚR
Stavba: |  |  | Rekonstrukce a prodloužení sběrače B do Radvanic
Objekt: |  |  | NOVÁ VÝST. - NOVÁ VÝSTAVBA - hrazeno z prostředků MO
Část: |  |  | SO 03 - SO 03 Přeložky sítí technického vybavení
Úroveň 3: |  |  | 87 - SO 03.4 Stavební úprava kanalizace od ČS OMV
Místo: |  |  | k. ú. Slezská Ostrava, Radvanice a Bartovice |  |  |  | Datum: |  | 15.12.2015
Objednatel: |  |  | 0 |  |  |  | Projektant: |  | 0
Zhotovitel: | [6 empty] | Zpracovatel: |  | 0
Kód - Popis | [9 empty] | Cena celkem [CZK]
1) Náklady z rozpočtu | [9 empty] | 0 | [12 empty] | -1
| HSV - Práce a dodávky HSV | [8 empty] | 0
| 1 - Zemní práce | [8 empty] | 0
| 4 - Vodorovné konstrukce | [8 empty] | 0
| 8 - Trubní vedení | [8 empty] | 0
| 99 - Přesun hmot | [8 empty] | 0
| M - Práce a dodávky M | [8 empty] | 0
| 23-M - Montáže potrubí | [8 empty] | 0
2) Ostatní náklady | [9 empty] | 0 |  |  |  | DPH
Celkové náklady za stavbu 1) + 2) | [7 empty] | 0
SOUPIS STAVEBNÍCH PRACÍ, DODÁVEK A SLUŽEB S VÝKAZEM VÝMĚR
Stavba: |  |  | Rekonstrukce a prodloužení sběrače B do Radvanic
Objekt: |  |  | NOVÁ VÝST. - NOVÁ VÝSTAVBA - hrazeno z prostředků MO
Část: |  |  | SO 03 - SO 03 Přeložky sítí technického vybavení
Úroveň 3: |  |  | 87 - SO 03.4 Stavební úprava kanalizace od ČS OMV
Místo: |  |  | k. ú. Slezská Ostrava, Radvanice a Bartovice |  |  |  | Datum: |  | 15.12.2015
Objednatel: |  |  | 0 |  |  |  | Projektant: |  | 0
Zhotovitel: | [6 empty] | Zpracovatel: |  | 0
PČ | Typ | Kód | Popis |  |  | MJ | Množství | J.cena [CZK] |  | Cena celkem [CZK] |  |  | Poznámka | DPH | J. Nh [h] | Nh celkem [h] | J. hmotnost [t] | Hmotnost celkem [t] | J. suť [t] | Suť Celkem [t]
Náklady z rozpočtu | [9 empty] | 0 | [5 empty] | 149.777 |  | 36.3342 |  | 0 |  | D | -1 | [10 empty] | 0
| HSV - Práce a dodávky HSV | [8 empty] | 0 | [5 empty] | 136.867 |  | 36.3342 |  | 0 | 1 | D | 0 |  |  |  | ROZPOCET | [6 empty] | 0
| 1 - Zemní práce | [8 empty] | 0 | [5 empty] | 75.5455 |  | 33.4865 |  | 0 | 1 | D | 1 |  |  |  | ROZPOCET | [6 empty] | 0
1 | K | 132201203 | Hloubení rýh š do 2000 mm v hornině tř. 3 objem do 10000 m3 |  |  | m3 | 12.5 |  |  | 0 |  |  |  | základní | 0.609 | 7.6125 | 0 | 0 | 0 | 0 | 4 | K | 2 |  |  |  | ROZPOCET | 0 | 0 | 0 | 0 | 0 | 1 | 0 | 4 | 172781681
|  |  | příl. č.: A., B., C.1.1 až C.4.9, D.2.a až D.2.b-4.6, E.2.a až E.2-4.2, F.1 až F.2 | [18 empty] | P | 2
|  |  | 25*0,5 |  |  |  | 12.5 | [14 empty] | VV | 2 | 2 | True | 1 | ROZPOCET
2 | K | 132201209 | Příplatek za lepivost u rýh do 2000 mm v hornině tř. 3 |  |  | m3 | 3.75 |  |  | 0 |  |  |  | základní | 0.085 | 0.31875 | 0 | 0 | 0 | 0 | 4 | K | 2 |  |  |  | ROZPOCET | 0 | 0 | 0 | 0 | 0 | 1 | 0 | 4 | 208993819
|  |  | příl. č.: A., B., C.1.1 až C.4.9, D.2.a až D.2.b-4.6, E.2.a až E.2-4.2, F.1 až F.2 | [18 empty] | P | 2
|  |  | 12,5*0,3 |  |  |  | 3.75 | [14 empty] | VV | 2 | 2 | True | 1 | ROZPOCET
3 | K | 132301203 | Hloubení rýh š do 2000 mm v hornině tř. 4 objem do 10000 m3 |  |  | m3 | 12.5 |  |  | 0 |  |  |  | základní | 0.764 | 9.55 | 0 | 0 | 0 | 0 | 4 | K | 2 |  |  |  | ROZPOCET | 0 | 0 | 0 | 0 | 0 | 1 | 0 | 4 | -749040441
|  |  | příl. č.: A., B., C.1.1 až C.4.9, D.2.a až D.2.b-4.6, E.2.a až E.2-4.2, F.1 až F.2 | [18 empty] | P | 2
|  |  | 12,5 |  |  |  | 12.5 | [14 empty] | VV | 2 | 2 | True | 1 | ROZPOCET
4 | K | 132301209 | Příplatek za lepivost u rýh do 2000 mm v hornině tř. 4 |  |  | m3 | 3.75 |  |  | 0 |  |  |  | základní | 0.152 | 0.57 | 0 | 0 | 0 | 0 | 4 | K | 2 |  |  |  | ROZPOCET | 0 | 0 | 0 | 0 | 0 | 1 | 0 | 4 | -2121161385
|  |  | příl. č.: A., B., C.1.1 až C.4.9, D.2.a až D.2.b-4.6, E.2.a až E.2-4.2, F.1 až F.2 | [18 empty] | P | 2
|  |  | 3,75 |  |  |  | 3.75 | [14 empty] | VV | 2 | 2 | True | 1 | ROZPOCET
5 | K | 151201102 | Pažení zátažné hl do 4 m rýhy |  |  | m2 | 50 |  |  | 0 |  |  |  | základní | 0.458 | 22.9 | 0.00201 | 0.1005 | 0 | 0 | 4 | K | 2 |  |  |  | ROZPOCET | 0 | 0 | 0 | 0 | 0 | 1 | 0 | 4 | 1087337407
|  |  | příl. č.: A., B., C.1.1 až C.4.9, D.2.a až D.2.b-4.6, E.2.a až E.2-4.2, F.1 až F.2 | [18 empty] | P | 2
|  |  | 7*2*3,2 |  |  |  | 44.8 | [14 empty] | VV | 2 | 2 | True | 0 | ROZPOCET
|  |  | 50 |  |  |  | 50 | [14 empty] | VV | 2 | 2 | True | 1 | ROZPOCET
6 | K | 151201112 | Odstranění pažení zátažné rýh hl do 4 m |  |  | m2 | 50 |  |  | 0 |  |  |  | základní | 0.218 | 10.9 | 0 | 0 | 0 | 0 | 4 | K | 2 |  |  |  | ROZPOCET | 0 | 0 | 0 | 0 | 0 | 1 | 0 | 4 | 518838035
|  |  | příl. č.: A., B., C.1.1 až C.4.9, D.2.a až D.2.b-4.6, E.2.a až E.2-4.2, F.1 až F.2 | [18 empty] | P | 2
|  |  | 50 |  |  |  | 50 | [14 empty] | VV | 2 | 2 | True | 1 | ROZPOCET
7 | K | 161101102 | Svislé přemístění výkopku z horniny tř. 1 až 4 hl výkopu do 4 m |  |  | m3 | 25 |  |  | 0 |  |  |  | základní | 0.519 | 12.975 | 0 | 0 | 0 | 0 | 4 | K | 2 |  |  |  | ROZPOCET | 0 | 0 | 0 | 0 | 0 | 1 | 0 | 4 | 1353629051
|  |  | příl. č.: A., B., C.1.1 až C.4.9, D.2.a až D.2.b-4.6, E.2.a až E.2-4.2, F.1 až F.2 | [18 empty] | P | 2
|  |  | 25 |  |  |  | 25 | [14 empty] | VV | 2 | 2 | True | 1 | ROZPOCET
8 | K | 162701105 | Vodorovné přemístění do 10000 m výkopku z horniny tř. 1 až 4 |  |  | m3 | 25 |  |  | 0 |  |  |  | základní | 0.011 | 0.275 | 0 | 0 | 0 | 0 | 4 | K | 2 |  |  |  | ROZPOCET | 0 | 0 | 0 | 0 | 0 | 1 | 0 | 4 | 1591086594
|  |  | příl. č.: A., B., C.1.1 až C.4.9, D.2.a až D.2.b-4.6, E.2.a až E.2-4.2, F.1 až F.2 | [18 empty] | P | 2
|  |  | 25 |  |  |  | 25 | [14 empty] | VV | 2 | 2 | True | 1 | ROZPOCET
9 | K | 174101101 | Zásyp zhutněný jam šachet rýh nebo kolem objektů |  |  | m3 | 20 |  |  | 0 |  |  |  | základní | 0.299 | 5.98 | 0 | 0 | 0 | 0 | 4 | K | 2 |  |  |  | ROZPOCET | 0 | 0 | 0 | 0 | 0 | 1 | 0 | 4 | -193772481
|  |  | příl. č.: A., B., C.1.1 až C.4.9, D.2.a až D.2.b-4.6, E.2.a až E.2-4.2, F.1 až F.2 | [18 empty] | P | 2
|  |  | 7*(3,2-0,2-0,45)*1,1 |  |  |  | 19.635 | [14 empty] | VV | 2 | 2 | True | 0 | ROZPOCET
|  |  | 20 |  |  |  | 20 | [14 empty] | VV | 2 | 2 | True | 1 | ROZPOCET
10 | M | 122614100 | hutněné drcené přírodní kamenivo štěrkodrť frakce 0-63 mm, včet. dopravy |  |  | t | 28 |  |  | 0 |  |  |  | základní | 0 | 0 | 1 | 28 | 0 | 0 | 8 | M | 2 |  |  |  | ROZPOCET | 0 | 0 | 0 | 0 | 0 | 1 | 0 | 4 | 825437735
|  |  | příl. č.: A., B., C.1.1 až C.4.9, D.2.a až D.2.b-4.6, E.2.a až E.2-4.2, F.1 až F.2 | [18 empty] | P | 2
|  |  | 20*1,4 |  |  |  | 28 | [14 empty] | VV | 2 | 2 | True | 1 | ROZPOCET
11 | K | 175101101 | Obsyp potrubí sypaninou z vhodných hornin tř. 1 až 4 nebo materiálem připraveným podél výkopu ve vzdálenosti do 3 m od jeho kraje, pro jakoukoliv hloubku výkopu a míru zhutnění bez prohození sypaniny |  |  | m3 | 2.813 |  |  | 0 |  |  |  | základní | 1.587 | 4.4642 | 0 | 0 | 0 | 0 | 4 | K | 2 |  |  |  | ROZPOCET | 0 | 0 | 0 | 0 | 0 | 1 | 0 | 4 | 1868353850
|  |  | příl. č.: A., B., C.1.1 až C.4.9, D.2.a až D.2.b-4.6, E.2.a až E.2-4.2, F.1 až F.2 | [18 empty] | P | 2
|  |  | 7*1,05*0,45 |  |  |  | 3.3075 | [14 empty] | VV | 2 | 2 | True | 0 | ROZPOCET
|  |  | -0,3*0,3*3,14/4*7 |  |  |  | -0.49455 | [14 empty] | VV | 2 | 2 | True | 0 | ROZPOCET
|  |  | Součet |  |  |  | 2.8129 | [14 empty] | VV | 2 | 4 | True | 1 | ROZPOCET
12 | M | NAB11 | hutněné drcené přírodní kamenivo frakce 0-8 mm ( max. 0-11 mm), včet. dopravy |  |  | t | 5.386 |  |  | 0 |  |  |  | základní | 0 | 0 | 1 | 5.386 | 0 | 0 | 8 | M | 2 |  |  |  | ROZPOCET | 0 | 0 | 0 | 0 | 0 | 1 | 0 | 4 | -939742257
|  |  | příl. č.: A., B., C.1.1 až C.4.9, D.2.a až D.2.b-4.6, E.2.a až E.2-4.2, F.1 až F.2 | [18 empty] | P | 2
|  |  | 2,813*1,69*1,1*1,03 |  |  |  | 5.3862 | [14 empty] | VV | 2 | 2 | True | 1 | ROZPOCET
13 | K | SROV-2 | Poplatek za skládku přebytečné zeminy, vč. anylýz rozboru o uložení odpadu na skládku |  |  | m3 | 25 |  |  | 0 |  |  |  | základní | 0 | 0 | 0 | 0 | 0 | 0 | 4 | K | 2 |  |  |  | ROZPOCET | 0 | 0 | 0 | 0 | 0 | 1 | 0 | 4 | -1048775046
|  |  | příl. č.: A., B., C.1.1 až C.4.9, D.2.a až D.2.b-4.6, E.2.a až E.2-4.2, F.1 až F.2 | [18 empty] | P | 2
|  |  | 25 |  |  |  | 25 | [14 empty] | VV | 2 | 2 | True | 1 | ROZPOCET
| 4 - Vodorovné konstrukce | [8 empty] | 0 | [5 empty] | 2.0978 |  | 2.7425 |  | 0 | 1 | D | 1 |  |  |  | ROZPOCET | [6 empty] | 0
14 | K | 451541111 | Lože pod potrubí otevřený výkop z hutněného drceného kameniva frakce 0-8 mm |  |  | m3 | 1.61 |  |  | 0 |  |  |  | základní | 1.303 | 2.0978 | 1.7034 | 2.7425 | 0 | 0 | 4 | K | 2 |  |  |  | ROZPOCET | 0 | 0 | 0 | 0 | 0 | 1 | 0 | 4 | 713433969
|  |  | příl. č.: A., B., C.1.1 až C.4.9, D.2.a až D.2.b-4.6, E.2.a až E.2-4.2, F.1 až F.2 | [18 empty] | P | 2
|  |  | 7*1,15*0,2 |  |  |  | 1.61 | [14 empty] | VV | 2 | 2 | True | 1 | ROZPOCET
| 8 - Trubní vedení | [8 empty] | 0 | [5 empty] | 4.214 |  | 0.10524 |  | 0 | 1 | D | 1 |  |  |  | ROZPOCET | [6 empty] | 0
15 | K | 8713752211 | Kanalizační potrubí žebrované PP SN8 DIN 16 961 DN300 |  |  | m | 7 |  |  | 0 |  |  |  | základní | 0.36 | 2.52 | 0.01146 | 0.08022 | 0 | 0 | 4 | K | 2 |  |  |  | ROZPOCET | 0 | 0 | 0 | 0 | 0 | 1 | 0 | 4 | 96783079
|  |  | příl. č.: A., B., C.1.1 až C.4.9, D.2.a až D.2.b-4.6, E.2.a až E.2-4.2, F.1 až F.2 | [18 empty] | P | 2
16 | K | 899104111 | Osazení poklopů litinových nebo ocelových včetně rámů hmotnosti nad 150 kg; včet. stabilizace konstrukce vozovky v okolí vyrovnávacích prstenců prolitím rychletuhnoucí maltou |  |  | kus | 1 |  |  | 0 |  |  |  | základní | 1.694 | 1.694 | 0.00702 | 0.00702 | 0 | 0 | 4 | K | 2 |  |  |  | ROZPOCET | 0 | 0 | 0 | 0 | 0 | 1 | 0 | 4 | -1573682394
|  |  | příl. č.: A., B., C.1.1 až C.4.9, D.2.a až D.2.b-4.6, E.2.a až E.2-4.2, F.1 až F.2 | [18 empty] | P | 2
17 | M | 422007000 | poklop na vstupní šachtu litinový s betonovou výplní, zatížení dle umístění A 30 - D 400 |  |  | kus | 1 |  |  | 0 |  |  |  | základní | 0 | 0 | 0.018 | 0.018 | 0 | 0 | 8 | M | 2 |  |  |  | ROZPOCET | 0 | 0 | 0 | 0 | 0 | 1 | 0 | 4 | 3490651
|  |  | příl. č.: A., B., C.1.1 až C.4.9, D.2.a až D.2.b-4.6, E.2.a až E.2-4.2, F.1 až F.2 | [18 empty] | P | 2
18 | K | 8994021 | Vstupní šachta kanalizační, prefabrikovaná DIN 4034.1, vnitř. průměr 1m tl. stěny 120 mm, žlab a nástupnice v prov. kamenina (dno potrubí do 4 m), včetně podkladního betonu |  |  | kpl | 1 |  |  | 0 |  |  |  | základní | 0 | 0 | 0 | 0 | 0 | 0 | 4 | K | 2 |  |  |  | ROZPOCET | 0 | 0 | 0 | 0 | 0 | 1 | 0 | 4 | 57660692
|  |  | příl. č.: A., B., C.1.1 až C.4.9, D.2.a až D.2.b-4.6, E.2.a až E.2-4.2, F.1 až F.2 | [18 empty] | P | 2
19 | K | 8994023 | Stavební úpravy při přepojení, úpravy stávající šachty, propojení na stávající potrubí |  |  | kpl | 2 |  |  | 0 |  |  |  | základní | 0 | 0 | 0 | 0 | 0 | 0 | 4 | K | 2 |  |  |  | ROZPOCET | 0 | 0 | 0 | 0 | 0 | 1 | 0 | 4 | -90474940
|  |  | příl. č.: A., B., C.1.1 až C.4.9, D.2.a až D.2.b-4.6, E.2.a až E.2-4.2, F.1 až F.2 | [18 empty] | P | 2
20 | K | 8994024 | Demontáž stávajícího potrubí při výkopu s naložením, odvozem a uložením na skládku, vč, poplatku |  |  | m | 7 |  |  | 0 |  |  |  | základní | 0 | 0 | 0 | 0 | 0 | 0 | 4 | K | 2 |  |  |  | ROZPOCET | 0 | 0 | 0 | 0 | 0 | 1 | 0 | 4 | -1341895372
|  |  | příl. č.: A., B., C.1.1 až C.4.9, D.2.a až D.2.b-4.6, E.2.a až E.2-4.2, F.1 až F.2 | [18 empty] | P | 2
21 | K | 8994025 | Prohlídka televizní kamerou, vč. záznamu a protokolu |  |  | m | 7 |  |  | 0 |  |  |  | základní | 0 | 0 | 0 | 0 | 0 | 0 | 4 | K | 2 |  |  |  | ROZPOCET | 0 | 0 | 0 | 0 | 0 | 1 | 0 | 4 | -948692998
|  |  | příl. č.: A., B., C.1.1 až C.4.9, D.2.a až D.2.b-4.6, E.2.a až E.2-4.2, F.1 až F.2 | [18 empty] | P | 2
| 99 - Přesun hmot | [8 empty] | 0 | [5 empty] | 55.0097 |  | 0 |  | 0 | 1 | D | 1 |  |  |  | ROZPOCET | [6 empty] | 0
22 | K | 9982731011 | Přesun hmot pro trubní vedení z trub otevřený výkop - štěrkové materiály |  |  | t | 36.334 |  |  | 0 |  |  |  | základní | 1.514 | 55.0097 | 0 | 0 | 0 | 0 | 4 | K | 2 |  |  |  | ROZPOCET | 0 | 0 | 0 | 0 | 0 | 1 | 0 | 4 | 1428951083
|  |  | příl. č.: A., B., C.1.1 až C.4.9, D.2.a až D.2.b-4.6, E.2.a až E.2-4.2, F.1 až F.2 | [18 empty] | P | 2
| M - Práce a dodávky M | [8 empty] | 0 | [5 empty] | 12.91 |  | 0 |  | 0 | 3 | D | 0 |  |  |  | ROZPOCET | [6 empty] | 0
| 23-M - Montáže potrubí | [8 empty] | 0 | [5 empty] | 12.91 |  | 0 |  | 0 | 3 | D | 1 |  |  |  | ROZPOCET | [6 empty] | 0
23 | K | 230170005 | zkoušky těsnosti potrubí - příprava DN do 350 |  |  | sada | 1 |  |  | 0 |  |  |  | základní | 12.21 | 12.21 | 0 | 0 | 0 | 0 | 64 | K | 2 |  |  |  | ROZPOCET | 0 | 0 | 0 | 0 | 0 | 1 | 0 | 64 | 621758721
|  |  | příl. č.: A., B., C.1.1 až C.4.9, D.2.a až D.2.b-4.6, E.2.a až E.2-4.2, F.1 až F.2 | [18 empty] | P | 2
24 | K | 230170015 | zkoušky těsnosti potrubí - zkouška DN do 350, včet.šachet |  |  | m | 7 |  |  | 0 |  |  |  | základní | 0.1 | 0.7 | 0 | 0 | 0 | 0 | 64 | K | 2 |  |  |  | ROZPOCET | 0 | 0 | 0 | 0 | 0 | 1 | 0 | 64 | -2035417104
|  |  | příl. č.: A., B., C.1.1 až C.4.9, D.2.a až D.2.b-4.6, E.2.a až E.2-4.2, F.1 až F.2 | [18 empty] | P | 2

## 88.1 - SO 04 Povrch. úpra...
| List obsahuje: |  | 1) KRYCÍ LIST SOUPISU STAVEBNÍCH PRACÍ, DODÁVEK A SLUŽEB S VÝKAZEM VÝMĚR |  | 2) REKAPITULACE SOUPISU STAVEBNÍCH PRACÍ, DODÁVEK A SLUŽEB S VÝKAZEM VÝMĚR |  |  | 3) Rozpočet |  |  | Zpět na list: | Rekapitulace stavby
optimalizováno pro tisk sestav ve formátu A4 - na výšku | [11 empty] | >> skryté sloupce << | [9 empty] | {7dc2f893-e03f-432c-9ced-9cba2c6a389a}
2
KRYCÍ LIST SOUPISU STAVEBNÍCH PRACÍ, DODÁVEK A SLUŽEB S VÝKAZEM VÝMĚR | [12 empty] | v --- níže se nacházejí doplnkové a pomocné údaje k sestavám --- v | [8 empty] | False
| Stavba: |  | Rekonstrukce a prodloužení sběrače B do Radvanic
| Objekt: |  | NOVÁ VÝST. - NOVÁ VÝSTAVBA - hrazeno z prostředků MO
| Část: |  | SO 04 - SO 04 Povrchové úpravy komunikací (mimo šířku výkopku nezbytně nutnou pro výstavbu)-část NOVÁ VÝST.
| Úroveň 3: |  | 88.1 - SO 04 Povrch. úpravy komunikací - místní komunik. ul. Podzámčí
| JKSO: |  | 827 2 | [5 empty] | CC-CZ: |  | 2
| Místo: |  | k. ú. Slezská Ostrava, Radvanice a Bartovice | [5 empty] | Datum: |  | 15.12.2015
| CZ-CPV: |  | 45233100-0
| Objednatel: | [7 empty] | IČ:
DIČ:
| Zhotovitel: | [7 empty] | IČ:
DIČ:
| Projektant: | [7 empty] | IČ:
DIČ:
| Zpracovatel: | [7 empty] | IČ:
DIČ:
Poznámka:
CZ-CPV: 45233100-0 Stavební úpravy pro komunikace
| Náklady z rozpočtu | [7 empty] | 0
| Ostatní náklady | [7 empty] | 0
| Cena bez DPH | [7 empty] | 0
| DPH | základní | 21% | ze | 0 |  |  |  | 0
|  | snížená | 15% | ze | 0 |  |  |  | 0
|  | zákl. přenesená | 21% | ze | 0 |  |  |  | 0
|  | sníž. přenesená | 15% | ze | 0 |  |  |  | 0
|  | nulová | 0% | ze | 0 |  |  |  | 0
| Cena s DPH |  |  | v | CZK |  |  | 0
| Projektant |  |  |  |  | Zpracovatel
| Datum a podpis: |  |  | Razítko |  | Datum a podpis: |  |  |  | Razítko
| Objednavatel |  |  |  |  | Zhotovitel
| Datum a podpis: |  |  | Razítko |  | Datum a podpis: |  |  |  | Razítko
REKAPITULACE SOUPISU STAVEBNÍCH PRACÍ, DODÁVEK A SLUŽEB S VÝKAZEM VÝMĚR
Stavba: |  |  | Rekonstrukce a prodloužení sběrače B do Radvanic
Objekt: |  |  | NOVÁ VÝST. - NOVÁ VÝSTAVBA - hrazeno z prostředků MO
Část: |  |  | SO 04 - SO 04 Povrchové úpravy komunikací (mimo šířku výkopku nezbytně nutnou pro výstavbu)-část NOVÁ VÝST.
Úroveň 3: |  |  | 88.1 - SO 04 Povrch. úpravy komunikací - místní komunik. ul. Podzámčí
Místo: |  |  | k. ú. Slezská Ostrava, Radvanice a Bartovice |  |  |  | Datum: |  | 15.12.2015
Objednatel: |  |  | 0 |  |  |  | Projektant: |  | 0
Zhotovitel: | [6 empty] | Zpracovatel: |  | 0
Kód - Popis | [9 empty] | Cena celkem [CZK]
1) Náklady z rozpočtu | [9 empty] | 0 | [12 empty] | -1
| HSV - Práce a dodávky HSV | [8 empty] | 0
| 1 - Zemní práce | [8 empty] | 0
| 5 - Komunikace | [8 empty] | 0
| 8 - Trubní vedení | [8 empty] | 0
| 9 - Ostatní konstrukce a práce-bourání | [8 empty] | 0
| 99 - Přesun hmot | [8 empty] | 0
2) Ostatní náklady | [9 empty] | 0 |  |  |  | DPH
Celkové náklady za stavbu 1) + 2) | [7 empty] | 0
SOUPIS STAVEBNÍCH PRACÍ, DODÁVEK A SLUŽEB S VÝKAZEM VÝMĚR
Stavba: |  |  | Rekonstrukce a prodloužení sběrače B do Radvanic
Objekt: |  |  | NOVÁ VÝST. - NOVÁ VÝSTAVBA - hrazeno z prostředků MO
Část: |  |  | SO 04 - SO 04 Povrchové úpravy komunikací (mimo šířku výkopku nezbytně nutnou pro výstavbu)-část NOVÁ VÝST.
Úroveň 3: |  |  | 88.1 - SO 04 Povrch. úpravy komunikací - místní komunik. ul. Podzámčí
Místo: |  |  | k. ú. Slezská Ostrava, Radvanice a Bartovice |  |  |  | Datum: |  | 15.12.2015
Objednatel: |  |  | 0 |  |  |  | Projektant: |  | 0
Zhotovitel: | [6 empty] | Zpracovatel: |  | 0
PČ | Typ | Kód | Popis |  |  | MJ | Množství | J.cena [CZK] |  | Cena celkem [CZK] |  |  | Poznámka | DPH | J. Nh [h] | Nh celkem [h] | J. hmotnost [t] | Hmotnost celkem [t] | J. suť [t] | Suť Celkem [t]
Náklady z rozpočtu | [9 empty] | 0 | [5 empty] | 104.9331 |  | 12.4294 |  | 108.8 |  | D | -1 | [10 empty] | 0
| HSV - Práce a dodávky HSV | [8 empty] | 0 | [5 empty] | 104.9331 |  | 12.4294 |  | 108.8 | 1 | D | 0 |  |  |  | ROZPOCET | [6 empty] | 0
| 1 - Zemní práce | [8 empty] | 0 | [5 empty] | 42.5 |  | 0.0255 |  | 108.8 | 1 | D | 1 |  |  |  | ROZPOCET | [6 empty] | 0
1 | K | 113151314 | Odstranění živičného krytu frézováním pl nad 500 m2 tl 50 mm s překážkami v trase |  |  | m2 | 850 |  |  | 0 |  |  |  | základní | 0.05 | 42.5 | 3e-05 | 0.0255 | 0.128 | 108.8 | 4 | K | 2 |  |  |  | ROZPOCET | 0 | 0 | 0 | 0 | 0 | 1 | 0 | 4 | 1326771107
|  |  | příl. č.: A., B., C.1.1 až C.4.9, D.2.a až D.2.b-4.6, E.2.a až E.2-4.2, F.1 až F.2 | [18 empty] | P | 2
| 5 - Komunikace | [8 empty] | 0 | [5 empty] | 20.96 |  | 0.576 |  | 0 | 1 | D | 1 |  |  |  | ROZPOCET | [6 empty] | 0
2 | K | 577144141 | Asfaltový beton vrstva obrusná ACO 11 (ABS) s rozprostřením a se zhutněním v pruhu šířky přes 3 m tl. 50 mm; včet. příp. Spojovacího postřiku 0,3 kg/m2 ( viz. Skladby komunikací v Technické zprávě) |  |  | m2 | 850 |  |  | 0 |  |  |  | základní | 0.016 | 13.6 | 0 | 0 | 0 | 0 | 4 | K | 2 |  |  |  | ROZPOCET | 0 | 0 | 0 | 0 | 0 | 1 | 0 | 4 | 635858323
|  |  | příl. č.: A., B., C.1.1 až C.4.9, D.2.a až D.2.b-4.6, E.2.a až E.2-4.2, F.1 až F.2 | [18 empty] | P | 2
3 | K | 599141111 | Vyplnění spár mezi silničními dílci jakékoliv tloušťky živičnou zálivkou, vč. vyčištění spáry |  |  | m | 160 |  |  | 0 |  |  |  | základní | 0.046 | 7.36 | 0.0036 | 0.576 | 0 | 0 | 4 | K | 2 |  |  |  | ROZPOCET | 0 | 0 | 0 | 0 | 0 | 1 | 0 | 4 | -1231969604
|  |  | příl. č.: A., B., C.1.1 až C.4.9, D.2.a až D.2.b-4.6, E.2.a až E.2-4.2, F.1 až F.2 | [18 empty] | P | 2
| 8 - Trubní vedení | [8 empty] | 0 | [5 empty] | 19.085 |  | 2.104 |  | 0 | 1 | D | 1 |  |  |  | ROZPOCET | [6 empty] | 0
4 | K | 899331111 | Výšková úprava uličního vstupu nebo vpusti do 200 mm zvýšením poklopu vč. jednořádku z žul. kostek |  |  | kus | 5 |  |  | 0 |  |  |  | základní | 3.817 | 19.085 | 0.4208 | 2.104 | 0 | 0 | 4 | K | 2 |  |  |  | ROZPOCET | 0 | 0 | 0 | 0 | 0 | 1 | 0 | 4 | -1913583327
|  |  | příl. č.: A., B., C.1.1 až C.4.9, D.2.a až D.2.b-4.6, E.2.a až E.2-4.2, F.1 až F.2 | [18 empty] | P | 2
| 9 - Ostatní konstrukce a práce-bourání | [8 empty] | 0 | [5 empty] | 22.1892 |  | 9.7239 |  | 0 | 1 | D | 1 |  |  |  | ROZPOCET | [6 empty] | 0
5 | K | 916111113 | Osazení jednořádku z velkých kostek s boční opěrou do lože z betonu prostého |  |  | m | 30 |  |  | 0 |  |  |  | základní | 0.146 | 4.38 | 0.10988 | 3.2964 | 0 | 0 | 4 | K | 2 |  |  |  | ROZPOCET | 0 | 0 | 0 | 0 | 0 | 1 | 0 | 4 | 30326806
|  |  | příl. č.: A., B., C.1.1 až C.4.9, D.2.a až D.2.b-4.6, E.2.a až E.2-4.2, F.1 až F.2 | [18 empty] | P | 2
6 | M | 583801590 | kostka dlažební velká, žula velikost 15/17 třída II šedá |  |  | t | 1 |  |  | 0 |  |  |  | základní | 0 | 0 | 1 | 1 | 0 | 0 | 8 | M | 2 |  |  |  | ROZPOCET | 0 | 0 | 0 | 0 | 0 | 1 | 0 | 4 | -1175374241
|  |  | 1 t = 4,6 m2 příl. č.: A., B., C.1.1 až C.4.9, D.2.a až D.2.b-4.6, E.2.a až E.2-4.2, F.1 až F.2 | [18 empty] | P | 2
|  |  | (30,0*0,15)/4,6 "(m2*0,15m š.jednořádku)/spotřeba 4,6 tuny na m2" |  |  |  | 0.97826 | [14 empty] | VV | 2 | 2 | True | 0 | ROZPOCET
|  |  | 1,0 "zaokr." |  |  |  | 1 | [14 empty] | VV | 2 | 2 | True | 1 | ROZPOCET
7 | K | 916261111 | Osazení silniční obruby z dlažebních kostek v jedné řadě s ložem tl. 50 až 100 mm, s vyplněním a zatřením spár cementovou maltou z drobných kostek s boční opěrou z betonu prostého tř. C 12/15, do lože z betonu prostého téže značky |  |  | m | 50 |  |  | 0 |  |  |  | základní | 0.119 | 5.95 | 0.08981 | 4.4905 | 0 | 0 | 4 | K | 2 |  |  |  | ROZPOCET | 0 | 0 | 0 | 0 | 0 | 1 | 0 | 4 | 2049328983
|  |  | příl. č.: A., B., C.1.1 až C.4.9, D.2.a až D.2.b-4.6, E.2.a až E.2-4.2, F.1 až F.2 | [18 empty] | P | 2
8 | M | 583801100 | kostka dlažební žula - výrobky lomařské a kamenické pro komunikace (kostky dlažební, krajníky a obrubníky) |  |  | t | 0.937 |  |  | 0 |  |  |  | základní | 0 | 0 | 1 | 0.937 | 0 | 0 | 8 | M | 2 |  |  |  | ROZPOCET | 0 | 0 | 0 | 0 | 0 | 1 | 0 | 4 | 1979363012
|  |  | příl. č.: A., B., C.1.1 až C.4.9, D.2.a až D.2.b-4.6, E.2.a až E.2-4.2, F.1 až F.2 | [18 empty] | P | 2
9 | K | 979082213 | Vodorovná doprava suti po suchu bez naložení, ale se složením a s hrubým urovnáním na vzdálenost do 1 km |  |  | t | 108.8 |  |  | 0 |  |  |  | základní | 0.01 | 1.088 | 0 | 0 | 0 | 0 | 4 | K | 2 |  |  |  | ROZPOCET | 0 | 0 | 0 | 0 | 0 | 1 | 0 | 4 | 888549303
|  |  | příl. č.: A., B., C.1.1 až C.4.9, D.2.a až D.2.b-4.6, E.2.a až E.2-4.2, F.1 až F.2 | [18 empty] | P | 2
10 | K | 979082219 | Příplatek ZKD 1 km u vodorovné dopravy suti po suchu do 1 km |  |  | t | 870.4 |  |  | 0 |  |  |  | základní | 0 | 0 | 0 | 0 | 0 | 0 | 4 | K | 2 |  |  |  | ROZPOCET | 0 | 0 | 0 | 0 | 0 | 1 | 0 | 4 | -5628064
|  |  | příl. č.: A., B., C.1.1 až C.4.9, D.2.a až D.2.b-4.6, E.2.a až E.2-4.2, F.1 až F.2 | [18 empty] | P | 2
11 | K | 979087212 | Nakládání na dopravní prostředky pro vodorovnou dopravu suti |  |  | t | 108.8 |  |  | 0 |  |  |  | základní | 0.099 | 10.7712 | 0 | 0 | 0 | 0 | 4 | K | 2 |  |  |  | ROZPOCET | 0 | 0 | 0 | 0 | 0 | 1 | 0 | 4 | -1534072794
|  |  | příl. č.: A., B., C.1.1 až C.4.9, D.2.a až D.2.b-4.6, E.2.a až E.2-4.2, F.1 až F.2 | [18 empty] | P | 2
12 | K | 9790991111 | Poplatek za řízenou skládku |  |  | t | 108.8 |  |  | 0 |  |  |  | základní | 0 | 0 | 0 | 0 | 0 | 0 | 4 | K | 2 |  |  |  | ROZPOCET | 0 | 0 | 0 | 0 | 0 | 1 | 0 | 4 | 2068400569
|  |  | příl. č.: A., B., C.1.1 až C.4.9, D.2.a až D.2.b-4.6, E.2.a až E.2-4.2, F.1 až F.2 | [18 empty] | P | 2
| 99 - Přesun hmot | [8 empty] | 0 | [5 empty] | 0.19886 |  | 0 |  | 0 | 1 | D | 1 |  |  |  | ROZPOCET | [6 empty] | 0
13 | K | 998225111 | Přesun hmot pro pozemní komunikace a letiště s krytem živičným |  |  | t | 12.429 |  |  | 0 |  |  |  | základní | 0.016 | 0.19886 | 0 | 0 | 0 | 0 | 4 | K | 2 |  |  |  | ROZPOCET | 0 | 0 | 0 | 0 | 0 | 1 | 0 | 4 | 496329009
|  |  | příl. č.: A., B., C.1.1 až C.4.9, D.2.a až D.2.b-4.6, E.2.a až E.2-4.2, F.1 až F.2 | [18 empty] | P | 2

## 88.2 - SO 04 Povrchové úp...
| List obsahuje: |  | 1) KRYCÍ LIST SOUPISU STAVEBNÍCH PRACÍ, DODÁVEK A SLUŽEB S VÝKAZEM VÝMĚR |  | 2) REKAPITULACE SOUPISU STAVEBNÍCH PRACÍ, DODÁVEK A SLUŽEB S VÝKAZEM VÝMĚR |  |  | 3) Rozpočet |  |  | Zpět na list: | Rekapitulace stavby
optimalizováno pro tisk sestav ve formátu A4 - na výšku | [11 empty] | >> skryté sloupce << | [9 empty] | {992202a1-79bf-405e-9fd1-879dfe2a3cdc}
2
KRYCÍ LIST SOUPISU STAVEBNÍCH PRACÍ, DODÁVEK A SLUŽEB S VÝKAZEM VÝMĚR | [12 empty] | v --- níže se nacházejí doplnkové a pomocné údaje k sestavám --- v | [8 empty] | False
| Stavba: |  | Rekonstrukce a prodloužení sběrače B do Radvanic
| Objekt: |  | NOVÁ VÝST. - NOVÁ VÝSTAVBA - hrazeno z prostředků MO
| Část: |  | SO 04 - SO 04 Povrchové úpravy komunikací (mimo šířku výkopku nezbytně nutnou pro výstavbu)-část NOVÁ VÝST.
| Úroveň 3: |  | 88.2 - SO 04 Povrchové úpravy komunikací - obslužná komunikace DPO
| JKSO: |  | 827 2 | [5 empty] | CC-CZ: |  | 2
| Místo: |  | k. ú. Slezská Ostrava, Radvanice a Bartovice | [5 empty] | Datum: |  | 15.12.2015
| CZ-CPV: |  | 45233100-0
| Objednatel: | [7 empty] | IČ:
DIČ:
| Zhotovitel: | [7 empty] | IČ:
DIČ:
| Projektant: | [7 empty] | IČ:
DIČ:
| Zpracovatel: | [7 empty] | IČ:
DIČ:
Poznámka:
CZ-CPV: 45233100-0 Stavební úpravy pro komunikace
| Náklady z rozpočtu | [7 empty] | 0
| Ostatní náklady | [7 empty] | 0
| Cena bez DPH | [7 empty] | 0
| DPH | základní | 21% | ze | 0 |  |  |  | 0
|  | snížená | 15% | ze | 0 |  |  |  | 0
|  | zákl. přenesená | 21% | ze | 0 |  |  |  | 0
|  | sníž. přenesená | 15% | ze | 0 |  |  |  | 0
|  | nulová | 0% | ze | 0 |  |  |  | 0
| Cena s DPH |  |  | v | CZK |  |  | 0
| Projektant |  |  |  |  | Zpracovatel
| Datum a podpis: |  |  | Razítko |  | Datum a podpis: |  |  |  | Razítko
| Objednavatel |  |  |  |  | Zhotovitel
| Datum a podpis: |  |  | Razítko |  | Datum a podpis: |  |  |  | Razítko
REKAPITULACE SOUPISU STAVEBNÍCH PRACÍ, DODÁVEK A SLUŽEB S VÝKAZEM VÝMĚR
Stavba: |  |  | Rekonstrukce a prodloužení sběrače B do Radvanic
Objekt: |  |  | NOVÁ VÝST. - NOVÁ VÝSTAVBA - hrazeno z prostředků MO
Část: |  |  | SO 04 - SO 04 Povrchové úpravy komunikací (mimo šířku výkopku nezbytně nutnou pro výstavbu)-část NOVÁ VÝST.
Úroveň 3: |  |  | 88.2 - SO 04 Povrchové úpravy komunikací - obslužná komunikace DPO
Místo: |  |  | k. ú. Slezská Ostrava, Radvanice a Bartovice |  |  |  | Datum: |  | 15.12.2015
Objednatel: |  |  | 0 |  |  |  | Projektant: |  | 0
Zhotovitel: | [6 empty] | Zpracovatel: |  | 0
Kód - Popis | [9 empty] | Cena celkem [CZK]
1) Náklady z rozpočtu | [9 empty] | 0 | [12 empty] | -1
| HSV - Práce a dodávky HSV | [8 empty] | 0
| 1 - Zemní práce | [8 empty] | 0
| 5 - Komunikace | [8 empty] | 0
| 8 - Trubní vedení | [8 empty] | 0
| 9 - Ostatní konstrukce a práce-bourání | [8 empty] | 0
| 99 - Přesun hmot | [8 empty] | 0
2) Ostatní náklady | [9 empty] | 0 |  |  |  | DPH
Celkové náklady za stavbu 1) + 2) | [7 empty] | 0
SOUPIS STAVEBNÍCH PRACÍ, DODÁVEK A SLUŽEB S VÝKAZEM VÝMĚR
Stavba: |  |  | Rekonstrukce a prodloužení sběrače B do Radvanic
Objekt: |  |  | NOVÁ VÝST. - NOVÁ VÝSTAVBA - hrazeno z prostředků MO
Část: |  |  | SO 04 - SO 04 Povrchové úpravy komunikací (mimo šířku výkopku nezbytně nutnou pro výstavbu)-část NOVÁ VÝST.
Úroveň 3: |  |  | 88.2 - SO 04 Povrchové úpravy komunikací - obslužná komunikace DPO
Místo: |  |  | k. ú. Slezská Ostrava, Radvanice a Bartovice |  |  |  | Datum: |  | 15.12.2015
Objednatel: |  |  | 0 |  |  |  | Projektant: |  | 0
Zhotovitel: | [6 empty] | Zpracovatel: |  | 0
PČ | Typ | Kód | Popis |  |  | MJ | Množství | J.cena [CZK] |  | Cena celkem [CZK] |  |  | Poznámka | DPH | J. Nh [h] | Nh celkem [h] | J. hmotnost [t] | Hmotnost celkem [t] | J. suť [t] | Suť Celkem [t]
Náklady z rozpočtu | [9 empty] | 0 | [5 empty] | 313.4196 |  | 38.4494 |  | 259.031 |  | D | -1 | [10 empty] | 0
| HSV - Práce a dodávky HSV | [8 empty] | 0 | [5 empty] | 313.4196 |  | 38.4494 |  | 259.031 | 1 | D | 0 |  |  |  | ROZPOCET | [6 empty] | 0
| 1 - Zemní práce | [8 empty] | 0 | [5 empty] | 91.52 |  | 0.1576 |  | 256.7 | 1 | D | 1 |  |  |  | ROZPOCET | [6 empty] | 0
1 | K | 113107222 | Odstranění podkladu pl přes 200 m2 z kameniva drceného tl 200 mm |  |  | m2 | 650 |  |  | 0 |  |  |  | základní | 0.073 | 47.45 | 0 | 0 | 0.235 | 152.75 | 4 | K | 2 |  |  |  | ROZPOCET | 0 | 0 | 0 | 0 | 0 | 1 | 0 | 4 | 23532850
|  |  | příl. č.: A., B., C.1.1 až C.4.9, D.2.a až D.2.b-4.6, E.2.a až E.2-4.2, F.1 až F.2 | [18 empty] | P | 2
2 | K | 113151315 | Odstranění živičného krytu frézováním pl přes 500 m2 tl 40 mm s překážkami v trase |  |  | m2 | 490 |  |  | 0 |  |  |  | základní | 0.058 | 28.42 | 3e-05 | 0.0147 | 0.154 | 75.46 | 4 | K | 2 |  |  |  | ROZPOCET | 0 | 0 | 0 | 0 | 0 | 1 | 0 | 4 | 107915863
|  |  | příl. č.: A., B., C.1.1 až C.4.9, D.2.a až D.2.b-4.6, E.2.a až E.2-4.2, F.1 až F.2 | [18 empty] | P | 2
3 | K | 113151315.1 | Odstranění živičného krytu frézováním pl přes 500 m2 tl 40 mm s překážkami v trase - obnova zbytku cesty poškozené při výstavbě |  |  | m2 | 185 |  |  | 0 |  |  |  | základní | 0.058 | 10.73 | 3e-05 | 0.00555 | 0.154 | 28.49 | 4 | K | 2 |  |  |  | ROZPOCET | 0 | 0 | 0 | 0 | 0 | 1 | 0 | 4 | -847575508
|  |  | příl. č.: A., B., C.1.1 až C.4.9, D.2.a až D.2.b-4.6, E.2.a až E.2-4.2, F.1 až F.2 | [18 empty] | P | 2
4 | K | 181301111 | Rozprostření ornice pl nad 500 m2 v rovině nebo ve svahu do 1:5 vrstva do 100 mm |  |  | m2 | 205 |  |  | 0 |  |  |  | základní | 0.012 | 2.46 | 0 | 0 | 0 | 0 | 4 | K | 2 |  |  |  | ROZPOCET | 0 | 0 | 0 | 0 | 0 | 1 | 0 | 4 | 1074412199
|  |  | příl. č.: A., B., C.1.1 až C.4.9, D.2.a až D.2.b-4.6, E.2.a až E.2-4.2, F.1 až F.2 | [18 empty] | P | 2
|  |  | 410,0*0,5 "dl*š_podél cesty" |  |  |  | 205 | [14 empty] | VV | 2 | 2 | True | 1 | ROZPOCET
5 | K | 183405211 | Založení trávníku na půdě předem připravené s pokosením, naložením, odvozem odpadu do 20 km a se složením parkového výsevem v rovině nebo na svahu do 1:5 |  |  | m2 | 205 |  |  | 0 |  |  |  | základní | 0.012 | 2.46 | 0.00064 | 0.1312 | 0 | 0 | 4 | K | 2 |  |  |  | ROZPOCET | 0 | 0 | 0 | 0 | 0 | 1 | 0 | 4 | -755403272
|  |  | příl. č.: A., B., C.1.1 až C.4.9, D.2.a až D.2.b-4.6, E.2.a až E.2-4.2, F.1 až F.2 | [18 empty] | P | 2
|  |  | 410,0*0,5 "dl*š_podél cesty" |  |  |  | 205 | [14 empty] | VV | 2 | 2 | True | 1 | ROZPOCET
6 | M | 005724400 | směs travní hřištní |  |  | kg | 6.15 |  |  | 0 |  |  |  | základní | 0 | 0 | 0.001 | 0.00615 | 0 | 0 | 8 | M | 2 |  |  |  | ROZPOCET | 0 | 0 | 0 | 0 | 0 | 1 | 0 | 4 | -764421181
|  |  | příl. č.: A., B., C.1.1 až C.4.9, D.2.a až D.2.b-4.6, E.2.a až E.2-4.2, F.1 až F.2 | [18 empty] | P | 2
|  |  | 205,000*0,03 |  |  |  | 6.15 | [14 empty] | VV | 2 | 2 | True | 1 | ROZPOCET
| 5 - Komunikace | [8 empty] | 0 | [5 empty] | 98.95 |  | 3.8375 |  | 0 | 1 | D | 1 |  |  |  | ROZPOCET | [6 empty] | 0
7 | K | 577135131.1 | Asfaltový beton vrstva obrusná ACO 11 (ABS) s rozprostřením a se zhutněním v pruhu šířky přes 3 m tl. 40 mm - obnova zbytku cesty poškozené při výstavbě |  |  | m2 | 185 |  |  | 0 |  |  |  | základní | 0.066 | 12.21 | 0 | 0 | 0 | 0 | 4 | K | 2 |  |  |  | ROZPOCET | 0 | 0 | 0 | 0 | 0 | 1 | 0 | 4 | 846274035
|  |  | příl. č.: A., B., C.1.1 až C.4.9, D.2.a až D.2.b-4.6, E.2.a až E.2-4.2, F.1 až F.2 | [18 empty] | P | 2
8 | K | 573211111.1 | Postřik živičný spojovací z asfaltu v množství do 0,70 kg/m2 - obnova zbytku cesty poškozené při výstavbě |  |  | m2 | 185 |  |  | 0 |  |  |  | základní | 0.002 | 0.37 | 0.00061 | 0.11285 | 0 | 0 | 4 | K | 2 |  |  |  | ROZPOCET | 0 | 0 | 0 | 0 | 0 | 1 | 0 | 4 | 603077533
|  |  | příl. č.: A., B., C.1.1 až C.4.9, D.2.a až D.2.b-4.6, E.2.a až E.2-4.2, F.1 až F.2 | [18 empty] | P | 2
9 | K | 577135131 | Asfaltový beton vrstva obrusná ACO 11 (ABS) s rozprostřením a se zhutněním v pruhu šířky přes 3 m tl. 40 mm |  |  | m2 | 490 |  |  | 0 |  |  |  | základní | 0.066 | 32.34 | 0 | 0 | 0 | 0 | 4 | K | 2 |  |  |  | ROZPOCET | 0 | 0 | 0 | 0 | 0 | 1 | 0 | 4 | 583079706
|  |  | příl. č.: A., B., C.1.1 až C.4.9, D.2.a až D.2.b-4.6, E.2.a až E.2-4.2, F.1 až F.2 | [18 empty] | P | 2
10 | K | 573211111 | Postřik živičný spojovací z asfaltu v množství do 0,70 kg/m2 |  |  | m2 | 490 |  |  | 0 |  |  |  | základní | 0.002 | 0.98 | 0.00061 | 0.2989 | 0 | 0 | 4 | K | 2 |  |  |  | ROZPOCET | 0 | 0 | 0 | 0 | 0 | 1 | 0 | 4 | -1472975688
|  |  | příl. č.: A., B., C.1.1 až C.4.9, D.2.a až D.2.b-4.6, E.2.a až E.2-4.2, F.1 až F.2 | [18 empty] | P | 2
11 | K | 565145111.1 | Asfaltový beton vrstva podkladní ACP 16+ (obalované kamenivo střednězrnné - OKS) s rozprostřením a zhutněním v pruhu šířky do 3 m, po zhutnění tl. 60 mm |  |  | m2 | 570 |  |  | 0 |  |  |  | základní | 0.056 | 31.92 | 0 | 0 | 0 | 0 | 4 | K | 2 |  |  |  | ROZPOCET | 0 | 0 | 0 | 0 | 0 | 1 | 0 | 4 | -740200031
|  |  | příl. č.: A., B., C.1.1 až C.4.9, D.2.a až D.2.b-4.6, E.2.a až E.2-4.2, F.1 až F.2 | [18 empty] | P | 2
12 | K | 573111112 | Postřik živičný infiltrační s posypem z asfaltu množství 1 kg/m2 |  |  | m2 | 570 |  |  | 0 |  |  |  | základní | 0.004 | 2.28 | 0.00601 | 3.4257 | 0 | 0 | 4 | K | 2 |  |  |  | ROZPOCET | 0 | 0 | 0 | 0 | 0 | 1 | 0 | 4 | 676611006
|  |  | příl. č.: A., B., C.1.1 až C.4.9, D.2.a až D.2.b-4.6, E.2.a až E.2-4.2, F.1 až F.2 | [18 empty] | P | 2
13 | K | 564861111 | Podklad ze štěrkodrtě ŠD tl 200 mm |  |  | m2 | 650 |  |  | 0 |  |  |  | základní | 0.029 | 18.85 | 0 | 0 | 0 | 0 | 4 | K | 2 |  |  |  | ROZPOCET | 0 | 0 | 0 | 0 | 0 | 1 | 0 | 4 | 840852997
|  |  | příl. č.: A., B., C.1.1 až C.4.9, D.2.a až D.2.b-4.6, E.2.a až E.2-4.2, F.1 až F.2 | [18 empty] | P | 2
| 8 - Trubní vedení | [8 empty] | 0 | [5 empty] | 38.17 |  | 4.208 |  | 0 | 1 | D | 1 |  |  |  | ROZPOCET | [6 empty] | 0
14 | K | 899331111 | Výšková úprava uličního vstupu nebo vpusti do 200 mm zvýšením poklopu |  |  | kus | 10 |  |  | 0 |  |  |  | základní | 3.817 | 38.17 | 0.4208 | 4.208 | 0 | 0 | 4 | K | 2 |  |  |  | ROZPOCET | 0 | 0 | 0 | 0 | 0 | 1 | 0 | 4 | -208702534
|  |  | příl. č.: A., B., C.1.1 až C.4.9, D.2.a až D.2.b-4.6, E.2.a až E.2-4.2, F.1 až F.2 | [18 empty] | P | 2
| 9 - Ostatní konstrukce a práce-bourání | [8 empty] | 0 | [5 empty] | 84.1644 |  | 30.2464 |  | 2.331 | 1 | D | 1 |  |  |  | ROZPOCET | [6 empty] | 0
15 | K | 935316111-S | Demontáž a znovuzřízení betonového prefabrik. žlabu šíře 650 mm uloženého do betonového lože tl. 100 mm z betonu C20/25nXF3 |  |  | m | 40 |  |  | 0 |  |  |  | základní | 1.241 | 49.64 | 0.75616 | 30.2464 | 0 | 0 | 4 | K | 2 |  |  |  | ROZPOCET | 0 | 0 | 0 | 0 | 0 | 1 | 0 | 4 | 2027219335
|  |  | příl. č.: A., B., C.1.1 až C.4.9, D.2.a až D.2.b-4.6, E.2.a až E.2-4.2, F.1 až F.2 | [18 empty] | P | 2
16 | K | 938909611-S | Čištění komunikace před pokládkou asfaltu s odstraněním bláta, hlinitého nánosu, prachu a ostatních nečistot ( např. kartáči, saponátem, vodou) - obnova zbytku cesty poškozené při výstavbě |  |  | m2 | 185 |  |  | 0 |  |  |  | základní | 0.034 | 6.29 | 0 | 0 | 0.0126 | 2.331 | 4 | K | 2 |  |  |  | ROZPOCET | 0 | 0 | 0 | 0 | 0 | 1 | 0 | 4 | -941963643
|  |  | příl. č.: A., B., C.1.1 až C.4.9, D.2.a až D.2.b-4.6, E.2.a až E.2-4.2, F.1 až F.2 | [18 empty] | P | 2
17 | K | 979082213 | Vodorovná doprava suti po suchu bez naložení, ale se složením a s hrubým urovnáním na vzdálenost do 1 km |  |  | t | 259.031 |  |  | 0 |  |  |  | základní | 0.01 | 2.5903 | 0 | 0 | 0 | 0 | 4 | K | 2 |  |  |  | ROZPOCET | 0 | 0 | 0 | 0 | 0 | 1 | 0 | 4 | 140483111
|  |  | příl. č.: A., B., C.1.1 až C.4.9, D.2.a až D.2.b-4.6, E.2.a až E.2-4.2, F.1 až F.2 | [18 empty] | P | 2
18 | K | 979082219 | Příplatek ZKD 1 km u vodorovné dopravy suti po suchu do 1 km |  |  | t | 2072.248 |  |  | 0 |  |  |  | základní | 0 | 0 | 0 | 0 | 0 | 0 | 4 | K | 2 |  |  |  | ROZPOCET | 0 | 0 | 0 | 0 | 0 | 1 | 0 | 4 | -1584771030
|  |  | příl. č.: A., B., C.1.1 až C.4.9, D.2.a až D.2.b-4.6, E.2.a až E.2-4.2, F.1 až F.2 | [18 empty] | P | 2
19 | K | 979087212 | Nakládání na dopravní prostředky pro vodorovnou dopravu suti |  |  | t | 259.031 |  |  | 0 |  |  |  | základní | 0.099 | 25.6441 | 0 | 0 | 0 | 0 | 4 | K | 2 |  |  |  | ROZPOCET | 0 | 0 | 0 | 0 | 0 | 1 | 0 | 4 | -445775329
|  |  | příl. č.: A., B., C.1.1 až C.4.9, D.2.a až D.2.b-4.6, E.2.a až E.2-4.2, F.1 až F.2 | [18 empty] | P | 2
20 | K | 979099122 | Poplatek za řízenou skládku |  |  | t | 259.031 |  |  | 0 |  |  |  | základní | 0 | 0 | 0 | 0 | 0 | 0 | 4 | K | 2 |  |  |  | ROZPOCET | 0 | 0 | 0 | 0 | 0 | 1 | 0 | 4 | -1623209245
|  |  | příl. č.: A., B., C.1.1 až C.4.9, D.2.a až D.2.b-4.6, E.2.a až E.2-4.2, F.1 až F.2 | [18 empty] | P | 2
| 99 - Přesun hmot | [8 empty] | 0 | [5 empty] | 0.61518 |  | 0 |  | 0 | 1 | D | 1 |  |  |  | ROZPOCET | [6 empty] | 0
21 | K | 998225111 | Přesun hmot pro pozemní komunikace a letiště s krytem živičným |  |  | t | 38.449 |  |  | 0 |  |  |  | základní | 0.016 | 0.61518 | 0 | 0 | 0 | 0 | 4 | K | 2 |  |  |  | ROZPOCET | 0 | 0 | 0 | 0 | 0 | 1 | 0 | 4 | -1459013859
|  |  | příl. č.: A., B., C.1.1 až C.4.9, D.2.a až D.2.b-4.6, E.2.a až E.2-4.2, F.1 až F.2 | [18 empty] | P | 2

## 89 - SO 04 Povrchové úpra...
| List obsahuje: |  | 1) KRYCÍ LIST SOUPISU STAVEBNÍCH PRACÍ, DODÁVEK A SLUŽEB S VÝKAZEM VÝMĚR |  | 2) REKAPITULACE SOUPISU STAVEBNÍCH PRACÍ, DODÁVEK A SLUŽEB S VÝKAZEM VÝMĚR |  |  | 3) Rozpočet |  |  | Zpět na list: | Rekapitulace stavby
optimalizováno pro tisk sestav ve formátu A4 - na výšku | [11 empty] | >> skryté sloupce << | [9 empty] | {854e6776-6ccb-4e84-b594-c59dca7fdb25}
2
KRYCÍ LIST SOUPISU STAVEBNÍCH PRACÍ, DODÁVEK A SLUŽEB S VÝKAZEM VÝMĚR | [12 empty] | v --- níže se nacházejí doplnkové a pomocné údaje k sestavám --- v | [8 empty] | False
| Stavba: |  | Rekonstrukce a prodloužení sběrače B do Radvanic
| Objekt: |  | NOVÁ VÝST. - NOVÁ VÝSTAVBA - hrazeno z prostředků MO
| Část: |  | SO 04 - SO 04 Povrchové úpravy komunikací (mimo šířku výkopku nezbytně nutnou pro výstavbu)-část NOVÁ VÝST.
| Úroveň 3: |  | 89 - SO 04 Povrchové úpravy komunikací - chodníkové těleso ul. Počáteční
| JKSO: |  | 827 2 | [5 empty] | CC-CZ: |  | 2
| Místo: |  | k. ú. Slezská Ostrava, Radvanice a Bartovice | [5 empty] | Datum: |  | 15.12.2015
| CZ-CPV: |  | 45233100-0
| Objednatel: | [7 empty] | IČ:
DIČ:
| Zhotovitel: | [7 empty] | IČ:
DIČ:
| Projektant: | [7 empty] | IČ:
DIČ:
| Zpracovatel: | [7 empty] | IČ:
DIČ:
Poznámka:
CZ-CPV: 45233100-0 Stavební úpravy pro komunikace
| Náklady z rozpočtu | [7 empty] | 0
| Ostatní náklady | [7 empty] | 0
| Cena bez DPH | [7 empty] | 0
| DPH | základní | 21% | ze | 0 |  |  |  | 0
|  | snížená | 15% | ze | 0 |  |  |  | 0
|  | zákl. přenesená | 21% | ze | 0 |  |  |  | 0
|  | sníž. přenesená | 15% | ze | 0 |  |  |  | 0
|  | nulová | 0% | ze | 0 |  |  |  | 0
| Cena s DPH |  |  | v | CZK |  |  | 0
| Projektant |  |  |  |  | Zpracovatel
| Datum a podpis: |  |  | Razítko |  | Datum a podpis: |  |  |  | Razítko
| Objednavatel |  |  |  |  | Zhotovitel
| Datum a podpis: |  |  | Razítko |  | Datum a podpis: |  |  |  | Razítko
REKAPITULACE SOUPISU STAVEBNÍCH PRACÍ, DODÁVEK A SLUŽEB S VÝKAZEM VÝMĚR
Stavba: |  |  | Rekonstrukce a prodloužení sběrače B do Radvanic
Objekt: |  |  | NOVÁ VÝST. - NOVÁ VÝSTAVBA - hrazeno z prostředků MO
Část: |  |  | SO 04 - SO 04 Povrchové úpravy komunikací (mimo šířku výkopku nezbytně nutnou pro výstavbu)-část NOVÁ VÝST.
Úroveň 3: |  |  | 89 - SO 04 Povrchové úpravy komunikací - chodníkové těleso ul. Počáteční
Místo: |  |  | k. ú. Slezská Ostrava, Radvanice a Bartovice |  |  |  | Datum: |  | 15.12.2015
Objednatel: |  |  | 0 |  |  |  | Projektant: |  | 0
Zhotovitel: | [6 empty] | Zpracovatel: |  | 0
Kód - Popis | [9 empty] | Cena celkem [CZK]
1) Náklady z rozpočtu | [9 empty] | 0 | [12 empty] | -1
| HSV - Práce a dodávky HSV | [8 empty] | 0
| 1 - Zemní práce | [8 empty] | 0
| 5 - Komunikace | [8 empty] | 0
| 8 - Trubní vedení | [8 empty] | 0
| 9 - Ostatní konstrukce a práce-bourání | [8 empty] | 0
| 99 - Přesun hmot | [8 empty] | 0
2) Ostatní náklady | [9 empty] | 0 |  |  |  | DPH
Celkové náklady za stavbu 1) + 2) | [7 empty] | 0
SOUPIS STAVEBNÍCH PRACÍ, DODÁVEK A SLUŽEB S VÝKAZEM VÝMĚR
Stavba: |  |  | Rekonstrukce a prodloužení sběrače B do Radvanic
Objekt: |  |  | NOVÁ VÝST. - NOVÁ VÝSTAVBA - hrazeno z prostředků MO
Část: |  |  | SO 04 - SO 04 Povrchové úpravy komunikací (mimo šířku výkopku nezbytně nutnou pro výstavbu)-část NOVÁ VÝST.
Úroveň 3: |  |  | 89 - SO 04 Povrchové úpravy komunikací - chodníkové těleso ul. Počáteční
Místo: |  |  | k. ú. Slezská Ostrava, Radvanice a Bartovice |  |  |  | Datum: |  | 15.12.2015
Objednatel: |  |  | 0 |  |  |  | Projektant: |  | 0
Zhotovitel: | [6 empty] | Zpracovatel: |  | 0
PČ | Typ | Kód | Popis |  |  | MJ | Množství | J.cena [CZK] |  | Cena celkem [CZK] |  |  | Poznámka | DPH | J. Nh [h] | Nh celkem [h] | J. hmotnost [t] | Hmotnost celkem [t] | J. suť [t] | Suť Celkem [t]
Náklady z rozpočtu | [9 empty] | 0 | [5 empty] | 192.7754 |  | 151.1083 |  | 36.3 |  | D | -1 | [10 empty] | 0
| HSV - Práce a dodávky HSV | [8 empty] | 0 | [5 empty] | 192.7754 |  | 151.1083 |  | 36.3 | 1 | D | 0 |  |  |  | ROZPOCET | [6 empty] | 0
| 1 - Zemní práce | [8 empty] | 0 | [5 empty] | 96.25 |  | 70.001 |  | 36.3 | 1 | D | 1 |  |  |  | ROZPOCET | [6 empty] | 0
1 | K | 113107122 | Odstranění podkladu pl do 200 m2 z kameniva drceného tl 200 mm |  |  | m2 | 100 |  |  | 0 |  |  |  | základní | 0.632 | 63.2 | 0 | 0 | 0.235 | 23.5 | 4 | K | 2 |  |  |  | ROZPOCET | 0 | 0 | 0 | 0 | 0 | 1 | 0 | 4 | -103114400
|  |  | příl. č.: A., B., C.1.1 až C.4.9, D.2.a až D.2.b-4.6, E.2.a až E.2-4.2, F.1 až F.2 | [18 empty] | P | 2
|  |  | 100 |  |  |  | 100 | [14 empty] | VV | 2 | 2 | True | 1 | ROZPOCET
2 | K | 113151114 | Odstranění živičného krytu frézováním pl do 500 m2 tl 50 mm |  |  | m2 | 100 |  |  | 0 |  |  |  | základní | 0.201 | 20.1 | 1e-05 | 0.001 | 0.128 | 12.8 | 4 | K | 2 |  |  |  | ROZPOCET | 0 | 0 | 0 | 0 | 0 | 1 | 0 | 4 | 1016079644
|  |  | příl. č.: A., B., C.1.1 až C.4.9, D.2.a až D.2.b-4.6, E.2.a až E.2-4.2, F.1 až F.2 | [18 empty] | P | 2
|  |  | 100 |  |  |  | 100 | [14 empty] | VV | 2 | 2 | True | 1 | ROZPOCET
3 | K | 122202202 | Odkopávky a prokopávky nezapažené pro silnice objemu do 1000 m3 v hornině tř. 3 |  |  | m3 | 50 |  |  | 0 |  |  |  | základní | 0.223 | 11.15 | 0 | 0 | 0 | 0 | 4 | K | 2 |  |  |  | ROZPOCET | 0 | 0 | 0 | 0 | 0 | 1 | 0 | 4 | 2089580983
|  |  | příl. č.: A., B., C.1.1 až C.4.9, D.2.a až D.2.b-4.6, E.2.a až E.2-4.2, F.1 až F.2 | [18 empty] | P | 2
|  |  | 100*0,5 |  |  |  | 50 | [14 empty] | VV | 2 | 2 | True | 1 | ROZPOCET
4 | K | 181101102 | Úprava pláně v zářezech v hornině tř. 1 až 4 se zhutněním |  |  | m2 | 100 |  |  | 0 |  |  |  | základní | 0.018 | 1.8 | 0 | 0 | 0 | 0 | 4 | K | 2 |  |  |  | ROZPOCET | 0 | 0 | 0 | 0 | 0 | 1 | 0 | 4 | 826485763
|  |  | příl. č.: A., B., C.1.1 až C.4.9, D.2.a až D.2.b-4.6, E.2.a až E.2-4.2, F.1 až F.2 | [18 empty] | P | 2
|  |  | 100 |  |  |  | 100 | [14 empty] | VV | 2 | 2 | True | 1 | ROZPOCET
5 | M | 122614060 | hutněné drcené přírodní kamenivo štěrkodrť frakce 0-63 mm, včet. dopravy |  |  | t | 70 |  |  | 0 |  |  |  | základní | 0 | 0 | 1 | 70 | 0 | 0 | 8 | M | 2 |  |  |  | ROZPOCET | 0 | 0 | 0 | 0 | 0 | 1 | 0 | 4 | 1876096298
|  |  | příl. č.: A., B., C.1.1 až C.4.9, D.2.a až D.2.b-4.6, E.2.a až E.2-4.2, F.1 až F.2 | [18 empty] | P | 2
|  |  | 50*1,4 |  |  |  | 70 | [14 empty] | VV | 2 | 2 | True | 1 | ROZPOCET
| 5 - Komunikace | [8 empty] | 0 | [5 empty] | 55.6 |  | 54.919 |  | 0 | 1 | D | 1 |  |  |  | ROZPOCET | [6 empty] | 0
6 | K | 564851111 | Podklad ze štěrkodrti ŠD s rozprostřením a zhutněním, po zhutnění tl. 150 mm |  |  | m2 | 100 |  |  | 0 |  |  |  | základní | 0.026 | 2.6 | 0.27994 | 27.994 | 0 | 0 | 4 | K | 2 |  |  |  | ROZPOCET | 0 | 0 | 0 | 0 | 0 | 1 | 0 | 4 | -896523446
|  |  | příl. č.: A., B., C.1.1 až C.4.9, D.2.a až D.2.b-4.6, E.2.a až E.2-4.2, F.1 až F.2 | [18 empty] | P | 2
|  |  | 100 |  |  |  | 100 | [14 empty] | VV | 2 | 2 | True | 1 | ROZPOCET
7 | K | 596211112 | Kladení dlažby z betonových zámkových dlaždic komunikací pro pěší s ložem z kameniva těženého nebo drceného tl. do 40 mm, s vyplněním spár s dvojitým hutněním, vibrováním a se smetením přebytečného materiálu na krajnici tl. 60 mm |  |  | m2 | 100 |  |  | 0 |  |  |  | základní | 0.53 | 53 | 0.08425 | 8.425 | 0 | 0 | 4 | K | 2 |  |  |  | ROZPOCET | 0 | 0 | 0 | 0 | 0 | 1 | 0 | 4 | -71401549
|  |  | příl. č.: A., B., C.1.1 až C.4.9, D.2.a až D.2.b-4.6, E.2.a až E.2-4.2, F.1 až F.2 | [18 empty] | P | 2
|  |  | 100 |  |  |  | 100 | [14 empty] | VV | 2 | 2 | True | 1 | ROZPOCET
8 | M | 592450000 | betonová dlažba 6 cm |  |  | m2 | 100 |  |  | 0 |  |  |  | základní | 0 | 0 | 0.185 | 18.5 | 0 | 0 | 8 | M | 2 |  |  |  | ROZPOCET | 0 | 0 | 0 | 0 | 0 | 1 | 0 | 4 | -1870714207
|  |  | příl. č.: A., B., C.1.1 až C.4.9, D.2.a až D.2.b-4.6, E.2.a až E.2-4.2, F.1 až F.2 | [18 empty] | P | 2
| 8 - Trubní vedení | [8 empty] | 0 | [5 empty] | 11.451 |  | 1.2656 |  | 0 | 1 | D | 1 |  |  |  | ROZPOCET | [6 empty] | 0
9 | K | 899331111 | Výšková úprava uličního vstupu nebo vpusti do 200 mm zvýšením poklopu |  |  | kus | 3 |  |  | 0 |  |  |  | základní | 3.817 | 11.451 | 0.42188 | 1.2656 | 0 | 0 | 4 | K | 2 |  |  |  | ROZPOCET | 0 | 0 | 0 | 0 | 0 | 1 | 0 | 4 | 175752370
|  |  | příl. č.: A., B., C.1.1 až C.4.9, D.2.a až D.2.b-4.6, E.2.a až E.2-4.2, F.1 až F.2 | [18 empty] | P | 2
| 9 - Ostatní konstrukce a práce-bourání | [8 empty] | 0 | [5 empty] | 27.0567 |  | 24.9227 |  | 0 | 1 | D | 1 |  |  |  | ROZPOCET | [6 empty] | 0
10 | K | 979082213 | Vodorovná doprava suti po suchu bez naložení, ale se složením a s hrubým urovnáním na vzdálenost do 1 km |  |  | t | 36.3 |  |  | 0 |  |  |  | základní | 0.01 | 0.363 | 0 | 0 | 0 | 0 | 4 | K | 2 |  |  |  | ROZPOCET | 0 | 0 | 0 | 0 | 0 | 1 | 0 | 4 | 888549303
|  |  | příl. č.: A., B., C.1.1 až C.4.9, D.2.a až D.2.b-4.6, E.2.a až E.2-4.2, F.1 až F.2 | [18 empty] | P | 2
11 | K | 979082219 | Příplatek ZKD 1 km u vodorovné dopravy suti po suchu do 1 km |  |  | t | 290.4 |  |  | 0 |  |  |  | základní | 0 | 0 | 0 | 0 | 0 | 0 | 4 | K | 2 |  |  |  | ROZPOCET | 0 | 0 | 0 | 0 | 0 | 1 | 0 | 4 | -5628064
|  |  | příl. č.: A., B., C.1.1 až C.4.9, D.2.a až D.2.b-4.6, E.2.a až E.2-4.2, F.1 až F.2 | [18 empty] | P | 2
12 | K | 979087212 | Nakládání na dopravní prostředky pro vodorovnou dopravu suti |  |  | t | 36.3 |  |  | 0 |  |  |  | základní | 0.099 | 3.5937 | 0 | 0 | 0 | 0 | 4 | K | 2 |  |  |  | ROZPOCET | 0 | 0 | 0 | 0 | 0 | 1 | 0 | 4 | -1534072794
|  |  | příl. č.: A., B., C.1.1 až C.4.9, D.2.a až D.2.b-4.6, E.2.a až E.2-4.2, F.1 až F.2 | [18 empty] | P | 2
13 | K | 979099122 | Poplatek za řízenou skládku |  |  | t | 36.3 |  |  | 0 |  |  |  | základní | 0 | 0 | 0 | 0 | 0 | 0 | 4 | K | 2 |  |  |  | ROZPOCET | 0 | 0 | 0 | 0 | 0 | 1 | 0 | 4 | -379879945
|  |  | příl. č.: A., B., C.1.1 až C.4.9, D.2.a až D.2.b-4.6, E.2.a až E.2-4.2, F.1 až F.2 | [18 empty] | P | 2
14 | K | 212752212 | Trativod z drenážních trubek plastových flexibilních D do 100 mm včetně lože otevřený výkop |  |  | m | 110 |  |  | 0 |  |  |  | základní | 0.21 | 23.1 | 0.22657 | 24.9227 | 0 | 0 | 4 | K | 2 |  |  |  | ROZPOCET | 0 | 0 | 0 | 0 | 0 | 1 | 0 | 4 | -164406259
|  |  | příl. č.: A., B., C.1.1 až C.4.9, D.2.a až D.2.b-4.6, E.2.a až E.2-4.2, F.1 až F.2 | [18 empty] | P | 2
| 99 - Přesun hmot | [8 empty] | 0 | [5 empty] | 2.4177 |  | 0 |  | 0 | 1 | D | 1 |  |  |  | ROZPOCET | [6 empty] | 0
15 | K | 998225111 | Přesun hmot pro pozemní komunikace a letiště s krytem živičným |  |  | t | 151.108 |  |  | 0 |  |  |  | základní | 0.016 | 2.4177 | 0 | 0 | 0 | 0 | 4 | K | 2 |  |  |  | ROZPOCET | 0 | 0 | 0 | 0 | 0 | 1 | 0 | 4 | 496329009
|  |  | příl. č.: A., B., C.1.1 až C.4.9, D.2.a až D.2.b-4.6, E.2.a až E.2-4.2, F.1 až F.2 | [18 empty] | P | 2

## 90 - SO 04 Povrchové úpra...
| List obsahuje: |  | 1) KRYCÍ LIST SOUPISU STAVEBNÍCH PRACÍ, DODÁVEK A SLUŽEB S VÝKAZEM VÝMĚR |  | 2) REKAPITULACE SOUPISU STAVEBNÍCH PRACÍ, DODÁVEK A SLUŽEB S VÝKAZEM VÝMĚR |  |  | 3) Rozpočet |  |  | Zpět na list: | Rekapitulace stavby
optimalizováno pro tisk sestav ve formátu A4 - na výšku | [11 empty] | >> skryté sloupce << | [9 empty] | {6fc0e981-5f42-48d0-ae93-480a369bfedf}
2
KRYCÍ LIST SOUPISU STAVEBNÍCH PRACÍ, DODÁVEK A SLUŽEB S VÝKAZEM VÝMĚR | [12 empty] | v --- níže se nacházejí doplnkové a pomocné údaje k sestavám --- v | [8 empty] | False
| Stavba: |  | Rekonstrukce a prodloužení sběrače B do Radvanic
| Objekt: |  | NOVÁ VÝST. - NOVÁ VÝSTAVBA - hrazeno z prostředků MO
| Část: |  | SO 04 - SO 04 Povrchové úpravy komunikací (mimo šířku výkopku nezbytně nutnou pro výstavbu)-část NOVÁ VÝST.
| Úroveň 3: |  | 90 - SO 04 Povrchové úpravy komunikací - obslužná komunikace ul. U Garáží
| JKSO: |  | 827 2 | [5 empty] | CC-CZ: |  | 2
| Místo: |  | k. ú. Slezská Ostrava, Radvanice a Bartovice | [5 empty] | Datum: |  | 15.12.2015
| CZ-CPV: |  | 45233100-0
| Objednatel: | [7 empty] | IČ:
DIČ:
| Zhotovitel: | [7 empty] | IČ:
DIČ:
| Projektant: | [7 empty] | IČ:
DIČ:
| Zpracovatel: | [7 empty] | IČ:
DIČ:
Poznámka:
CZ-CPV: 45233100-0 Stavební úpravy pro komunikace
| Náklady z rozpočtu | [7 empty] | 0
| Ostatní náklady | [7 empty] | 0
| Cena bez DPH | [7 empty] | 0
| DPH | základní | 21% | ze | 0 |  |  |  | 0
|  | snížená | 15% | ze | 0 |  |  |  | 0
|  | zákl. přenesená | 21% | ze | 0 |  |  |  | 0
|  | sníž. přenesená | 15% | ze | 0 |  |  |  | 0
|  | nulová | 0% | ze | 0 |  |  |  | 0
| Cena s DPH |  |  | v | CZK |  |  | 0
| Projektant |  |  |  |  | Zpracovatel
| Datum a podpis: |  |  | Razítko |  | Datum a podpis: |  |  |  | Razítko
| Objednavatel |  |  |  |  | Zhotovitel
| Datum a podpis: |  |  | Razítko |  | Datum a podpis: |  |  |  | Razítko
REKAPITULACE SOUPISU STAVEBNÍCH PRACÍ, DODÁVEK A SLUŽEB S VÝKAZEM VÝMĚR
Stavba: |  |  | Rekonstrukce a prodloužení sběrače B do Radvanic
Objekt: |  |  | NOVÁ VÝST. - NOVÁ VÝSTAVBA - hrazeno z prostředků MO
Část: |  |  | SO 04 - SO 04 Povrchové úpravy komunikací (mimo šířku výkopku nezbytně nutnou pro výstavbu)-část NOVÁ VÝST.
Úroveň 3: |  |  | 90 - SO 04 Povrchové úpravy komunikací - obslužná komunikace ul. U Garáží
Místo: |  |  | k. ú. Slezská Ostrava, Radvanice a Bartovice |  |  |  | Datum: |  | 15.12.2015
Objednatel: |  |  | 0 |  |  |  | Projektant: |  | 0
Zhotovitel: | [6 empty] | Zpracovatel: |  | 0
Kód - Popis | [9 empty] | Cena celkem [CZK]
1) Náklady z rozpočtu | [9 empty] | 0 | [12 empty] | -1
| HSV - Práce a dodávky HSV | [8 empty] | 0
| 1 - Zemní práce | [8 empty] | 0
| 5 - Komunikace | [8 empty] | 0
| 8 - Trubní vedení | [8 empty] | 0
| 9 - Ostatní konstrukce a práce-bourání | [8 empty] | 0
| 99 - Přesun hmot | [8 empty] | 0
2) Ostatní náklady | [9 empty] | 0 |  |  |  | DPH
Celkové náklady za stavbu 1) + 2) | [7 empty] | 0
SOUPIS STAVEBNÍCH PRACÍ, DODÁVEK A SLUŽEB S VÝKAZEM VÝMĚR
Stavba: |  |  | Rekonstrukce a prodloužení sběrače B do Radvanic
Objekt: |  |  | NOVÁ VÝST. - NOVÁ VÝSTAVBA - hrazeno z prostředků MO
Část: |  |  | SO 04 - SO 04 Povrchové úpravy komunikací (mimo šířku výkopku nezbytně nutnou pro výstavbu)-část NOVÁ VÝST.
Úroveň 3: |  |  | 90 - SO 04 Povrchové úpravy komunikací - obslužná komunikace ul. U Garáží
Místo: |  |  | k. ú. Slezská Ostrava, Radvanice a Bartovice |  |  |  | Datum: |  | 15.12.2015
Objednatel: |  |  | 0 |  |  |  | Projektant: |  | 0
Zhotovitel: | [6 empty] | Zpracovatel: |  | 0
PČ | Typ | Kód | Popis |  |  | MJ | Množství | J.cena [CZK] |  | Cena celkem [CZK] |  |  | Poznámka | DPH | J. Nh [h] | Nh celkem [h] | J. hmotnost [t] | Hmotnost celkem [t] | J. suť [t] | Suť Celkem [t]
Náklady z rozpočtu | [9 empty] | 0 | [5 empty] | 65.6727 |  | 39.9367 |  | 31.52 |  | D | -1 | [7 empty] | 0
| HSV - Práce a dodávky HSV | [8 empty] | 0 | [5 empty] | 65.6727 |  | 39.9367 |  | 31.52 | 1 | D | 0 | ROZPOCET | [6 empty] | 0
| 1 - Zemní práce | [8 empty] | 0 | [5 empty] | 24.04 |  | 0.0009 |  | 31.52 | 1 | D | 1 | ROZPOCET | [6 empty] | 0
1 | K | 113107223 | Odstranění podkladu pl přes 200 m2 z kameniva drceného tl 300 mm |  |  | m2 | 50 |  |  | 0 |  |  |  | základní | 0.119 | 5.95 | 0 | 0 | 0.4 | 20 | 4 | K | 2 | ROZPOCET | 0 | 0 | 0 | 0 | 0 | 1 | 0 | 4 | -596776452
|  |  | příl. č.: A., B., C.1.1 až C.4.9, D.2.a až D.2.b-4.6, E.2.a až E.2-4.2, F.1 až F.2 | [18 empty] | P | 2
2 | K | 113151114 | Odstranění živičného krytu frézováním pl do 500 m2 tl 50 mm |  |  | m2 | 90 |  |  | 0 |  |  |  | základní | 0.201 | 18.09 | 1e-05 | 0.0009 | 0.128 | 11.52 | 4 | K | 2 | ROZPOCET | 0 | 0 | 0 | 0 | 0 | 1 | 0 | 4 | 171419827
|  |  | příl. č.: A., B., C.1.1 až C.4.9, D.2.a až D.2.b-4.6, E.2.a až E.2-4.2, F.1 až F.2 | [18 empty] | P | 2
| 5 - Komunikace | [8 empty] | 0 | [5 empty] | 7.022 |  | 36.5608 |  | 0 | 1 | D | 1 | ROZPOCET | [6 empty] | 0
3 | K | 564861111 | Podklad ze štěrkodrti ŠD s rozprostřením a zhutněním, po zhutnění tl. 200 mm |  |  | m2 | 50 |  |  | 0 |  |  |  | základní | 0.029 | 1.45 | 0.3708 | 18.54 | 0 | 0 | 4 | K | 2 | ROZPOCET | 0 | 0 | 0 | 0 | 0 | 1 | 0 | 4 | -585698260
|  |  | příl. č.: A., B., C.1.1 až C.4.9, D.2.a až D.2.b-4.6, E.2.a až E.2-4.2, F.1 až F.2 | [18 empty] | P | 2
4 | K | 566401111 | Úprava dosavadního krytu z kameniva drceného jako podklad pro nový kryt s vyrovnáním profilu v příčném i podélném směru, s vlhčením a zhutněním s doplněním kamenivem drceným, jeho rozprostřením a zhutněním, v množství přes 0,06 do 0,08 m3/m2 |  |  | m2 | 50 |  |  | 0 |  |  |  | základní | 0.021 | 1.05 | 0.13769 | 6.8845 | 0 | 0 | 4 | K | 2 | ROZPOCET | 0 | 0 | 0 | 0 | 0 | 1 | 0 | 4 | 909651477
|  |  | příl. č.: A., B., C.1.1 až C.4.9, D.2.a až D.2.b-4.6, E.2.a až E.2-4.2, F.1 až F.2 | [18 empty] | P | 2
5 | K | 574381111 | Penetrační makadam PMH tl 100 mm |  |  | m2 | 50 |  |  | 0 |  |  |  | základní | 0.027 | 1.35 | 0 | 0 | 0 | 0 | 4 | K | 2 | ROZPOCET | 0 | 0 | 0 | 0 | 0 | 1 | 0 | 4 | -433731858
|  |  | příl. č.: A., B., C.1.1 až C.4.9, D.2.a až D.2.b-4.6, E.2.a až E.2-4.2, F.1 až F.2 | [18 empty] | P | 2
6 | K | 577145141 | Asfaltový beton vrstva obrusná ACO 16 (ABH) s rozprostřením a se zhutněním v pruhu šířky přes 3 m tl. 50 mm |  |  | m2 | 85 |  |  | 0 |  |  |  | základní | 0.02 | 1.7 | 0.12966 | 11.0211 | 0 | 0 | 4 | K | 2 | ROZPOCET | 0 | 0 | 0 | 0 | 0 | 1 | 0 | 4 | 990025062
|  |  | příl. č.: A., B., C.1.1 až C.4.9, D.2.a až D.2.b-4.6, E.2.a až E.2-4.2, F.1 až F.2 | [18 empty] | P | 2
7 | K | 599141111 | Vyplnění spár mezi silničními dílci jakékoliv tloušťky živičnou zálivkou, vč. vyčištění spáry |  |  | m | 32 |  |  | 0 |  |  |  | základní | 0.046 | 1.472 | 0.0036 | 0.1152 | 0 | 0 | 4 | K | 2 | ROZPOCET | 0 | 0 | 0 | 0 | 0 | 1 | 0 | 4 | -1231969604
|  |  | příl. č.: A., B., C.1.1 až C.4.9, D.2.a až D.2.b-4.6, E.2.a až E.2-4.2, F.1 až F.2 | [18 empty] | P | 2
| 8 - Trubní vedení | [8 empty] | 0 | [5 empty] | 30.536 |  | 3.375 |  | 0 | 1 | D | 1 | ROZPOCET | [6 empty] | 0
8 | K | 899331111 | Výšková úprava uličního vstupu nebo vpusti do 200 mm zvýšením poklopu |  |  | kus | 8 |  |  | 0 |  |  |  | základní | 3.817 | 30.536 | 0.42188 | 3.375 | 0 | 0 | 4 | K | 2 | ROZPOCET | 0 | 0 | 0 | 0 | 0 | 1 | 0 | 4 | 175752370
|  |  | příl. č.: A., B., C.1.1 až C.4.9, D.2.a až D.2.b-4.6, E.2.a až E.2-4.2, F.1 až F.2 | [18 empty] | P | 2
| 9 - Ostatní konstrukce a práce-bourání | [8 empty] | 0 | [5 empty] | 3.4357 |  | 0 |  | 0 | 1 | D | 1 | ROZPOCET | [6 empty] | 0
9 | K | 979082213 | Vodorovná doprava suti po suchu bez naložení, ale se složením a s hrubým urovnáním na vzdálenost do 1 km |  |  | t | 31.52 |  |  | 0 |  |  |  | základní | 0.01 | 0.3152 | 0 | 0 | 0 | 0 | 4 | K | 2 | ROZPOCET | 0 | 0 | 0 | 0 | 0 | 1 | 0 | 4 | 888549303
|  |  | příl. č.: A., B., C.1.1 až C.4.9, D.2.a až D.2.b-4.6, E.2.a až E.2-4.2, F.1 až F.2 | [18 empty] | P | 2
10 | K | 979082219 | Příplatek ZKD 1 km u vodorovné dopravy suti po suchu do 1 km |  |  | t | 252.16 |  |  | 0 |  |  |  | základní | 0 | 0 | 0 | 0 | 0 | 0 | 4 | K | 2 | ROZPOCET | 0 | 0 | 0 | 0 | 0 | 1 | 0 | 4 | -5628064
|  |  | příl. č.: A., B., C.1.1 až C.4.9, D.2.a až D.2.b-4.6, E.2.a až E.2-4.2, F.1 až F.2 | [18 empty] | P | 2
11 | K | 979087212 | Nakládání na dopravní prostředky pro vodorovnou dopravu suti |  |  | t | 31.52 |  |  | 0 |  |  |  | základní | 0.099 | 3.1205 | 0 | 0 | 0 | 0 | 4 | K | 2 | ROZPOCET | 0 | 0 | 0 | 0 | 0 | 1 | 0 | 4 | -1534072794
|  |  | příl. č.: A., B., C.1.1 až C.4.9, D.2.a až D.2.b-4.6, E.2.a až E.2-4.2, F.1 až F.2 | [18 empty] | P | 2
12 | K | 979099122 | Poplatek za řízenou skládku |  |  | t | 31.52 |  |  | 0 |  |  |  | základní | 0 | 0 | 0 | 0 | 0 | 0 | 4 | K | 2 | ROZPOCET | 0 | 0 | 0 | 0 | 0 | 1 | 0 | 4 | 28994055
|  |  | příl. č.: A., B., C.1.1 až C.4.9, D.2.a až D.2.b-4.6, E.2.a až E.2-4.2, F.1 až F.2 | [18 empty] | P | 2
| 99 - Přesun hmot | [8 empty] | 0 | [5 empty] | 0.63899 |  | 0 |  | 0 | 1 | D | 1 | ROZPOCET | [6 empty] | 0
13 | K | 998225111 | Přesun hmot pro pozemní komunikace a letiště s krytem živičným |  |  | t | 39.937 |  |  | 0 |  |  |  | základní | 0.016 | 0.63899 | 0 | 0 | 0 | 0 | 4 | K | 2 | ROZPOCET | 0 | 0 | 0 | 0 | 0 | 1 | 0 | 4 | 496329009
|  |  | příl. č.: A., B., C.1.1 až C.4.9, D.2.a až D.2.b-4.6, E.2.a až E.2-4.2, F.1 až F.2 | [18 empty] | P | 2

## 90.1 - SO 04 Povrch. úpra...
| List obsahuje: |  | 1) KRYCÍ LIST SOUPISU STAVEBNÍCH PRACÍ, DODÁVEK A SLUŽEB S VÝKAZEM VÝMĚR |  | 2) REKAPITULACE SOUPISU STAVEBNÍCH PRACÍ, DODÁVEK A SLUŽEB S VÝKAZEM VÝMĚR |  |  | 3) Rozpočet |  |  | Zpět na list: | Rekapitulace stavby
optimalizováno pro tisk sestav ve formátu A4 - na výšku | [11 empty] | >> skryté sloupce << | [9 empty] | {ac15993d-66b3-47d5-a5d8-a8849b7444c2}
2
KRYCÍ LIST SOUPISU STAVEBNÍCH PRACÍ, DODÁVEK A SLUŽEB S VÝKAZEM VÝMĚR | [12 empty] | v --- níže se nacházejí doplnkové a pomocné údaje k sestavám --- v | [8 empty] | False
| Stavba: |  | Rekonstrukce a prodloužení sběrače B do Radvanic
| Objekt: |  | NOVÁ VÝST. - NOVÁ VÝSTAVBA - hrazeno z prostředků MO
| Část: |  | SO 04 - SO 04 Povrchové úpravy komunikací (mimo šířku výkopku nezbytně nutnou pro výstavbu)-část NOVÁ VÝST.
| Úroveň 3: |  | 90.1 - SO 04 Povrch. úpravy komunikací - cyklostezka Hvězdná-U Garáží
| JKSO: |  | 827 2 | [5 empty] | CC-CZ: |  | 2
| Místo: |  | k. ú. Slezská Ostrava, Radvanice a Bartovice | [5 empty] | Datum: |  | 15.12.2015
| CZ-CPV: |  | 45233100-0
| Objednatel: | [7 empty] | IČ:
DIČ:
| Zhotovitel: | [7 empty] | IČ:
DIČ:
| Projektant: | [7 empty] | IČ:
DIČ:
| Zpracovatel: | [7 empty] | IČ:
DIČ:
Poznámka:
CZ-CPV: 45233100-0 Stavební úpravy pro komunikace
| Náklady z rozpočtu | [7 empty] | 0
| Ostatní náklady | [7 empty] | 0
| Cena bez DPH | [7 empty] | 0
| DPH | základní | 21% | ze | 0 |  |  |  | 0
|  | snížená | 15% | ze | 0 |  |  |  | 0
|  | zákl. přenesená | 21% | ze | 0 |  |  |  | 0
|  | sníž. přenesená | 15% | ze | 0 |  |  |  | 0
|  | nulová | 0% | ze | 0 |  |  |  | 0
| Cena s DPH |  |  | v | CZK |  |  | 0
| Projektant |  |  |  |  | Zpracovatel
| Datum a podpis: |  |  | Razítko |  | Datum a podpis: |  |  |  | Razítko
| Objednavatel |  |  |  |  | Zhotovitel
| Datum a podpis: |  |  | Razítko |  | Datum a podpis: |  |  |  | Razítko
REKAPITULACE SOUPISU STAVEBNÍCH PRACÍ, DODÁVEK A SLUŽEB S VÝKAZEM VÝMĚR
Stavba: |  |  | Rekonstrukce a prodloužení sběrače B do Radvanic
Objekt: |  |  | NOVÁ VÝST. - NOVÁ VÝSTAVBA - hrazeno z prostředků MO
Část: |  |  | SO 04 - SO 04 Povrchové úpravy komunikací (mimo šířku výkopku nezbytně nutnou pro výstavbu)-část NOVÁ VÝST.
Úroveň 3: |  |  | 90.1 - SO 04 Povrch. úpravy komunikací - cyklostezka Hvězdná-U Garáží
Místo: |  |  | k. ú. Slezská Ostrava, Radvanice a Bartovice |  |  |  | Datum: |  | 15.12.2015
Objednatel: |  |  | 0 |  |  |  | Projektant: |  | 0
Zhotovitel: | [6 empty] | Zpracovatel: |  | 0
Kód - Popis | [9 empty] | Cena celkem [CZK]
1) Náklady z rozpočtu | [9 empty] | 0 | [12 empty] | -1
| HSV - Práce a dodávky HSV | [8 empty] | 0
| 1 - Zemní práce | [8 empty] | 0
| 5 - Komunikace | [8 empty] | 0
| 9 - Ostatní konstrukce a práce-bourání | [8 empty] | 0
2) Ostatní náklady | [9 empty] | 0 |  |  |  | DPH
Celkové náklady za stavbu 1) + 2) | [7 empty] | 0
SOUPIS STAVEBNÍCH PRACÍ, DODÁVEK A SLUŽEB S VÝKAZEM VÝMĚR
Stavba: |  |  | Rekonstrukce a prodloužení sběrače B do Radvanic
Objekt: |  |  | NOVÁ VÝST. - NOVÁ VÝSTAVBA - hrazeno z prostředků MO
Část: |  |  | SO 04 - SO 04 Povrchové úpravy komunikací (mimo šířku výkopku nezbytně nutnou pro výstavbu)-část NOVÁ VÝST.
Úroveň 3: |  |  | 90.1 - SO 04 Povrch. úpravy komunikací - cyklostezka Hvězdná-U Garáží
Místo: |  |  | k. ú. Slezská Ostrava, Radvanice a Bartovice |  |  |  | Datum: |  | 15.12.2015
Objednatel: |  |  | 0 |  |  |  | Projektant: |  | 0
Zhotovitel: | [6 empty] | Zpracovatel: |  | 0
PČ | Typ | Kód | Popis |  |  | MJ | Množství | J.cena [CZK] |  | Cena celkem [CZK] |  |  | Poznámka | DPH | J. Nh [h] | Nh celkem [h] | J. hmotnost [t] | Hmotnost celkem [t] | J. suť [t] | Suť Celkem [t]
Náklady z rozpočtu | [9 empty] | 0 | [5 empty] | 136.0749 |  | 0.018 |  | 238.21 |  | D | -1 | [10 empty] | 0
| HSV - Práce a dodávky HSV | [8 empty] | 0 | [5 empty] | 136.0749 |  | 0.018 |  | 238.21 | 1 | D | 0 |  |  |  | ROZPOCET | [6 empty] | 0
| 1 - Zemní práce | [8 empty] | 0 | [5 empty] | 80.77 |  | 0 |  | 238.21 | 1 | D | 1 |  |  |  | ROZPOCET | [6 empty] | 0
1 | K | 113107242 | Odstranění podkladu pl nad 200 m2 živičných tl 100 mm |  |  | m2 | 410 |  |  | 0 |  |  |  | základní | 0.078 | 31.98 | 0 | 0 | 0.181 | 74.21 | 4 | K | 2 |  |  |  | ROZPOCET | 0 | 0 | 0 | 0 | 0 | 1 | 0 | 4 | -24076616
|  |  | příl. č.: A., B., C.1.1 až C.4.9, D.2.a až D.2.b-4.6, E.2.a až E.2-4.2, F.1 až F.2 | [18 empty] | P | 2
|  |  | 360+50 |  |  |  | 410 | [14 empty] | VV | 2 | 2 | True | 1 | ROZPOCET
2 | K | 113107223 | Odstranění podkladu pl nad 200 m2 z kameniva drceného tl 200 mm |  |  | m2 | 410 |  |  | 0 |  |  |  | základní | 0.119 | 48.79 | 0 | 0 | 0.4 | 164 | 4 | K | 2 |  |  |  | ROZPOCET | 0 | 0 | 0 | 0 | 0 | 1 | 0 | 4 | 1761228073
|  |  | příl. č.: A., B., C.1.1 až C.4.9, D.2.a až D.2.b-4.6, E.2.a až E.2-4.2, F.1 až F.2 | [18 empty] | P | 2
| 5 - Komunikace | [8 empty] | 0 | [5 empty] | 29.34 |  | 0.018 |  | 0 | 1 | D | 1 |  |  |  | ROZPOCET | [6 empty] | 0
3 | K | 577144211-S | Obnova cyklostezky s krytem z asfaltu; |  |  | m2 | 410 |  |  | 0 |  |  |  | základní | 0.071 | 29.11 | 0 | 0 | 0 | 0 | 4 | K | 2 |  |  |  | ROZPOCET | 0 | 0 | 0 | 0 | 0 | 1 | 0 | 4 | -132916489
|  |  | _obnova povrchů s krytem z asfaltobetonu, včet. obrub 80/250 dl. cca 290,0m a obrub 150/250 dl. cca 35,0m; _štěrková krajnice, vč. štěrkového žebra 30 m _palisádová zídka do betonu C250/25XF3 (800/175/200 mm) 8 m _obnova bude provedena včetně vodorovného dopravního značení a piktogramy; _kompletní zemní práce, včet. zhutnění pláně; _Skladby povrchů viz. příl. D.2.a příl. č.: A., B., C.1.1 až C.4.9, D.2.a až D.2.b-4.6, E.2.a až E.2-4.2, F.1 až F.2 | [18 empty] | P | 2
4 | K | 599141111 | Vyplnění spár mezi silničními dílci jakékoliv tloušťky živičnou zálivkou, vč. vyčištění spáry |  |  | m | 5 |  |  | 0 |  |  |  | základní | 0.046 | 0.23 | 0.0036 | 0.018 | 0 | 0 | 4 | K | 2 |  |  |  | ROZPOCET | 0 | 0 | 0 | 0 | 0 | 1 | 0 | 4 | -906134420
|  |  | příl. č.: A., B., C.1.1 až C.4.9, D.2.a až D.2.b-4.6, E.2.a až E.2-4.2, F.1 až F.2 | [18 empty] | P | 2
| 9 - Ostatní konstrukce a práce-bourání | [8 empty] | 0 | [5 empty] | 25.9649 |  | 0 |  | 0 | 1 | D | 1 |  |  |  | ROZPOCET | [6 empty] | 0
5 | K | 979082213 | Vodorovná doprava suti po suchu bez naložení, ale se složením a s hrubým urovnáním na vzdálenost do 1 km |  |  | t | 238.21 |  |  | 0 |  |  |  | základní | 0.01 | 2.3821 | 0 | 0 | 0 | 0 | 4 | K | 2 |  |  |  | ROZPOCET | 0 | 0 | 0 | 0 | 0 | 1 | 0 | 4 | 888549303
|  |  | příl. č.: A., B., C.1.1 až C.4.9, D.2.a až D.2.b-4.6, E.2.a až E.2-4.2, F.1 až F.2 | [18 empty] | P | 2
6 | K | 979082219 | Příplatek ZKD 1 km u vodorovné dopravy suti po suchu do 1 km |  |  | t | 1905.68 |  |  | 0 |  |  |  | základní | 0 | 0 | 0 | 0 | 0 | 0 | 4 | K | 2 |  |  |  | ROZPOCET | 0 | 0 | 0 | 0 | 0 | 1 | 0 | 4 | -5628064
|  |  | příl. č.: A., B., C.1.1 až C.4.9, D.2.a až D.2.b-4.6, E.2.a až E.2-4.2, F.1 až F.2 | [18 empty] | P | 2
7 | K | 979087212 | Nakládání na dopravní prostředky pro vodorovnou dopravu suti |  |  | t | 238.21 |  |  | 0 |  |  |  | základní | 0.099 | 23.5828 | 0 | 0 | 0 | 0 | 4 | K | 2 |  |  |  | ROZPOCET | 0 | 0 | 0 | 0 | 0 | 1 | 0 | 4 | -1534072794
|  |  | příl. č.: A., B., C.1.1 až C.4.9, D.2.a až D.2.b-4.6, E.2.a až E.2-4.2, F.1 až F.2 | [18 empty] | P | 2
8 | K | 9790991111 | Poplatek za řízenou skládku |  |  | t | 238.21 |  |  | 0 |  |  |  | základní | 0 | 0 | 0 | 0 | 0 | 0 | 4 | K | 2 |  |  |  | ROZPOCET | 0 | 0 | 0 | 0 | 0 | 1 | 0 | 4 | 2068400569
|  |  | příl. č.: A., B., C.1.1 až C.4.9, D.2.a až D.2.b-4.6, E.2.a až E.2-4.2, F.1 až F.2 | [18 empty] | P | 2

## 91 - SO 04 Povrchové úpra...
| List obsahuje: |  | 1) KRYCÍ LIST SOUPISU STAVEBNÍCH PRACÍ, DODÁVEK A SLUŽEB S VÝKAZEM VÝMĚR |  | 2) REKAPITULACE SOUPISU STAVEBNÍCH PRACÍ, DODÁVEK A SLUŽEB S VÝKAZEM VÝMĚR |  |  | 3) Rozpočet |  |  | Zpět na list: | Rekapitulace stavby
optimalizováno pro tisk sestav ve formátu A4 - na výšku | [11 empty] | >> skryté sloupce << | [9 empty] | {8f07e9f9-dc62-4eca-8d9d-1f2cc4c7bc9f}
2
KRYCÍ LIST SOUPISU STAVEBNÍCH PRACÍ, DODÁVEK A SLUŽEB S VÝKAZEM VÝMĚR | [12 empty] | v --- níže se nacházejí doplnkové a pomocné údaje k sestavám --- v | [8 empty] | False
| Stavba: |  | Rekonstrukce a prodloužení sběrače B do Radvanic
| Objekt: |  | NOVÁ VÝST. - NOVÁ VÝSTAVBA - hrazeno z prostředků MO
| Část: |  | SO 04 - SO 04 Povrchové úpravy komunikací (mimo šířku výkopku nezbytně nutnou pro výstavbu)-část NOVÁ VÝST.
| Úroveň 3: |  | 91 - SO 04 Povrchové úpravy komunikací - obslužná komunikace ul. Hvězdná
| JKSO: |  | 827 2 | [5 empty] | CC-CZ: |  | 2
| Místo: |  | k. ú. Slezská Ostrava, Radvanice a Bartovice | [5 empty] | Datum: |  | 15.12.2015
| CZ-CPV: |  | 45233100-0
| Objednatel: | [7 empty] | IČ:
DIČ:
| Zhotovitel: | [7 empty] | IČ:
DIČ:
| Projektant: | [7 empty] | IČ:
DIČ:
| Zpracovatel: | [7 empty] | IČ:
DIČ:
Poznámka:
CZ-CPV: 45233100-0 Stavební úpravy pro komunikace
| Náklady z rozpočtu | [7 empty] | 0
| Ostatní náklady | [7 empty] | 0
| Cena bez DPH | [7 empty] | 0
| DPH | základní | 21% | ze | 0 |  |  |  | 0
|  | snížená | 15% | ze | 0 |  |  |  | 0
|  | zákl. přenesená | 21% | ze | 0 |  |  |  | 0
|  | sníž. přenesená | 15% | ze | 0 |  |  |  | 0
|  | nulová | 0% | ze | 0 |  |  |  | 0
| Cena s DPH |  |  | v | CZK |  |  | 0
| Projektant |  |  |  |  | Zpracovatel
| Datum a podpis: |  |  | Razítko |  | Datum a podpis: |  |  |  | Razítko
| Objednavatel |  |  |  |  | Zhotovitel
| Datum a podpis: |  |  | Razítko |  | Datum a podpis: |  |  |  | Razítko
REKAPITULACE SOUPISU STAVEBNÍCH PRACÍ, DODÁVEK A SLUŽEB S VÝKAZEM VÝMĚR
Stavba: |  |  | Rekonstrukce a prodloužení sběrače B do Radvanic
Objekt: |  |  | NOVÁ VÝST. - NOVÁ VÝSTAVBA - hrazeno z prostředků MO
Část: |  |  | SO 04 - SO 04 Povrchové úpravy komunikací (mimo šířku výkopku nezbytně nutnou pro výstavbu)-část NOVÁ VÝST.
Úroveň 3: |  |  | 91 - SO 04 Povrchové úpravy komunikací - obslužná komunikace ul. Hvězdná
Místo: |  |  | k. ú. Slezská Ostrava, Radvanice a Bartovice |  |  |  | Datum: |  | 15.12.2015
Objednatel: |  |  | 0 |  |  |  | Projektant: |  | 0
Zhotovitel: | [6 empty] | Zpracovatel: |  | 0
Kód - Popis | [9 empty] | Cena celkem [CZK]
1) Náklady z rozpočtu | [9 empty] | 0 | [12 empty] | -1
| HSV - Práce a dodávky HSV | [8 empty] | 0
| 1 - Zemní práce | [8 empty] | 0
| 5 - Komunikace | [8 empty] | 0
| 8 - Trubní vedení | [8 empty] | 0
| 9 - Ostatní konstrukce a práce-bourání | [8 empty] | 0
| 99 - Přesun hmot | [8 empty] | 0
2) Ostatní náklady | [9 empty] | 0 |  |  |  | DPH
Celkové náklady za stavbu 1) + 2) | [7 empty] | 0
SOUPIS STAVEBNÍCH PRACÍ, DODÁVEK A SLUŽEB S VÝKAZEM VÝMĚR
Stavba: |  |  | Rekonstrukce a prodloužení sběrače B do Radvanic
Objekt: |  |  | NOVÁ VÝST. - NOVÁ VÝSTAVBA - hrazeno z prostředků MO
Část: |  |  | SO 04 - SO 04 Povrchové úpravy komunikací (mimo šířku výkopku nezbytně nutnou pro výstavbu)-část NOVÁ VÝST.
Úroveň 3: |  |  | 91 - SO 04 Povrchové úpravy komunikací - obslužná komunikace ul. Hvězdná
Místo: |  |  | k. ú. Slezská Ostrava, Radvanice a Bartovice |  |  |  | Datum: |  | 15.12.2015
Objednatel: |  |  | 0 |  |  |  | Projektant: |  | 0
Zhotovitel: | [6 empty] | Zpracovatel: |  | 0
PČ | Typ | Kód | Popis |  |  | MJ | Množství | J.cena [CZK] |  | Cena celkem [CZK] |  |  | Poznámka | DPH | J. Nh [h] | Nh celkem [h] | J. hmotnost [t] | Hmotnost celkem [t] | J. suť [t] | Suť Celkem [t]
Náklady z rozpočtu | [9 empty] | 0 | [5 empty] | 257.536 |  | 188.4515 |  | 349.86 |  | D | -1 | [10 empty] | 0
| HSV - Práce a dodávky HSV | [8 empty] | 0 | [5 empty] | 257.536 |  | 188.4515 |  | 349.86 | 1 | D | 0 |  |  |  | ROZPOCET | [6 empty] | 0
| 1 - Zemní práce | [8 empty] | 0 | [5 empty] | 98.98 |  | 0.0147 |  | 349.86 | 1 | D | 1 |  |  |  | ROZPOCET | [6 empty] | 0
1 | K | 113107224 | Odstranění podkladu pl přes 200 m2 z kameniva drceného tl 400 mm |  |  | m2 | 490 |  |  | 0 |  |  |  | základní | 0.144 | 70.56 | 0 | 0 | 0.56 | 274.4 | 4 | K | 2 |  |  |  | ROZPOCET | 0 | 0 | 0 | 0 | 0 | 1 | 0 | 4 | -1875231493
|  |  | příl. č.: A., B., C.1.1 až C.4.9, D.2.a až D.2.b-4.6, E.2.a až E.2-4.2, F.1 až F.2 | [18 empty] | P | 2
|  |  | 215+250+25 |  |  |  | 490 | [14 empty] | VV | 2 | 2 | True | 1 | ROZPOCET
2 | K | 113151315 | Odstranění živičného krytu frézováním pl přes 500 m2 tl 60 mm s překážkami v trase |  |  | m2 | 490 |  |  | 0 |  |  |  | základní | 0.058 | 28.42 | 3e-05 | 0.0147 | 0.154 | 75.46 | 4 | K | 2 |  |  |  | ROZPOCET | 0 | 0 | 0 | 0 | 0 | 1 | 0 | 4 | 1923605463
|  |  | příl. č.: A., B., C.1.1 až C.4.9, D.2.a až D.2.b-4.6, E.2.a až E.2-4.2, F.1 až F.2 | [18 empty] | P | 2
|  |  | 215+250+25 |  |  |  | 490 | [14 empty] | VV | 2 | 2 | True | 1 | ROZPOCET
| 5 - Komunikace | [8 empty] | 0 | [5 empty] | 86.87 |  | 185.0618 |  | 0 | 1 | D | 1 |  |  |  | ROZPOCET | [6 empty] | 0
3 | K | 577155131 | Asfaltový beton vrstva obrusná ACO 11 (ABS) s rozprostřením a se zhutněním v pruhu šířky přes 3 m tl. 60 mm |  |  | m2 | 490 |  |  | 0 |  |  |  | základní | 0.083 | 40.67 | 0 | 0 | 0 | 0 | 4 | K | 2 |  |  |  | ROZPOCET | 0 | 0 | 0 | 0 | 0 | 1 | 0 | 4 | -1272102035
|  |  | příl. č.: A., B., C.1.1 až C.4.9, D.2.a až D.2.b-4.6, E.2.a až E.2-4.2, F.1 až F.2 | [18 empty] | P | 2
4 | K | 573211111 | Postřik živičný spojovací z asfaltu v množství do 0,70 kg/m2 |  |  | m2 | 490 |  |  | 0 |  |  |  | základní | 0.002 | 0.98 | 0.00061 | 0.2989 | 0 | 0 | 4 | K | 2 |  |  |  | ROZPOCET | 0 | 0 | 0 | 0 | 0 | 1 | 0 | 4 | -744027787
|  |  | příl. č.: A., B., C.1.1 až C.4.9, D.2.a až D.2.b-4.6, E.2.a až E.2-4.2, F.1 až F.2 | [18 empty] | P | 2
5 | K | 565145111.1 | Asfaltový beton vrstva podkladní ACP 16+ (obalované kamenivo střednězrnné - OKS) s rozprostřením a zhutněním v pruhu šířky do 3 m, po zhutnění tl. 60 mm |  |  | m2 | 490 |  |  | 0 |  |  |  | základní | 0.056 | 27.44 | 0 | 0 | 0 | 0 | 4 | K | 2 |  |  |  | ROZPOCET | 0 | 0 | 0 | 0 | 0 | 1 | 0 | 4 | 221696995
|  |  | příl. č.: A., B., C.1.1 až C.4.9, D.2.a až D.2.b-4.6, E.2.a až E.2-4.2, F.1 až F.2 | [18 empty] | P | 2
6 | K | 573111112 | Postřik živičný infiltrační s posypem z asfaltu množství 1 kg/m2 |  |  | m2 | 490 |  |  | 0 |  |  |  | základní | 0.004 | 1.96 | 0.00601 | 2.9449 | 0 | 0 | 4 | K | 2 |  |  |  | ROZPOCET | 0 | 0 | 0 | 0 | 0 | 1 | 0 | 4 | 112544683
|  |  | příl. č.: A., B., C.1.1 až C.4.9, D.2.a až D.2.b-4.6, E.2.a až E.2-4.2, F.1 až F.2 | [18 empty] | P | 2
7 | K | 564861111 | Podklad ze štěrkodrti ŠD s rozprostřením a zhutněním, po zhutnění tl. 200 mm |  |  | m2 | 490 |  |  | 0 |  |  |  | základní | 0.029 | 14.21 | 0.3708 | 181.692 | 0 | 0 | 4 | K | 2 |  |  |  | ROZPOCET | 0 | 0 | 0 | 0 | 0 | 1 | 0 | 4 | -585698260
|  |  | příl. č.: A., B., C.1.1 až C.4.9, D.2.a až D.2.b-4.6, E.2.a až E.2-4.2, F.1 až F.2 | [18 empty] | P | 2
8 | K | 599141111 | Vyplnění spár mezi silničními dílci jakékoliv tloušťky živičnou zálivkou, vč. vyčištění spáry |  |  | m | 35 |  |  | 0 |  |  |  | základní | 0.046 | 1.61 | 0.0036 | 0.126 | 0 | 0 | 4 | K | 2 |  |  |  | ROZPOCET | 0 | 0 | 0 | 0 | 0 | 1 | 0 | 4 | -1760837397
|  |  | příl. č.: A., B., C.1.1 až C.4.9, D.2.a až D.2.b-4.6, E.2.a až E.2-4.2, F.1 až F.2 | [18 empty] | P | 2
| 8 - Trubní vedení | [8 empty] | 0 | [5 empty] | 30.536 |  | 3.375 |  | 0 | 1 | D | 1 |  |  |  | ROZPOCET | [6 empty] | 0
9 | K | 899331111 | Výšková úprava uličního vstupu nebo vpusti do 200 mm zvýšením poklopu |  |  | kus | 8 |  |  | 0 |  |  |  | základní | 3.817 | 30.536 | 0.42188 | 3.375 | 0 | 0 | 4 | K | 2 |  |  |  | ROZPOCET | 0 | 0 | 0 | 0 | 0 | 1 | 0 | 4 | 175752370
|  |  | příl. č.: A., B., C.1.1 až C.4.9, D.2.a až D.2.b-4.6, E.2.a až E.2-4.2, F.1 až F.2 | [18 empty] | P | 2
| 9 - Ostatní konstrukce a práce-bourání | [8 empty] | 0 | [5 empty] | 38.1347 |  | 0 |  | 0 | 1 | D | 1 |  |  |  | ROZPOCET | [6 empty] | 0
10 | K | 979082213 | Vodorovná doprava suti po suchu bez naložení, ale se složením a s hrubým urovnáním na vzdálenost do 1 km |  |  | t | 349.86 |  |  | 0 |  |  |  | základní | 0.01 | 3.4986 | 0 | 0 | 0 | 0 | 4 | K | 2 |  |  |  | ROZPOCET | 0 | 0 | 0 | 0 | 0 | 1 | 0 | 4 | 888549303
|  |  | příl. č.: A., B., C.1.1 až C.4.9, D.2.a až D.2.b-4.6, E.2.a až E.2-4.2, F.1 až F.2 | [18 empty] | P | 2
11 | K | 979082219 | Příplatek ZKD 1 km u vodorovné dopravy suti po suchu do 1 km |  |  | t | 2798.88 |  |  | 0 |  |  |  | základní | 0 | 0 | 0 | 0 | 0 | 0 | 4 | K | 2 |  |  |  | ROZPOCET | 0 | 0 | 0 | 0 | 0 | 1 | 0 | 4 | -5628064
|  |  | příl. č.: A., B., C.1.1 až C.4.9, D.2.a až D.2.b-4.6, E.2.a až E.2-4.2, F.1 až F.2 | [18 empty] | P | 2
12 | K | 979087212 | Nakládání na dopravní prostředky pro vodorovnou dopravu suti |  |  | t | 349.86 |  |  | 0 |  |  |  | základní | 0.099 | 34.6361 | 0 | 0 | 0 | 0 | 4 | K | 2 |  |  |  | ROZPOCET | 0 | 0 | 0 | 0 | 0 | 1 | 0 | 4 | -1534072794
|  |  | příl. č.: A., B., C.1.1 až C.4.9, D.2.a až D.2.b-4.6, E.2.a až E.2-4.2, F.1 až F.2 | [18 empty] | P | 2
13 | K | 979099122 | Poplatek za řízenou skládku |  |  | t | 349.86 |  |  | 0 |  |  |  | základní | 0 | 0 | 0 | 0 | 0 | 0 | 4 | K | 2 |  |  |  | ROZPOCET | 0 | 0 | 0 | 0 | 0 | 1 | 0 | 4 | 28994055
|  |  | příl. č.: A., B., C.1.1 až C.4.9, D.2.a až D.2.b-4.6, E.2.a až E.2-4.2, F.1 až F.2 | [18 empty] | P | 2
| 99 - Přesun hmot | [8 empty] | 0 | [5 empty] | 3.0152 |  | 0 |  | 0 | 1 | D | 1 |  |  |  | ROZPOCET | [6 empty] | 0
14 | K | 998225111 | Přesun hmot pro pozemní komunikace a letiště s krytem živičným |  |  | t | 188.452 |  |  | 0 |  |  |  | základní | 0.016 | 3.0152 | 0 | 0 | 0 | 0 | 4 | K | 2 |  |  |  | ROZPOCET | 0 | 0 | 0 | 0 | 0 | 1 | 0 | 4 | 496329009
|  |  | příl. č.: A., B., C.1.1 až C.4.9, D.2.a až D.2.b-4.6, E.2.a až E.2-4.2, F.1 až F.2 | [18 empty] | P | 2

## 92 - SO 04 Povrch. úpravy...
| List obsahuje: |  | 1) KRYCÍ LIST SOUPISU STAVEBNÍCH PRACÍ, DODÁVEK A SLUŽEB S VÝKAZEM VÝMĚR |  | 2) REKAPITULACE SOUPISU STAVEBNÍCH PRACÍ, DODÁVEK A SLUŽEB S VÝKAZEM VÝMĚR |  |  | 3) Rozpočet |  |  | Zpět na list: | Rekapitulace stavby
optimalizováno pro tisk sestav ve formátu A4 - na výšku | [11 empty] | >> skryté sloupce << | [9 empty] | {edfa26ba-22cf-4da4-9e50-6d156d5ad543}
2
KRYCÍ LIST SOUPISU STAVEBNÍCH PRACÍ, DODÁVEK A SLUŽEB S VÝKAZEM VÝMĚR | [12 empty] | v --- níže se nacházejí doplnkové a pomocné údaje k sestavám --- v | [8 empty] | False
| Stavba: |  | Rekonstrukce a prodloužení sběrače B do Radvanic
| Objekt: |  | NOVÁ VÝST. - NOVÁ VÝSTAVBA - hrazeno z prostředků MO
| Část: |  | SO 04 - SO 04 Povrchové úpravy komunikací (mimo šířku výkopku nezbytně nutnou pro výstavbu)-část NOVÁ VÝST.
| Úroveň 3: |  | 92 - SO 04 Povrch. úpravy komunikací - místní komunik. ul. Linkova
| JKSO: |  | 827 2 | [5 empty] | CC-CZ: |  | 2
| Místo: |  | k. ú. Slezská Ostrava, Radvanice a Bartovice | [5 empty] | Datum: |  | 15.12.2015
| CZ-CPV: |  | 45233100-0
| Objednatel: | [7 empty] | IČ:
DIČ:
| Zhotovitel: | [7 empty] | IČ:
DIČ:
| Projektant: | [7 empty] | IČ:
DIČ:
| Zpracovatel: | [7 empty] | IČ:
DIČ:
Poznámka:
CZ-CPV: 45233100-0 Stavební úpravy pro komunikace
| Náklady z rozpočtu | [7 empty] | 0
| Ostatní náklady | [7 empty] | 0
| Cena bez DPH | [7 empty] | 0
| DPH | základní | 21% | ze | 0 |  |  |  | 0
|  | snížená | 15% | ze | 0 |  |  |  | 0
|  | zákl. přenesená | 21% | ze | 0 |  |  |  | 0
|  | sníž. přenesená | 15% | ze | 0 |  |  |  | 0
|  | nulová | 0% | ze | 0 |  |  |  | 0
| Cena s DPH |  |  | v | CZK |  |  | 0
| Projektant |  |  |  |  | Zpracovatel
| Datum a podpis: |  |  | Razítko |  | Datum a podpis: |  |  |  | Razítko
| Objednavatel |  |  |  |  | Zhotovitel
| Datum a podpis: |  |  | Razítko |  | Datum a podpis: |  |  |  | Razítko
REKAPITULACE SOUPISU STAVEBNÍCH PRACÍ, DODÁVEK A SLUŽEB S VÝKAZEM VÝMĚR
Stavba: |  |  | Rekonstrukce a prodloužení sběrače B do Radvanic
Objekt: |  |  | NOVÁ VÝST. - NOVÁ VÝSTAVBA - hrazeno z prostředků MO
Část: |  |  | SO 04 - SO 04 Povrchové úpravy komunikací (mimo šířku výkopku nezbytně nutnou pro výstavbu)-část NOVÁ VÝST.
Úroveň 3: |  |  | 92 - SO 04 Povrch. úpravy komunikací - místní komunik. ul. Linkova
Místo: |  |  | k. ú. Slezská Ostrava, Radvanice a Bartovice |  |  |  | Datum: |  | 15.12.2015
Objednatel: |  |  | 0 |  |  |  | Projektant: |  | 0
Zhotovitel: | [6 empty] | Zpracovatel: |  | 0
Kód - Popis | [9 empty] | Cena celkem [CZK]
1) Náklady z rozpočtu | [9 empty] | 0 | [12 empty] | -1
| HSV - Práce a dodávky HSV | [8 empty] | 0
| 1 - Zemní práce | [8 empty] | 0
| 5 - Komunikace | [8 empty] | 0
| 8 - Trubní vedení | [8 empty] | 0
| 9 - Ostatní konstrukce a práce-bourání | [8 empty] | 0
| 99 - Přesun hmot | [8 empty] | 0
2) Ostatní náklady | [9 empty] | 0 |  |  |  | DPH
Celkové náklady za stavbu 1) + 2) | [7 empty] | 0
SOUPIS STAVEBNÍCH PRACÍ, DODÁVEK A SLUŽEB S VÝKAZEM VÝMĚR
Stavba: |  |  | Rekonstrukce a prodloužení sběrače B do Radvanic
Objekt: |  |  | NOVÁ VÝST. - NOVÁ VÝSTAVBA - hrazeno z prostředků MO
Část: |  |  | SO 04 - SO 04 Povrchové úpravy komunikací (mimo šířku výkopku nezbytně nutnou pro výstavbu)-část NOVÁ VÝST.
Úroveň 3: |  |  | 92 - SO 04 Povrch. úpravy komunikací - místní komunik. ul. Linkova
Místo: |  |  | k. ú. Slezská Ostrava, Radvanice a Bartovice |  |  |  | Datum: |  | 15.12.2015
Objednatel: |  |  | 0 |  |  |  | Projektant: |  | 0
Zhotovitel: | [6 empty] | Zpracovatel: |  | 0
PČ | Typ | Kód | Popis |  |  | MJ | Množství | J.cena [CZK] |  | Cena celkem [CZK] |  |  | Poznámka | DPH | J. Nh [h] | Nh celkem [h] | J. hmotnost [t] | Hmotnost celkem [t] | J. suť [t] | Suť Celkem [t]
Náklady z rozpočtu | [9 empty] | 0 | [5 empty] | 73.1722 |  | 5.0645 |  | 74.24 |  | D | -1 | [10 empty] | 0
| HSV - Práce a dodávky HSV | [8 empty] | 0 | [5 empty] | 73.1722 |  | 5.0645 |  | 74.24 | 1 | D | 0 |  |  |  | ROZPOCET | [6 empty] | 0
| 1 - Zemní práce | [8 empty] | 0 | [5 empty] | 29 |  | 0.0174 |  | 74.24 | 1 | D | 1 |  |  |  | ROZPOCET | [6 empty] | 0
1 | K | 113151314 | Odstranění živičného krytu frézováním pl nad 500 m2 tl 60 mm s překážkami v trase |  |  | m2 | 580 |  |  | 0 |  |  |  | základní | 0.05 | 29 | 3e-05 | 0.0174 | 0.128 | 74.24 | 4 | K | 2 |  |  |  | ROZPOCET | 0 | 0 | 0 | 0 | 0 | 1 | 0 | 4 | 1326771107
|  |  | příl. č.: A., B., C.1.1 až C.4.9, D.2.a až D.2.b-4.6, E.2.a až E.2-4.2, F.1 až F.2 | [18 empty] | P | 2
| 5 - Komunikace | [8 empty] | 0 | [5 empty] | 13.82 |  | 0.108 |  | 0 | 1 | D | 1 |  |  |  | ROZPOCET | [6 empty] | 0
2 | K | 577144211-S | Demontáž a Obnova cyklostezky s krytem z asfaltobetonu; |  |  | m2 | 20 |  |  | 0 |  |  |  | základní | 0.071 | 1.42 | 0 | 0 | 0 | 0 | 4 | K | 2 |  |  |  | ROZPOCET | 0 | 0 | 0 | 0 | 0 | 1 | 0 | 4 | 480874386
|  |  | _obnova povrchů s krytem z asfaltobetonu ACO8 tl.50mm, infiltr.postřik 0,8kg/m2, recyklovaný materiál Rmat tl.50mm, mechanicky zpevněná zemina MZ min.tl.200mm; včet. obrub 80/250 dl. cca 15,0m a obrub 150/250 dl. cca 8,0m; _obnova bude provedena včetně vodorovného dopravního značení a piktogramy; _kompletní zemní práce, včet. zhutnění pláně příl. č.: A., B., C.1.1 až C.4.9, D.2.a až D.2.b-4.6, E.2.a až E.2-4.2, F.1 až F.2 | [18 empty] | P | 2
3 | K | 577155142 | Asfaltový beton vrstva obrusná ACO 11 (ABS) s rozprostřením a se zhutněním v pruhu šířky přes 3 m tl. 60 mm; včet. příp. Spojovacího postřiku 0,4kg/m2 |  |  | m2 | 580 |  |  | 0 |  |  |  | základní | 0.019 | 11.02 | 0 | 0 | 0 | 0 | 4 | K | 2 |  |  |  | ROZPOCET | 0 | 0 | 0 | 0 | 0 | 1 | 0 | 4 | -936690415
|  |  | příl. č.: A., B., C.1.1 až C.4.9, D.2.a až D.2.b-4.6, E.2.a až E.2-4.2, F.1 až F.2 | [18 empty] | P | 2
4 | K | 599141111 | Vyplnění spár mezi silničními dílci jakékoliv tloušťky živičnou zálivkou, vč. vyčištění spáry |  |  | m | 30 |  |  | 0 |  |  |  | základní | 0.046 | 1.38 | 0.0036 | 0.108 | 0 | 0 | 4 | K | 2 |  |  |  | ROZPOCET | 0 | 0 | 0 | 0 | 0 | 1 | 0 | 4 | -1231969604
|  |  | příl. č.: A., B., C.1.1 až C.4.9, D.2.a až D.2.b-4.6, E.2.a až E.2-4.2, F.1 až F.2 | [18 empty] | P | 2
| 8 - Trubní vedení | [8 empty] | 0 | [5 empty] | 19.085 |  | 2.104 |  | 0 | 1 | D | 1 |  |  |  | ROZPOCET | [6 empty] | 0
5 | K | 899331111 | Výšková úprava uličního vstupu nebo vpusti do 200 mm zvýšením poklopu |  |  | kus | 5 |  |  | 0 |  |  |  | základní | 3.817 | 19.085 | 0.4208 | 2.104 | 0 | 0 | 4 | K | 2 |  |  |  | ROZPOCET | 0 | 0 | 0 | 0 | 0 | 1 | 0 | 4 | -1913583327
|  |  | příl. č.: A., B., C.1.1 až C.4.9, D.2.a až D.2.b-4.6, E.2.a až E.2-4.2, F.1 až F.2 | [18 empty] | P | 2
| 9 - Ostatní konstrukce a práce-bourání | [8 empty] | 0 | [5 empty] | 11.1862 |  | 2.8351 |  | 0 | 1 | D | 1 |  |  |  | ROZPOCET | [6 empty] | 0
6 | K | 916261111 | Osazení silniční obruby z dlažebních kostek v jedné řadě s ložem tl. 50 až 100 mm, s vyplněním a zatřením spár cementovou maltou z drobných kostek s boční opěrou z betonu prostého tř. C 12/15, do lože z betonu prostého téže značky |  |  | m | 26 |  |  | 0 |  |  |  | základní | 0.119 | 3.094 | 0.08981 | 2.3351 | 0 | 0 | 4 | K | 2 |  |  |  | ROZPOCET | 0 | 0 | 0 | 0 | 0 | 1 | 0 | 4 | 2049328983
|  |  | příl. č.: A., B., C.1.1 až C.4.9, D.2.a až D.2.b-4.6, E.2.a až E.2-4.2, F.1 až F.2 | [18 empty] | P | 2
7 | M | 583801100 | kostka dlažební žula - výrobky lomařské a kamenické pro komunikace (kostky dlažební, krajníky a obrubníky) |  |  | t | 0.5 |  |  | 0 |  |  |  | základní | 0 | 0 | 1 | 0.5 | 0 | 0 | 8 | M | 2 |  |  |  | ROZPOCET | 0 | 0 | 0 | 0 | 0 | 1 | 0 | 4 | 1979363012
|  |  | příl. č.: A., B., C.1.1 až C.4.9, D.2.a až D.2.b-4.6, E.2.a až E.2-4.2, F.1 až F.2 | [18 empty] | P | 2
|  |  | 26*0,1 |  |  |  | 2.6 | [14 empty] | VV | 2 | 2 | True | 0 | ROZPOCET
|  |  | 0,5 |  |  |  | 0.5 | [14 empty] | VV | 2 | 2 | True | 1 | ROZPOCET
8 | K | 979082213 | Vodorovná doprava suti po suchu bez naložení, ale se složením a s hrubým urovnáním na vzdálenost do 1 km |  |  | t | 74.24 |  |  | 0 |  |  |  | základní | 0.01 | 0.7424 | 0 | 0 | 0 | 0 | 4 | K | 2 |  |  |  | ROZPOCET | 0 | 0 | 0 | 0 | 0 | 1 | 0 | 4 | 888549303
|  |  | příl. č.: A., B., C.1.1 až C.4.9, D.2.a až D.2.b-4.6, E.2.a až E.2-4.2, F.1 až F.2 | [18 empty] | P | 2
9 | K | 979082219 | Příplatek ZKD 1 km u vodorovné dopravy suti po suchu do 1 km |  |  | t | 593.92 |  |  | 0 |  |  |  | základní | 0 | 0 | 0 | 0 | 0 | 0 | 4 | K | 2 |  |  |  | ROZPOCET | 0 | 0 | 0 | 0 | 0 | 1 | 0 | 4 | -5628064
|  |  | příl. č.: A., B., C.1.1 až C.4.9, D.2.a až D.2.b-4.6, E.2.a až E.2-4.2, F.1 až F.2 | [18 empty] | P | 2
10 | K | 979087212 | Nakládání na dopravní prostředky pro vodorovnou dopravu suti |  |  | t | 74.24 |  |  | 0 |  |  |  | základní | 0.099 | 7.3498 | 0 | 0 | 0 | 0 | 4 | K | 2 |  |  |  | ROZPOCET | 0 | 0 | 0 | 0 | 0 | 1 | 0 | 4 | -1534072794
|  |  | příl. č.: A., B., C.1.1 až C.4.9, D.2.a až D.2.b-4.6, E.2.a až E.2-4.2, F.1 až F.2 | [18 empty] | P | 2
11 | K | 9790991111 | Poplatek za řízenou skládku |  |  | t | 74.24 |  |  | 0 |  |  |  | základní | 0 | 0 | 0 | 0 | 0 | 0 | 4 | K | 2 |  |  |  | ROZPOCET | 0 | 0 | 0 | 0 | 0 | 1 | 0 | 4 | 2068400569
|  |  | příl. č.: A., B., C.1.1 až C.4.9, D.2.a až D.2.b-4.6, E.2.a až E.2-4.2, F.1 až F.2 | [18 empty] | P | 2
| 99 - Přesun hmot | [8 empty] | 0 | [5 empty] | 0.081024 |  | 0 |  | 0 | 1 | D | 1 |  |  |  | ROZPOCET | [6 empty] | 0
12 | K | 998225111 | Přesun hmot pro pozemní komunikace a letiště s krytem živičným |  |  | t | 5.064 |  |  | 0 |  |  |  | základní | 0.016 | 0.081024 | 0 | 0 | 0 | 0 | 4 | K | 2 |  |  |  | ROZPOCET | 0 | 0 | 0 | 0 | 0 | 1 | 0 | 4 | 496329009
|  |  | příl. č.: A., B., C.1.1 až C.4.9, D.2.a až D.2.b-4.6, E.2.a až E.2-4.2, F.1 až F.2 | [18 empty] | P | 2

## 93 - SO 04 Povrch. úpravy...
| List obsahuje: |  | 1) KRYCÍ LIST SOUPISU STAVEBNÍCH PRACÍ, DODÁVEK A SLUŽEB S VÝKAZEM VÝMĚR |  | 2) REKAPITULACE SOUPISU STAVEBNÍCH PRACÍ, DODÁVEK A SLUŽEB S VÝKAZEM VÝMĚR |  |  | 3) Rozpočet |  |  | Zpět na list: | Rekapitulace stavby
optimalizováno pro tisk sestav ve formátu A4 - na výšku | [11 empty] | >> skryté sloupce << | [9 empty] | {4b492cdf-ded4-4f3d-bb6b-74531e9aa545}
2
KRYCÍ LIST SOUPISU STAVEBNÍCH PRACÍ, DODÁVEK A SLUŽEB S VÝKAZEM VÝMĚR | [12 empty] | v --- níže se nacházejí doplnkové a pomocné údaje k sestavám --- v | [8 empty] | False
| Stavba: |  | Rekonstrukce a prodloužení sběrače B do Radvanic
| Objekt: |  | NOVÁ VÝST. - NOVÁ VÝSTAVBA - hrazeno z prostředků MO
| Část: |  | SO 04 - SO 04 Povrchové úpravy komunikací (mimo šířku výkopku nezbytně nutnou pro výstavbu)-část NOVÁ VÝST.
| Úroveň 3: |  | 93 - SO 04 Povrch. úpravy komunikací - místní komunik. ul. Dalimilova
| JKSO: |  | 827 2 | [5 empty] | CC-CZ: |  | 2
| Místo: |  | k. ú. Slezská Ostrava, Radvanice a Bartovice | [5 empty] | Datum: |  | 15.12.2015
| CZ-CPV: |  | 45233100-0
| Objednatel: | [7 empty] | IČ:
DIČ:
| Zhotovitel: | [7 empty] | IČ:
DIČ:
| Projektant: | [7 empty] | IČ:
DIČ:
| Zpracovatel: | [7 empty] | IČ:
DIČ:
Poznámka:
CZ-CPV: 45233100-0 Stavební úpravy pro komunikace
| Náklady z rozpočtu | [7 empty] | 0
| Ostatní náklady | [7 empty] | 0
| Cena bez DPH | [7 empty] | 0
| DPH | základní | 21% | ze | 0 |  |  |  | 0
|  | snížená | 15% | ze | 0 |  |  |  | 0
|  | zákl. přenesená | 21% | ze | 0 |  |  |  | 0
|  | sníž. přenesená | 15% | ze | 0 |  |  |  | 0
|  | nulová | 0% | ze | 0 |  |  |  | 0
| Cena s DPH |  |  | v | CZK |  |  | 0
| Projektant |  |  |  |  | Zpracovatel
| Datum a podpis: |  |  | Razítko |  | Datum a podpis: |  |  |  | Razítko
| Objednavatel |  |  |  |  | Zhotovitel
| Datum a podpis: |  |  | Razítko |  | Datum a podpis: |  |  |  | Razítko
REKAPITULACE SOUPISU STAVEBNÍCH PRACÍ, DODÁVEK A SLUŽEB S VÝKAZEM VÝMĚR
Stavba: |  |  | Rekonstrukce a prodloužení sběrače B do Radvanic
Objekt: |  |  | NOVÁ VÝST. - NOVÁ VÝSTAVBA - hrazeno z prostředků MO
Část: |  |  | SO 04 - SO 04 Povrchové úpravy komunikací (mimo šířku výkopku nezbytně nutnou pro výstavbu)-část NOVÁ VÝST.
Úroveň 3: |  |  | 93 - SO 04 Povrch. úpravy komunikací - místní komunik. ul. Dalimilova
Místo: |  |  | k. ú. Slezská Ostrava, Radvanice a Bartovice |  |  |  | Datum: |  | 15.12.2015
Objednatel: |  |  | 0 |  |  |  | Projektant: |  | 0
Zhotovitel: | [6 empty] | Zpracovatel: |  | 0
Kód - Popis | [9 empty] | Cena celkem [CZK]
1) Náklady z rozpočtu | [9 empty] | 0 | [12 empty] | -1
| HSV - Práce a dodávky HSV | [8 empty] | 0
| 1 - Zemní práce | [8 empty] | 0
| 5 - Komunikace | [8 empty] | 0
| 8 - Trubní vedení | [8 empty] | 0
| 9 - Ostatní konstrukce a práce-bourání | [8 empty] | 0
| 99 - Přesun hmot | [8 empty] | 0
2) Ostatní náklady | [9 empty] | 0 |  |  |  | DPH
Celkové náklady za stavbu 1) + 2) | [7 empty] | 0
SOUPIS STAVEBNÍCH PRACÍ, DODÁVEK A SLUŽEB S VÝKAZEM VÝMĚR
Stavba: |  |  | Rekonstrukce a prodloužení sběrače B do Radvanic
Objekt: |  |  | NOVÁ VÝST. - NOVÁ VÝSTAVBA - hrazeno z prostředků MO
Část: |  |  | SO 04 - SO 04 Povrchové úpravy komunikací (mimo šířku výkopku nezbytně nutnou pro výstavbu)-část NOVÁ VÝST.
Úroveň 3: |  |  | 93 - SO 04 Povrch. úpravy komunikací - místní komunik. ul. Dalimilova
Místo: |  |  | k. ú. Slezská Ostrava, Radvanice a Bartovice |  |  |  | Datum: |  | 15.12.2015
Objednatel: |  |  | 0 |  |  |  | Projektant: |  | 0
Zhotovitel: | [6 empty] | Zpracovatel: |  | 0
PČ | Typ | Kód | Popis |  |  | MJ | Množství | J.cena [CZK] |  | Cena celkem [CZK] |  |  | Poznámka | DPH | J. Nh [h] | Nh celkem [h] | J. hmotnost [t] | Hmotnost celkem [t] | J. suť [t] | Suť Celkem [t]
Náklady z rozpočtu | [9 empty] | 0 | [5 empty] | 96.4915 |  | 3.8843 |  | 99.5507 |  | D | -1 | [10 empty] | 0
| HSV - Práce a dodávky HSV | [8 empty] | 0 | [5 empty] | 96.4915 |  | 3.8843 |  | 99.5507 | 1 | D | 0 |  |  |  | ROZPOCET | [6 empty] | 0
| 1 - Zemní práce | [8 empty] | 0 | [5 empty] | 38.887 |  | 0.023332 |  | 99.5507 | 1 | D | 1 |  |  |  | ROZPOCET | [6 empty] | 0
1 | K | 113151314 | Odstranění živičného krytu frézováním pl nad 500 m2 tl 50 mm s překážkami v trase |  |  | m2 | 777.74 |  |  | 0 |  |  |  | základní | 0.05 | 38.887 | 3e-05 | 0.023332 | 0.128 | 99.5507 | 4 | K | 2 |  |  |  | ROZPOCET | 0 | 0 | 0 | 0 | 0 | 1 | 0 | 4 | 1326771107
|  |  | příl. č.: A., B., C.1.1 až C.4.9, D.2.a až D.2.b-4.6, E.2.a až E.2-4.2, F.1 až F.2 | [18 empty] | P | 2
| 5 - Komunikace | [8 empty] | 0 | [5 empty] | 23.2538 |  | 0.846 |  | 0 | 1 | D | 1 |  |  |  | ROZPOCET | [6 empty] | 0
2 | K | 577144141 | Asfaltový beton vrstva obrusná ACO 11 (ABS) s rozprostřením a se zhutněním v pruhu šířky přes 3 m tl. 50 mm; včet. Spojovacího a Infiltračního postřiku ( viz. Skladby komunikací v Technické zprávě) |  |  | m2 | 777.74 |  |  | 0 |  |  |  | základní | 0.016 | 12.4438 | 0 | 0 | 0 | 0 | 4 | K | 2 |  |  |  | ROZPOCET | 0 | 0 | 0 | 0 | 0 | 1 | 0 | 4 | 635858323
|  |  | příl. č.: A., B., C.1.1 až C.4.9, D.2.a až D.2.b-4.6, E.2.a až E.2-4.2, F.1 až F.2 | [18 empty] | P | 2
3 | K | 599141111 | Vyplnění spár mezi silničními dílci jakékoliv tloušťky živičnou zálivkou, vč. vyčištění spáry |  |  | m | 235 |  |  | 0 |  |  |  | základní | 0.046 | 10.81 | 0.0036 | 0.846 | 0 | 0 | 4 | K | 2 |  |  |  | ROZPOCET | 0 | 0 | 0 | 0 | 0 | 1 | 0 | 4 | -1231969604
|  |  | příl. č.: A., B., C.1.1 až C.4.9, D.2.a až D.2.b-4.6, E.2.a až E.2-4.2, F.1 až F.2 | [18 empty] | P | 2
|  |  | 10+225 |  |  |  | 235 | [14 empty] | VV | 2 | 2 | True | 1 | ROZPOCET
| 8 - Trubní vedení | [8 empty] | 0 | [5 empty] | 22.902 |  | 2.5248 |  | 0 | 1 | D | 1 |  |  |  | ROZPOCET | [6 empty] | 0
4 | K | 899331111 | Výšková úprava uličního vstupu nebo vpusti do 200 mm zvýšením poklopu vč. jednořádku z žul. kostek |  |  | kus | 6 |  |  | 0 |  |  |  | základní | 3.817 | 22.902 | 0.4208 | 2.5248 | 0 | 0 | 4 | K | 2 |  |  |  | ROZPOCET | 0 | 0 | 0 | 0 | 0 | 1 | 0 | 4 | -1913583327
|  |  | příl. č.: A., B., C.1.1 až C.4.9, D.2.a až D.2.b-4.6, E.2.a až E.2-4.2, F.1 až F.2 | [18 empty] | P | 2
| 9 - Ostatní konstrukce a práce-bourání | [8 empty] | 0 | [5 empty] | 11.3866 |  | 0.49014 |  | 0 | 1 | D | 1 |  |  |  | ROZPOCET | [6 empty] | 0
5 | K | 916261111 | Osazení silniční obruby z dlažebních kostek v jedné řadě s ložem tl. 50 až 100 mm, s vyplněním a zatřením spár cementovou maltou z drobných kostek s boční opěrou z betonu prostého tř. C 12/15, do lože z betonu prostého téže značky |  |  | m | 4.5 |  |  | 0 |  |  |  | základní | 0.119 | 0.5355 | 0.08981 | 0.40414 | 0 | 0 | 4 | K | 2 |  |  |  | ROZPOCET | 0 | 0 | 0 | 0 | 0 | 1 | 0 | 4 | 2049328983
|  |  | příl. č.: A., B., C.1.1 až C.4.9, D.2.a až D.2.b-4.6, E.2.a až E.2-4.2, F.1 až F.2 | [18 empty] | P | 2
6 | M | 583801100 | kostka dlažební žula - výrobky lomařské a kamenické pro komunikace (kostky dlažební, krajníky a obrubníky) |  |  | t | 0.086 |  |  | 0 |  |  |  | základní | 0 | 0 | 1 | 0.086 | 0 | 0 | 8 | M | 2 |  |  |  | ROZPOCET | 0 | 0 | 0 | 0 | 0 | 1 | 0 | 4 | 1979363012
|  |  | příl. č.: A., B., C.1.1 až C.4.9, D.2.a až D.2.b-4.6, E.2.a až E.2-4.2, F.1 až F.2 | [18 empty] | P | 2
7 | K | 979082213 | Vodorovná doprava suti po suchu bez naložení, ale se složením a s hrubým urovnáním na vzdálenost do 1 km |  |  | t | 99.551 |  |  | 0 |  |  |  | základní | 0.01 | 0.99551 | 0 | 0 | 0 | 0 | 4 | K | 2 |  |  |  | ROZPOCET | 0 | 0 | 0 | 0 | 0 | 1 | 0 | 4 | 888549303
|  |  | příl. č.: A., B., C.1.1 až C.4.9, D.2.a až D.2.b-4.6, E.2.a až E.2-4.2, F.1 až F.2 | [18 empty] | P | 2
8 | K | 979082219 | Příplatek ZKD 1 km u vodorovné dopravy suti po suchu do 1 km |  |  | t | 796.408 |  |  | 0 |  |  |  | základní | 0 | 0 | 0 | 0 | 0 | 0 | 4 | K | 2 |  |  |  | ROZPOCET | 0 | 0 | 0 | 0 | 0 | 1 | 0 | 4 | -5628064
|  |  | příl. č.: A., B., C.1.1 až C.4.9, D.2.a až D.2.b-4.6, E.2.a až E.2-4.2, F.1 až F.2 | [18 empty] | P | 2
9 | K | 979087212 | Nakládání na dopravní prostředky pro vodorovnou dopravu suti |  |  | t | 99.551 |  |  | 0 |  |  |  | základní | 0.099 | 9.8555 | 0 | 0 | 0 | 0 | 4 | K | 2 |  |  |  | ROZPOCET | 0 | 0 | 0 | 0 | 0 | 1 | 0 | 4 | -1534072794
|  |  | příl. č.: A., B., C.1.1 až C.4.9, D.2.a až D.2.b-4.6, E.2.a až E.2-4.2, F.1 až F.2 | [18 empty] | P | 2
10 | K | 9790991111 | Poplatek za řízenou skládku |  |  | t | 99.551 |  |  | 0 |  |  |  | základní | 0 | 0 | 0 | 0 | 0 | 0 | 4 | K | 2 |  |  |  | ROZPOCET | 0 | 0 | 0 | 0 | 0 | 1 | 0 | 4 | 2068400569
|  |  | příl. č.: A., B., C.1.1 až C.4.9, D.2.a až D.2.b-4.6, E.2.a až E.2-4.2, F.1 až F.2 | [18 empty] | P | 2
| 99 - Přesun hmot | [8 empty] | 0 | [5 empty] | 0.062144 |  | 0 |  | 0 | 1 | D | 1 |  |  |  | ROZPOCET | [6 empty] | 0
11 | K | 998225111 | Přesun hmot pro pozemní komunikace a letiště s krytem živičným |  |  | t | 3.884 |  |  | 0 |  |  |  | základní | 0.016 | 0.062144 | 0 | 0 | 0 | 0 | 4 | K | 2 |  |  |  | ROZPOCET | 0 | 0 | 0 | 0 | 0 | 1 | 0 | 4 | 496329009
|  |  | příl. č.: A., B., C.1.1 až C.4.9, D.2.a až D.2.b-4.6, E.2.a až E.2-4.2, F.1 až F.2 | [18 empty] | P | 2

## 94 - 2. část - Kanalizačn...
| List obsahuje: |  | 1) KRYCÍ LIST SOUPISU STAVEBNÍCH PRACÍ, DODÁVEK A SLUŽEB S VÝKAZEM VÝMĚR |  | 2) REKAPITULACE SOUPISU STAVEBNÍCH PRACÍ, DODÁVEK A SLUŽEB S VÝKAZEM VÝMĚR |  |  | 3) Rozpočet |  |  | Zpět na list: | Rekapitulace stavby
optimalizováno pro tisk sestav ve formátu A4 - na výšku | [11 empty] | >> skryté sloupce << | [9 empty] | {02144932-7571-4679-8d3a-bd8fa41f5cb0}
2
KRYCÍ LIST SOUPISU STAVEBNÍCH PRACÍ, DODÁVEK A SLUŽEB S VÝKAZEM VÝMĚR | [12 empty] | v --- níže se nacházejí doplnkové a pomocné údaje k sestavám --- v | [8 empty] | False
| Stavba: |  | Rekonstrukce a prodloužení sběrače B do Radvanic
| Objekt: |  | NOVÁ VÝST. - NOVÁ VÝSTAVBA - hrazeno z prostředků MO
| Část: |  | SO 04.ko - SO 04 Kanalizační odbočky - uliční vpustě
| Úroveň 3: |  | 94 - 2. část - Kanalizační odbočky - nové UV - DN200KT
| JKSO: |  | 827 2 | [5 empty] | CC-CZ: |  | 2
| Místo: |  | k. ú. Slezská Ostrava, Radvanice a Bartovice | [5 empty] | Datum: |  | 15.12.2015
| CZ-CPV: |  | 45232410-9
| Objednatel: | [7 empty] | IČ:
DIČ:
| Zhotovitel: | [7 empty] | IČ:
DIČ:
| Projektant: | [7 empty] | IČ:
DIČ:
| Zpracovatel: | [7 empty] | IČ:
DIČ:
Poznámka:
CZ-CPV: 45232410-9 Stavební práce na výstavbě kanalizačních sítí
| Náklady z rozpočtu | [7 empty] | 0
| Ostatní náklady | [7 empty] | 0
| Cena bez DPH | [7 empty] | 0
| DPH | základní | 21% | ze | 0 |  |  |  | 0
|  | snížená | 15% | ze | 0 |  |  |  | 0
|  | zákl. přenesená | 21% | ze | 0 |  |  |  | 0
|  | sníž. přenesená | 15% | ze | 0 |  |  |  | 0
|  | nulová | 0% | ze | 0 |  |  |  | 0
| Cena s DPH |  |  | v | CZK |  |  | 0
| Projektant |  |  |  |  | Zpracovatel
| Datum a podpis: |  |  | Razítko |  | Datum a podpis: |  |  |  | Razítko
| Objednavatel |  |  |  |  | Zhotovitel
| Datum a podpis: |  |  | Razítko |  | Datum a podpis: |  |  |  | Razítko
REKAPITULACE SOUPISU STAVEBNÍCH PRACÍ, DODÁVEK A SLUŽEB S VÝKAZEM VÝMĚR
Stavba: |  |  | Rekonstrukce a prodloužení sběrače B do Radvanic
Objekt: |  |  | NOVÁ VÝST. - NOVÁ VÝSTAVBA - hrazeno z prostředků MO
Část: |  |  | SO 04.ko - SO 04 Kanalizační odbočky - uliční vpustě
Úroveň 3: |  |  | 94 - 2. část - Kanalizační odbočky - nové UV - DN200KT
Místo: |  |  | k. ú. Slezská Ostrava, Radvanice a Bartovice |  |  |  | Datum: |  | 15.12.2015
Objednatel: |  |  | 0 |  |  |  | Projektant: |  | 0
Zhotovitel: | [6 empty] | Zpracovatel: |  | 0
Kód - Popis | [9 empty] | Cena celkem [CZK]
1) Náklady z rozpočtu | [9 empty] | 0 | [12 empty] | -1
| HSV - Práce a dodávky HSV | [8 empty] | 0
| 1 - Zemní práce | [8 empty] | 0
| 4 - Vodorovné konstrukce | [8 empty] | 0
| 5 - Komunikace | [8 empty] | 0
| 8 - Trubní vedení | [8 empty] | 0
| 9 - Ostatní | [8 empty] | 0
| 99 - Přesun hmot | [8 empty] | 0
2) Ostatní náklady | [9 empty] | 0 |  |  |  | DPH
Celkové náklady za stavbu 1) + 2) | [7 empty] | 0
SOUPIS STAVEBNÍCH PRACÍ, DODÁVEK A SLUŽEB S VÝKAZEM VÝMĚR
Stavba: |  |  | Rekonstrukce a prodloužení sběrače B do Radvanic
Objekt: |  |  | NOVÁ VÝST. - NOVÁ VÝSTAVBA - hrazeno z prostředků MO
Část: |  |  | SO 04.ko - SO 04 Kanalizační odbočky - uliční vpustě
Úroveň 3: |  |  | 94 - 2. část - Kanalizační odbočky - nové UV - DN200KT
Místo: |  |  | k. ú. Slezská Ostrava, Radvanice a Bartovice |  |  |  | Datum: |  | 15.12.2015
Objednatel: |  |  | 0 |  |  |  | Projektant: |  | 0
Zhotovitel: | [6 empty] | Zpracovatel: |  | 0
PČ | Typ | Kód | Popis |  |  | MJ | Množství | J.cena [CZK] |  | Cena celkem [CZK] |  |  | Poznámka | DPH | J. Nh [h] | Nh celkem [h] | J. hmotnost [t] | Hmotnost celkem [t] | J. suť [t] | Suť Celkem [t]
Náklady z rozpočtu | [9 empty] | 0 | [5 empty] | 738.0052 |  | 115.7278 |  | 11.315 |  | D | -1 | [10 empty] | 0
| HSV - Práce a dodávky HSV | [8 empty] | 0 | [5 empty] | 738.0052 |  | 115.7278 |  | 11.315 | 1 | D | 0 |  |  |  | ROZPOCET | [6 empty] | 0
| 1 - Zemní práce | [8 empty] | 0 | [5 empty] | 289.5649 |  | 98.0233 |  | 11.315 | 1 | D | 1 |  |  |  | ROZPOCET | [6 empty] | 0
1 | K | 113107123 | Odstranění podkladu pl do 50 m2 z kameniva drceného tl 300 mm |  |  | m2 | 19.475 |  |  | 0 |  |  |  | základní | 1.158 | 22.5521 | 0 | 0 | 0.4 | 7.79 | 4 | K | 2 |  |  |  | ROZPOCET | 0 | 0 | 0 | 0 | 0 | 1 | 0 | 4 | 145240554
|  |  | příl. č.: A., B., C.1.1 až C.4.9, D.2.a až D.2.b-4.6, E.2.a až E.2-4.2, F.1 až F.2 | [18 empty] | P | 2
2 | K | 113107142 | Odstranění podkladu pl do 50 m2 živičných tl 100 mm |  |  | m2 | 19.475 |  |  | 0 |  |  |  | základní | 0.412 | 8.0237 | 0 | 0 | 0.181 | 3.525 | 4 | K | 2 |  |  |  | ROZPOCET | 0 | 0 | 0 | 0 | 0 | 1 | 0 | 4 | -166218900
|  |  | příl. č.: A., B., C.1.1 až C.4.9, D.2.a až D.2.b-4.6, E.2.a až E.2-4.2, F.1 až F.2 | [18 empty] | P | 2
3 | K | 132201202 | Hloubení rýh š do 2000 mm v hornině tř. 3 objem do 1000 m3 |  |  | m3 | 38.95 |  |  | 0 |  |  |  | základní | 0.844 | 32.8738 | 0 | 0 | 0 | 0 | 4 | K | 2 |  |  |  | ROZPOCET | 0 | 0 | 0 | 0 | 0 | 1 | 0 | 4 | -1001858741
|  |  | příl. č.: A., B., C.1.1 až C.4.9, D.2.a až D.2.b-4.6, E.2.a až E.2-4.2, F.1 až F.2 | [18 empty] | P | 2
|  |  | 77,900*0,5 |  |  |  | 38.95 | [14 empty] | VV | 2 | 2 | True | 1 | ROZPOCET
4 | K | 132201209 | Příplatek za lepivost k hloubení rýh š do 2000 mm v hornině tř. 3 |  |  | m3 | 11.685 |  |  | 0 |  |  |  | základní | 0.085 | 0.99323 | 0 | 0 | 0 | 0 | 4 | K | 2 |  |  |  | ROZPOCET | 0 | 0 | 0 | 0 | 0 | 1 | 0 | 4 | -1392550712
|  |  | příl. č.: A., B., C.1.1 až C.4.9, D.2.a až D.2.b-4.6, E.2.a až E.2-4.2, F.1 až F.2 | [18 empty] | P | 2
|  |  | 38,950*0,3 |  |  |  | 11.685 | [14 empty] | VV | 2 | 2 | True | 1 | ROZPOCET
5 | K | 132301202 | Hloubení rýh š do 2000 mm v hornině tř. 4 objem do 1000 m3 |  |  | m3 | 38.95 |  |  | 0 |  |  |  | základní | 1.387 | 54.0237 | 0 | 0 | 0 | 0 | 4 | K | 2 |  |  |  | ROZPOCET | 0 | 0 | 0 | 0 | 0 | 1 | 0 | 4 | 1554857893
|  |  | příl. č.: A., B., C.1.1 až C.4.9, D.2.a až D.2.b-4.6, E.2.a až E.2-4.2, F.1 až F.2 | [18 empty] | P | 2
|  |  | 77,900*0,5 |  |  |  | 38.95 | [14 empty] | VV | 2 | 2 | True | 1 | ROZPOCET
6 | K | 132301209 | Příplatek za lepivost k hloubení rýh š do 2000 mm v hornině tř. 4 |  |  | m3 | 11.685 |  |  | 0 |  |  |  | základní | 0.152 | 1.7761 | 0 | 0 | 0 | 0 | 4 | K | 2 |  |  |  | ROZPOCET | 0 | 0 | 0 | 0 | 0 | 1 | 0 | 4 | 2135773716
|  |  | příl. č.: A., B., C.1.1 až C.4.9, D.2.a až D.2.b-4.6, E.2.a až E.2-4.2, F.1 až F.2 | [18 empty] | P | 2
|  |  | 38,950*0,3 |  |  |  | 11.685 | [14 empty] | VV | 2 | 2 | True | 1 | ROZPOCET
7 | K | 151101102 | Zřízení pažení a rozepření stěn rýh hl do 4 m |  |  | m2 | 116.85 |  |  | 0 |  |  |  | základní | 0.479 | 55.9712 | 0.00085 | 0.099322 | 0 | 0 | 4 | K | 2 |  |  |  | ROZPOCET | 0 | 0 | 0 | 0 | 0 | 1 | 0 | 4 | -59159935
|  |  | příl. č.: A., B., C.1.1 až C.4.9, D.2.a až D.2.b-4.6, E.2.a až E.2-4.2, F.1 až F.2 | [18 empty] | P | 2
|  |  | 19,4*2*3 |  |  |  | 116.4 | [14 empty] | VV | 2 | 2 | True | 0 | ROZPOCET
|  |  | 116,850 "zaokr." |  |  |  | 116.85 | [14 empty] | VV | 2 | 2 | True | 1 | ROZPOCET
8 | K | 151101112 | Odstranění pažení a rozepření stěn rýh hl do 4 m |  |  | m2 | 116.85 |  |  | 0 |  |  |  | základní | 0.327 | 38.2099 | 0 | 0 | 0 | 0 | 4 | K | 2 |  |  |  | ROZPOCET | 0 | 0 | 0 | 0 | 0 | 1 | 0 | 4 | -837142205
|  |  | příl. č.: A., B., C.1.1 až C.4.9, D.2.a až D.2.b-4.6, E.2.a až E.2-4.2, F.1 až F.2 | [18 empty] | P | 2
9 | K | 161101102 | Svislé přemístění výkopku z horniny tř. 1 až 4 hl výkopu do 4 m |  |  | m3 | 77.9 |  |  | 0 |  |  |  | základní | 0.519 | 40.4301 | 0 | 0 | 0 | 0 | 4 | K | 2 |  |  |  | ROZPOCET | 0 | 0 | 0 | 0 | 0 | 1 | 0 | 4 | -353835431
|  |  | příl. č.: A., B., C.1.1 až C.4.9, D.2.a až D.2.b-4.6, E.2.a až E.2-4.2, F.1 až F.2 | [18 empty] | P | 2
|  |  | 19,4*3,3*1,2 |  |  |  | 76.824 | [14 empty] | VV | 2 | 2 | True | 0 | ROZPOCET
|  |  | 77,900 "zaokr." |  |  |  | 77.9 | [14 empty] | VV | 2 | 2 | True | 1 | ROZPOCET
10 | K | 162701105 | Vodorovné přemístění do 10000 m výkopku z horniny tř. 1 až 4 |  |  | m3 | 77.9 |  |  | 0 |  |  |  | základní | 0.011 | 0.8569 | 0 | 0 | 0 | 0 | 4 | K | 2 |  |  |  | ROZPOCET | 0 | 0 | 0 | 0 | 0 | 1 | 0 | 4 | 480425516
|  |  | příl. č.: A., B., C.1.1 až C.4.9, D.2.a až D.2.b-4.6, E.2.a až E.2-4.2, F.1 až F.2 | [18 empty] | P | 2
11 | K | 174101101 | Zásyp jam, šachet rýh nebo kolem objektů sypaninou se zhutněním |  |  | m3 | 58.2 |  |  | 0 |  |  |  | základní | 0.299 | 17.4018 | 0 | 0 | 0 | 0 | 4 | K | 2 |  |  |  | ROZPOCET | 0 | 0 | 0 | 0 | 0 | 1 | 0 | 4 | -424172912
|  |  | příl. č.: A., B., C.1.1 až C.4.9, D.2.a až D.2.b-4.6, E.2.a až E.2-4.2, F.1 až F.2 | [18 empty] | P | 2
|  |  | 19,4*(3-0,5)*1,2 |  |  |  | 58.2 | [14 empty] | VV | 2 | 2 | True | 1 | ROZPOCET
12 | M | 122614300 | hutněné drcené přírodní kamenivo štěrkodrť frakce 0-63 mm, včet. dopravy |  |  | t | 81.48 |  |  | 0 |  |  |  | základní | 0 | 0 | 1 | 81.48 | 0 | 0 | 8 | M | 2 |  |  |  | ROZPOCET | 0 | 0 | 0 | 0 | 0 | 1 | 0 | 4 | 1917666214
|  |  | příl. č.: A., B., C.1.1 až C.4.9, D.2.a až D.2.b-4.6, E.2.a až E.2-4.2, F.1 až F.2 | [18 empty] | P | 2
|  |  | 58,200*1,4 |  |  |  | 81.48 | [14 empty] | VV | 2 | 2 | True | 1 | ROZPOCET
13 | K | 175101101 | Obsyp potrubí sypaninou z vhodných hornin tř. 1 až 4 nebo materiálem připraveným podél výkopu ve vzdálenosti do 3 m od jeho kraje, pro jakoukoliv hloubku výkopu a míru zhutnění bez prohození sypaniny |  |  | m3 | 10.367 |  |  | 0 |  |  |  | základní | 1.587 | 16.4524 | 0 | 0 | 0 | 0 | 4 | K | 2 |  |  |  | ROZPOCET | 0 | 0 | 0 | 0 | 0 | 1 | 0 | 4 | -1928464944
|  |  | příl. č.: A., B., C.1.1 až C.4.9, D.2.a až D.2.b-4.6, E.2.a až E.2-4.2, F.1 až F.2 | [18 empty] | P | 2
14 | M | 122614050 | hutněné drcené přírodní kamenivo frakce 0-8 mm ( max. 0-16 mm), včet. dopravy |  |  | t | 16.444 |  |  | 0 |  |  |  | základní | 0 | 0 | 1 | 16.444 | 0 | 0 | 8 | M | 2 |  |  |  | ROZPOCET | 0 | 0 | 0 | 0 | 0 | 1 | 0 | 4 | -146462882
|  |  | příl. č.: A., B., C.1.1 až C.4.9, D.2.a až D.2.b-4.6, E.2.a až E.2-4.2, F.1 až F.2 | [18 empty] | P | 2
| 4 - Vodorovné konstrukce | [8 empty] | 0 | [5 empty] | 10.8729 |  | 16.8405 |  | 0 | 1 | D | 1 |  |  |  | ROZPOCET | [6 empty] | 0
15 | K | 4515841111 | Lože pod potrubí otevřený výkop z hutněného drceného kameniva frakce 0-8 mm |  |  | m3 | 2.328 |  |  | 0 |  |  |  | základní | 1.258 | 2.9286 | 1.3464 | 3.1344 | 0 | 0 | 4 | K | 2 |  |  |  | ROZPOCET | 0 | 0 | 0 | 0 | 0 | 1 | 0 | 4 | -769492883
|  |  | příl. č.: A., B., C.1.1 až C.4.9, D.2.a až D.2.b-4.6, E.2.a až E.2-4.2, F.1 až F.2 | [18 empty] | P | 2
|  |  | 19,4*1,2*0,1 |  |  |  | 2.328 | [14 empty] | VV | 2 | 2 | True | 1 | ROZPOCET
16 | K | 452312131 | Sedlové lože z betonu prostého C 12/15 otevřený výkop |  |  | m3 | 5.82 |  |  | 0 |  |  |  | základní | 1.365 | 7.9443 | 2.355 | 13.7061 | 0 | 0 | 4 | K | 2 |  |  |  | ROZPOCET | 0 | 0 | 0 | 0 | 0 | 1 | 0 | 4 | -785130205
|  |  | příl. č.: A., B., C.1.1 až C.4.9, D.2.a až D.2.b-4.6, E.2.a až E.2-4.2, F.1 až F.2 | [18 empty] | P | 2
|  |  | 19,400*1,2*0,25 |  |  |  | 5.82 | [14 empty] | VV | 2 | 2 | True | 1 | ROZPOCET
| 5 - Komunikace | [8 empty] | 0 | [5 empty] | 10.5227 |  | 0.13461 |  | 0 | 1 | D | 1 |  |  |  | ROZPOCET | [6 empty] | 0
17 | K | 565165111 | Asfaltový beton vrstva podkladní ACP 16 (obalov.kamenivo střednězrn.-OKS) s rozprostřením a zhutněním v pruhu šířky do 3 m, po zhutnění tl. 80 mm; včet. příp. Infiltračního ( příp. Spojovacího) postřiku 0,8 kg/m2 ( viz. Skladby komunikací v Tech.zprávě) |  |  | m2 | 19.475 |  |  | 0 |  |  |  | základní | 0.071 | 1.3827 | 0 | 0 | 0 | 0 | 4 | K | 2 |  |  |  | ROZPOCET | 0 | 0 | 0 | 0 | 0 | 1 | 0 | 4 | 244796903
|  |  | příl. č.: A., B., C.1.1 až C.4.9, D.2.a až D.2.b-4.6, E.2.a až E.2-4.2, F.1 až F.2 | [18 empty] | P | 2
18 | K | 577145111 | Asfaltový beton vrstva obrusná ACO 11 (ABS) s rozprostřením a se zhutněním v pruhu šířky do 3 m tř. I, po zhutnění tl. 50 mm; včet. příp. Spojovacího a Infiltračního postřiku ( viz. Skladby komunikací v Technické zprávě) |  |  | m2 | 19.475 |  |  | 0 |  |  |  | základní | 0.071 | 1.3827 | 0 | 0 | 0 | 0 | 4 | K | 2 |  |  |  | ROZPOCET | 0 | 0 | 0 | 0 | 0 | 1 | 0 | 4 | 1331957747
|  |  | příl. č.: A., B., C.1.1 až C.4.9, D.2.a až D.2.b-4.6, E.2.a až E.2-4.2, F.1 až F.2 | [18 empty] | P | 2
19 | K | 113107-S1 | Provizorní kryt vozovky asfaltovým recyklátem min. tl. 100 mm (zřízení, odstranění), výtluky vznikající v provizorním krytu po dobu realizace budou průběžně dodavatelem doplňovány |  |  | m2 | 19.475 |  |  | 0 |  |  |  | základní | 0.31 | 6.0373 | 0 | 0 | 0 | 0 | 4 | K | 2 |  |  |  | ROZPOCET | 0 | 0 | 0 | 0 | 0 | 1 | 0 | 4 | -490715718
|  |  | příl. č.: A., B., C.1.1 až C.4.9, D.2.a až D.2.b-4.6, E.2.a až E.2-4.2, F.1 až F.2 | [18 empty] | P | 2
20 | K | 599141111 | Vyplnění spár mezi silničními dílci jakékoliv tloušťky živičnou zálivkou, vč. vyčištění spáry |  |  | m | 37.392 |  |  | 0 |  |  |  | základní | 0.046 | 1.72 | 0.0036 | 0.13461 | 0 | 0 | 4 | K | 2 |  |  |  | ROZPOCET | 0 | 0 | 0 | 0 | 0 | 1 | 0 | 4 | -1379246511
|  |  | příl. č.: A., B., C.1.1 až C.4.9, D.2.a až D.2.b-4.6, E.2.a až E.2-4.2, F.1 až F.2 | [18 empty] | P | 2
| 8 - Trubní vedení | [8 empty] | 0 | [5 empty] | 83.21 |  | 0.72934 |  | 0 | 1 | D | 1 |  |  |  | ROZPOCET | [6 empty] | 0
21 | K | 831352121 | Montáž potrubí z trub kameninových hrdlových s integrovaným těsněním výkop sklon do 20 % DN 200 |  |  | m | 19.4 |  |  | 0 |  |  |  | základní | 0.35 | 6.79 | 4e-05 | 0.000776 | 0 | 0 | 4 | K | 2 |  |  |  | ROZPOCET | 0 | 0 | 0 | 0 | 0 | 1 | 0 | 4 | 373610472
|  |  | příl. č.: A., B., C.1.1 až C.4.9, D.2.a až D.2.b-4.6, E.2.a až E.2-4.2, F.1 až F.2 | [18 empty] | P | 2
|  |  | 3+7,6+8,8 |  |  |  | 19.4 | [14 empty] | VV | 2 | 2 | True | 1 | ROZPOCET
22 | M | 597107030 | trouba kameninová glazovaná DN200mm L2,50m spojovací systém F Třida 160 |  |  | m | 19.691 |  |  | 0 |  |  |  | základní | 0 | 0 | 0.037 | 0.72857 | 0 | 0 | 8 | M | 2 |  |  |  | ROZPOCET | 0 | 0 | 0 | 0 | 0 | 1 | 0 | 4 | 1958677671
|  |  | příl. č.: A., B., C.1.1 až C.4.9, D.2.a až D.2.b-4.6, E.2.a až E.2-4.2, F.1 až F.2 | [18 empty] | P | 2
23 | K | 89441 | D+M Napojení přípojky na potrubí - výsek na stáv. kanalizaci DN 600, včet. osazení odbočky |  |  | kus | 1 |  |  | 0 |  |  |  | základní | 19.105 | 19.105 | 0 | 0 | 0 | 0 | 4 | K | 2 |  |  |  | ROZPOCET | 0 | 0 | 0 | 0 | 0 | 1 | 0 | 4 | 356338959
|  |  | příl. č.: A., B., C.1.1 až C.4.9, D.2.a až D.2.b-4.6, E.2.a až E.2-4.2, F.1 až F.2 | [18 empty] | P | 2
24 | K | 89441.1 | Napojení přípojky do těla šachty |  |  | kus | 1 |  |  | 0 |  |  |  | základní | 19.105 | 19.105 | 0 | 0 | 0 | 0 | 4 | K | 2 |  |  |  | ROZPOCET | 0 | 0 | 0 | 0 | 0 | 1 | 0 | 4 | 811477127
|  |  | příl. č.: A., B., C.1.1 až C.4.9, D.2.a až D.2.b-4.6, E.2.a až E.2-4.2, F.1 až F.2 | [18 empty] | P | 2
25 | K | 89443 | D+M Zřízení uliční vpusti z betonových dílců C25/30, včet. plast. mříží s rámem DIN 19 583 s tř. max. zat. D400 s kalovým košem z tvrz.PE a kal.prohlubní, prům.hl.2,0 m. včet. podklad.beton.desky C 12/15 tl.80 mm a obsypány hutněným jemnozrnným materiálem |  |  | kus | 2 |  |  | 0 |  |  |  | základní | 19.105 | 38.21 | 0 | 0 | 0 | 0 | 4 | K | 2 |  |  |  | ROZPOCET | 0 | 0 | 0 | 0 | 0 | 1 | 0 | 4 | -2003750184
|  |  | z betonových prefabrikátů konstrukce podle DIN 4052 z betonu pevnostní třídy min. C 25/30, vybavené plastovou mříží s orientací mříží kolmo na směr jízdy, s rámem DIN 19 583 s třídou maximálního přípustného zatížení D 400 (ČSN EN 124) s kalovým košem z tvrzeného PE a kalovou prohlubní, průměrné hloubky 2,0 m. Vpusti budou uloženy na podkladní betonovou desku z betonu C 12/15 tl. 80 mm a obsypány hutněným jemnozrnným materiálem. příl. č.: A., B., C.1.1 až C.4.9, D.2.a až D.2.b-4.6, E.2.a až E.2-4.2, F.1 až F.2 | [18 empty] | P | 2
| 9 - Ostatní | [8 empty] | 0 | [5 empty] | 5.9089 |  | 0 |  | 0 | 1 | D | 1 |  |  |  | ROZPOCET | [6 empty] | 0
26 | K | 919735112 | Řezání stávajícího živičného krytu nebo podkladu hloubky přes 50 do 100 mm |  |  | m | 37.392 |  |  | 0 |  |  |  | základní | 0.155 | 5.7958 | 0 | 0 | 0 | 0 | 4 | K | 2 |  |  |  | ROZPOCET | 0 | 0 | 0 | 0 | 0 | 1 | 0 | 4 | -2144812585
|  |  | příl. č.: A., B., C.1.1 až C.4.9, D.2.a až D.2.b-4.6, E.2.a až E.2-4.2, F.1 až F.2 | [18 empty] | P | 2
27 | K | 979082213 | Vodorovná doprava suti po suchu bez naložení, ale se složením a s hrubým urovnáním na vzdálenost do 1 km |  |  | t | 11.315 |  |  | 0 |  |  |  | základní | 0.01 | 0.11315 | 0 | 0 | 0 | 0 | 4 | K | 2 |  |  |  | ROZPOCET | 0 | 0 | 0 | 0 | 0 | 1 | 0 | 4 | 845037739
|  |  | příl. č.: A., B., C.1.1 až C.4.9, D.2.a až D.2.b-4.6, E.2.a až E.2-4.2, F.1 až F.2 | [18 empty] | P | 2
28 | K | 979082219 | Příplatek ZKD 1 km u vodorovné dopravy suti po suchu do 1 km |  |  | t | 101.835 |  |  | 0 |  |  |  | základní | 0 | 0 | 0 | 0 | 0 | 0 | 4 | K | 2 |  |  |  | ROZPOCET | 0 | 0 | 0 | 0 | 0 | 1 | 0 | 4 | 1381186926
|  |  | příl. č.: A., B., C.1.1 až C.4.9, D.2.a až D.2.b-4.6, E.2.a až E.2-4.2, F.1 až F.2 | [18 empty] | P | 2
29 | K | 979099122 | Poplatek za řízenou skládku |  |  | t | 11.315 |  |  | 0 |  |  |  | základní | 0 | 0 | 0 | 0 | 0 | 0 | 4 | K | 2 |  |  |  | ROZPOCET | 0 | 0 | 0 | 0 | 0 | 1 | 0 | 4 | -914609319
|  |  | příl. č.: A., B., C.1.1 až C.4.9, D.2.a až D.2.b-4.6, E.2.a až E.2-4.2, F.1 až F.2 | [18 empty] | P | 2
30 | K | 967910 | Poplatek za skládku přebytečné zeminy, vč. analýz a rozborů o uložení odpadu |  |  | m3 | 77.9 |  |  | 0 |  |  |  | základní | 0 | 0 | 0 | 0 | 0 | 0 | 4 | K | 2 |  |  |  | ROZPOCET | 0 | 0 | 0 | 0 | 0 | 1 | 0 | 4 | -1336709467
|  |  | příl. č.: A., B., C.1.1 až C.4.9, D.2.a až D.2.b-4.6, E.2.a až E.2-4.2, F.1 až F.2 | [18 empty] | P | 2
| 99 - Přesun hmot | [8 empty] | 0 | [5 empty] | 337.9258 |  | 0 |  | 0 | 1 | D | 1 |  |  |  | ROZPOCET | [6 empty] | 0
31 | K | 9983110111 | Přesun hmot |  |  | t | 115.728 |  |  | 0 |  |  |  | základní | 2.92 | 337.9258 | 0 | 0 | 0 | 0 | 4 | K | 2 |  |  |  | ROZPOCET | 0 | 0 | 0 | 0 | 0 | 1 | 0 | 4 | 682524704
|  |  | příl. č.: A., B., C.1.1 až C.4.9, D.2.a až D.2.b-4.6, E.2.a až E.2-4.2, F.1 až F.2 | [18 empty] | P | 2

## 95 - 3. část - Kanalizačn...
| List obsahuje: |  | 1) KRYCÍ LIST SOUPISU STAVEBNÍCH PRACÍ, DODÁVEK A SLUŽEB S VÝKAZEM VÝMĚR |  | 2) REKAPITULACE SOUPISU STAVEBNÍCH PRACÍ, DODÁVEK A SLUŽEB S VÝKAZEM VÝMĚR |  |  | 3) Rozpočet |  |  | Zpět na list: | Rekapitulace stavby
optimalizováno pro tisk sestav ve formátu A4 - na výšku | [11 empty] | >> skryté sloupce << | [9 empty] | {655e2300-d0b6-4bd4-9e18-6bb9e28649d4}
2
KRYCÍ LIST SOUPISU STAVEBNÍCH PRACÍ, DODÁVEK A SLUŽEB S VÝKAZEM VÝMĚR | [12 empty] | v --- níže se nacházejí doplnkové a pomocné údaje k sestavám --- v | [8 empty] | False
| Stavba: |  | Rekonstrukce a prodloužení sběrače B do Radvanic
| Objekt: |  | NOVÁ VÝST. - NOVÁ VÝSTAVBA - hrazeno z prostředků MO
| Část: |  | SO 04.ko - SO 04 Kanalizační odbočky - uliční vpustě
| Úroveň 3: |  | 95 - 3. část - Kanalizační odbočky - nové UV - DN200KT
| JKSO: |  | 827 2 | [5 empty] | CC-CZ: |  | 2
| Místo: |  | k. ú. Slezská Ostrava, Radvanice a Bartovice | [5 empty] | Datum: |  | 15.12.2015
| CZ-CPV: |  | 45232410-9
| Objednatel: | [7 empty] | IČ:
DIČ:
| Zhotovitel: | [7 empty] | IČ:
DIČ:
| Projektant: | [7 empty] | IČ:
DIČ:
| Zpracovatel: | [7 empty] | IČ:
DIČ:
Poznámka:
CZ-CPV: 45232410-9 Stavební práce na výstavbě kanalizačních sítí
| Náklady z rozpočtu | [7 empty] | 0
| Ostatní náklady | [7 empty] | 0
| Cena bez DPH | [7 empty] | 0
| DPH | základní | 21% | ze | 0 |  |  |  | 0
|  | snížená | 15% | ze | 0 |  |  |  | 0
|  | zákl. přenesená | 21% | ze | 0 |  |  |  | 0
|  | sníž. přenesená | 15% | ze | 0 |  |  |  | 0
|  | nulová | 0% | ze | 0 |  |  |  | 0
| Cena s DPH |  |  | v | CZK |  |  | 0
| Projektant |  |  |  |  | Zpracovatel
| Datum a podpis: |  |  | Razítko |  | Datum a podpis: |  |  |  | Razítko
| Objednavatel |  |  |  |  | Zhotovitel
| Datum a podpis: |  |  | Razítko |  | Datum a podpis: |  |  |  | Razítko
REKAPITULACE SOUPISU STAVEBNÍCH PRACÍ, DODÁVEK A SLUŽEB S VÝKAZEM VÝMĚR
Stavba: |  |  | Rekonstrukce a prodloužení sběrače B do Radvanic
Objekt: |  |  | NOVÁ VÝST. - NOVÁ VÝSTAVBA - hrazeno z prostředků MO
Část: |  |  | SO 04.ko - SO 04 Kanalizační odbočky - uliční vpustě
Úroveň 3: |  |  | 95 - 3. část - Kanalizační odbočky - nové UV - DN200KT
Místo: |  |  | k. ú. Slezská Ostrava, Radvanice a Bartovice |  |  |  | Datum: |  | 15.12.2015
Objednatel: |  |  | 0 |  |  |  | Projektant: |  | 0
Zhotovitel: | [6 empty] | Zpracovatel: |  | 0
Kód - Popis | [9 empty] | Cena celkem [CZK]
1) Náklady z rozpočtu | [9 empty] | 0 | [12 empty] | -1
| HSV - Práce a dodávky HSV | [8 empty] | 0
| 1 - Zemní práce | [8 empty] | 0
| 4 - Vodorovné konstrukce | [8 empty] | 0
| 5 - Komunikace | [8 empty] | 0
| 8 - Trubní vedení | [8 empty] | 0
| 9 - Ostatní | [8 empty] | 0
| 99 - Přesun hmot | [8 empty] | 0
2) Ostatní náklady | [9 empty] | 0 |  |  |  | DPH
Celkové náklady za stavbu 1) + 2) | [7 empty] | 0
SOUPIS STAVEBNÍCH PRACÍ, DODÁVEK A SLUŽEB S VÝKAZEM VÝMĚR
Stavba: |  |  | Rekonstrukce a prodloužení sběrače B do Radvanic
Objekt: |  |  | NOVÁ VÝST. - NOVÁ VÝSTAVBA - hrazeno z prostředků MO
Část: |  |  | SO 04.ko - SO 04 Kanalizační odbočky - uliční vpustě
Úroveň 3: |  |  | 95 - 3. část - Kanalizační odbočky - nové UV - DN200KT
Místo: |  |  | k. ú. Slezská Ostrava, Radvanice a Bartovice |  |  |  | Datum: |  | 15.12.2015
Objednatel: |  |  | 0 |  |  |  | Projektant: |  | 0
Zhotovitel: | [6 empty] | Zpracovatel: |  | 0
PČ | Typ | Kód | Popis |  |  | MJ | Množství | J.cena [CZK] |  | Cena celkem [CZK] |  |  | Poznámka | DPH | J. Nh [h] | Nh celkem [h] | J. hmotnost [t] | Hmotnost celkem [t] | J. suť [t] | Suť Celkem [t]
Náklady z rozpočtu | [9 empty] | 0 | [5 empty] | 264.4492 |  | 23.7539 |  | 4.067 |  | D | -1 | [10 empty] | 0
| HSV - Práce a dodávky HSV | [8 empty] | 0 | [5 empty] | 264.4492 |  | 23.7539 |  | 4.067 | 1 | D | 0 |  |  |  | ROZPOCET | [6 empty] | 0
| 1 - Zemní práce | [8 empty] | 0 | [5 empty] | 47.3839 |  | 15.1583 |  | 4.067 | 1 | D | 1 |  |  |  | ROZPOCET | [6 empty] | 0
1 | K | 113107123 | Odstranění podkladu pl do 50 m2 z kameniva drceného tl 300 mm |  |  | m2 | 7 |  |  | 0 |  |  |  | základní | 1.158 | 8.106 | 0 | 0 | 0.4 | 2.8 | 4 | K | 2 |  |  |  | ROZPOCET | 0 | 0 | 0 | 0 | 0 | 1 | 0 | 4 | 145240554
|  |  | příl. č.: A., B., C.1.1 až C.4.9, D.2.a až D.2.b-4.6, E.2.a až E.2-4.2, F.1 až F.2 | [18 empty] | P | 2
|  |  | 7 |  |  |  | 7 | [14 empty] | VV | 2 | 2 | True | 1 | ROZPOCET
2 | K | 113107142 | Odstranění podkladu pl do 50 m2 živičných tl 100 mm |  |  | m2 | 7 |  |  | 0 |  |  |  | základní | 0.412 | 2.884 | 0 | 0 | 0.181 | 1.267 | 4 | K | 2 |  |  |  | ROZPOCET | 0 | 0 | 0 | 0 | 0 | 1 | 0 | 4 | -166218900
|  |  | příl. č.: A., B., C.1.1 až C.4.9, D.2.a až D.2.b-4.6, E.2.a až E.2-4.2, F.1 až F.2 | [18 empty] | P | 2
|  |  | 7 |  |  |  | 7 | [14 empty] | VV | 2 | 2 | True | 1 | ROZPOCET
3 | K | 132201202 | Hloubení rýh š do 2000 mm v hornině tř. 3 objem do 1000 m3 |  |  | m3 | 5 |  |  | 0 |  |  |  | základní | 0.844 | 4.22 | 0 | 0 | 0 | 0 | 4 | K | 2 |  |  |  | ROZPOCET | 0 | 0 | 0 | 0 | 0 | 1 | 0 | 4 | 194110810
|  |  | příl. č.: A., B., C.1.1 až C.4.9, D.2.a až D.2.b-4.6, E.2.a až E.2-4.2, F.1 až F.2 | [18 empty] | P | 2
4 | K | 132201209 | Příplatek za lepivost k hloubení rýh š do 2000 mm v hornině tř. 3 |  |  | m3 | 1.5 |  |  | 0 |  |  |  | základní | 0.085 | 0.1275 | 0 | 0 | 0 | 0 | 4 | K | 2 |  |  |  | ROZPOCET | 0 | 0 | 0 | 0 | 0 | 1 | 0 | 4 | -1392550712
|  |  | příl. č.: A., B., C.1.1 až C.4.9, D.2.a až D.2.b-4.6, E.2.a až E.2-4.2, F.1 až F.2 | [18 empty] | P | 2
|  |  | 5*0,3 |  |  |  | 1.5 | [14 empty] | VV | 2 | 2 | True | 1 | ROZPOCET
5 | K | 132301202 | Hloubení rýh š do 2000 mm v hornině tř. 4 objem do 1000 m3 |  |  | m3 | 5 |  |  | 0 |  |  |  | základní | 1.387 | 6.935 | 0 | 0 | 0 | 0 | 4 | K | 2 |  |  |  | ROZPOCET | 0 | 0 | 0 | 0 | 0 | 1 | 0 | 4 | -1865988901
|  |  | příl. č.: A., B., C.1.1 až C.4.9, D.2.a až D.2.b-4.6, E.2.a až E.2-4.2, F.1 až F.2 | [18 empty] | P | 2
6 | K | 132301209 | Příplatek za lepivost k hloubení rýh š do 2000 mm v hornině tř. 4 |  |  | m3 | 0.45 |  |  | 0 |  |  |  | základní | 0.152 | 0.0684 | 0 | 0 | 0 | 0 | 4 | K | 2 |  |  |  | ROZPOCET | 0 | 0 | 0 | 0 | 0 | 1 | 0 | 4 | 2135773716
|  |  | příl. č.: A., B., C.1.1 až C.4.9, D.2.a až D.2.b-4.6, E.2.a až E.2-4.2, F.1 až F.2 | [18 empty] | P | 2
|  |  | 1,5 |  |  |  | 1.5 | [14 empty] | VV | 2 | 2 | True | 1 | ROZPOCET
7 | K | 151101102 | Zřízení pažení a rozepření stěn rýh hl do 4 m |  |  | m2 | 18 |  |  | 0 |  |  |  | základní | 0.479 | 8.622 | 0.00085 | 0.0153 | 0 | 0 | 4 | K | 2 |  |  |  | ROZPOCET | 0 | 0 | 0 | 0 | 0 | 1 | 0 | 4 | -59159935
|  |  | příl. č.: A., B., C.1.1 až C.4.9, D.2.a až D.2.b-4.6, E.2.a až E.2-4.2, F.1 až F.2 | [18 empty] | P | 2
|  |  | 3*2*3 |  |  |  | 18 | [14 empty] | VV | 2 | 2 | True | 1 | ROZPOCET
8 | K | 151101112 | Odstranění pažení a rozepření stěn rýh hl do 4 m |  |  | m2 | 18 |  |  | 0 |  |  |  | základní | 0.327 | 5.886 | 0 | 0 | 0 | 0 | 4 | K | 2 |  |  |  | ROZPOCET | 0 | 0 | 0 | 0 | 0 | 1 | 0 | 4 | -837142205
|  |  | příl. č.: A., B., C.1.1 až C.4.9, D.2.a až D.2.b-4.6, E.2.a až E.2-4.2, F.1 až F.2 | [18 empty] | P | 2
|  |  | 18 |  |  |  | 18 | [14 empty] | VV | 2 | 2 | True | 1 | ROZPOCET
9 | K | 161101102 | Svislé přemístění výkopku z horniny tř. 1 až 4 hl výkopu do 4 m |  |  | m3 | 10 |  |  | 0 |  |  |  | základní | 0.519 | 5.19 | 0 | 0 | 0 | 0 | 4 | K | 2 |  |  |  | ROZPOCET | 0 | 0 | 0 | 0 | 0 | 1 | 0 | 4 | -353835431
|  |  | příl. č.: A., B., C.1.1 až C.4.9, D.2.a až D.2.b-4.6, E.2.a až E.2-4.2, F.1 až F.2 | [18 empty] | P | 2
|  |  | 10 |  |  |  | 10 | [14 empty] | VV | 2 | 2 | True | 1 | ROZPOCET
|  |  | 3*3,3*1,2 |  |  |  | 11.88 | [14 empty] | VV | 2 | 2 | True | 0 | ROZPOCET
10 | K | 162701105 | Vodorovné přemístění do 10000 m výkopku z horniny tř. 1 až 4 |  |  | m3 | 10 |  |  | 0 |  |  |  | základní | 0.011 | 0.11 | 0 | 0 | 0 | 0 | 4 | K | 2 |  |  |  | ROZPOCET | 0 | 0 | 0 | 0 | 0 | 1 | 0 | 4 | 480425516
|  |  | příl. č.: A., B., C.1.1 až C.4.9, D.2.a až D.2.b-4.6, E.2.a až E.2-4.2, F.1 až F.2 | [18 empty] | P | 2
|  |  | 10 |  |  |  | 10 | [14 empty] | VV | 2 | 2 | True | 1 | ROZPOCET
11 | K | 174101101 | Zásyp jam, šachet rýh nebo kolem objektů sypaninou se zhutněním |  |  | m3 | 9 |  |  | 0 |  |  |  | základní | 0.299 | 2.691 | 0 | 0 | 0 | 0 | 4 | K | 2 |  |  |  | ROZPOCET | 0 | 0 | 0 | 0 | 0 | 1 | 0 | 4 | -424172912
|  |  | příl. č.: A., B., C.1.1 až C.4.9, D.2.a až D.2.b-4.6, E.2.a až E.2-4.2, F.1 až F.2 | [18 empty] | P | 2
|  |  | 3*(3-0,5)*1,2 |  |  |  | 9 | [14 empty] | VV | 2 | 2 | True | 1 | ROZPOCET
12 | M | 122614300 | hutněné drcené přírodní kamenivo štěrkodrť frakce 0-63 mm, včet. dopravy |  |  | t | 12.6 |  |  | 0 |  |  |  | základní | 0 | 0 | 1 | 12.6 | 0 | 0 | 8 | M | 2 |  |  |  | ROZPOCET | 0 | 0 | 0 | 0 | 0 | 1 | 0 | 4 | 1917666214
|  |  | příl. č.: A., B., C.1.1 až C.4.9, D.2.a až D.2.b-4.6, E.2.a až E.2-4.2, F.1 až F.2 | [18 empty] | P | 2
|  |  | 9*1,4 |  |  |  | 12.6 | [14 empty] | VV | 2 | 2 | True | 1 | ROZPOCET
13 | K | 175101101 | Obsyp potrubí sypaninou z vhodných hornin tř. 1 až 4 nebo materiálem připraveným podél výkopu ve vzdálenosti do 3 m od jeho kraje, pro jakoukoliv hloubku výkopu a míru zhutnění bez prohození sypaniny |  |  | m3 | 1.603 |  |  | 0 |  |  |  | základní | 1.587 | 2.544 | 0 | 0 | 0 | 0 | 4 | K | 2 |  |  |  | ROZPOCET | 0 | 0 | 0 | 0 | 0 | 1 | 0 | 4 | -1928464944
|  |  | příl. č.: A., B., C.1.1 až C.4.9, D.2.a až D.2.b-4.6, E.2.a až E.2-4.2, F.1 až F.2 | [18 empty] | P | 2
|  |  | -0,2*0,2*3,14*3 |  |  |  | -0.3768 | [14 empty] | VV | 2 | 2 | True | 0 | ROZPOCET
|  |  | 3*1,2*0,55 |  |  |  | 1.98 | [14 empty] | VV | 2 | 2 | True | 0 | ROZPOCET
|  |  | Součet |  |  |  | 1.6032 | [14 empty] | VV | 2 | 4 | True | 1 | ROZPOCET
14 | M | 122614050 | hutněné drcené přírodní kamenivo frakce 0-8 mm ( max. 0-16 mm), včet. dopravy |  |  | t | 2.543 |  |  | 0 |  |  |  | základní | 0 | 0 | 1 | 2.543 | 0 | 0 | 8 | M | 2 |  |  |  | ROZPOCET | 0 | 0 | 0 | 0 | 0 | 1 | 0 | 4 | -146462882
|  |  | příl. č.: A., B., C.1.1 až C.4.9, D.2.a až D.2.b-4.6, E.2.a až E.2-4.2, F.1 až F.2 | [18 empty] | P | 2
|  |  | 1,603*1,1*1,4*1,03 |  |  |  | 2.5427 | [14 empty] | VV | 2 | 2 | True | 1 | ROZPOCET
| 4 - Vodorovné konstrukce | [8 empty] | 0 | [5 empty] | 3.699 |  | 5.7292 |  | 0 | 1 | D | 1 |  |  |  | ROZPOCET | [6 empty] | 0
15 | K | 4515841111 | Lože pod potrubí otevřený výkop z hutněného drceného kameniva frakce 0-8 mm |  |  | m3 | 0.792 |  |  | 0 |  |  |  | základní | 1.258 | 0.99634 | 1.3464 | 1.0663 | 0 | 0 | 4 | K | 2 |  |  |  | ROZPOCET | 0 | 0 | 0 | 0 | 0 | 1 | 0 | 4 | 1902170628
|  |  | příl. č.: A., B., C.1.1 až C.4.9, D.2.a až D.2.b-4.6, E.2.a až E.2-4.2, F.1 až F.2 | [18 empty] | P | 2
|  |  | 6,6*1,2*0,1 |  |  |  | 0.792 | [14 empty] | VV | 2 | 2 | True | 1 | ROZPOCET
16 | K | 452312131 | Sedlové lože z betonu prostého C 12/15 otevřený výkop |  |  | m3 | 1.98 |  |  | 0 |  |  |  | základní | 1.365 | 2.7027 | 2.355 | 4.6629 | 0 | 0 | 4 | K | 2 |  |  |  | ROZPOCET | 0 | 0 | 0 | 0 | 0 | 1 | 0 | 4 | -785130205
|  |  | příl. č.: A., B., C.1.1 až C.4.9, D.2.a až D.2.b-4.6, E.2.a až E.2-4.2, F.1 až F.2 | [18 empty] | P | 2
|  |  | 6,6*1,2*0,25 |  |  |  | 1.98 | [14 empty] | VV | 2 | 2 | True | 1 | ROZPOCET
| 5 - Komunikace | [8 empty] | 0 | [5 empty] | 1.36 |  | 0.018 |  | 0 | 1 | D | 1 |  |  |  | ROZPOCET | [6 empty] | 0
17 | K | 565165111 | Asfaltový beton vrstva podkladní ACP 16 (obalov.kamenivo střednězrn.-OKS) s rozprostřením a zhutněním v pruhu šířky do 3 m, po zhutnění tl. 80 mm; včet. příp. Infiltračního ( příp. Spojovacího) postřiku 0,8 kg/m2 ( viz. Skladby komunikací v Tech.zprávě) |  |  | m2 | 2.5 |  |  | 0 |  |  |  | základní | 0.071 | 0.1775 | 0 | 0 | 0 | 0 | 4 | K | 2 |  |  |  | ROZPOCET | 0 | 0 | 0 | 0 | 0 | 1 | 0 | 4 | 244796903
|  |  | příl. č.: A., B., C.1.1 až C.4.9, D.2.a až D.2.b-4.6, E.2.a až E.2-4.2, F.1 až F.2 | [18 empty] | P | 2
|  |  | 2,5 |  |  |  | 2.5 | [14 empty] | VV | 2 | 2 | True | 1 | ROZPOCET
18 | K | 577145111 | Asfaltový beton vrstva obrusná ACO 11 (ABS) s rozprostřením a se zhutněním v pruhu šířky do 3 m tř. I, po zhutnění tl. 50 mm; včet. příp. Spojovacího a Infiltračního postřiku ( viz. Skladby komunikací v Technické zprávě) |  |  | m2 | 2.5 |  |  | 0 |  |  |  | základní | 0.071 | 0.1775 | 0 | 0 | 0 | 0 | 4 | K | 2 |  |  |  | ROZPOCET | 0 | 0 | 0 | 0 | 0 | 1 | 0 | 4 | 1331957747
|  |  | příl. č.: A., B., C.1.1 až C.4.9, D.2.a až D.2.b-4.6, E.2.a až E.2-4.2, F.1 až F.2 | [18 empty] | P | 2
|  |  | 2,5 |  |  |  | 2.5 | [14 empty] | VV | 2 | 2 | True | 1 | ROZPOCET
19 | K | 113107-S1 | Provizorní kryt vozovky asfaltovým recyklátem min. tl. 100 mm (zřízení, odstranění), výtluky vznikající v provizorním krytu po dobu realizace budou průběžně dodavatelem doplňovány |  |  | m2 | 2.5 |  |  | 0 |  |  |  | základní | 0.31 | 0.775 | 0 | 0 | 0 | 0 | 4 | K | 2 |  |  |  | ROZPOCET | 0 | 0 | 0 | 0 | 0 | 1 | 0 | 4 | -490715718
|  |  | příl. č.: A., B., C.1.1 až C.4.9, D.2.a až D.2.b-4.6, E.2.a až E.2-4.2, F.1 až F.2 | [18 empty] | P | 2
|  |  | 2,5 |  |  |  | 2.5 | [14 empty] | VV | 2 | 2 | True | 1 | ROZPOCET
20 | K | 599141111 | Vyplnění spár mezi silničními dílci jakékoliv tloušťky živičnou zálivkou, vč. vyčištění spáry |  |  | m | 5 |  |  | 0 |  |  |  | základní | 0.046 | 0.23 | 0.0036 | 0.018 | 0 | 0 | 4 | K | 2 |  |  |  | ROZPOCET | 0 | 0 | 0 | 0 | 0 | 1 | 0 | 4 | -1379246511
|  |  | příl. č.: A., B., C.1.1 až C.4.9, D.2.a až D.2.b-4.6, E.2.a až E.2-4.2, F.1 až F.2 | [18 empty] | P | 2
|  |  | 5 |  |  |  | 5 | [14 empty] | VV | 2 | 2 | True | 1 | ROZPOCET
| 8 - Trubní vedení | [8 empty] | 0 | [5 empty] | 139.465 |  | 0.93473 |  | 0 | 1 | D | 1 |  |  |  | ROZPOCET | [6 empty] | 0
21 | K | 831352121 | Montáž potrubí z trub kameninových hrdlových s integrovaným těsněním výkop sklon do 20 % DN 200 |  |  | m | 6.6 |  |  | 0 |  |  |  | základní | 0.35 | 2.31 | 4e-05 | 0.000264 | 0 | 0 | 4 | K | 2 |  |  |  | ROZPOCET | 0 | 0 | 0 | 0 | 0 | 1 | 0 | 4 | 373610472
|  |  | příl. č.: A., B., C.1.1 až C.4.9, D.2.a až D.2.b-4.6, E.2.a až E.2-4.2, F.1 až F.2 | [18 empty] | P | 2
22 | M | 597107030 | trouba kameninová glazovaná DN200mm L2,50m spojovací systém F Třida 160 |  |  | m | 7.674 |  |  | 0 |  |  |  | základní | 0 | 0 | 0.037 | 0.28394 | 0 | 0 | 8 | M | 2 |  |  |  | ROZPOCET | 0 | 0 | 0 | 0 | 0 | 1 | 0 | 4 | 1958677671
|  |  | příl. č.: A., B., C.1.1 až C.4.9, D.2.a až D.2.b-4.6, E.2.a až E.2-4.2, F.1 až F.2 | [18 empty] | P | 2
23 | K | 837391221 | Montáž kameninových tvarovek odbočných s integrovaným těsněním otevřený výkop DN 400 |  |  | kus | 2 |  |  | 0 |  |  |  | základní | 1.09 | 2.18 | 0.00017 | 0.00034 | 0 | 0 | 4 | K | 2 |  |  |  | ROZPOCET | 0 | 0 | 0 | 0 | 0 | 1 | 0 | 4 | -800555080
|  |  | příl. č.: A., B., C.1.1 až C.4.9, D.2.a až D.2.b-4.6, E.2.a až E.2-4.2, F.1 až F.2 | [18 empty] | P | 2
24 | M | 597117920 | odbočka kameninová DN400/200 |  |  | kus | 2 |  |  | 0 |  |  |  | základní | 0 | 0 | 0.145 | 0.29 | 0 | 0 | 8 | M | 2 |  |  |  | ROZPOCET | 0 | 0 | 0 | 0 | 0 | 1 | 0 | 4 | 819853094
|  |  | příl. č.: A., B., C.1.1 až C.4.9, D.2.a až D.2.b-4.6, E.2.a až E.2-4.2, F.1 až F.2 | [18 empty] | P | 2
25 | K | 837441221 | Montáž kameninových tvarovek odbočných s integrovaným těsněním otevřený výkop DN 600 |  |  | kus | 1 |  |  | 0 |  |  |  | základní | 1.24 | 1.24 | 0.00019 | 0.00019 | 0 | 0 | 4 | K | 2 |  |  |  | ROZPOCET | 0 | 0 | 0 | 0 | 0 | 1 | 0 | 4 | 1688836118
|  |  | příl. č.: A., B., C.1.1 až C.4.9, D.2.a až D.2.b-4.6, E.2.a až E.2-4.2, F.1 až F.2 | [18 empty] | P | 2
26 | M | 597118220 | odbočka kameninová glazovaná jednoduchá kolmá DN600/200 |  |  | kus | 1 |  |  | 0 |  |  |  | základní | 0 | 0 | 0.36 | 0.36 | 0 | 0 | 8 | M | 2 |  |  |  | ROZPOCET | 0 | 0 | 0 | 0 | 0 | 1 | 0 | 4 | -1094329752
|  |  | příl. č.: A., B., C.1.1 až C.4.9, D.2.a až D.2.b-4.6, E.2.a až E.2-4.2, F.1 až F.2 | [18 empty] | P | 2
27 | K | 89442 | Napojení přípoky na potrubí |  |  | kus | 3 |  |  | 0 |  |  |  | základní | 19.105 | 57.315 | 0 | 0 | 0 | 0 | 4 | K | 2 |  |  |  | ROZPOCET | 0 | 0 | 0 | 0 | 0 | 1 | 0 | 4 | -286565923
|  |  | příl. č.: A., B., C.1.1 až C.4.9, D.2.a až D.2.b-4.6, E.2.a až E.2-4.2, F.1 až F.2 | [18 empty] | P | 2
|  |  | 3 |  |  |  | 3 | [14 empty] | VV | 2 | 2 | True | 1 | ROZPOCET
28 | K | 89443 | D+M Zřízení uliční vpusti z betonových dílců C25/30, včet. plast. mříží s rámem DIN 19 583 s tř. max. zat. D400 s kalovým košem z tvrz.PE a kal.prohlubní, prům.hl.2,0 m. včet. podklad.beton.desky C 12/15 tl.80 mm a obsypány hutněným jemnozrnným materiálem |  |  | kus | 4 |  |  | 0 |  |  |  | základní | 19.105 | 76.42 | 0 | 0 | 0 | 0 | 4 | K | 2 |  |  |  | ROZPOCET | 0 | 0 | 0 | 0 | 0 | 1 | 0 | 4 | -2003750184
|  |  | příl. č.: A., B., C.1.1 až C.4.9, D.2.a až D.2.b-4.6, E.2.a až E.2-4.2, F.1 až F.2 | [18 empty] | P | 2
|  |  | 4 |  |  |  | 4 | [14 empty] | VV | 2 | 2 | True | 1 | ROZPOCET
| 9 - Ostatní | [8 empty] | 0 | [5 empty] | 3.1797 |  | 1.9136 |  | 0 | 1 | D | 1 |  |  |  | ROZPOCET | [6 empty] | 0
29 | K | 919735112 | Řezání stávajícího živičného krytu nebo podkladu hloubky přes 50 do 100 mm |  |  | m | 5 |  |  | 0 |  |  |  | základní | 0.155 | 0.775 | 0 | 0 | 0 | 0 | 4 | K | 2 |  |  |  | ROZPOCET | 0 | 0 | 0 | 0 | 0 | 1 | 0 | 4 | -2144812585
|  |  | příl. č.: A., B., C.1.1 až C.4.9, D.2.a až D.2.b-4.6, E.2.a až E.2-4.2, F.1 až F.2 | [18 empty] | P | 2
|  |  | 5 |  |  |  | 5 | [14 empty] | VV | 2 | 2 | True | 1 | ROZPOCET
30 | K | 935114122 | D+M Obnova betonového štěrbinového žlabu uloženého do betonového lože s boční opěrou z C20/25nXF3 tl. 100 mm - ul. U Garáží |  |  | m | 3 |  |  | 0 |  |  |  | základní | 0.788 | 2.364 | 0.63788 | 1.9136 | 0 | 0 | 4 | K | 2 |  |  |  | ROZPOCET | 0 | 0 | 0 | 0 | 0 | 1 | 0 | 4 | -123010917
|  |  | příl. č.: A., B., C.1.1 až C.4.9, D.2.a až D.2.b-4.6, E.2.a až E.2-4.2, F.1 až F.2 | [18 empty] | P | 2
31 | K | 979082213 | Vodorovná doprava suti po suchu bez naložení, ale se složením a s hrubým urovnáním na vzdálenost do 1 km |  |  | t | 4.067 |  |  | 0 |  |  |  | základní | 0.01 | 0.04067 | 0 | 0 | 0 | 0 | 4 | K | 2 |  |  |  | ROZPOCET | 0 | 0 | 0 | 0 | 0 | 1 | 0 | 4 | 845037739
|  |  | příl. č.: A., B., C.1.1 až C.4.9, D.2.a až D.2.b-4.6, E.2.a až E.2-4.2, F.1 až F.2 | [18 empty] | P | 2
32 | K | 979082219 | Příplatek ZKD 1 km u vodorovné dopravy suti po suchu do 1 km |  |  | t | 36.603 |  |  | 0 |  |  |  | základní | 0 | 0 | 0 | 0 | 0 | 0 | 4 | K | 2 |  |  |  | ROZPOCET | 0 | 0 | 0 | 0 | 0 | 1 | 0 | 4 | 1381186926
|  |  | příl. č.: A., B., C.1.1 až C.4.9, D.2.a až D.2.b-4.6, E.2.a až E.2-4.2, F.1 až F.2 | [18 empty] | P | 2
33 | K | 979099122 | Poplatek za řízenou skládku |  |  | t | 4.067 |  |  | 0 |  |  |  | základní | 0 | 0 | 0 | 0 | 0 | 0 | 4 | K | 2 |  |  |  | ROZPOCET | 0 | 0 | 0 | 0 | 0 | 1 | 0 | 4 | -914609319
|  |  | příl. č.: A., B., C.1.1 až C.4.9, D.2.a až D.2.b-4.6, E.2.a až E.2-4.2, F.1 až F.2 | [18 empty] | P | 2
34 | K | 967910 | Poplatek za skládku přebytečné zeminy, vč. analýz a rozborů o uložení odpadu |  |  | m3 | 10 |  |  | 0 |  |  |  | základní | 0 | 0 | 0 | 0 | 0 | 0 | 4 | K | 2 |  |  |  | ROZPOCET | 0 | 0 | 0 | 0 | 0 | 1 | 0 | 4 | -1336709467
|  |  | příl. č.: A., B., C.1.1 až C.4.9, D.2.a až D.2.b-4.6, E.2.a až E.2-4.2, F.1 až F.2 | [18 empty] | P | 2
|  |  | 10 |  |  |  | 10 | [14 empty] | VV | 2 | 2 | True | 1 | ROZPOCET
| 99 - Přesun hmot | [8 empty] | 0 | [5 empty] | 69.3617 |  | 0 |  | 0 | 1 | D | 1 |  |  |  | ROZPOCET | [6 empty] | 0
35 | K | 9983110111 | Přesun hmot |  |  | t | 23.754 |  |  | 0 |  |  |  | základní | 2.92 | 69.3617 | 0 | 0 | 0 | 0 | 4 | K | 2 |  |  |  | ROZPOCET | 0 | 0 | 0 | 0 | 0 | 1 | 0 | 4 | 682524704
|  |  | příl. č.: A., B., C.1.1 až C.4.9, D.2.a až D.2.b-4.6, E.2.a až E.2-4.2, F.1 až F.2 | [18 empty] | P | 2

## 96 - 4. část - Kanalizačn...
| List obsahuje: |  | 1) KRYCÍ LIST SOUPISU STAVEBNÍCH PRACÍ, DODÁVEK A SLUŽEB S VÝKAZEM VÝMĚR |  | 2) REKAPITULACE SOUPISU STAVEBNÍCH PRACÍ, DODÁVEK A SLUŽEB S VÝKAZEM VÝMĚR |  |  | 3) Rozpočet |  |  | Zpět na list: | Rekapitulace stavby
optimalizováno pro tisk sestav ve formátu A4 - na výšku | [11 empty] | >> skryté sloupce << | [9 empty] | {93a8a126-0e9a-419a-8120-884eae4ab1fe}
2
KRYCÍ LIST SOUPISU STAVEBNÍCH PRACÍ, DODÁVEK A SLUŽEB S VÝKAZEM VÝMĚR | [12 empty] | v --- níže se nacházejí doplnkové a pomocné údaje k sestavám --- v | [8 empty] | False
| Stavba: |  | Rekonstrukce a prodloužení sběrače B do Radvanic
| Objekt: |  | NOVÁ VÝST. - NOVÁ VÝSTAVBA - hrazeno z prostředků MO
| Část: |  | SO 04.ko - SO 04 Kanalizační odbočky - uliční vpustě
| Úroveň 3: |  | 96 - 4. část - Kanalizační odbočky - nové UV - DN200KT
| JKSO: |  | 827 2 | [5 empty] | CC-CZ: |  | 2
| Místo: |  | k. ú. Slezská Ostrava, Radvanice a Bartovice | [5 empty] | Datum: |  | 15.12.2015
| CZ-CPV: |  | 45232410-9
| Objednatel: | [7 empty] | IČ:
DIČ:
| Zhotovitel: | [7 empty] | IČ:
DIČ:
| Projektant: | [7 empty] | IČ:
DIČ:
| Zpracovatel: | [7 empty] | IČ:
DIČ:
Poznámka:
CZ-CPV: 45232410-9 Stavební práce na výstavbě kanalizačních sítí
| Náklady z rozpočtu | [7 empty] | 0
| Ostatní náklady | [7 empty] | 0
| Cena bez DPH | [7 empty] | 0
| DPH | základní | 21% | ze | 0 |  |  |  | 0
|  | snížená | 15% | ze | 0 |  |  |  | 0
|  | zákl. přenesená | 21% | ze | 0 |  |  |  | 0
|  | sníž. přenesená | 15% | ze | 0 |  |  |  | 0
|  | nulová | 0% | ze | 0 |  |  |  | 0
| Cena s DPH |  |  | v | CZK |  |  | 0
| Projektant |  |  |  |  | Zpracovatel
| Datum a podpis: |  |  | Razítko |  | Datum a podpis: |  |  |  | Razítko
| Objednavatel |  |  |  |  | Zhotovitel
| Datum a podpis: |  |  | Razítko |  | Datum a podpis: |  |  |  | Razítko
REKAPITULACE SOUPISU STAVEBNÍCH PRACÍ, DODÁVEK A SLUŽEB S VÝKAZEM VÝMĚR
Stavba: |  |  | Rekonstrukce a prodloužení sběrače B do Radvanic
Objekt: |  |  | NOVÁ VÝST. - NOVÁ VÝSTAVBA - hrazeno z prostředků MO
Část: |  |  | SO 04.ko - SO 04 Kanalizační odbočky - uliční vpustě
Úroveň 3: |  |  | 96 - 4. část - Kanalizační odbočky - nové UV - DN200KT
Místo: |  |  | k. ú. Slezská Ostrava, Radvanice a Bartovice |  |  |  | Datum: |  | 15.12.2015
Objednatel: |  |  | 0 |  |  |  | Projektant: |  | 0
Zhotovitel: | [6 empty] | Zpracovatel: |  | 0
Kód - Popis | [9 empty] | Cena celkem [CZK]
1) Náklady z rozpočtu | [9 empty] | 0 | [12 empty] | -1
| HSV - Práce a dodávky HSV | [8 empty] | 0
| 1 - Zemní práce | [8 empty] | 0
| 4 - Vodorovné konstrukce | [8 empty] | 0
| 5 - Komunikace | [8 empty] | 0
| 8 - Trubní vedení | [8 empty] | 0
| 9 - Ostatní | [8 empty] | 0
| 99 - Přesun hmot | [8 empty] | 0
2) Ostatní náklady | [9 empty] | 0 |  |  |  | DPH
Celkové náklady za stavbu 1) + 2) | [7 empty] | 0
SOUPIS STAVEBNÍCH PRACÍ, DODÁVEK A SLUŽEB S VÝKAZEM VÝMĚR
Stavba: |  |  | Rekonstrukce a prodloužení sběrače B do Radvanic
Objekt: |  |  | NOVÁ VÝST. - NOVÁ VÝSTAVBA - hrazeno z prostředků MO
Část: |  |  | SO 04.ko - SO 04 Kanalizační odbočky - uliční vpustě
Úroveň 3: |  |  | 96 - 4. část - Kanalizační odbočky - nové UV - DN200KT
Místo: |  |  | k. ú. Slezská Ostrava, Radvanice a Bartovice |  |  |  | Datum: |  | 15.12.2015
Objednatel: |  |  | 0 |  |  |  | Projektant: |  | 0
Zhotovitel: | [6 empty] | Zpracovatel: |  | 0
PČ | Typ | Kód | Popis |  |  | MJ | Množství | J.cena [CZK] |  | Cena celkem [CZK] |  |  | Poznámka | DPH | J. Nh [h] | Nh celkem [h] | J. hmotnost [t] | Hmotnost celkem [t] | J. suť [t] | Suť Celkem [t]
Náklady z rozpočtu | [9 empty] | 0 | [5 empty] | 74.0952 |  | 6.2898 |  | 0.5717 |  | D | -1 | [10 empty] | 0
| HSV - Práce a dodávky HSV | [8 empty] | 0 | [5 empty] | 74.0952 |  | 6.2898 |  | 0.5717 | 1 | D | 0 |  |  |  | ROZPOCET | [6 empty] | 0
| 1 - Zemní práce | [8 empty] | 0 | [5 empty] | 14.5209 |  | 5.052 |  | 0.5717 | 1 | D | 1 |  |  |  | ROZPOCET | [6 empty] | 0
1 | K | 113107123 | Odstranění podkladu pl do 50 m2 z kameniva drceného tl 300 mm |  |  | m2 | 0.984 |  |  | 0 |  |  |  | základní | 1.158 | 1.1395 | 0 | 0 | 0.4 | 0.3936 | 4 | K | 2 |  |  |  | ROZPOCET | 0 | 0 | 0 | 0 | 0 | 1 | 0 | 4 | 145240554
|  |  | příl. č.: A., B., C.1.1 až C.4.9, D.2.a až D.2.b-4.6, E.2.a až E.2-4.2, F.1 až F.2 | [18 empty] | P | 2
2 | K | 113107142 | Odstranění podkladu pl do 50 m2 živičných tl 100 mm |  |  | m2 | 0.984 |  |  | 0 |  |  |  | základní | 0.412 | 0.40541 | 0 | 0 | 0.181 | 0.1781 | 4 | K | 2 |  |  |  | ROZPOCET | 0 | 0 | 0 | 0 | 0 | 1 | 0 | 4 | -166218900
|  |  | příl. č.: A., B., C.1.1 až C.4.9, D.2.a až D.2.b-4.6, E.2.a až E.2-4.2, F.1 až F.2 | [18 empty] | P | 2
3 | K | 132201202 | Hloubení rýh š do 2000 mm v hornině tř. 3 objem do 1000 m3 |  |  | m3 | 1.943 |  |  | 0 |  |  |  | základní | 0.844 | 1.6399 | 0 | 0 | 0 | 0 | 4 | K | 2 |  |  |  | ROZPOCET | 0 | 0 | 0 | 0 | 0 | 1 | 0 | 4 | 194110810
|  |  | příl. č.: A., B., C.1.1 až C.4.9, D.2.a až D.2.b-4.6, E.2.a až E.2-4.2, F.1 až F.2 | [18 empty] | P | 2
|  |  | 3,886*0,5 |  |  |  | 1.943 | [14 empty] | VV | 2 | 2 | True | 1 | ROZPOCET
4 | K | 132201209 | Příplatek za lepivost k hloubení rýh š do 2000 mm v hornině tř. 3 |  |  | m3 | 0.583 |  |  | 0 |  |  |  | základní | 0.085 | 0.049555 | 0 | 0 | 0 | 0 | 4 | K | 2 |  |  |  | ROZPOCET | 0 | 0 | 0 | 0 | 0 | 1 | 0 | 4 | -1392550712
|  |  | příl. č.: A., B., C.1.1 až C.4.9, D.2.a až D.2.b-4.6, E.2.a až E.2-4.2, F.1 až F.2 | [18 empty] | P | 2
|  |  | 1,943*0,3 |  |  |  | 0.5829 | [14 empty] | VV | 2 | 2 | True | 1 | ROZPOCET
5 | K | 132301202 | Hloubení rýh š do 2000 mm v hornině tř. 4 objem do 1000 m3 |  |  | m3 | 1.943 |  |  | 0 |  |  |  | základní | 1.387 | 2.6949 | 0 | 0 | 0 | 0 | 4 | K | 2 |  |  |  | ROZPOCET | 0 | 0 | 0 | 0 | 0 | 1 | 0 | 4 | -1865988901
|  |  | příl. č.: A., B., C.1.1 až C.4.9, D.2.a až D.2.b-4.6, E.2.a až E.2-4.2, F.1 až F.2 | [18 empty] | P | 2
|  |  | 3,886*0,5 |  |  |  | 1.943 | [14 empty] | VV | 2 | 2 | True | 1 | ROZPOCET
6 | K | 132301209 | Příplatek za lepivost k hloubení rýh š do 2000 mm v hornině tř. 4 |  |  | m3 | 0.175 |  |  | 0 |  |  |  | základní | 0.152 | 0.0266 | 0 | 0 | 0 | 0 | 4 | K | 2 |  |  |  | ROZPOCET | 0 | 0 | 0 | 0 | 0 | 1 | 0 | 4 | 2135773716
|  |  | příl. č.: A., B., C.1.1 až C.4.9, D.2.a až D.2.b-4.6, E.2.a až E.2-4.2, F.1 až F.2 | [18 empty] | P | 2
|  |  | 1,943*0,3 |  |  |  | 0.5829 | [14 empty] | VV | 2 | 2 | True | 1 | ROZPOCET
7 | K | 151101102 | Zřízení pažení a rozepření stěn rýh hl do 4 m |  |  | m2 | 5.907 |  |  | 0 |  |  |  | základní | 0.479 | 2.8295 | 0.00085 | 0.0050209 | 0 | 0 | 4 | K | 2 |  |  |  | ROZPOCET | 0 | 0 | 0 | 0 | 0 | 1 | 0 | 4 | -59159935
|  |  | příl. č.: A., B., C.1.1 až C.4.9, D.2.a až D.2.b-4.6, E.2.a až E.2-4.2, F.1 až F.2 | [18 empty] | P | 2
8 | K | 151101112 | Odstranění pažení a rozepření stěn rýh hl do 4 m |  |  | m2 | 5.907 |  |  | 0 |  |  |  | základní | 0.327 | 1.9316 | 0 | 0 | 0 | 0 | 4 | K | 2 |  |  |  | ROZPOCET | 0 | 0 | 0 | 0 | 0 | 1 | 0 | 4 | -837142205
|  |  | příl. č.: A., B., C.1.1 až C.4.9, D.2.a až D.2.b-4.6, E.2.a až E.2-4.2, F.1 až F.2 | [18 empty] | P | 2
9 | K | 161101102 | Svislé přemístění výkopku z horniny tř. 1 až 4 hl výkopu do 4 m |  |  | m3 | 3.886 |  |  | 0 |  |  |  | základní | 0.519 | 2.0168 | 0 | 0 | 0 | 0 | 4 | K | 2 |  |  |  | ROZPOCET | 0 | 0 | 0 | 0 | 0 | 1 | 0 | 4 | -353835431
|  |  | příl. č.: A., B., C.1.1 až C.4.9, D.2.a až D.2.b-4.6, E.2.a až E.2-4.2, F.1 až F.2 | [18 empty] | P | 2
10 | K | 162701105 | Vodorovné přemístění do 10000 m výkopku z horniny tř. 1 až 4 |  |  | m3 | 3.886 |  |  | 0 |  |  |  | základní | 0.011 | 0.042746 | 0 | 0 | 0 | 0 | 4 | K | 2 |  |  |  | ROZPOCET | 0 | 0 | 0 | 0 | 0 | 1 | 0 | 4 | 480425516
|  |  | příl. č.: A., B., C.1.1 až C.4.9, D.2.a až D.2.b-4.6, E.2.a až E.2-4.2, F.1 až F.2 | [18 empty] | P | 2
11 | K | 174101101 | Zásyp jam, šachet rýh nebo kolem objektů sypaninou se zhutněním |  |  | m3 | 3 |  |  | 0 |  |  |  | základní | 0.299 | 0.897 | 0 | 0 | 0 | 0 | 4 | K | 2 |  |  |  | ROZPOCET | 0 | 0 | 0 | 0 | 0 | 1 | 0 | 4 | -424172912
|  |  | příl. č.: A., B., C.1.1 až C.4.9, D.2.a až D.2.b-4.6, E.2.a až E.2-4.2, F.1 až F.2 | [18 empty] | P | 2
|  |  | 1*(3-0,5)*1,2 |  |  |  | 3 | [14 empty] | VV | 2 | 2 | True | 1 | ROZPOCET
12 | M | 122614300 | hutněné drcené přírodní kamenivo štěrkodrť frakce 0-63 mm, včet. dopravy |  |  | t | 4.2 |  |  | 0 |  |  |  | základní | 0 | 0 | 1 | 4.2 | 0 | 0 | 8 | M | 2 |  |  |  | ROZPOCET | 0 | 0 | 0 | 0 | 0 | 1 | 0 | 4 | 1917666214
|  |  | příl. č.: A., B., C.1.1 až C.4.9, D.2.a až D.2.b-4.6, E.2.a až E.2-4.2, F.1 až F.2 | [18 empty] | P | 2
|  |  | 3*1,4 |  |  |  | 4.2 | [14 empty] | VV | 2 | 2 | True | 1 | ROZPOCET
13 | K | 175101101 | Obsyp potrubí sypaninou z vhodných hornin tř. 1 až 4 nebo materiálem připraveným podél výkopu ve vzdálenosti do 3 m od jeho kraje, pro jakoukoliv hloubku výkopu a míru zhutnění bez prohození sypaniny |  |  | m3 | 0.534 |  |  | 0 |  |  |  | základní | 1.587 | 0.84746 | 0 | 0 | 0 | 0 | 4 | K | 2 |  |  |  | ROZPOCET | 0 | 0 | 0 | 0 | 0 | 1 | 0 | 4 | -1928464944
|  |  | příl. č.: A., B., C.1.1 až C.4.9, D.2.a až D.2.b-4.6, E.2.a až E.2-4.2, F.1 až F.2 | [18 empty] | P | 2
14 | M | 122614050 | hutněné drcené přírodní kamenivo frakce 0-8 mm ( max. 0-16 mm), včet. dopravy |  |  | t | 0.847 |  |  | 0 |  |  |  | základní | 0 | 0 | 1 | 0.847 | 0 | 0 | 8 | M | 2 |  |  |  | ROZPOCET | 0 | 0 | 0 | 0 | 0 | 1 | 0 | 4 | -146462882
|  |  | příl. č.: A., B., C.1.1 až C.4.9, D.2.a až D.2.b-4.6, E.2.a až E.2-4.2, F.1 až F.2 | [18 empty] | P | 2
| 4 - Vodorovné konstrukce | [8 empty] | 0 | [5 empty] | 0.67255 |  | 1.0417 |  | 0 | 1 | D | 1 |  |  |  | ROZPOCET | [6 empty] | 0
15 | K | 4515841111 | Lože pod potrubí otevřený výkop z hutněného drceného kameniva frakce 0-8 mm |  |  | m3 | 0.144 |  |  | 0 |  |  |  | základní | 1.258 | 0.18115 | 1.3464 | 0.19388 | 0 | 0 | 4 | K | 2 |  |  |  | ROZPOCET | 0 | 0 | 0 | 0 | 0 | 1 | 0 | 4 | 1543589287
|  |  | příl. č.: A., B., C.1.1 až C.4.9, D.2.a až D.2.b-4.6, E.2.a až E.2-4.2, F.1 až F.2 | [18 empty] | P | 2
|  |  | 1,2*1,2*0,1 |  |  |  | 0.144 | [14 empty] | VV | 2 | 2 | True | 1 | ROZPOCET
16 | K | 452312131 | Sedlové lože z betonu prostého C 12/15 otevřený výkop |  |  | m3 | 0.36 |  |  | 0 |  |  |  | základní | 1.365 | 0.4914 | 2.355 | 0.8478 | 0 | 0 | 4 | K | 2 |  |  |  | ROZPOCET | 0 | 0 | 0 | 0 | 0 | 1 | 0 | 4 | -785130205
|  |  | příl. č.: A., B., C.1.1 až C.4.9, D.2.a až D.2.b-4.6, E.2.a až E.2-4.2, F.1 až F.2 | [18 empty] | P | 2
|  |  | 1,2*1,2*0,25 |  |  |  | 0.36 | [14 empty] | VV | 2 | 2 | True | 1 | ROZPOCET
| 5 - Komunikace | [8 empty] | 0 | [5 empty] | 0.52817 |  | 0.0065268 |  | 0 | 1 | D | 1 |  |  |  | ROZPOCET | [6 empty] | 0
17 | K | 565165111 | Asfaltový beton vrstva podkladní ACP 16 (obalov.kamenivo střednězrn.-OKS) s rozprostřením a zhutněním v pruhu šířky do 3 m, po zhutnění tl. 80 mm; včet. příp. Infiltračního ( příp. Spojovacího) postřiku 0,8 kg/m2 ( viz. Skladby komunikací v Tech.zprávě) |  |  | m2 | 0.984 |  |  | 0 |  |  |  | základní | 0.071 | 0.069864 | 0 | 0 | 0 | 0 | 4 | K | 2 |  |  |  | ROZPOCET | 0 | 0 | 0 | 0 | 0 | 1 | 0 | 4 | 244796903
|  |  | příl. č.: A., B., C.1.1 až C.4.9, D.2.a až D.2.b-4.6, E.2.a až E.2-4.2, F.1 až F.2 | [18 empty] | P | 2
18 | K | 577145111 | Asfaltový beton vrstva obrusná ACO 11 (ABS) s rozprostřením a se zhutněním v pruhu šířky do 3 m tř. I, po zhutnění tl. 50 mm; včet. příp. Spojovacího a Infiltračního postřiku ( viz. Skladby komunikací v Technické zprávě) |  |  | m2 | 0.984 |  |  | 0 |  |  |  | základní | 0.071 | 0.069864 | 0 | 0 | 0 | 0 | 4 | K | 2 |  |  |  | ROZPOCET | 0 | 0 | 0 | 0 | 0 | 1 | 0 | 4 | 1331957747
|  |  | příl. č.: A., B., C.1.1 až C.4.9, D.2.a až D.2.b-4.6, E.2.a až E.2-4.2, F.1 až F.2 | [18 empty] | P | 2
19 | K | 113107-S1 | Provizorní kryt vozovky asfaltovým recyklátem min. tl. 100 mm (zřízení, odstranění), výtluky vznikající v provizorním krytu po dobu realizace budou průběžně dodavatelem doplňovány |  |  | m2 | 0.984 |  |  | 0 |  |  |  | základní | 0.31 | 0.30504 | 0 | 0 | 0 | 0 | 4 | K | 2 |  |  |  | ROZPOCET | 0 | 0 | 0 | 0 | 0 | 1 | 0 | 4 | -490715718
|  |  | příl. č.: A., B., C.1.1 až C.4.9, D.2.a až D.2.b-4.6, E.2.a až E.2-4.2, F.1 až F.2 | [18 empty] | P | 2
20 | K | 599141111 | Vyplnění spár mezi silničními dílci jakékoliv tloušťky živičnou zálivkou, vč. vyčištění spáry |  |  | m | 1.813 |  |  | 0 |  |  |  | základní | 0.046 | 0.083398 | 0.0036 | 0.0065268 | 0 | 0 | 4 | K | 2 |  |  |  | ROZPOCET | 0 | 0 | 0 | 0 | 0 | 1 | 0 | 4 | -1379246511
|  |  | příl. č.: A., B., C.1.1 až C.4.9, D.2.a až D.2.b-4.6, E.2.a až E.2-4.2, F.1 až F.2 | [18 empty] | P | 2
| 8 - Trubní vedení | [8 empty] | 0 | [5 empty] | 39.72 |  | 0.18962 |  | 0 | 1 | D | 1 |  |  |  | ROZPOCET | [6 empty] | 0
21 | K | 831352121 | Montáž potrubí z trub kameninových hrdlových s integrovaným těsněním výkop sklon do 20 % DN 200 |  |  | m | 1.2 |  |  | 0 |  |  |  | základní | 0.35 | 0.42 | 4e-05 | 4.8e-05 | 0 | 0 | 4 | K | 2 |  |  |  | ROZPOCET | 0 | 0 | 0 | 0 | 0 | 1 | 0 | 4 | 373610472
|  |  | příl. č.: A., B., C.1.1 až C.4.9, D.2.a až D.2.b-4.6, E.2.a až E.2-4.2, F.1 až F.2 | [18 empty] | P | 2
22 | M | 597107030 | trouba kameninová glazovaná DN200mm L2,50m spojovací systém F Třida 160 |  |  | m | 1.2 |  |  | 0 |  |  |  | základní | 0 | 0 | 0.037 | 0.0444 | 0 | 0 | 8 | M | 2 |  |  |  | ROZPOCET | 0 | 0 | 0 | 0 | 0 | 1 | 0 | 4 | 1958677671
|  |  | příl. č.: A., B., C.1.1 až C.4.9, D.2.a až D.2.b-4.6, E.2.a až E.2-4.2, F.1 až F.2 | [18 empty] | P | 2
23 | K | 837391221 | Montáž kameninových tvarovek odbočných s integrovaným těsněním otevřený výkop DN 400 |  |  | kus | 1 |  |  | 0 |  |  |  | základní | 1.09 | 1.09 | 0.00017 | 0.00017 | 0 | 0 | 4 | K | 2 |  |  |  | ROZPOCET | 0 | 0 | 0 | 0 | 0 | 1 | 0 | 4 | -1122806779
|  |  | příl. č.: A., B., C.1.1 až C.4.9, D.2.a až D.2.b-4.6, E.2.a až E.2-4.2, F.1 až F.2 | [18 empty] | P | 2
24 | M | 597117920 | odbočka kameninová DN400/200 |  |  | kus | 1 |  |  | 0 |  |  |  | základní | 0 | 0 | 0.145 | 0.145 | 0 | 0 | 8 | M | 2 |  |  |  | ROZPOCET | 0 | 0 | 0 | 0 | 0 | 1 | 0 | 4 | -669475854
|  |  | příl. č.: A., B., C.1.1 až C.4.9, D.2.a až D.2.b-4.6, E.2.a až E.2-4.2, F.1 až F.2 | [18 empty] | P | 2
25 | K | 89442 | Napojení přípoky na potrubí |  |  | kus | 1 |  |  | 0 |  |  |  | základní | 19.105 | 19.105 | 0 | 0 | 0 | 0 | 4 | K | 2 |  |  |  | ROZPOCET | 0 | 0 | 0 | 0 | 0 | 1 | 0 | 4 | -286565923
|  |  | příl. č.: A., B., C.1.1 až C.4.9, D.2.a až D.2.b-4.6, E.2.a až E.2-4.2, F.1 až F.2 | [18 empty] | P | 2
26 | K | 89443 | Zřízení uliční vpusti z betonových dílců |  |  | kus | 1 |  |  | 0 |  |  |  | základní | 19.105 | 19.105 | 0 | 0 | 0 | 0 | 4 | K | 2 |  |  |  | ROZPOCET | 0 | 0 | 0 | 0 | 0 | 1 | 0 | 4 | 1741048719
|  |  | příl. č.: A., B., C.1.1 až C.4.9, D.2.a až D.2.b-4.6, E.2.a až E.2-4.2, F.1 až F.2 | [18 empty] | P | 2
| 9 - Ostatní | [8 empty] | 0 | [5 empty] | 0.28674 |  | 0 |  | 0 | 1 | D | 1 |  |  |  | ROZPOCET | [6 empty] | 0
27 | K | 919735112 | Řezání stávajícího živičného krytu nebo podkladu hloubky přes 50 do 100 mm |  |  | m | 1.813 |  |  | 0 |  |  |  | základní | 0.155 | 0.28102 | 0 | 0 | 0 | 0 | 4 | K | 2 |  |  |  | ROZPOCET | 0 | 0 | 0 | 0 | 0 | 1 | 0 | 4 | -2144812585
|  |  | příl. č.: A., B., C.1.1 až C.4.9, D.2.a až D.2.b-4.6, E.2.a až E.2-4.2, F.1 až F.2 | [18 empty] | P | 2
28 | K | 979082213 | Vodorovná doprava suti po suchu bez naložení, ale se složením a s hrubým urovnáním na vzdálenost do 1 km |  |  | t | 0.572 |  |  | 0 |  |  |  | základní | 0.01 | 0.00572 | 0 | 0 | 0 | 0 | 4 | K | 2 |  |  |  | ROZPOCET | 0 | 0 | 0 | 0 | 0 | 1 | 0 | 4 | 845037739
|  |  | příl. č.: A., B., C.1.1 až C.4.9, D.2.a až D.2.b-4.6, E.2.a až E.2-4.2, F.1 až F.2 | [18 empty] | P | 2
29 | K | 979082219 | Příplatek ZKD 1 km u vodorovné dopravy suti po suchu do 1 km |  |  | t | 5.148 |  |  | 0 |  |  |  | základní | 0 | 0 | 0 | 0 | 0 | 0 | 4 | K | 2 |  |  |  | ROZPOCET | 0 | 0 | 0 | 0 | 0 | 1 | 0 | 4 | 1381186926
|  |  | příl. č.: A., B., C.1.1 až C.4.9, D.2.a až D.2.b-4.6, E.2.a až E.2-4.2, F.1 až F.2 | [18 empty] | P | 2
30 | K | 979099122 | Poplatek za řízenou skládku |  |  | t | 0.572 |  |  | 0 |  |  |  | základní | 0 | 0 | 0 | 0 | 0 | 0 | 4 | K | 2 |  |  |  | ROZPOCET | 0 | 0 | 0 | 0 | 0 | 1 | 0 | 4 | -914609319
|  |  | příl. č.: A., B., C.1.1 až C.4.9, D.2.a až D.2.b-4.6, E.2.a až E.2-4.2, F.1 až F.2 | [18 empty] | P | 2
31 | K | 967910 | Poplatek za skládku přebytečné zeminy, vč. analýz a rozborů o uložení odpadu |  |  | m3 | 3.886 |  |  | 0 |  |  |  | základní | 0 | 0 | 0 | 0 | 0 | 0 | 4 | K | 2 |  |  |  | ROZPOCET | 0 | 0 | 0 | 0 | 0 | 1 | 0 | 4 | -1336709467
|  |  | příl. č.: A., B., C.1.1 až C.4.9, D.2.a až D.2.b-4.6, E.2.a až E.2-4.2, F.1 až F.2 | [18 empty] | P | 2
| 99 - Přesun hmot | [8 empty] | 0 | [5 empty] | 18.3668 |  | 0 |  | 0 | 1 | D | 1 |  |  |  | ROZPOCET | [6 empty] | 0
32 | K | 9983110111 | Přesun hmot |  |  | t | 6.29 |  |  | 0 |  |  |  | základní | 2.92 | 18.3668 | 0 | 0 | 0 | 0 | 4 | K | 2 |  |  |  | ROZPOCET | 0 | 0 | 0 | 0 | 0 | 1 | 0 | 4 | 682524704
|  |  | příl. č.: A., B., C.1.1 až C.4.9, D.2.a až D.2.b-4.6, E.2.a až E.2-4.2, F.1 až F.2 | [18 empty] | P | 2

## 98 - 000.2 Vedlejší a Ost...
| List obsahuje: |  | 1) KRYCÍ LIST SOUPISU STAVEBNÍCH PRACÍ, DODÁVEK A SLUŽEB S VÝKAZEM VÝMĚR |  | 2) REKAPITULACE SOUPISU STAVEBNÍCH PRACÍ, DODÁVEK A SLUŽEB S VÝKAZEM VÝMĚR |  |  | 3) Rozpočet |  |  | Zpět na list: | Rekapitulace stavby
optimalizováno pro tisk sestav ve formátu A4 - na výšku | [11 empty] | >> skryté sloupce << | [9 empty] | {6ac12491-3f24-483c-bed4-96d82baff83b}
2
KRYCÍ LIST SOUPISU STAVEBNÍCH PRACÍ, DODÁVEK A SLUŽEB S VÝKAZEM VÝMĚR | [12 empty] | v --- níže se nacházejí doplnkové a pomocné údaje k sestavám --- v | [8 empty] | False
| Stavba: |  | Rekonstrukce a prodloužení sběrače B do Radvanic
| Objekt: |  | NOVÁ VÝST. - NOVÁ VÝSTAVBA - hrazeno z prostředků MO
| Část: |  | 98 - 000.2 Vedlejší a Ostatní náklady
| JKSO: |  | 827 2 | [5 empty] | CC-CZ: |  | 2
| Místo: |  | k. ú. Slezská Ostrava, Radvanice a Bartovice | [5 empty] | Datum: |  | 15.12.2015
| CZ-CPV: |  | 45100000-8
| Objednatel: | [7 empty] | IČ:
DIČ:
| Zhotovitel: | [7 empty] | IČ:
DIČ:
| Projektant: | [7 empty] | IČ:
DIČ:
| Zpracovatel: | [7 empty] | IČ:
DIČ:
Poznámka:
CZ-CPV: 45100000-8 Práce spojené s přípravou staveniště
| Náklady z rozpočtu | [7 empty] | 0
| Ostatní náklady | [7 empty] | 0
| Cena bez DPH | [7 empty] | 0
| DPH | základní | 21% | ze | 0 |  |  |  | 0
|  | snížená | 15% | ze | 0 |  |  |  | 0
|  | zákl. přenesená | 21% | ze | 0 |  |  |  | 0
|  | sníž. přenesená | 15% | ze | 0 |  |  |  | 0
|  | nulová | 0% | ze | 0 |  |  |  | 0
| Cena s DPH |  |  | v | CZK |  |  | 0
| Projektant |  |  |  |  | Zpracovatel
| Datum a podpis: |  |  | Razítko |  | Datum a podpis: |  |  |  | Razítko
| Objednavatel |  |  |  |  | Zhotovitel
| Datum a podpis: |  |  | Razítko |  | Datum a podpis: |  |  |  | Razítko
REKAPITULACE SOUPISU STAVEBNÍCH PRACÍ, DODÁVEK A SLUŽEB S VÝKAZEM VÝMĚR
Stavba: |  |  | Rekonstrukce a prodloužení sběrače B do Radvanic
Objekt: |  |  | NOVÁ VÝST. - NOVÁ VÝSTAVBA - hrazeno z prostředků MO
Část: |  |  | 98 - 000.2 Vedlejší a Ostatní náklady
Místo: |  |  | k. ú. Slezská Ostrava, Radvanice a Bartovice |  |  |  | Datum: |  | 15.12.2015
Objednatel: |  |  | 0 |  |  |  | Projektant: |  | 0
Zhotovitel: | [6 empty] | Zpracovatel: |  | 0
Kód - Popis | [9 empty] | Cena celkem [CZK]
1) Náklady z rozpočtu | [9 empty] | 0 | [12 empty] | -1
| VRN - Vedlejší a Ostatní rozpočtové náklady | [8 empty] | 0
| VRN3 - Vedlejší náklady | [8 empty] | 0
| VRN9 - Ostatní náklady | [8 empty] | 0
2) Ostatní náklady | [9 empty] | 0 |  |  |  | DPH
Celkové náklady za stavbu 1) + 2) | [7 empty] | 0
SOUPIS STAVEBNÍCH PRACÍ, DODÁVEK A SLUŽEB S VÝKAZEM VÝMĚR
Stavba: |  |  | Rekonstrukce a prodloužení sběrače B do Radvanic
Objekt: |  |  | NOVÁ VÝST. - NOVÁ VÝSTAVBA - hrazeno z prostředků MO
Část: |  |  | 98 - 000.2 Vedlejší a Ostatní náklady
Místo: |  |  | k. ú. Slezská Ostrava, Radvanice a Bartovice |  |  |  | Datum: |  | 15.12.2015
Objednatel: |  |  | 0 |  |  |  | Projektant: |  | 0
Zhotovitel: | [6 empty] | Zpracovatel: |  | 0
PČ | Typ | Kód | Popis |  |  | MJ | Množství | J.cena [CZK] |  | Cena celkem [CZK] |  |  | Poznámka | DPH | J. Nh [h] | Nh celkem [h] | J. hmotnost [t] | Hmotnost celkem [t] | J. suť [t] | Suť Celkem [t]
Náklady z rozpočtu | [9 empty] | 0 | [5 empty] | 0 |  | 0 |  | 0 |  | D | -1 | [7 empty] | 0
| VRN - Vedlejší a Ostatní rozpočtové náklady | [8 empty] | 0 | [5 empty] | 0 |  | 0 |  | 0 | 5 | D | 0 | ROZPOCET | [6 empty] | 0
| VRN3 - Vedlejší náklady | [8 empty] | 0 | [5 empty] | 0 |  | 0 |  | 0 | 5 | D | 1 | ROZPOCET | [6 empty] | 0
1 | K | 030001000 | Vedlejší náklady |  |  | soub | 1 |  |  | 0 |  |  |  | základní | 0 | 0 | 0 | 0 | 0 | 0 | 1024 | K | 2 | ROZPOCET | 0 | 0 | 0 | 0 | 0 | 1 | 0 | 1024 | 2120780331
| VRN9 - Ostatní náklady | [8 empty] | 0 | [5 empty] | 0 |  | 0 |  | 0 | 5 | D | 1 | ROZPOCET | [6 empty] | 0
2 | K | 090001000 | Ostatní náklady |  |  | soub | 1 | 0 |  | 0 |  |  |  | základní | 0 | 0 | 0 | 0 | 0 | 0 | 1024 | K | 2 | ROZPOCET | 0 | 0 | 0 | 0 | 0 | 1 | 0 | 1024 | 452048359

## 98_V.aO.nákl._Nová výstavba
SOUPIS STAVEBNÍCH PRACÍ, DODÁVEK A SLUŽEB S VÝKAZEM VÝMĚR
Stavba: Prodloužení sběrače B do Radvanic |  | Objednatel: | Kód CZ-CPV:
Zak. č.: |  | Zpracoval: | 45100000-8 Práce spojené s přípravou staveniště
Objekt: Vedlejší a Ostatní náklady - NOVÁ VÝSTAVBA |  | Datum: 15. 12. 2015
P.č. | Položka | Popis | MJ | Množství | Jednotková cena ( CZK) | Cena celkem ( CZK)
1. | 2. | 3. | 4. | 5. | 6. | 7.
Vedlejší náklady
Zařízení staveniště
| Zřízení, údržba a odstranění prostor dodavatele | Zřízení, údržba a odstranění prostor dodavatele
1 | Plocha ZS č.3, komplet instalace, provoz, odstranění | Mezideponie zeminy, sejmutí horní vrstvy zeminy, odtranění zeleně, Oplocení, osvětlení, napojení na média, mobilní WC, kancelář, uvedení plochy do původního stavu ,zrušení přípojek atd . | kpl | 1 |  | 0
2 | Plocha ZS č.4, komplet instalace, provoz, odstranění | Šatny, sociální objekty (mobilní WC…), kancelář pro stavbyvedoucího a mistra, kryté plechové uzamykatelné sklady, volné sklady- potrubí prefa fíly, sypké materiály, apod. oplocení, osvětlení, napojení na média, uvedení plochy do původního stavu, zrušení přípojek atd. | kpl | 1 |  | 0
3 | Plocha ZS č.5, komplet instalace, provoz, odstranění | Kryté plechové uzamykatelné sklady, Volné sklady - potrubí, prefa díly, apod. Oplocení, osvětlení, napojení na média, mobilní WC, uvedení plochy do původního stavu, zrušení přípojek atd. | kpl | 1 |  | 0
4 | Plocha ZS č.6, komplet instalace, provoz, odstranění | Šatny, soc. zařízení (mobilní WC…), kancelář, kryté plechové uzamykatelné sklady, volné sklady-potrubí, prefa díly, sypké materiály, apod. sejmutí horní vrstvy zeminy, oplocení, osvětlení, napojení na média, uvedení plochy do původního stavu, zrušení přípojek atd. | kpl | 1 |  | 0
5 | Plocha ZS - těžní šachty, komplet instalace, provoz, odstranění | Kompletní zařízení nutné pro zajištění realizace úseku za použití bezvýkopové technologie- zvedací mechanismus, mobilní buňka, separační zařízení, kontejner na zeminu, dle potřeby zpevnění panely, atd., oplocení, osvětlení, napojení na média, mobilní WC, uvedení do původního stavu, zrušení přípojek atd. | kpl | 10 |  | 0
6 | Plocha ZS na úseku Š39-Š44 prováděného ražbou | Předpokládané vystrojení : zvedací zařízení , dva kontejnery na vytěženou zeminu, dvoukomorová odkalovací a sedimentační jímka, kompresor s rozvodem stlačeného vzduchu až na čelbu, elektrický rozvaděč, materiál pro ražení, zásobník suché betonové směsi, míchačka a čerpadlo betonové směsi, mobilní WC, unimobuňka a ventilátor APXE Ø500, osazený 2 ks tlumičů hluku. Stavební plocha bude upravena silničními panely, bude osvětlena a napojena na média. Uvedení plochy do původního stavu, zrušení přípojek atd. Zajištění větrání štoly, vč. SP41 po dobu realizace pomocí ventilátorů a luten pr. 500 a 300 mm | kpl | 1 |  | 0
7 | Pronájem veřejných ploch pro zařízení staveniště | Poplatky majiteli veřejných pozemků za dočasný pronájem ploch pro zařízení staveniště Pozn.: v případě dočasného pronájmu pozemků v majetku Statutárního města Ostravy se předpokládají náklady za pronájem 0,0 Kč | kpl | 1 |  | 0
8 | Pronájem ploch pro zařízení staveniště | Poplatky majiteli pozemků za dočasný pronájem ploch pro zařízení staveniště - Lesy ČR, 49,41 Kč/m2/rok . Parcely 3277/3, 3277/4, Sl. Ostrava, 846/1, 838/2 Radvanice - plocha předpoklad- 985 m2 | rok |  |  | 0
9 | Pronájem ploch pro zařízení staveniště | Poplatky majiteli pozemků za dočasný pronájem ploch pro zařízení staveniště - Ing. Mokroš, Porubová, 5Kč/m2/den . Parcely 2045/2, 2047/1, 2045/1, 2032 Radvanice - plocha předpoklad - 2560 m2 | den |  |  | 0
10 | Pronájem ploch pro zařízení staveniště | Poplatky majiteli pozemků za dočasný pronájem ploch pro zařízení staveniště - AWT 30 Kč/m2/rok . Parcely 5653, Sl. Ostrava - plocha předpoklad- 125 m2 | rok |  |  | 0
11 | Pronájem ploch pro zařízení staveniště | Poplatky majiteli pozemků za dočasný pronájem ploch pro zařízení staveniště - Asental, 45 Kč/m2/rok . Parcely 3343/1, 3350, 3355, 3281/1, Sl. Ostrava - plocha předpoklad- 815 m2 | rok |  |  | 0
| Vypouštění podzemní vody | Vypouštění podzemní vody
12 | Náklady za vypouštění čerpané podzemní vody do veřejné kanalizace | Poplatky správci kanalizace za vypouštění čerpaných podzemních vod z výkopů, stavebních jam a rýh do veřejné kanalizace | kpl | 1 |  | 0
13 | Náklady za vypouštění čerpané podzemní vody do povrchových toků | Poplatky správci povrchového toku za vypouštění čerpaných podzemních vod z výkopů, stavebních jam a rýh do povrchových toků příslušnému správci | kpl | 1 |  | 0
| Vytýčení stávajících inž.sítí: | Vytýčení stávajících inž.sítí:
14 | Náklady na vytýčení všech sítí technického vybavení na staveništi u jednotlivých správců a majitelů před zahájením stavebních prací | Zhotovitel zajistí aktualizaci vyjádření majitelů všech stávajících inženýrských sítí a následně zajistí vytyčení všech stávajících inženýrských sítí na staveništi navrhované kanalizace u jednotlivých správců a majitelů, vč. Kopaných sond | kpl | 1 |  | 0
| Zabezpečení podm.dle Plánu bezpečnosti práce | Zabezpečení podm.dle Plánu bezpečnosti práce
15 | Provizorní přechody pro pěší a přejezdy | Zřízení, instalace a následná likvidace provizorních přechodů pro pěší a dočasných přejezdů pro vozidla, včetně zajištění průjezdu přes staveniště (např. mezi Š75-Š78) | kpl | 1 |  | 0
16 | Provizorní ohrazení a osvětlení výkopu | Zřízení, instalace a ukotvení provizorních ohrazení výkopu včetně osvětlení a následné likvidace | kpl | 1 |  | 0
17 | Bezpečnost práce | Zpracování plánu BOZP, Zajištění bezpečnosti práce na staveništi včetně provádění průběžných kontrol v rámci systému BOZP | kpl | 1 |  | 0
18 | Pravidelné kontroly měření ovzduší na úsecích prováděných bezvýkopově | Pravidelné kontroly složení ovzduší pracovníkem odborného bezpečnostního dohledu v rozsahu dle přílohy č.3 Technické zprávy (D.2.b-1.a a E.2.a), která bude aktualizovaná na základě nového průzkumu, včetně zajištění větrání po celou dobu realizace. | kpl | 1 |  | 0
19 | Pravidelné kontroly měření ovzduší na úsecích prováděných v otevřeném výkopu | Pravidelné kontroly složení ovzduší pracovníkem odborného bezpečnostního dohledu v rozsahu dle přílohy č.3 Technické zprávy (D.2.b-1.a a E.2.a), která bude aktualizovaná na základě nového průzkumu. | kpl | 1 |  | 0
| Zajištění hydrogeologa, geotechnika, geodeta | Zajištění hydrogeologa, geotechnika, geodeta
20 | Zajištění odpovědného geotechnika popř. geologa po dobu realizace stavby | Zajištění odpovědného geotechnika popř. geologa po dobu realizace stavby za účelem vyhodnocení aktuálního stavu stability a návrhu případných opatření. Dle potřeby budou operativně zpracovávat návrhy opatření. Účast na staveništi činí min.2 hod týdně po celou dobu realizace stavby. | kpl | 1 |  | 0
21 | Náklady na zajištění hydrogeologa stavby | Zhotovitel zajistí odpovědného hydrogeologa po dobu realizace stavby. Hydrogeolog navrhuje a vyhodnocuje průběh snižování hladiny podzemní vody, rovněž zpracovává návrhy, v případě potřeby, na konkrétní operativní opatření. Účast na staveništi činí min.1 hod týdně po celou dobu realizace stavby | kpl | 1 |  | 0
22 | Zajištění zodpovědného geodeta stavby | Zajištění odpovědného geodeta průběžně po dobu realizace stavby - vytýčení stavby (polohy, nivelety apod.), kontrolní měření, stabilizace měřičské sítě | kpl | 1 |  | 0
| Zajištění čištění komunikací | Zajištění čištění komunikací
23 | Čistění komunikací | Zajištění čištění komunikací po celou dobu realizace stavby | kpl | 1 |  | 0
Vedlejší náklady - celkem | [5 empty] | 0
Ostatní náklady
| Zajištění skládek a materiálů | Zajištění skládek a materiálů
24 | Skládky materiálu a mezideponie zeminy včetně poplatků, mimo ploch ZS v bodě 1-5 | Zhotovitel zajistí prostory pro skladování materiálu a pro mezideponie zeminy včetně poplatků za pronájmy ploch mimo plochy a poplatky zahrnutých v bodě 1-5 | kpl | 1 |  | 0
| Monitoring podzemních vod | Monitoring podzemních vod
25 | Rozbory a sledování kvality podzemních vod - ověřovací rozbory | Zhotovitel bude provádět kontrolní rozbory podzemních vod za účelem stanovení jejich agresivity na stavební konstrukce | kpl | 1 |  | 0
26 | Sledování množství a kvality čerpané podzemní vody, která je následně vypouštěná do kanalizace nebo recipientu po dobu realizace zemních prací | Zhotovitel bude provádět 1x týdně kontrolní rozbory čerpaných podzemních vod z výkopu na odtoku z meziusazovací nádrže (před vypouštěním do recipientu nebo do kanalizace) a sledovat ukazatele NL NEL. Průběžně bude sledovat a vyhodnocovat celkové čerpané množsvtí těchto vod - výkaz 1x týdně. | kpl | 1 |  | 0
Zajištění obslužnosti komunikací a dočasné dopravní značení
27 | Náklady na zajištění bezpečnosti silničního provozu | Náklady na zajištění bezpečnosti silničního provozu | kpl | 1 |  | 0
28 | Dočasné dopravní značení | Zřízení a instalace dočasného dopravního značení. Součástí prací je zajištění provozu zařízení pro dočasné značení po dobu stavby a následná likvidace dočasného dopravního značení. | kpl | 1 |  | 0
| Projednání podmínek s majiteli pozemků | Projednání podmínek s majiteli pozemků
29 | Náklady na zajištění vstupu na pozemky majitelů | Zhotovitel zajistí projednání a souhlasy se vstupy na pozemky s majiteli dotčených pozemků a zajistí potřebná povolení pro realizaci stavby. V případě požadavku majitele budou vytýčeny hranice pozemků a záborů . Součástí prací je i zajištění podpisu protokolu o zpětném převzetí pozemku vlastníky příslušných pozemků. | kpl | 1 |  | 0
30 | Náklady na projednání a zajištění připojení nemovitostí | Zhotovitel zajistí projednání podmínek stavby se správci inženýrských sítí a s majiteli dotčených pozemků a zajistí potřebná povolení pro realizaci stavby včetně projednání a odsouhlasení připojení příslušných nemovitostí. Součástí je zajištění písemného souhlasu vlastníka příslušné nemovitosti a jeho podpisu předávacího protokolu o zřízení přípojky. | kpl | 1 |  | 0
31 | Potřebná povolení a souhlasy | Zajištění veškerých potřebných povolení pro zahájení, pro realizaci a pro ukončení výstavby - pro předání investorovi k užívání | kpl | 1 |  | 0
| Nájem komunikace po dobu realizace stavby | Nájem komunikace po dobu realizace stavby
32 | Náklady za pronájem komunikací po dobu realizace stavby | Pronájem ploch veřejných komunikací pro potřeby výstavby po celou dobu realizace stavby. Náklady budou v souladu s ceníkem SSMSK a dalších | kpl | 1 |  | 0
Zařízení pro Inženýra stavby (stavební dozor)
Zřízení, údržba a odstranění prostor a vybavení Inženýra stavby
33 | ZS stavebního dozoru | Zřízení, provoz a odstranění zařízení staveniště pro inženýra stavby - kancelář s podlahovou plochou min. 30 m2 pro hlavního inženýra stavby včetně základního vybavení nábytkem a 2 parkovacími místy pro osobní vozidla | kpl | 1 |  | 0
Doprovodné objekty - Informační tabule
| Informační tabule | Informační tabule
34 | Informační tabule | 2 ks informačních tabulí, odolných proti povětrnostním vlivům, vyrobených z hliníku. Tabule budou mít rozměry 1 500 x 1000 mm a budou v minimální výšce 1,6 m nad terénem, osazené na zabetonovaných ocelových sloupcích, včetně veřejnoprávního projednání umístění tabulí. | kpl | 2 |  | 0
Související činnosti
| Povodňový plán stavby | Povodňový plán stavby
35 | Náklady na zpracování a schválení povodňového plánu stavby | Náklady na zpracování, projednání a schválení povodňového plánu stavby. Povodňový plán bude vypracován 5x v tištěné verzi a 2x v digitální verzi na CD | kpl | 1 |  | 0
| Havarijní plán stavby | Havarijní plán stavby
36 | Náklady na zpracování a schválení havarijního plánu stavby | Náklady na zpracování, projednání a schválení havarijního plánu stavby. Havarijní plán bude vypracován 5x v tištěné verzi a 2x v digitální verzi na CD | kpl | 1 |  | 0
| Plán ochr.život.prostředí a jeho zabezpečení | Plán ochr.život.prostředí a jeho zabezpečení
37 | Zabezpečení ochrany životního prostředí | Plán ochrany životního prostředí včetně Plánu odpadového hospodářství stavby a jeho schválení. Plán může být rozdělen do několika částí, kdy každá se bude týkat práce na jedné nebo více konstrukcích zahrnutých do výstavby | kpl | 1 |  | 0
| Plán dodržování kvality a jeho zabezpečení | Plán dodržování kvality a jeho zabezpečení
38 | Zabezpečení požadavku systému řízení kvality | Vypracování Plánu dodržování kvality a jeho schválení. Plán může být rozdělen do několika částí, kdy každá se bude týkat práce na jedné nebo více konstrukcích zahrnutých do výstavby | kpl | 1 |  | 0
| Plán kontroly a jeho zabezpečení | Plán kontroly a jeho zabezpečení
39 | Zabezpečení požadavku systému řízení kvality | Plán dodržování kvality Zhotovitel připraví plán kontroly, který jasně stanoví dozor, kontrolu, odebírání vzorků a provádění zkoušek | kpl | 1 |  | 0
| Dokumentace pro realizaci, průzkumy | Dokumentace pro realizaci, průzkumy
40 | Projekt aktualizace dočasného dopravního značení | Vypracování aktualizace projektu dočasného dopravního značení včetně projednání a schválení příslušnými orgány. Aktualizace projektu dočasného dopravního značení bude vypracována 5x v tištěné verzi a 2x v digitální verzi na CD. | kpl | 1 |  | 0
41 | Provozní řád dočasného čerpání podzemní vody po dobu realizace stavby | Aktualizace provozního řádu pro dočasné snižování hladiny podzemní vody čerpáním podzemních vod a vod ze stavební rýhy při výstavbě včetně projednání a schválení. Provozní řád bude vypracován 5x v tištěné verzi a 2x v digitální verzi na CD | kpl | 1 |  | 0
42 | Dopracování prováděcího projektu obnov komunikací a pažení jam | Dopracování projektu obnov komunikací po realizaci sběrače včetně projednání a schválení investorem a pažení stavebních jam. Jámy spadající do části E.2 budou zpracovány Báňským projektantem. Projekt bude vypracován 5x v tištěné verzi a 2x v digitální verzi na CD. | kpl | 1 |  | 0
43 | Výrobní dokumentace stavby zpracovaná Báňským projektantem | Výrobní dokumenatce úseku Š39-Š44 prováděného ražbou zpracovaná Báňským projektantem | kpl | 1 |  | 0
44 | Doplňující inženýrsko-geologický průzkum Š39-Š44 | Průzkumné jádrové vrty (cca 42-60 mm) z prostoru čelby do předpolí díla včetně komplexního vyhodnocení a návrhu opatření pro další postup ražby, průběžné vyhodnocování geologického profilu po celou dobu ražby | m | 60 |  | 0
45 | Průzkum trasy sběrače z hlediska výstupu důlních plynů na úseku SP27-SP97a a Š117-Š129 | Měření v terénu, včetně měření kontrolních, vyhodnocení, přiřazení klasifikačních stupňů, návrh bezpečnostních opatření při výstavbě a návrh definitivních opatření z hlediska nebezpečí zvýšených koncentrací metanu | kpl | 1 |  | 0
| Geodetické zaměření skutečného stavu | Geodetické zaměření skutečného stavu
46 | Geodetické zaměření skutečného provedení stavby | Geodetické zaměření skutečného provedení stavby včetně zákresu tras a objektů - předmětem je zaměření veškerých nadzemních i podzemních objektů, veškerých potrubních vedení a veškerých kabelových rozvodů. Dokumentace geodetického zaměření skutečného stavu bude ověřena odpovědným geodetem. Dokumentace bude vyhotovena 2x v tištěné verzi a 2x v digitální verzi na CD. | kpl | 1 |  | 0
47 | Zákres skutečného provedení stavby | Vypracování zákresu skutečného provedení kompletní stavby do katastrální mapy. Zákres skutečného provedení stavby do katastrální mapy bude vypracován 2x v tištěné verzi a 2x v digitální verzi na CD. Zákres skutečného provedení stavby bude ověřen odpovědným geodetem. | kpl | 1 |  | 0
48 | Vyhotovení geometrického plánu s vyznačením věcných břemen | Vypracování geometrického plánu skutečného provedení celé stavby do katastrální mapy s vyznačením věcných břemen dle požadavků a zásad platné státní legislativy a dle požadavků Katastrálního úřadu. Geometrický plán pro vklad do KN bude vypracován 2x v tištěné verzi a 2x v digitální verzi na CD. Dokumentace bude ověřená odpovědným geodetem a Katastrálním úřadem. | kpl | 1 |  | 0
49 | Vyhotovení geometrického plánu pro vklad do katastru nemovitostí | Vypracování geometrického plánu skutečného provedení stavby do katastrální mapy pro vklad věcných břemen do katastru nemovitostí dle požadavků a zásad platné státní legislativy a dle požadavků Katastrálního úřadu. Geometrický plán pro vklad věcných břemen do KN bude vypracován 7x v tištěné verzi a 2x v digitální verzi na CD pro každého vlastníka dotčených pozemků. Dokumentace bude ověřená odpovědným geodetem a Katastrálním úřadem. | kpl | 1 |  | 0
| Dokumentace skutečného provedení stavby | Dokumentace skutečného provedení stavby
50 | Dokumentace změn stavby - pro změnu stavby před kolaudací | Vypracování projektové dokumentace s vyznačením všech změn oproti stavebnímu povolení, včetně změn prováděných v rámci DPS (SP41, změna technologie Š91-Š91a), v rozsahu pro podání žádosti o změnu stavby před dokončením. Projektová dokumentace změn bude vypracována 3x v tištěné verzi a 2x v digitální verzi na CD. | kpl | 1 |  | 0
51 | Dokumentace skutečného provedení stavby | Vypracování dokumentace skutečného provedení jednotlivých dílčích staveb celého komplexu včetně zakreslení skutečného provedení stavby do originálu ověřené dokumentace na MMO OVP. Dokumentace skutečného provedení bude vypracována 6x v tištěné verzi a 2x v digitální verzi na CD. | kpl | 1 |  | 0
| Zkoušky a testování | Zkoušky a testování
52 | Zkoušky zhutnění násypů a zásypů | Zkoušky zhutnění násypů a zásypů stavebních jam a rýh. Budou se provádět po vzdálenostech min 50 m, a to vždy ve čtyřech úrovních - v úrovni záladové spáry, obsypu, zásypu potrubí, v úrovni silniční pláně včetně požadovaných atestů hutnění konstrukčních vrstev v rozsahu SO 01, SO 03 a SO 04 | kpl | 1 |  | 0
53 | Zkoušky hutnění komunikací, přejímací zkoušky | zatěžovací zkoušky únosnosti podloží nově budovaných komunikací v rozsahu SO 02, přejímací zkoušky jednotlivých vrstev komunikací dle platných norem | kpl | 1 |  | 0
54 | Související zkoušky a atesty | Související zkoušky a atesty - zajištění zkoušek a atestů o nezávadnosti či o vhodnosti použití u všech výrobků a u všech materiálů použitých v rámci předmětného komplexu staveb | kpl | 1 |  | 0
| Zaškolení obsluhy | Zaškolení obsluhy
55 | Zaškolení obsluhy | Zaškolení personálu objednatele týkající se řízení, provozu a pokračování v projektu. Školení se uskuteční na staveništi, a to v době před zahájením kolaudačního řízení. | kpl | 1 |  | 0
Biologická rekultivace
56 | Biologická rekultivace | Biologická rekultivace pozemků, vč. PD (rozsah dle požadavků majitelů dotčených pozemků) - 1350 m2 - hnojení, agrotechnické opatření, založení vegetace a následného ošetření (trávník) | kpl | 1 |  | 0
57 | Technická a biologická rekultivace lesních parcel | Biologická a technická rekultivace pozemků, vč. PD (rozsah dle požadavků majitelů dotčených pozemků) - 1000 m2 - odstranění stavebního materiálu, vysvahování, rozprostření přebytků zeminy, odstranění plevele, hnojení, agrotechnické opatření | kpl | 1 |  | 0
| Kompletační činnost | Kompletační činnost
58 | Kompletační činnost zhotovitele stavby a příprava k odevzdání stavby zadavateli | Zajištění a shromáždění všech dokladů potřebných k zahájení stavby, k vlastní realizaci stavby a k ukončení stavby včetně přípravy a shromáždění dokladů ke kolaudaci stavby a k předání stavby zadavateli. | kpl | 1 |  | 0
Ostatní náklady - celkem | [5 empty] | 0
0