## kan A
DATOVÉ CENTRUM - ZELENEČ
SO 08 - KANALIZACE DEŠŤOVÁ VČETNĚ ZEMNÍCH TĚLES
Areálová dešťová kanalizace A - F
PČ | Typ | Kód | Popis | M.J. | Množství | J.cena [CZK] | Cena celkem [CZK] | Cenová soustava
Zařízení č.1 - Potrubí, tvarovky,ostatní
1 |  | KDA1 | potrubí ULTRA-RIB2 (SN16) DN200 včetně tvarovek (mat. polypropylen) | m | 480 |  | 0 | vlastní
2 |  | KDA1 | potrubí ULTRA-RIB2 (SN16) DN300 včetně tvarovek (mat. polypropylen) | m | 280 |  | 0 | vlastní
3 |  | KDA1 | potrubí ULTRA-RIB2 (SN16) DN400 včetně tvarovek (mat. polypropylen) | m | 320 |  | 0 | vlastní
4 |  | KDA1 | potrubí ULTRA-RIB2 (SN16) DN500 včetně tvarovek (mat. polypropylen) | m | 90 |  | 0 | vlastní
5 |  | KDA1 | napojení nové dešť. areálové kan. ULTRA-RIB2(SN16) DN400 na stáv. kan. přípojku DN300 pomocí stávající RŠdA1 | kpl | 1 |  | 0 | vlastní
6 |  | KDA1 | výkopy od stávajícího terénu | m3 | 4190 |  | 0 | vlastní
7 |  | KDA1 | zásyp výkopu k upravanému terénu viz.vzor. řez | m3 | 3400 |  | 0 | vlastní
8 |  | KDA1 | obsyp pískem fr 0-4mm | m3 | 490 |  | 0 | vlastní
Zařízení č.2 - Šachty
9 |  | KDA2 | Revizní šachta RŠdA2 1000mm (z prefabrikovaných prvků), poklop 600mm (únosnost D, nelegovaná šedá litina) hloubka cca. 2,66m | kpl | 1 |  | 0 | vlastní
10 |  | KDA2 | Revizní šachta RŠdA3 1000mm (z prefabrikovaných prvků), poklop 600mm (únosnost D, nelegovaná šedá litina) hloubka cca. 2,09m | kpl | 1 |  | 0 | vlastní
11 |  | KDA2 | Revizní šachta RŠdB1 1000mm (z prefabrikovaných prvků), poklop 600mm (únosnost D, nelegovaná šedá litina) hloubka cca. 2,99m | kpl | 1 |  | 0 | vlastní
12 |  | KDA2 | Revizní šachta RŠdB2 1000mm (z prefabrikovaných prvků), poklop 600mm (únosnost D, nelegovaná šedá litina) hloubka cca. 3,16m | kpl | 1 |  | 0 | vlastní
13 |  | KDA2 | Revizní šachta RŠdB3 1000mm (z prefabrikovaných prvků), poklop 600mm (únosnost D, nelegovaná šedá litina) hloubka cca. 2,870m | kpl | 1 |  | 0 | vlastní
14 |  | KDA2 | Revizní šachta RŠdC1 1000mm (z prefabrikovaných prvků), poklop 600mm (únosnost D, nelegovaná šedá litina) hloubka cca. 2,11m | kpl | 1 |  | 0 | vlastní
15 |  | KDA2 | Revizní šachta RŠdC2 1000mm (z prefabrikovaných prvků), poklop 600mm (únosnost D, nelegovaná šedá litina) hloubka cca. 2,30m | kpl | 1 |  | 0 | vlastní
16 |  | KDA2 | Revizní šachta RŠdC3 1000mm (z prefabrikovaných prvků), poklop 600mm (únosnost D, nelegovaná šedá litina) hloubka cca. 1,48m | kpl | 1 |  | 0 | vlastní
17 |  | KDA2 | Revizní šachta RŠda 1000mm (z prefabrikovaných prvků), poklop 600mm (únosnost D, nelegovaná šedá litina) hloubka cca. 1,22m | kpl | 1 |  | 0 | vlastní
18 |  | KDA2 | Revizní šachta RŠdD1 1000mm (z prefabrikovaných prvků), poklop 600mm (únosnost D, nelegovaná šedá litina) hloubka cca. 2,12m | kpl | 1 |  | 0 | vlastní
19 |  | KDA2 | Revizní šachta RŠdD2 1000mm (z prefabrikovaných prvků), poklop 600mm (únosnost D, nelegovaná šedá litina) hloubka cca. 1,94m | kpl | 1 |  | 0 | vlastní
20 |  | KDA2 | Revizní šachta RŠdE1 1000mm (z prefabrikovaných prvků), poklop 600mm (únosnost D, nelegovaná šedá litina) hloubka cca. 1,82m | kpl | 1 |  | 0 | vlastní
21 |  | KDA2 | Revizní šachta RŠdE2 1000mm (z prefabrikovaných prvků), poklop 600mm (únosnost D, nelegovaná šedá litina) hloubka cca. 1,54m | kpl | 1 |  | 0 | vlastní
22 |  | KDA2 | Revizní šachta RŠdE3 1000mm (z prefabrikovaných prvků), poklop 600mm (únosnost D, nelegovaná šedá litina) hloubka cca. 1,24m | kpl | 1 |  | 0 | vlastní
23 |  | KDA2 | Revizní šachta RŠdF1 1000mm (z prefabrikovaných prvků), poklop 600mm (únosnost D, nelegovaná šedá litina) hloubka cca. 3,01m | kpl | 1 |  | 0 | vlastní
24 |  | KDA2 | Revizní šachta RŠdF2 1000mm (z prefabrikovaných prvků), poklop 600mm (únosnost D, nelegovaná šedá litina) hloubka cca. 2,82m | kpl | 1 |  | 0 | vlastní
25 |  | KDA2 | Revizní šachta RŠdF3 1000mm (z prefabrikovaných prvků), poklop 600mm (únosnost D, nelegovaná šedá litina) hloubka cca. 2,30m | kpl | 1 |  | 0 | vlastní
26 |  | KDA2 | Revizní šachta RŠdF4 1000mm (z prefabrikovaných prvků), poklop 600mm (únosnost D, nelegovaná šedá litina) hloubka cca. 2,75m | kpl | 1 |  | 0 | vlastní
27 |  | KDA2 | Revizní šachta Ršk 1000mm (z prefabrikovaných prvků), poklop 600mm (únosnost D, nelegovaná šedá litina) hloubka cca. 1,36m | kpl | 1 |  | 0 | vlastní
28 |  | KDA2 | Šachta pro odběr vzorků 1000mm (z prefabrikovaných prvků), poklop 600mm (únosnost D, nelegovaná šedá litina) hloubka cca. 1,45m | kpl | 1 |  | 0 | vlastní
29 |  | KDA2 | Revizní šachta RŠdb 1000mm (z prefabrikovaných prvků), poklop 600mm (únosnost D, nelegovaná šedá litina) skutečnou hloubku nutno ověřit sondou tj. předpoklad 3,6m + spád. stupeň DN200 | kpl | 1 |  | 0 | vlastní
Zařízení č.3 - Dešťová retence, ORL
30 |  | KDA3 | Škrtící šoupě typ FluidGate typ S s vřetenem, DN200 - max 55l/s: | kpl | 1 |  | 0 | vlastní
31 |  | KDA3 | Dešťové podzemní retenční potrubí SKL tj. 3x DN1000-dl.80m s bezp. přepadem - retenční objem 165,0m3 (podléhá komplet výrobní dokumentaci vybraného dodavatele SKL) | kpl | 1 |  | 0 | vlastní
32 |  | KDA3 | Odlučovač ropných látek 10l/s, Kessel NS10 (99710.80D) viz. vodoprávní řízení | kpl | 1 |  | 0 | vlastní
|  |  | Materiál celkem |  |  |  | 0
|  |  | Montáž | kpl | 1 |  | 0 |  | montáž/zkoušky atd.
|  |  | Areálová dešťová kanalizace A - F celkem |  |  |  | 0
DATOVÉ CENTRUM - ZELENEČ
SO 08 - KANALIZACE DEŠŤOVÁ VČETNĚ ZEMNÍCH TĚLES
Dešťová přípojka - DC.1
PČ | Typ | Kód | Popis | M.J. | Množství | J.cena [CZK] | Cena celkem [CZK] | Cenová soustava
Zařízení č.1 - Potrubí, tvarovky,ostatní
33 |  | KDA1 | potrubí ULTRA-RIB2 (SN16) DN250 včetně tvarovek (mat. polypropylen) | m | 22 |  | 0 | vlastní
34 |  | KDA1 | výkopy od stávajícího terénu | m3 | 69 |  | 0 | vlastní
35 |  | KDA1 | zásyp výkopu k upravanému terénu viz.vzor. řez | m3 | 57.5 |  | 0 | vlastní
36 |  | KDA1 | obsyp pískem fr 0-4mm | m3 | 8.8 |  | 0 | vlastní
37 |  | KDA1 | Chránička (pažnice DN300 delky 1m + těsnění proti tlakové vodě) | kpl | 1 |  | 0 | vlastní
Zařízení č.2 - Šachty
38 |  | KDA1 | Revizní šachta RŠd(DC1) 1000mm (z prefabrikovaných prvků), poklop 600mm (únosnost D, nelegovaná šedá litina) hloubka cca. 1,51m | kpl | 1 |  | 0 | vlastní
|  |  | Materiál celkem |  |  |  | 0
|  |  | Montáž | kpl | 1 |  | 0
|  |  | Dešťová přípojka - DC.1 celkem |  |  |  | 0
DATOVÉ CENTRUM - ZELENEČ
SO 08 - KANALIZACE DEŠŤOVÁ VČETNĚ ZEMNÍCH TĚLES
Dešťová přípojka - SO 03
PČ | Typ | Kód | Popis | M.J. | Množství | J.cena [CZK] | Cena celkem [CZK] | Cenová soustava
Zařízení č.1 - Potrubí, tvarovky,ostatní
39 |  | KDA1 | potrubí ULTRA-RIB2 (SN16) DN200 včetně tvarovek (mat. polypropylen) | m | 10 |  | 0 | vlastní
40 |  | KDA1 | výkopy od stávajícího terénu | m3 | 33 |  | 0 | vlastní
41 |  | KDA1 | zásyp výkopu k upravanému terénu viz.vzor. řez | m3 | 27.5 |  | 0 | vlastní
42 |  | KDA1 | obsyp pískem fr 0-4mm | m3 | 4 |  | 0 | vlastní
|  |  | Materiál celkem |  |  |  | 0
|  |  | Montáž | kpl | 1 |  | 0
|  |  | Dešťová přípojka - SO 03 celkem |  |  |  | 0
|  |  | SO 08 - KANALIZACE DEŠŤOVÁ VČETNĚ ZEMNÍCH TĚLES |  |  |  | 0