## SO 03 ROZPOČET
TECHNICKÉ SPECIFIKACE A VÝKAZ VÝMĚR
"SPCSS ZELENEČ, SO.03-7 - VYTÁPĚNÍ"
" DOKUMENTACE PRO PROVÁDĚNÍ STAVBY " | [5 empty] | PROFESE : VYTÁPĚNÍ
P.č. | Typ | Zařazení | Kód ceníku | Kód položky | Název položky | MJ | Množství | Jednotková cena | Cena celkem | Cenová soustava
Ústřední vytápění
1. Izolace tepelné techniky
1 | D | PSV | 713 | 71331 | Tepelná izolace tloušťky 9mm pro měděné potrubí 15 mm, s uzavřenou komůrkovou strukturou, samozhášivá, návleková, s rozsahem teplot použití -40ºC+105ºC, tepelná vodivost λ0ºC= 0,035 W/mK | m | 106 |  | 0 | URS
2 | D | PSV | 713 | 71331 | Tepelná izolace tloušťky 9mm pro měděné potrubí 18 mm, s uzavřenou komůrkovou strukturou, samozhášivá, návleková, s rozsahem teplot použití -40ºC+105ºC, tepelná vodivost λ0ºC= 0,035 W/mK | m | 29 |  | 0 | URS
3 | D | PSV | 713 | 71331 | Tepelná izolace tloušťky 13mm pro měděné potrubí 22 mm, s uzavřenou komůrkovou strukturou, samozhášivá, návleková, s rozsahem teplot použití -40ºC+105ºC, tepelná vodivost λ0ºC= 0,035 W/mK | m | 8 |  | 0 | URS
4 | D | PSV | 713 | 71331 | Tepelná izolace tloušťky 13mm pro měděné potrubí 28 mm, s uzavřenou komůrkovou strukturou, samozhášivá, návleková, s rozsahem teplot použití -40ºC+105ºC, tepelná vodivost λ0ºC= 0,035 W/mK | m | 1 |  | 0 | URS
5 | M | PSV | 713 | 71346 | montáž tepelné izolace hadicemi, pod omítkou nebo do podlahy | m | 144 |  | 0 | URS
6 | D | PSV | 713 | 71331 | izolace ze skelné vlny kašírované hliník.fólií, tl. 20 mm pro prům. 28 | m | 4 |  | 0 | URS
7 | M | PSV | 713 | 713 46-3131 | Izolace pootrubními pouzdry - přilepená do tl 25 mm | m | 4 |  | 0 | URS
8 | M | PSV | 713 | 998 71-3101 | přesun hmot pro izolace tepelné v objektu výšky do 6 m | t | 0.1 |  | 0 | URS
[5 empty] | 1. Izolace tepelné techniky celkem |  |  |  | 0
2. Ústřední topení, kotelny
9 | M | PSV | 731 | 731 24-4492 | montáž kondenzačních kotlů | kpl | 1 |  | 0 | URS
10 | D | PSV | 731 | 731 24-4105 | Závěsný plynový kondenzační kotel s nuceným odtahem spalin a přívodem spalovacího vzduchu z venkovního prostoru (uzavřený plynový spotřebič typu C).Jmenovitý výkon v rozsahu 2,3 – 16,9 kW, hodnoty spalování Nox 50 – 50 mg/m3, CO 0 -15 g/m3, Provozní přetlak vody max/min 3/1,0 bar, Provozní teplota max. 80°C, Max. teplota spalin 58 – 67°C, Spotřeba plynu 1,79 m3/hod.Kotel splňuje požadavky EŠV – ekologicky šetrný výrobek. Kotel obsahuje oběhové čerpadlo zajišťující cirkulaci topné vody v primárním okruhu. Pro zajištění ochrany životního prostředí je navrženy kotle s minimálními emisemi Nox (méně jak 60 mg/kWh) a CO – třída 5 dle ČSN EN 297/A5 | kpl | 1 |  | 0 | URS
11 | D | PSV | 731 | MAT | čidlo venkovní teploty QAC34 | kpl | 1 |  | 0 | vlastní
12 | D | PSV | 731 | MAT | prostorový termostat s časovým programem a funkce ekvitermního řízení kotle QAA75 | kpl | 1 |  | 0 | vlastní
13 | D | PSV | 731 | MAT | propojení kotel zásobník | kpl | 1 |  | 0 | vlastní
14 | D | PSV | 731 | MAT | adaptér pro koaxiální připojení na kotel 5210 5121 | kpl | 1 |  | 0 | vlastní
15 | D | PSV | 731 | MAT | přímý kus s kontrolním otvorem DN 125/80 5210 3101 | kpl | 1 |  | 0 | vlastní
16 | D | PSV | 731 | MAT | trubka koaxiální DN 125/80 5210 1314 1000 mm | kpl | 1 |  | 0 | vlastní
17 | D | PSV | 731 | MAT | průchodka rovnou střechou 0° 5210 7330 | kpl | 1 |  | 0 | vlastní
18 | D | PSV | 731 | MAT | střešní koncovka DN 125/80 5210 7691 2000 mm | kpl | 1 |  | 0 | vlastní
19 | M | PSV | 731 |  | Montáž a kompletace odkouření | kpl | 1 |  | 0 | vlastní
20 | M | PSV | 713 | 998 71-3102 | přesun hmot pro kotelny v objektu výšky do 6 m | t | 0.2 |  | 0 | URS
[5 empty] | 2. Ústřední topení, kotelny celkem |  |  |  | 0
3. Ústřední topení, strojovny
21 | M | PSV | 731 |  | kompletizace kotelny a strojovny, osazení jednotlivých prvků na místo , napojení na rozvody, připojení jednotlivých dílčíčích částí na rozvod | kpl | 1 |  | 0 | vlastní
22 | M | PSV | 731 | 732 21-9301 | montáž zásobníkových ohříváků do 200 l | kpl | 1 |  | 0 | URS
23 | D | PSV | 731 | MAT | zásobníkový ohřívák teplé vody stojatý nepřímotopný nerezový, 150l PN 1,0 MPa, výkon vložky 35 kW, včetně tepelné izolace. | ks | 1 |  | 0 | vlastní
24 | M | PSV | 731 | 998 73-2101 | strojovny přesun hmot výška - 6m | t | 0.05 |  | 0 | URS
[5 empty] | 3. Ústřední topení, strojovny celkem |  |  |  | 0
4. Ústřední topení, rozvodné potrubí
25 | D | PSV | 731 | 733 22-2102 | potrubí měděné polotvrdé spojené měkkým pájením prům. 15 | m | 106 |  | 0 | URS
26 | D | PSV | 731 | 733 22-2103 | potrubí měděné polotvrdé spojené měkkým pájením prům. 18 | m | 29 |  | 0 | URS
27 | D | PSV | 731 | 733 22-2104 | potrubí měděné polotvrdé spojené měkkým pájením prům. 22 | m | 8 |  | 0 | URS
28 | D | PSV | 731 | 733 22-2105 | potrubí měděné polotvrdé spojené měkkým pájením prům. 28 | m | 5 |  | 0 | URS
29 | M | PSV | 731 | 733 29-1101 | tlaková zkouška potrubí měděné do prům. 35 | m | 148 |  | 0 | URS
30 | M | PSV | 731 | 733 22-4205 | příplatek za montáž potrubí ve strojovnách a kotelnách cu 28 | m | 4 |  | 0 | URS
31 | M | PSV | 731 | 998 73-3101 | přesun hmot pro rozvody potrubí výška objektu do 6 m | t | 0.1 |  | 0 | URS
[5 empty] | 4. Ústřední topení, rozvodné potrubí celkem |  |  |  | 0
5. Ústřední topení, armatury
32 | M | PSV | 731 | 73420-9103 | montáž armatura 1 závit G 1/2 | ks | 3 |  | 0 | URS
33 | M | PSV | 731 | 734 20-9115 | montáž armatura 2 závity G 1 | ks | 3 |  | 0 | URS
34 | D | PSV | 731 | 734 29-1123 | Vypouštěcí kulový kohout pro otopné soustavy DN15 | ks | 3 |  | 0 | URS
35 | D | PSV | 731 | 734 29-2715 | Kulový uzavírací kohout pro teplou vodu s teflonovým těsněním DN 25, PN 0,6 MPa | ks | 2 |  | 0 | URS
36 | D | PSV | 731 | 734 29-1244 | Závitový mosazný filtr s nerez sítkem pro teplou vodu DN 25, PN 0,6 MPa | ks | 1 |  | 0 | URS
37 | D | PSV | MAT | MAT | Termostatická hlavice se západkovým upevněním s vestavěným čidlem teploty, protimrazovou ochranou, s možností plného uzavření s rozsahem 5-26 st.C | ks | 13 |  | 0 | vlastní
38 | D | PSV | MAT | MAT | Radiátorové uzavírací šroubení pro tělesa se spodním připojením pro otopné soustavy se závitem DN 15, povrchová úprava od výrobce-nikl, pro tělesa typu ROHOVÉ | ks | 13 |  | 0 | vlastní
39 | D | PSV | MAT | MAT | Ventilové těleso s přednastvením pro otopné soustavy s vnitřním závitem DN 15, Kv=0,04-0,73 m3/h, povrchová úprava od výrobce-nikl, se západkovým upevněním termostatické hlavice pro koupelnová tělesa | ks | 4 |  | 0 | vlastní
40 | M | PSV | 731 | 998 73-4101 | přesun hmot pro rozvody potrubí výška objektu do 6 m | t | 0.1 |  | 0 | URS
[5 empty] | 5. Ústřední topení, armatury celkem |  |  |  | 0
6. Ústřední topení, vytápěcí tělěsa
|  | PSV | 731 |  | Ocelové deskové topné těleso se spodním připojením výšky xxx mm jednodeskové s rozšířenou přestupní plochou-1*, vestaveným ventilem,PN min. 0,6 MPa, odvzdušňovací zátkou, zákrytem s pohledovými mřížkami snímatelnými, povrchovou úpravou od výrobce s barvou základní a vypalovanou vrchní v odstínu RAL 9010
41 | D | PSV | 731 | 735 15-2272 | v 600 š 500 | ks | 2 |  | 0 | URS
42 | D | PSV | 731 | 735 15-2276 | v 600 š 900 | ks | 1 |  | 0 | URS
|  | PSV | 731 |  | Ocelové deskové topné těleso se spodním připojením výšky xxx mm dvoudeskové s rozšířenou přestupní plochou-1*, vestaveným ventilem,PN min. 0,6 MPa, odvzdušňovací zátkou, zákrytem s pohledovými mřížkami snímatelnými, povrchovou úpravou od výrobce s barvou základní a vypalovanou vrchní v odstínu RAL 9010
43 | D | PSV | 731 | 735 15-2475 | v 600 š 800 | ks | 1 |  | 0 | URS
44 | D | PSV | 731 | 735 15-2477 | v 600 š 1000 | ks | 3 |  | 0 | URS
45 | [9 empty] | URS
46 | [9 empty] | URS
47 | [9 empty] | URS
|  | PSV | 731 |  | Ocelové deskové topné těleso se spodním připojením, výšky xxx mm dvoudeskové s rozšířenou přestupní plochou-2*, vestaveným ventilem,PN min. 0,6 MPa, odvzdušňovací zátkou, zákrytem s pohledovými mřížkami snímatelnými, povrchovou úpravou od výrobce s barvou základní a vypalovanou vrchní v odstínu RAL 9010
45 | D | PSV | 731 | 735 15-2581 | v 600 š 1600 | ks | 2 |  | 0 | URS
46 | M | PSV | 731 | 735 16-4521 | montáž tělesa koupelnového výšky tělesa do 1340 mm | ks | 4 |  | 0 | URS
|  | PSV | 731 |  | Otopná tělesa koupelnová trubková žebříková rovná s velkým výkonem
47 | D | PSV | 731 | MAT | 1220/450 | ks | 4 |  | 0 | vlastní
48 | M | PSV | 731 | 998 73-5101 | přesun hmot otopná tělesa výška objektu do 6 m | t | 0.39 |  | 0 | URS
[5 empty] | 6. Ústřední topení, vytápěcí tělěsa celkem |  |  |  | 0
7. Konstrukce doplňkové kovové
49 | M | PSV | 767 | 767 99-5103 | zámečnická montáž atypického výrobku hmotnost celkem do 20 kg | kg | 20 |  | 0 | URS
50 | D | PSV | 767 | MAT | zámečnické ocelové atypické kce dle dodavatele - dodávka | kg | 20 |  | 0 | vlastní
51 | D | PSV | 767 | MAT | závěsy potrubí pozinkované, potrubí vedeno v o objímkách s gumovou výstelkou, ucelený systém závěsů potrubí -závěsy, fitynky, objímky, konzoly pro ruzný typ uložení potrubí dle váhy a průměru, závitové tyče. Vzdálenost závěsu jednotná - 2,5 m. | soub | 1 |  | 0 | vlastní
52 | M | PSV | 767 | 998 76-7103 | přesun hmot pro zámečnické práce v objektu výšky do 24 m | t | 0.1 |  | 0 | URS
53 | M | PSV | 767 | 998 76-7193 | přesun hmot pro zámečnické práce v objektu výšky do 500 m | t | 0.1 |  | 0 | URS
[5 empty] | 7. Konstrukce doplňkové kovové celkem |  |  |  | 0
8. Dokončovací práce - nátěry
54 | D+M | PSV | 783 | 783 | nátěr syntet. Potrubí - měděné - viditelné vrchní do průměru 42 | m | 5 |  | 0 | URS
[5 empty] | 8. Dokončovací práce - nátěry celkem |  |  |  | 0
9.Hodinové sazby
55 | M | OST |  |  | topná zkouška | hod | 72 |  | 0 | vlastní
56 | M | OST |  |  | napouštění systému upravenou vodou | hod | 6 |  | 0 | vlastní
57 | M | OST |  |  | spolupráce profese topení a profese MaR | hod | 15 |  | 0 | vlastní
58 | M | OST |  |  | vyregulování topného systému | hod | 16 |  | 0 | vlastní
[5 empty] | 9.Hodinové sazby celkem |  |  |  | 0
10. Ostatní
59 | D | OST |  |  | kabel CYKY 3x1,5 mm2 pro napojení venkovního čidla | kpl | 17 |  | 0 | vlastní
[5 empty] | 10. Ostatní celkem |  |  |  | 0
[5 empty] | CELKEM |  |  |  | 0