## kan A
DATOVÉ CENTRUM - ZELENEČ
SO 07 - PŘÍPOJKA SPLAŠKOVÉ KANALIZACE
Splašková kanalizační přípojka ve veřejné části, Areálová splašková kanalizace A - C
PČ | Typ | Kód | Popis | M.J. | Množství | J.cena [CZK] | Cena celkem [CZK] | Cenová soustava
Zařízení č.1 - Potrubí, tvarovky,ostatní
1 |  | KSPA1 | potrubí ULTRA-RIB2 (SN16) DN300 včetně tvarovek (mat. polypropylen) | m | 280 |  | 0 | vlastní
2 |  | KSPA1 | potrubí ULTRA-RIB2 (SN16) DN200 včetně tvarovek (mat. polypropylen) | m | 30 |  | 0 | vlastní
3 |  | KSPA1 | potrubí PVC (SN12) DN300 včetně tvarovek (mat. polyvinylchlorid) - veřejná část včetně nových povrchů (cca. 4x4m) | m | 2 |  | 0 | vlastní
4 |  | KSPA1 | potrubí PE100 SDR11 90x8,2mm včetně elektrotvarovek - protlak 26m komplet | m | 45 |  | 0 | vlastní
5 |  | KSPA1 | napojení nové spl. přípojky PVC300 (SN12) na stáv. kan. řad DN300 pomocí stávající RŠs | kpl | 1 |  | 0 | vlastní
6 |  | KSPA1 | výkopy od stávajícího terénu | m3 | 1095.5 |  | 0 | vlastní
7 |  | KSPA1 | zásyp výkopu k upravanému terénu viz.vzor. řez | m3 | 907.7 |  | 0 | vlastní
8 |  | KSPA1 | obsyp pískem fr 0-4mm | m3 | 124.8 |  | 0 | vlastní
Zařízení č.2 - Šachty
9 |  | KSPA2 | Uklidňovací šachta 1000mm (z prefabrikovaných prvků), poklop 600mm (únosnost D, nelegovaná šedá litina) hloubka cca. 1,29m | kpl | 1 |  | 0 | vlastní
10 |  | KSPA2 | Technická šachta 1000mm (z prefabrikovaných prvků), poklop 600mm (únosnost D, nelegovaná šedá litina) hloubka cca. 2,10m | kpl | 1 |  | 0 | vlastní
11 |  | KSPA2 | Čerpací šachta 2000mm (z prefabrikovaných prvků-nepropustná) - hloubka cca. 5,90m - včetně dvojice čerpadel s řezákem (Q=4,0l/s : H=10,0m : výtlak DN80) se snímači hladiny, automatikou a vystrojení armatur | kpl | 1 |  | 0 | vlastní
12 |  | KSPA2 | Revizní šachta RŠsA1 1000mm (z prefabrikovaných prvků), poklop 600mm (únosnost D, nelegovaná šedá litina) hloubka cca. 4,08m | kpl | 1 |  | 0 | vlastní
13 |  | KSPA2 | Revizní šachta RŠsA2 1000mm (z prefabrikovaných prvků), poklop 600mm (únosnost D, nelegovaná šedá litina) hloubka cca. 3,76m | kpl | 1 |  | 0 | vlastní
14 |  | KSPA2 | Revizní šachta RŠsA3 1000mm (z prefabrikovaných prvků), poklop 600mm (únosnost D, nelegovaná šedá litina) hloubka cca. 3,37m | kpl | 1 |  | 0 | vlastní
15 |  | KSPA2 | Revizní šachta RŠsB1 1000mm (z prefabrikovaných prvků), poklop 600mm (únosnost D, nelegovaná šedá litina) hloubka cca. 3,68m | kpl | 1 |  | 0 | vlastní
16 |  | KSPA2 | Revizní šachta RŠsB2 1000mm (z prefabrikovaných prvků), poklop 600mm (únosnost D, nelegovaná šedá litina) hloubka cca. 3,70m | kpl | 1 |  | 0 | vlastní
17 |  | KSPA2 | Revizní šachta RŠsB3 1000mm (z prefabrikovaných prvků), poklop 600mm (únosnost D, nelegovaná šedá litina) hloubka cca. 3,30m | kpl | 1 |  | 0 | vlastní
21 |  | KSPA2 | Revizní šachta RŠsc 1000mm (z prefabrikovaných prvků), poklop 600mm (únosnost D, nelegovaná šedá litina) skutečnou hloubku nutno ověřit sondou tj. předpoklad 4,0m + spád. stupeň DN200 | kpl | 1 |  | 0 | vlastní
|  |  | Materiál celkem |  |  |  | 0
|  |  | Montáž, zkoušky atd. | kpl | 1 |  | 0
|  |  | AREÁLOVÁ SPLAŠKOVÁ KANALIZACE a-c CELKEM |  |  |  | 0
DATOVÉ CENTRUM - ZELENEČ
SO 07 - PŘÍPOJKA SPLAŠKOVÉ KANALIZACE
Splašková kanalizační přípojka DC.1
PČ | Typ | Kód | Popis | M.J. | Množství | J.cena [CZK] | Cena celkem [CZK] | Cenová soustava
Zařízení č.1 - Potrubí, tvarovky,ostatní
23 |  | KSP1 | potrubí ULTRA-RIB2 (SN16) DN200 včetně tvarovek (mat. polypropylen) | m | 12 |  | 0 | vlastní
24 |  | KSP1 | výkopy od stávajícího terénu | m3 | 26 |  | 0 | vlastní
25 |  | KSP1 | zásyp výkopu k upravanému terénu viz.vzor. řez | m3 | 20.15 |  | 0 | vlastní
26 |  | KSP1 | obsyp pískem fr 0-4mm | m3 | 4.8 |  | 0 | vlastní
27 |  | KSP1 | Chránička (pažnice DN300 délky 1m + těsnění proti tlakové vodě) | kpl | 1 |  | 0 | vlastní
|  |  | Materiál celkem |  |  |  | 0
|  |  | Montáž, zkoušky atd. | kpl | 1 |  | 0
|  |  | SPLAŠKOVÁ KANALIZAČNÍ PŘÍPOJKA DC.1 |  |  |  | 0
DATOVÉ CENTRUM - ZELENEČ
SO 07 - PŘÍPOJKA SPLAŠKOVÉ KANALIZACE
Splašková kanalizační přípojka SO 03
PČ | Typ | Kód | Popis | M.J. | Množství | J.cena [CZK] | Cena celkem [CZK] | Cenová soustava
Zařízení č.1 - Potrubí, tvarovky,ostatní
28 |  | KSP1 | potrubí ULTRA-RIB2 (SN16) DN200 včetně tvarovek (mat. polypropylen) | m | 60 |  | 0 | vlastní
29 |  | KSP1 | výkopy od stávajícího terénu | m3 | 183 |  | 0 | vlastní
30 |  | KSP1 | zásyp výkopu k upravanému terénu viz.vzor. řez | m3 | 152.5 |  | 0 | vlastní
31 |  | KSP1 | obsyp pískem fr 0-4mm | m3 | 24 |  | 0 | vlastní
Zařízení č.2 - Šachty
32 |  | KSP2 | Revizní šachta RŠsb 1000mm (z prefabrikovaných prvků), poklop 600mm (únosnost D, nelegovaná šedá litina) hloubka cca. 3,48m + spád. stupeň DN200 | kpl | 1 |  | 0 | vlastní
33 |  | KSP2 | Revizní šachta RŠsa 1000mm (z prefabrikovaných prvků), poklop 600mm (únosnost D, nelegovaná šedá litina) hloubka cca. 3,21m | kpl | 1 |  | 0 | vlastní
|  |  | Materiál celkem |  |  |  | 0
|  |  | Montáž, zkoušky atd. | kpl | 1 |  | 0
|  |  | Splašková kanalizační přípojka SO 03 |  |  |  | 0
|  |  | SO 07 PŘÍPOJKA SPLAŠKOVÉ KANALIZACE |  |  |  | 0