## PS901.4
Státní pokladna Centrum sdílených služeb, s.p., Na vápence 915/14, Žižkov, 130 00 Praha 3 |  |  |  |  | Soupis výkonů |  |  | ROZDÍL
DATOVÉ CENTRUM ZELENEČ |  |  |  |  | GENERÁLNÍ PROJEKTANT: | PROJEKTANT ČÁSTI: | Č.ZAKÁZKY:
ulice Čsl. Armády č.p. 435, Obec Zeleneč, okres Praha-východ |  |  |  |  | Atelier A4 s.r.o., Ruská 971/92, PRAHA 10, +420233359378, email:ata4@ata4.cz | ATICO s.r.o., Na Konečné 51/8, PRAHA 4-Písnice, +420267712522-24, email:info@atico.cz | 16348
| D.2.901.4 - PS901.4 -Technologické rozvody/provozní soubory silnoproud | [5 empty] | DATUM:
listopad 2016
AUTOR:
kolektiv autorů
ROZDÍL
|  |  | POPIS | NÁZEV KAPITOLY |  |  | SUMA
cena/CZK
|  |  |  | REKAPITULACE |  |  | 0
|  |  | A | ROZVADĚČE |  |  | 0
|  |  | B | ROZVODY SILNOPROUDÉ ELEKTROTECHNIKY |  |  | 0
|  |  | C | OSVĚTLENÍ |  |  | 0
|  |  | D | KOMPLETACE |  |  | 0
|  |  | E | UZEMĚNÍ A HROMOSVOD |  |  | 0
|  |  | F | PŘIDRUŽENÉ PRÁCE K ELEKTROTECHNICE |  |  | 0
|  |  | G | ZKOUŠKY, REVIZE A DOKUMENTACE |  |  | 0
Výkaz výměr/výkaz výkonů nenahrazuje PD. PD je nedílnou součástí výkazů a specifikací pro řádnou a úplnou dodávku a montáž
| ČÍSLO POLOŽKY | TYP | KOD | NÁZEV POLOŽKY | JEDNOTKA | kompletní | CENA ZA JEDNOTKU | CELKEM | CENOVÁ SOUSTAVA
DODÁVKA
|  |  | A | ROZVADĚČE | celkem kapitola: |  | 0
| 1. | DODÁVKA CELKU | A.1 | Rozvaděč ATS1.1 | sestava | 1 |  | 0 | vlastní
3PEN: 400V/230V/50Hz, TN-C-S, IN=4000A, IK=54kA
| 2. | DODÁVKA CELKU | A.2 | Rozvaděč ATS1.2 | sestava | 1 |  | 0 | vlastní
3PEN: 400V/230V/50Hz, TN-C-S, IN=4000A, IK=54kA
| 3. | DODÁVKA CELKU | A.3 | Rozvaděč Rkomp1.1 | sestava | 1 |  | 0 | vlastní
| * SKRYTÁ POZN. * |  |  | 3PEN: 400V/230V/50Hz, TN-C-S, IN=630A, IK=10kA
- Více PD Rozvaděč Rkomp1.1 - tento výkres je nedílnou součástí specifikace rozvaděče.
- V rámci výběrového řízení na dodavatele je nedílnou součástí výběrového řízení a podané nabídky technické dodavatelské řešení, včetně technické specifikace nabízené rozvaděčové náplně
| 4. | DODÁVKA CELKU | A.4 | Rozvaděč Rkomp1.2 | sestava | 1 |  | 0 | vlastní
| * SKRYTÁ POZN. * |  |  | 3PEN: 400V/230V/50Hz, TN-C-S, IN=630A, IK=10kA
- Více PD Rozvaděč Rkomp1.2 - tento výkres je nedílnou součástí specifikace rozvaděče.
- V rámci výběrového řízení na dodavatele je nedílnou součástí výběrového řízení a podané nabídky technické dodavatelské řešení, včetně technické specifikace nabízené rozvaděčové náplně
| 5. | DODÁVKA CELKU | A.5 | Rozvaděč RPO1.1 | sestava | 1 |  | 0 | vlastní
| * SKRYTÁ POZN. * |  |  | 3PEN: 400V/230V/50Hz, TN-C-S, IN=16A, IK=10kA
- Více PD Rozvaděč RPO1.1 - tento výkres je nedílnou součástí specifikace rozvaděče.
- V rámci výběrového řízení na dodavatele je nedílnou součástí výběrového řízení a podané nabídky technické dodavatelské řešení, včetně technické specifikace nabízené rozvaděčové náplně
| 6. | DODÁVKA CELKU | A.6 | Rozvaděč RSD 1.1.1 | sestava | 1 |  | 0 | vlastní
| * SKRYTÁ POZN. * |  |  | 3PEN: 400V/230V/50Hz, TN-C-S, IN=400A, IK=15kA
- Více PD Rozvaděč RSD 1.1.1- tento výkres je nedílnou součástí specifikace rozvaděče.
- V rámci výběrového řízení na dodavatele je nedílnou součástí výběrového řízení a podané nabídky technické dodavatelské řešení, včetně technické specifikace nabízené rozvaděčové náplně
| 7. | DODÁVKA CELKU | A.7 | Rozvaděč RSD 1.1.2 | sestava | 1 |  | 0 | vlastní
| * SKRYTÁ POZN. * |  |  | 3PEN: 400V/230V/50Hz, TN-C-S, IN=400A, IK=15kA
- Více PD Rozvaděč RSD 1.1.2- tento výkres je nedílnou součástí specifikace rozvaděče.
- V rámci výběrového řízení na dodavatele je nedílnou součástí výběrového řízení a podané nabídky technické dodavatelské řešení, včetně technické specifikace nabízené rozvaděčové náplně
| 8. | DODÁVKA CELKU | A.8 | Rozvaděč RSD 1.2.1 | sestava | 1 |  | 0 | vlastní
| * SKRYTÁ POZN. * |  |  | 3PEN: 400V/230V/50Hz, TN-C-S, IN=400A, IK=15kA
- Více PD Rozvaděč RSD 1.2.1 tento výkres je nedílnou součástí specifikace rozvaděče.
- V rámci výběrového řízení na dodavatele je nedílnou součástí výběrového řízení a podané nabídky technické dodavatelské řešení, včetně technické specifikace nabízené rozvaděčové náplně
| 9. | DODÁVKA CELKU | A.9 | Rozvaděč RSD 1.2.2 | sestava | 1 |  | 0 | vlastní
| * SKRYTÁ POZN. * |  |  | 3PEN: 400V/230V/50Hz, TN-C-S, IN=400A, IK=15kA
- Více PD Rozvaděč RSD 1.2.2- tento výkres je nedílnou součástí specifikace rozvaděče.
- V rámci výběrového řízení na dodavatele je nedílnou součástí výběrového řízení a podané nabídky technické dodavatelské řešení, včetně technické specifikace nabízené rozvaděčové náplně
| 9.a | DODÁVKA CELKU | A.9a | Rozvaděč RSD 1.2.3 | sestava | 1 |  | 0 | vlastní
| * SKRYTÁ POZN. * |  |  | 3PEN: 400V/230V/50Hz, TN-C-S, IN=400A, IK=15kA
- Více PD Rozvaděč RSD 1.2.3- tento výkres je nedílnou součástí specifikace rozvaděče.
- V rámci výběrového řízení na dodavatele je nedílnou součástí výběrového řízení a podané nabídky technické dodavatelské řešení, včetně technické specifikace nabízené rozvaděčové náplně
| 10. | DODÁVKA CELKU | A.10 | Rozvaděč RSD 1.3.1 | sestava | 1 |  | 0 | vlastní
| * SKRYTÁ POZN. * |  |  | 3PEN: 400V/230V/50Hz, TN-C-S, IN=400A, IK=10kA
- Více PD Rozvaděč RSD 1.3.1- tento výkres je nedílnou součástí specifikace rozvaděče.
- V rámci výběrového řízení na dodavatele je nedílnou součástí výběrového řízení a podané nabídky technické dodavatelské řešení, včetně technické specifikace nabízené rozvaděčové náplně
| 11. | DODÁVKA CELKU | A.11 | Rozvaděč RSD 1.3.2 | sestava | 1 |  | 0 | vlastní
| * SKRYTÁ POZN. * |  |  | 3PEN: 400V/230V/50Hz, TN-C-S, IN=400A, IK=10kA
- Více PD Rozvaděč RSD 1.3.2- tento výkres je nedílnou součástí specifikace rozvaděče.
- V rámci výběrového řízení na dodavatele je nedílnou součástí výběrového řízení a podané nabídky technické dodavatelské řešení, včetně technické specifikace nabízené rozvaděčové náplně
| 11.a | DODÁVKA CELKU | A.11a | Rozvaděč RSD 1.3.3 | sestava | 1 |  | 0 | vlastní
| * SKRYTÁ POZN. * |  |  | 3PEN: 400V/230V/50Hz, TN-C-S, IN=400A, IK=10kA
- Více PD Rozvaděč RSD 1.3.3- tento výkres je nedílnou součástí specifikace rozvaděče.
- V rámci výběrového řízení na dodavatele je nedílnou součástí výběrového řízení a podané nabídky technické dodavatelské řešení, včetně technické specifikace nabízené rozvaděčové náplně
| 12. | DODÁVKA CELKU | A.12 | Rozvaděč RSD 1.4.1 | sestava | 1 |  | 0 | vlastní
| * SKRYTÁ POZN. * |  |  | 3PEN: 400V/230V/50Hz, TN-C-S, IN=400A, IK=10kA
- Více PD Rozvaděč RSD 1.4.1- tento výkres je nedílnou součástí specifikace rozvaděče.
- V rámci výběrového řízení na dodavatele je nedílnou součástí výběrového řízení a podané nabídky technické dodavatelské řešení, včetně technické specifikace nabízené rozvaděčové náplně
| 13. | DODÁVKA CELKU | A.13 | Rozvaděč RSD 1.4.2 | sestava | 1 |  | 0 | vlastní
| * SKRYTÁ POZN. * |  |  | 3PEN: 400V/230V/50Hz, TN-C-S, IN=400A, IK=10kA
- Více PD Rozvaděč RSD 1.4.2- tento výkres je nedílnou součástí specifikace rozvaděče.
- V rámci výběrového řízení na dodavatele je nedílnou součástí výběrového řízení a podané nabídky technické dodavatelské řešení, včetně technické specifikace nabízené rozvaděčové náplně
| 14. | DODÁVKA CELKU | A.14 | Rozvaděč RSD 1.5.1 | sestava | 1 |  | 0 | vlastní
| * SKRYTÁ POZN. * |  |  | 3PEN: 400V/230V/50Hz, TN-C-S, IN=400A, IK=10kA
- Více PD Rozvaděč RSD 1.5.1- tento výkres je nedílnou součástí specifikace rozvaděče.
- V rámci výběrového řízení na dodavatele je nedílnou součástí výběrového řízení a podané nabídky technické dodavatelské řešení, včetně technické specifikace nabízené rozvaděčové náplně
| 15. | DODÁVKA CELKU | A.15 | Rozvaděč RSD 1.5.2 | sestava | 1 |  | 0 | vlastní
| * SKRYTÁ POZN. * |  |  | 3PEN: 400V/230V/50Hz, TN-C-S, IN=400A, IK=10kA
- Více PD Rozvaděč RSD 1.5.2- tento výkres je nedílnou součástí specifikace rozvaděče.
- V rámci výběrového řízení na dodavatele je nedílnou součástí výběrového řízení a podané nabídky technické dodavatelské řešení, včetně technické specifikace nabízené rozvaděčové náplně
| 16. | DODÁVKA CELKU | A.16 | Rozvaděč RSD 1.6.1 | sestava | 1 |  | 0 | vlastní
| * SKRYTÁ POZN. * |  |  | 3PEN: 400V/230V/50Hz, TN-C-S, IN=400A, IK=10kA
- Více PD Rozvaděč RSD 1.6.1- tento výkres je nedílnou součástí specifikace rozvaděče.
- V rámci výběrového řízení na dodavatele je nedílnou součástí výběrového řízení a podané nabídky technické dodavatelské řešení, včetně technické specifikace nabízené rozvaděčové náplně
| 17. | DODÁVKA CELKU | A.17 | Rozvaděč RSD 1.6.2 | sestava | 1 |  | 0 | vlastní
| * SKRYTÁ POZN. * |  |  | 3PEN: 400V/230V/50Hz, TN-C-S, IN=400A, IK=10kA
- Více PD Rozvaděč RSD 1.6.2- tento výkres je nedílnou součástí specifikace rozvaděče.
- V rámci výběrového řízení na dodavatele je nedílnou součástí výběrového řízení a podané nabídky technické dodavatelské řešení, včetně technické specifikace nabízené rozvaděčové náplně
| 18. | DODÁVKA CELKU | A.18 | Rozvaděč RSD 1.7.1 | sestava | 1 |  | 0 | vlastní
| * SKRYTÁ POZN. * |  |  | 3PEN: 400V/230V/50Hz, TN-C-S, IN=400A, IK=10kA
- Více PD Rozvaděč RSD 1.7.1- tento výkres je nedílnou součástí specifikace rozvaděče.
- V rámci výběrového řízení na dodavatele je nedílnou součástí výběrového řízení a podané nabídky technické dodavatelské řešení, včetně technické specifikace nabízené rozvaděčové náplně
| 19. | DODÁVKA CELKU | A.19 | Rozvaděč RSD 1.7.2 | sestava | 1 |  | 0 | vlastní
| * SKRYTÁ POZN. * |  |  | 3PEN: 400V/230V/50Hz, TN-C-S, IN=400A, IK=10kA
- Více PD Rozvaděč RSD 1.7.2- tento výkres je nedílnou součástí specifikace rozvaděče.
- V rámci výběrového řízení na dodavatele je nedílnou součástí výběrového řízení a podané nabídky technické dodavatelské řešení, včetně technické specifikace nabízené rozvaděčové náplně
| 20. | DODÁVKA CELKU | A.20 | Rozvaděč RUPS1.1 | sestava | 1 |  | 0 | vlastní
| * SKRYTÁ POZN. * |  |  | 3PEN: 400V/230V/50Hz, TN-C-S, IN=1600A, IK=50kA
- Více PD Rozvaděč RUPS1.1 - tento výkres je nedílnou součástí specifikace rozvaděče.
- V rámci výběrového řízení na dodavatele je nedílnou součástí výběrového řízení a podané nabídky technické dodavatelské řešení, včetně technické specifikace nabízené rozvaděčové náplně
| 21. | DODÁVKA CELKU | A.21 | Rozvaděč RUPS1.2 | sestava | 1 |  | 0 | vlastní
| * SKRYTÁ POZN. * |  |  | 3PEN: 400V/230V/50Hz, TN-C-S, IN=1600A, IK=50kA
- Více PD Rozvaděč RUPS1.2 - tento výkres je nedílnou součástí specifikace rozvaděče.
- V rámci výběrového řízení na dodavatele je nedílnou součástí výběrového řízení a podané nabídky technické dodavatelské řešení, včetně technické specifikace nabízené rozvaděčové náplně
|  |  | B | ROZVODY SILNOPROUDÉ ELEKTROTECHNIKY | celkem kapitola: |  | 0
| 22. | Material a montáž | B1.1 | Drátěný žlab 60mm x 60mm, včetně závěsů/konzol, tvarování a přidruženého materiálu | m | 60 |  | 0 | vlastní
| 23. | Material a montáž | B1.2 | Drátěný žlab 100mm x 100mm, včetně závěsů/konzol, tvarování a přidruženého materiálu | m | 60 |  | 0 | vlastní
| 24. | Material a montáž | B1.3 | Drátěný žlab 125mm x 100mm, včetně závěsů/konzol, tvarování a přidruženého materiálu | m | 120 |  | 0 | vlastní
| 25. | Material a montáž | B1.4 | Drátěný žlab 250mm x 100mm, včetně závěsů/konzol, tvarování a přidruženého materiálu | m | 240 |  | 0 | vlastní
| 26. | Material a montáž | B1.5 | Drátěný žlab 300mm x 100mm, včetně závěsů/konzol, tvarování a přidruženého materiálu | m | 220 |  | 0 | vlastní
| 27. | Material a montáž | B1.6 | Drátěný žlab 500mm x 200mm, včetně závěsů/konzol, tvarování a přidruženého materiálu | m | 60 |  | 0 | vlastní
| 28. | Material a montáž | B1.5 | Žárově zinkovaný kabelový žlab 125 mm x 50mm s víkem, perforovaný včetně závěsů/konzol, tvarování a přidruženého materiálu | m | 145 |  | 0 | vlastní
| 29. | Material a montáž | B1.6 | Žárově zinkovaný kabelový žlab 250 mm x 100mm s víkem, perforovaný včetně závěsů/konzol, tvarování a přidruženého materiálu | m | 155 |  | 0 | vlastní
| 30. | Material a montáž | B1.7 | Žárově zinkovaný kabelový žlab 300 mm x 100mm s víkem, perforovaný včetně závěsů/konzol, tvarování a přidruženého materiálu | m | 65 |  | 0 | vlastní
| 31. | Material a montáž | B1.8 | Žárově zinkovaný kabelový žlab 600 mm x 50mm s víkem, perforovaný včetně závěsů/konzol, tvarování a přidruženého materiálu | m | 90 |  | 0 | vlastní
| 32. | Material a montáž | B1.13 | Ocelová žárově zinkovaná pomocná konstrukce do 5kg | atyp.sestava | 80 |  | 0 | vlastní
| 33. | Material a montáž | B1.14 | Ocelová žárově zinkovaná pomocná konstrukce do 15kg | atyp.sestava | 40 |  | 0 | vlastní
| 34. | Material a montáž | B1.15 | Ocelová žárově zinkovaná pomocná konstrukce do 50kg | atyp.sestava | 10 |  | 0 | vlastní
| 35. | Material a montáž | B1.16 | Protipožární utěsnění | m2 | 18 |  | 0 | vlastní
|  |  | B2 | Instalační krabice
|  |  | B2.6 | neobsahuje
| 36. | Material a montáž | B3.1 | CXKH-R 300 mm2 | m | 2220 |  | 0 | vlastní
| 37. | Material a montáž | B3.2 | CXKH-R 185 mm2 | m | 1368 |  | 0 | vlastní
| 38. | Material a montáž | B3.3 | CXKH-R 120 mm2 | m | 1346 |  | 0 | vlastní
| 39. | Material a montáž | B3.4 | CXKH-R 5x25 mm2 | m | 2558 |  | 0 | vlastní
| 40. | Material a montáž | B3.5 | CXKH-R 5x35 mm2 | m | 840 |  | 0 | vlastní
| 41. | Material a montáž | B3.6 | CXKH-R 5x185 mm2 | m | 408 |  | 0 | vlastní
| 42. | Material a montáž | B3.7 | CXKH-R 5x2,5 mm2 | m | 2684 |  | 0 | vlastní
| 43. | Material a montáž | B3.8 | CXKH-R 5x4 mm2 | m | 924 |  | 0 | vlastní
| 44. | Material a montáž | B3.9 | CXKH-R 5x6 mm2 | m | 7462 |  | 0 | vlastní
| 45. | Material a montáž | B3.10 | CXKH-R 5x10 mm2 | m | 459 |  | 0 | vlastní
| 46. | Material a montáž | B3.11 | CXKH-R 5x16 mm2 | m | 47 |  | 0 | vlastní
| 47. | Material a montáž | B3.12 | CXKH-R 5x50 mm2 | m | 63 |  | 0 | vlastní
| 48. | Material a montáž | B3.13 | CXKH-R 5x70 mm2 | m | 49 |  | 0 | vlastní
| 49. | Material a montáž | B3.14 | CXKH-R 3x2,5 mm2 | m | 6313 |  | 0 | vlastní
| 49.a | Material a montáž | B3.14 | CXKH-V 3x2,5 mm2 | m | 472 |  | 0
| 50. | Material a montáž | B3.15 | CYY-4mm2, zž | m | 1860 |  | 0 | vlastní
| 51. | Material a montáž | B3.16 | CYY-25mm2, zž | m | 2430 |  | 0 | vlastní
| 52. | Material a montáž | B3.17 | CYY-120mm2, zž | m | 1525 |  | 0 | vlastní
| 53. | Material a montáž | B3.18 | Ukončení a popis kabelů | KPL | 1 |  | 0 | vlastní
| 54. | Material a montáž | B3.19 | Ukončení a popis vodičů v rozvaděči | KPL | 1 |  | 0 | vlastní
|  |  | D | KOMPLETACE | celkem kapitola: |  | 0
| 55. | Montáž | D.1 | Osazení a zapojení - Rozvaděč ATS1.1 | KPL | 1 |  | 0 | vlastní
| 56. | Montáž | D.2 | Osazení a zapojení - Rozvaděč ATS1.2 | KPL | 1 |  | 0 | vlastní
| 57. | Montáž | D.3 | Osazení a zapojení - Rozvaděč Rkomp1.1 | KPL | 1 |  | 0 | vlastní
| 58. | Montáž | D.4 | Osazení a zapojení - Rozvaděč Rkomp1.2 | KPL | 1 |  | 0 | vlastní
| 59. | Montáž | D.5 | Osazení a zapojení - Rozvaděč Rozvaděč RPO1.1 | KPL | 1 |  | 0 | vlastní
| 60. | Montáž | D.6 | Osazení a zapojení - Rozvaděč RSD 1.1.1 | KPL | 1 |  | 0 | vlastní
| 61. | Montáž | D.7 | Osazení a zapojení - Rozvaděč RSD 1.1.2 | KPL | 1 |  | 0 | vlastní
| 62. | Montáž | D.8 | Osazení a zapojení - Rozvaděč RSD 1.2.1 | KPL | 1 |  | 0 | vlastní
| 63. | Montáž | D.9 | Osazení a zapojení - Rozvaděč RSD 1.2.2 | KPL | 1 |  | 0 | vlastní
| 63.a | Montáž | D.9a | Osazení a zapojení - Rozvaděč RSD 1.2.3 | KPL | 1 |  | 0
| 64. | Montáž | D.10 | Osazení a zapojení - Rozvaděč RSD 1.3.1 | KPL | 1 |  | 0 | vlastní
| 65. | Montáž | D.11 | Osazení a zapojení - Rozvaděč RSD 1.3.2 | KPL | 1 |  | 0 | vlastní
| 65.a | Montáž | D.11a | Osazení a zapojení - Rozvaděč RSD 1.3.3 | KPL | 1 |  | 0
| 66. | Montáž | D.12 | Osazení a zapojení - Rozvaděč RSD 1.4.1 | KPL | 1 |  | 0 | vlastní
| 67. | Montáž | D.13 | Osazení a zapojení - Rozvaděč RSD 1.4.2 | KPL | 1 |  | 0 | vlastní
| 68. | Montáž | D.14 | Osazení a zapojení - Rozvaděč RSD 1.5.1 | KPL | 1 |  | 0 | vlastní
| 69. | Montáž | D.15 | Osazení a zapojení - Rozvaděč RSD 1.5.2 | KPL | 1 |  | 0 | vlastní
| 70. | Montáž | D.16 | Osazení a zapojení - Rozvaděč RSD 1.6.1 | KPL | 1 |  | 0 | vlastní
| 71. | Montáž | D.17 | Osazení a zapojení - Rozvaděč RSD 1.6.2 | KPL | 1 |  | 0 | vlastní
| 72. | Montáž | D.18 | Osazení a zapojení - Rozvaděč RSD 1.7.1 | KPL | 1 |  | 0 | vlastní
| 73. | Montáž | D.19 | Osazení a zapojení - Rozvaděč RSD 1.7.2 | KPL | 1 |  | 0 | vlastní
| 74. | Montáž | D.20 | Osazení a zapojení - Rozvaděč RUPS1.1 | KPL | 1 |  | 0 | vlastní
| 75. | Montáž | D.21 | Osazení a zapojení - Rozvaděč RUPS1.2 | KPL | 1 |  | 0 | vlastní
| 76. | Material a montáž | D.22 | Zásuvka 400V/16A IP 44 | kus | 60 |  | 0 | vlastní
| 77. | Material a montáž | D.23 | Zásuvka 400V/32A IP 44 | kus | 192 |  | 0 | vlastní
| 78. | Material a montáž | D.24 | Automatický přepinač sítí 63A (klimat.jednotky) | kus | 16 |  | 0 | vlastní
| 79. | Material a montáž | D.25 | Servisní vypinač IP56, 1p, 16A | kus | 42 |  | 0 | vlastní
| 80. | Material a montáž | D.26 | Servisní vypinač IP56, 3p, 16A | kus | 4 |  | 0 | vlastní
| 81. | DODÁVKA CELKU | D.27 | UPS1.1.1 500kVA | kus | 1 |  | 0 | vlastní
| 82. | DODÁVKA CELKU | D.28 | UPS1.1.2 500kVA | kus | 1 |  | 0 | vlastní
| 83. | DODÁVKA CELKU | D.29 | UPS1.2.1 500kVA | kus | 1 |  | 0 | vlastní
| 84. | DODÁVKA CELKU | D.30 | UPS1.2.2 500kVA | kus | 1 |  | 0 | vlastní
| 85. | DODÁVKA CELKU | D.31 | BAT 1.1.1 – 1.1.10 bateriové pole složené z max 10 sad po 48 baterii 12V/75Ah | sada | 10 |  | 0 | vlastní
| 86. | DODÁVKA CELKU | D.32 | BAT 1.2.1 – 1.2.10 bateriové pole složené z max 10 sad po 48 baterii 12V/75Ah | sada | 10 |  | 0 | vlastní
| 87. | Material a montáž | D.33 | Popisovací, výstražné, informativní štítky pro el. zařízení dle ITS STC | KPL | 1 |  | 0 | vlastní
|  |  | E | UZEMĚNÍ A HROMOSVOD | celkem kapitola: |  | 0
| 88. | Material a montáž | E1.1 | Pospojení rozvaděčů, rack skříní | KPL | 1 |  | 0 | vlastní
| 89. | Material a montáž | E1.2 | Ekvipotenciální (ochranná) přípojnice HOP, pro připojení pásku FeZn a vodičů do d=120mm2, nástěnná s PVC krytem | ks | 25 |  | 0 | vlastní
| 90. | Material a montáž | E1.3 | Jiný pomocný materiál ke spojování, značení nebo dilataci uzemnění | KPL | 1 |  | 0 | vlastní
|  |  | F | PŘIDRUŽENÉ PRÁCE K ELEKTROTECHNICE | celkem kapitola: |  | 0
| 91. | Material a montáž | F.1 | Pomocné stavební, zámečnické a jiné přidružené práce k elektrotechnice | KPL | 1 |  | 0 | vlastní
| 92. | Přidružené ke kompletní dodávce | F.2 | Koordinace | KPL | 1 |  | 0 | vlastní
| 93. | Přidružené ke kompletní dodávce | F.3 | Náklady na lešení, plošiny a jiné práce ve výškách | KPL | 1 |  | 0 | vlastní
| 94. | Přidružené ke kompletní dodávce | F.4 | Náklady na mechanizaci pro přesuny | KPL | 1 |  | 0 | vlastní
| 95. | Přidružené ke kompletní dodávce | F.5 | Přesuny materiálu na stavbě | KPL | 1 |  | 0 | vlastní
| 96. | Přidružené ke kompletní dodávce | F.6 | Doprava | KPL | 1 |  | 0 | vlastní
| 97. | Přidružené ke kompletní dodávce | F.7 | Zařízení staveniště | KPL | 1 |  | 0 | vlastní
| 98. | Přidružené ke kompletní dodávce | F.8 | Příprava výroby | KPL | 1 |  | 0 | vlastní
| 99. | Přidružené ke kompletní dodávce | F.9 | Jiné náklady na kompletní a funkční dodávku | KPL | 1 |  | 0 | vlastní
|  |  | G | ZKOUŠKY, REVIZE A DOKUMENTACE | celkem kapitola: |  | 0
| 100. | Zkoušky a protokoly | G.1 | Funkční zkoušky, uvedení do provozu, spolupráce s RT | KPL | 1 |  | 0 | vlastní
| 101. | Zkoušky a protokoly | G.2 | Paket atestů a potvrzení o shodě na veškerý nainstalovaný materiál, atesty a protokoly o kusových zkouškách na dodávky elektrotechnických celků | KPL | 1 |  | 0 | vlastní
| 102. | PD ( tištěné + elektronicky ) | G.3 | Výrobní projektová dokumentace | KPL | 1 |  | 0 | vlastní
| 103. | PD ( tištěné + elektronicky ) | G.4 | Projektová dokumentace skutečného stavu | KPL | 1 |  | 0 | vlastní
| 104. | Školení a protokoly | G.5 | Zaškolení obsluhy včetně protokolu o zaškolení | KPL | 1 |  | 0 | vlastní
| 105. | Zkoušky a protokoly | G.6 | Revizní zpráva | KPL | 1 |  | 0 | vlastní