## Technologie
Výkaz výměr - PS 903.2
AKCE : |  |  | Datové centrum Zeleneč
ČÁST: |  |  | PS 903 Náhradní zdroj
PROFESE: |  |  | PS 903.2 Naftové hospodářství – strojní část
INVESTOR: |  |  | Státní pokladna Centrum sdílených služeb, s.p., Na Vápence 915/14, Žižkov, 130 0 Praha3
pol. | TYP | název |  | mj | počet | jedn. cena | celk. cena | cenová soustava
NAFTOVÉ HOSPODÁŘSTVÍ – I. ETAPA
1 |  | Ukládací nádrž 10 000 litrů vybavená UN1, UN2 – Dodávka nádrže je součást dodávky kontejneru |  | sada | 1+1
2 |  | Provozní nádrž DG 1 000 litrů vybavená PN1, PN2 – Dodávka nádrže je součást dodávky kontejneru |  | sada | 1+1
3 | D | Samonasávací čerpadlo pro naftu včetně motoru a základové desky Qmax cca 120 l/min, pd 2 bary pro naftu |  | ks | 2 |  | 0 | vlastní
4 | D | Základ pro čerpadlo výdeje nafty z profilu U16 – 1000 |  | ks | 2 |  | 0 | vlastní
5 | D | Vypouštěcí šachta – A 600x600x420 |  | ks | 1 |  | 0 | vlastní
6 | D | Vypouštěcí šachta – B 600x600x495 |  | ks | 2 |  | 0 | vlastní
7 | D | Kulový ventil DN50 PN16 pro naftu |  | ks | 14 |  | 0 | vlastní
8 | D | Kulový ventil DN40 PN16 pro naftu |  | ks | 2 |  | 0 | vlastní
9 | D | Bezpřírubový zpětný ventil do svislého potrubí DN40 PN16 pro naftu |  | ks | 2 |  | 0 | vlastní
10 | D | Koncové šroubení VK50 pro naftu |  | ks | 2 |  | 0 | vlastní
11 | D | Kulový ventil DN50 PN16 s elektropohonem pro naftu |  | ks | 4 |  | 0 | vlastní
12 | D | Elektropohon ventilu EQM06 14s/90°, 230V |  | ks | 4 |  | 0 | vlastní
13 | D | Kulový ventil 3/4“ pro naftu |  | ks | 6 |  | 0 | vlastní
14 | D | Zpětný ventil 3/4“ pro naftu |  | ks | 2 |  | 0 | vlastní
15 | D | Tlako-sací hadice s koncovkami 3/4“ - l=1,5m pro naftu, tlak 20 bar |  | ks | 4 |  | 0 | vlastní
16 | D | Vypouštěcí ventil 1/2“ |  | ks | 3 |  | 0 | vlastní
17 | D | Závitová vsuvka přivařovací 3/4“ |  | ks | 4 |  | 0 | vlastní
18 | D | Závitová vsuvka přivařovací 1/2“ |  | ks | 3 |  | 0 | vlastní
19 | D | Zátka 1/2“ |  | ks | 3 |  | 0 | vlastní
20 | D | Můstek z rýhovaného plechu 650x700 – ochrana potrubí DN 20 |  | ks | 2 |  | 0 | vlastní
21 | D | Tlakový spínač 0,3 až 2 bary |  | ks | 2 |  | 0 | vlastní
22 | D | Příruba DN50 PN16 ČSN 131224 |  | ks | 34 |  | 0 | vlastní
23 | D | Příruba zaslepovací DN50 PN16 ČSN 131325 |  | ks | 2 |  | 0 | vlastní
24 | D | Příruba DN40 PN16 ČSN 131224 |  | ks | 4 |  | 0 | vlastní
25 | D | Přírubový spoj DN50 PN16 |  | ks | 38 |  | 0 | vlastní
26 | D | Přírubový spoj DN40 PN16 |  | ks | 6 |  | 0 | vlastní
27 | D | Trubka ocelová bezešvá ČSN 42 5715.01 -11353 57x2,9 |  | m | 88 |  | 0 | vlastní
28 | D | Trubka ocelová bezešvá ČSN 42 5715.01 -11353 44,5x2,6 |  | m | 1 |  | 0 | vlastní
29 | D | Trubka ocelová bezešvá ČSN 42 5715.01 -11353 28x2,6 |  | m | 28 |  | 0 | vlastní
30 | D | Trubka ocelová bezešvá ČSN 42 5715.01 -11353 22x2,6 |  | m | 1 |  | 0 | vlastní
31 | D | Trubka ocelová bezešvá ČSN 42 5715.01 -11353 76x3,2 |  | m | 40 |  | 0 | vlastní
32 | D | Redukce 50/40 |  | ks | 4 |  | 0 | vlastní
33 | D | Ohyb R=1,5D DN50 |  | ks | 46 |  | 0 | vlastní
34 | D | Ohyb R=1,5D DN 65 |  | ks | 10 |  | 0 | vlastní
35 | D | Ohyb R=1,5D DN 20 |  | ks | 18 |  | 0 | vlastní
36 | D | T- kus 50/50 |  | ks | 10 |  | 0 | vlastní
37 | D | T- kus 65/65 |  | ks | 4 |  | 0 | vlastní
38 | D | Podpěrné konstrukce z profilu L 50 x 50 x 3,5 materiál 11 373 |  | m | 20 |  | 0 | vlastní
39 | D | Profil L 36 x 36 x 3 ČSN 42 5541 materiál 11 373 |  | m | 3 |  | 0 | vlastní
40 | D | Ocelový pás 80 x 5 mm ČSN 42 5340 materiál 11 373 |  | m | 4 |  | 0 | vlastní
41 | D | Třmen DN 65 ON 13 0625 |  | ks | 15 |  | 0 | vlastní
42 | D | Třmen DN 50 ON 13 0625 |  | ks | 26 |  | 0 | vlastní
43 | D | Třmen DN 20 ON 13 0625 |  | ks | 12 |  | 0 | vlastní
0
44 | M | Montáž |  |  | 1 |  | 0 | vlastní
45 | P | Tlakové a provozní zkoušky, revize |  |  | 1 |  | 0 | vlastní
46 | P | Nátěry potrubních rozvodů a podpěrných konstrukcí |  |  | 1 |  | 0 | vlastní
47 | D+M | Těsnící manžeta potrubí |  | ks | 8 |  | 0 | vlastní
48 | D+M | Těsnící tmel |  | ks | 8 |  | 0 | vlastní
49 | D+M | Utěsnění prostupů potrubí |  | ks | 4 |  | 0 | vlastní
50 | D+M | Bezpečnostní štítky, značení zařízení a potrubí |  | sada | 1 |  | 0 | vlastní
|  |  | Celkem bez DPH | Kč |  |  | 0