## sekce-byty
DATOVÉ CENTRUM - ZELENEČ
SO.01 - ADMINISTRATIVNÍ BUDOVA, SO.02 - BUDOVA DATOVÉHO CENTRA - 1. ETAPA
SO.01-4, SO 02.1-4 - ZDRAVOTNĚ TECHNICKÉ INSTALACE - KANALIZACE
PČ | Typ | Kód | Popis | Parametry | M.J. |  |  | Množství |  | J.cena [CZK] | Cena celkem [CZK] | Cenová soustava
Zařízení č.1 - Potrubí, tvarovky, odtoková-sifonová-připojovací technika
1 |  | ZTI-K1 | potrubí HT (mat. polypropylen) včetně tvarovek a uchycení - připojovací potrubí | DN32 | bm |  |  | 30 |  |  | 0 | vlastní
2 |  | ZTI-K1 | potrubí HT (mat. polypropylen) včetně tvarovek a uchycení - připojovací potrubí | DN40-50 | bm |  |  | 35 |  |  | 0 | vlastní
3 |  | ZTI-K1 | potrubí HT (mat. polypropylen) včetně tvarovek a uchycení - připojovací potrubí | DN70 | bm | 167 | 1.2 | 40 |  |  | 0 | vlastní
4 |  | ZTI-K1 | potrubí HT (mat. polypropylen) včetně tvarovek a uchycení - připojovací potrubí | DN100 | bm | 167 | 1.2 | 20 |  |  | 0 | vlastní
5 |  | ZTI-K1 | Zvuková izolace typ. Isol bez olověné vrstvy (dešť. Stoupačky - D1 a D2) | DN125 | bm | 167 | 1.2 | 25 |  |  | 0 | vlastní
6 |  | ZTI-K1 | svařovaný potrubí PE-HD (mat. vysokohustotní polyethylen) včetně tvarovek a uchycení - stoupací potrubí | DN50 | bm | 167 | 1.2 | 80 |  |  | 0 | vlastní
7 |  | ZTI-K1 | svařovaný potrubí PE-HD (mat. vysokohustotní polyethylen) včetně tvarovek a uchycení - stoupací potrubí | DN100 | bm | 167 | 1.2 | 45 |  |  | 0 | vlastní
8 |  | ZTI-K1 | svařovaný potrubí PE-HD (mat. vysokohustotní polyethylen) včetně tvarovek a uchycení - stoupací potrubí | DN125 | bm | 167 | 1.2 | 100 |  |  | 0 | vlastní
9 |  | ZTI-K1 | svařované potrubí PE-HD (mat. vysokohustotní polyethylen) včetně tvarovek a uchycení - svodné potrubí | DN50 | bm | 167 | 1.2 | 20 |  |  | 0 | vlastní
10 |  | ZTI-K1 | svařované potrubí PE-HD (mat. vysokohustotní polyethylen) včetně tvarovek a uchycení - svodné potrubí | DN100 | bm | 167 | 1.2 | 145 |  |  | 0 | vlastní
11 |  | ZTI-K1 | svařované potrubí PE-HD (mat. vysokohustotní polyethylen) včetně tvarovek a uchycení - svodné potrubí | DN125 | bm | 167 | 1.2 | 20 |  |  | 0 | vlastní
12 |  | ZTI-K1 | svařované potrubí PE-HD (mat. vysokohustotní polyethylen) včetně tvarovek a uchycení - svodné potrubí | DN150 | bm | 167 | 1.2 | 20 |  |  | 0 | vlastní
13 |  | ZTI-K1 | svařované potrubí PE-HD (mat. vysokohustotní polyethylen) včetně tvarovek a uchycení - svodné potrubí | DN200 | bm | 167 | 1.2 | 55 |  |  | 0 | vlastní
14 |  | ZTI-K1 | svařované potrubí PE-HD (mat. vysokohustotní polyethylen) včetně tvarovek a uchycení - svodné potrubí | DN250 | bm | 167 | 1.2 | 40 |  |  | 0 | vlastní
15 |  | ZTI-K1 | Odvětrávací hlavice (mat. PP) rovná střecha | DN100 | ks |  |  | 3 |  |  | 0 | vlastní
16 |  | ZTI-K1 | Průhledný sifon DN50 (pro kontrolu stavu vodní hladiny) | DN50 | ks | ks |  | 7 |  |  | 0 | vlastní
17 |  | ZTI-K1 | Zpětná klapka DN150 (plně automatická) | DN150 | ks | ks |  | 1 | 1 |  | 0 | vlastní
18 |  | ZTI-K1 | Zpětná klapka DN50 (plně automatická) | DN50 | ks | ks |  | 7 |  |  | 0 | vlastní
19 |  | ZTI-K1 | Střešní vtok DN50 (mat. PP) - svislý odtok (pojistná hydroizolace) | DN50 | kpl | kpl |  | 7 |  |  | 0 | vlastní
20 |  | ZTI-K1 | Střešní vyhřívaný vtok DN125 (mat. PP) - svislý odtok (včetně termostatu a venkovního čidla-dodávka elektro) | DN125 | kpl | kpl |  | 12 |  |  | 0 | vlastní
21 |  | ZTI-K1 | střešní odtok DN50 s aplikovanou manžetou (pojistná hydroizolace) | DN50 | kpl | kpl |  | 5 | 1 |  | 0 | vlastní
22 |  | ZTI-K1 | střešní vyhřívaný odtok DN125 s aplikovanou manžetou (včetně termostatu a venkovního čidla-dodávka elektro) | DN125 | kpl | kpl |  | 5 |  |  | 0 | vlastní
23 |  | ZTI-K1 | sifon DN150 s čistícími otvory - kondenzát (centrální pozice) | DN150 | ks | kpl |  | 1 |  |  | 0 | vlastní
24 |  | ZTI-K1 | Lapač nečistot DN125 se suchou klapkou proti zápachu | DN125 | ks | kpl |  | 5 |  |  | 0 | vlastní
25 |  | ZTI-K1 | Sifon pro odvod kondenzátu se suchou uzávěrkou | DN32 | ks | kpl |  | 3 | 1 |  | 0 | vlastní
Zařízení č.2 - Ostatní
26 |  | ZTI-K2 | Chromový sifon DN40 k umyvadlům (minimální výška vodního sloupce pro sifon tj. zápachové uzávěrce je 50mm) | chrom | ks |  |  | 9 |  |  | 0 | vlastní
27 |  | ZTI-K2 | Sifon DN50 pro dřez (minimální výška vodního sloupce pro sifon tj. zápachové uzávěrce je 50mm) |  | ks |  |  | 3 |  |  | 0 | vlastní
28 |  | ZTI-K2 | Podomítkový zápachový uzávěr (pračky,myčky) DN50 (min. výška vod. sloupce pro sifon tj. zápach. uzáv. je 50mm) |  | ks |  |  | 3 |  |  | 0 | vlastní
29 |  | ZTI-K2 | Sifon DN50 pro sprchovou vaničku (minimální výška vodního sloupce pro sifon tj. zápachové uzávěrce je 50mm) |  | ks |  |  | 4 |  |  | 0 | vlastní
30 |  | ZTI-K2 | Sifon DN70 pro Umyvadlo/Výlevka (minimální výška vodního sloupce pro sifon tj. zápachové uzávěrce je 50mm) |  | ks |  | 1 | 3 |  |  | 0 | vlastní
31 |  | ZTI-K2 | Sifon DN40 pro pisoár (minimální výška vodního sloupce pro sifon tj. zápachové uzávěrce je 50mm) |  | ks |  |  | 8 |  |  | 0 | vlastní
32 |  | ZTI-K2 | sifon DN50 pro Zas+K/ VZT (minimální výška vodního sloupce pro sifon tj. zápachové uzávěrce je 50mm) |  | ks |  | 1 | 2 |  |  | 0 | vlastní
33 |  | ZTI-K2 | protipožární manžety dle příslušného profilu osazené mezi požárními úseky dle požární zprávy |  | kpl |  |  | 1 |  |  | 0 | vlastní
|  |  | Dodávka celkem | [7 empty] | 0
|  |  | Montáž |  | kpl |  |  | 1 |  | 0 | 0
|  |  | KANALIZACE CELKEM | [7 empty] | 0