## Rekapitulace stavby
2012 |  | List obsahuje: |  |  |  |  | 1) Souhrnný list stavby |  |  |  | 2) Rekapitulace objektů | [16 empty] | 2.0 | [5 empty] | False | False
| optimalizováno pro tisk sestav ve formátu A4 - na výšku | [17 empty] | >> skryté sloupce << | [13 empty] | 0,01 | 21
[33 empty] | 0,01 | 15
| SOUHRNNÝ LIST STAVBY | [18 empty] | v --- níže se nacházejí doplnkové a pomocné údaje k sestavám --- v | [11 empty] | Návod na vyplnění | 0,001
|  | Kód: |  |  |  |  | 0990 | [24 empty] | Měnit lze pouze buňky se žlutým podbarvením! 1) na prvním listu Rekapitulace stavby vyplňte v sestavě a) Souhrnný list - údaje o Zhotoviteli (přenesou se do ostatních sestav i v jiných listech) b) Rekapitulace objektů - potřebné Ostatní náklady 2) na vybraných listech vyplňte v sestavě a) Krycí list - údaje o Zhotoviteli, pokud se liší od údajů o Zhotoviteli na Souhrnném listu (údaje se přenesou do ostatních sestav v daném listu) b) Rekapitulace rozpočtu - potřebné Ostatní náklady c) Celkové náklady za stavbu - ceny u položek - množství, pokud má žluté podbarvení - a v případe potřeby poznámku (ta je v skrytém sloupci) | 0,01
|  | Stavba: |  |  |  |  | ID 637 - JEZERO MOST - NAPOJENÍ NA KOMUNIKACE A IS - ČÁST II. | [25 empty] | 0,1
|  | JKSO: | [13 empty] | CC-CZ: | [16 empty] | 1
|  | Místo: |  |  |  |  | MOST | [8 empty] | Datum: |  | 15.1.2016 | [14 empty] | 10
100
|  | Objednatel: | [13 empty] | IČ: | [16 empty] | 0,1
|  |  | Statutární město MOST, Radniční č.1, 434 69 MOST | [12 empty] | DIČ: | [16 empty] | 0,1
0,1
|  | Zhotovitel: | [13 empty] | IČ: |  | Vyplň údaj | [14 empty] | 0,1
|  |  | Vyplň údaj | [12 empty] | DIČ: |  | Vyplň údaj | [14 empty] | 0,1
False
|  | Projektant: | [13 empty] | IČ: | [16 empty] | False
[16 empty] | DIČ: | [16 empty] | True
0,01
|  | Zpracovatel: | [13 empty] | IČ: |  | 25024671 | [14 empty] | 0,01
|  |  | ARTECH s.r.o. Dušní 112/16, 110 00 PRAHA 1 | [12 empty] | DIČ: |  | CZ25024671
Poznámka:
|  | Náklady z rozpočtů | [13 empty] | 0
|  | Ostatní náklady ze souhrnného listu | [13 empty] | 0
|  | Cena bez DPH | [13 empty] | 0
|  | DPH |  | základní |  |  |  | 21% |  | ze | 0 |  |  |  |  | 0
|  |  |  | snížená |  |  |  | 15% |  | ze | 0 |  |  |  |  | 0
|  |  |  | zákl. přenesená |  |  |  | 21% |  | ze | 0 |  |  |  |  | 0
|  |  |  | sníž. přenesená |  |  |  | 15% |  | ze | 0 |  |  |  |  | 0
|  |  |  | nulová |  |  |  | 0% |  | ze | 0 |  |  |  |  | 0
|  | Cena s DPH | [7 empty] | v |  | CZK |  |  |  | 0
|  | Projektant | [10 empty] | Zpracovatel
|  | Datum a podpis: | [6 empty] | Razítko |  |  |  | Datum a podpis: |  |  |  | Razítko
|  | Objednavatel | [10 empty] | Zhotovitel
|  | Datum a podpis: | [6 empty] | Razítko |  |  |  | Datum a podpis: |  |  |  | Razítko
REKAPITULACE OBJEKTŮ STAVBY
| Kód: | [6 empty] | 0990
| Stavba: | [6 empty] | ID 637 - JEZERO MOST - NAPOJENÍ NA KOMUNIKACE A IS - ČÁST II.
| Místo: | [6 empty] | MOST | [6 empty] | Datum: |  | 15.1.2016
| Objednatel: | [6 empty] | Statutární město MOST, Radniční č.1, 434 69 MOST | [6 empty] | Projektant: |  |  |  |  | Informatívní údaje z listů zakázek
| Zhotovitel: | [13 empty] | Zpracovatel: |  | ARTECH s.r.o. Dušní 112/16, 110 00 PRAHA 1
| Kód |  |  |  | Objekt | [8 empty] | Cena bez DPH [CZK] |  |  |  | Cena s DPH [CZK] |  | z toho Ostat. náklady [CZK] | DPH [CZK] | Normohodiny [h] | DPH základní [CZK] | DPH snížená [CZK] | DPH základní přenesená [CZK] | DPH snížená přenesená [CZK] | Základna DPH základní | Základna DPH snížená | Základna DPH zákl. přenesená | Základna DPH sníž. přenesená | Základna DPH nulová
| 1) Náklady z rozpočtů | [12 empty] | 0 |  |  |  | 0 |  | 0 | 0 | 3177.886 | 0 | 0 | 0 | 0 | 0 | 0 | 0 | 0 | 0 |  | D | 0 | ###NOIMPORT### | IMPORT | {cf39d5df-d524-49da-9c85-5fa91960d24a} | {00000000-0000-0000-0000-000000000000}
/ |  | F1.00 |  |  |  | VEDEJŠÍ ROZPOČTOVÉ NÁKLADY | [7 empty] | 0 |  |  |  | 0 |  | 0 | 0 | 0 | 0 | 0 | 0 | 0 | 0 | 0 | 0 | 0 | 0 |  |  | 1 |  | IMPORT | {69ae6206-abb9-4d07-92ee-6569a8d60d9e} | {cf39d5df-d524-49da-9c85-5fa91960d24a}
/ |  | F2.00 |  |  |  | PŘÍPRAVA STAVBY | [7 empty] | 0 |  |  |  | 0 |  | 0 | 0 | 0 | 0 | 0 | 0 | 0 | 0 | 0 | 0 | 0 | 0 |  |  | 1 |  | IMPORT | {e113abc8-352a-43c7-95ec-4994b73bcab9} | {cf39d5df-d524-49da-9c85-5fa91960d24a}
|  | F2.01 |  |  |  | KOMUNIKACE A HRUBÉ TERENNÍ ÚPRAVY | [7 empty] | 0 |  |  |  | 0 |  | 0 | 0 | 3169.49 | 0 | 0 | 0 | 0 | 0 | 0 | 0 | 0 | 0 |  | D | 1 | ###NOIMPORT### | IMPORT | {8843bc54-df7b-40d9-8e6b-d89b0ef7bbdf} | {cf39d5df-d524-49da-9c85-5fa91960d24a}
/ |  |  | 1 |  |  |  | SANACE TRASY 1 | [6 empty] | 0 |  |  |  | 0 |  | 0 | 0 | 0 | 0 | 0 | 0 | 0 | 0 | 0 | 0 | 0 | 0 |  |  | 2 |  | IMPORT | {7474450e-fe27-4994-b49b-3ee1a489b534} | {8843bc54-df7b-40d9-8e6b-d89b0ef7bbdf}
/ |  |  | 2 |  |  |  | SANACE TRASY 2 | [6 empty] | 0 |  |  |  | 0 |  | 0 | 0 | 0 | 0 | 0 | 0 | 0 | 0 | 0 | 0 | 0 | 0 |  |  | 2 |  | IMPORT | {44196483-b150-458d-9c1f-886fa3f72890} | {8843bc54-df7b-40d9-8e6b-d89b0ef7bbdf}
/ |  |  | 3 |  |  |  | SANACE TRASY 3 | [6 empty] | 0 |  |  |  | 0 |  | 0 | 0 | 0 | 0 | 0 | 0 | 0 | 0 | 0 | 0 | 0 | 0 |  |  | 2 |  | IMPORT | {40475400-3748-4a10-8443-1ad3b6c08902} | {8843bc54-df7b-40d9-8e6b-d89b0ef7bbdf}
/ |  |  | 4 |  |  |  | SANACE TRASY 4 | [6 empty] | 0 |  |  |  | 0 |  | 0 | 0 | 0 | 0 | 0 | 0 | 0 | 0 | 0 | 0 | 0 | 0 |  |  | 2 |  | IMPORT | {7a5b5259-88da-48fe-9c2a-dd3369a25ddd} | {8843bc54-df7b-40d9-8e6b-d89b0ef7bbdf}
/ |  |  | 5 |  |  |  | SANACE TRASY 5 | [6 empty] | 0 |  |  |  | 0 |  | 0 | 0 | 0 | 0 | 0 | 0 | 0 | 0 | 0 | 0 | 0 | 0 |  |  | 2 |  | IMPORT | {2c643a15-c71a-4941-ab23-cb32b800be40} | {8843bc54-df7b-40d9-8e6b-d89b0ef7bbdf}
/ |  |  | 6 |  |  |  | SANACE TRASY 6 | [6 empty] | 0 |  |  |  | 0 |  | 0 | 0 | 0 | 0 | 0 | 0 | 0 | 0 | 0 | 0 | 0 | 0 |  |  | 2 |  | IMPORT | {55ba6ba9-426e-44d4-8dab-827cc0169c1d} | {8843bc54-df7b-40d9-8e6b-d89b0ef7bbdf}
/ |  |  | 7 |  |  |  | SANACE TRASY 7 | [6 empty] | 0 |  |  |  | 0 |  | 0 | 0 | 0 | 0 | 0 | 0 | 0 | 0 | 0 | 0 | 0 | 0 |  |  | 2 |  | IMPORT | {3ba78a78-1816-4818-bea8-81c13cb5e55f} | {8843bc54-df7b-40d9-8e6b-d89b0ef7bbdf}
/ |  |  | SANACE OK1 |  |  |  | SANACE OK1 | [6 empty] | 0 |  |  |  | 0 |  | 0 | 0 | 0 | 0 | 0 | 0 | 0 | 0 | 0 | 0 | 0 | 0 |  |  | 2 |  | IMPORT | {088d123d-bc67-4db9-a688-401d03575a4e} | {8843bc54-df7b-40d9-8e6b-d89b0ef7bbdf}
/ |  |  | SANACE OK2 |  |  |  | SANACE OK2 | [6 empty] | 0 |  |  |  | 0 |  | 0 | 0 | 0 | 0 | 0 | 0 | 0 | 0 | 0 | 0 | 0 | 0 |  |  | 2 |  | IMPORT | {46e38fc8-5828-400e-b025-7fb625f4be28} | {8843bc54-df7b-40d9-8e6b-d89b0ef7bbdf}
/ |  |  | TRASA 1 |  |  |  | TRASA 1 | [6 empty] | 0 |  |  |  | 0 |  | 0 | 0 | 583.522 | 0 | 0 | 0 | 0 | 0 | 0 | 0 | 0 | 0 |  |  | 2 |  | IMPORT | {21ea96a6-032f-450c-acf7-2e295678899d} | {8843bc54-df7b-40d9-8e6b-d89b0ef7bbdf}
/ |  |  | TRASA 2 |  |  |  | TRASA 2 | [6 empty] | 0 |  |  |  | 0 |  | 0 | 0 | 0 | 0 | 0 | 0 | 0 | 0 | 0 | 0 | 0 | 0 |  |  | 2 |  | IMPORT | {a0769e6c-18c6-4d05-92a1-14e3e1ee9f1f} | {8843bc54-df7b-40d9-8e6b-d89b0ef7bbdf}
/ |  |  | TRASA 3 |  |  |  | TRASA 3 | [6 empty] | 0 |  |  |  | 0 |  | 0 | 0 | 1259.4 | 0 | 0 | 0 | 0 | 0 | 0 | 0 | 0 | 0 |  |  | 2 |  | IMPORT | {46c43d49-53d4-42ce-a33a-ce403b73a81f} | {8843bc54-df7b-40d9-8e6b-d89b0ef7bbdf}
/ |  |  | TRASA 4 |  |  |  | TRASA 4 | [6 empty] | 0 |  |  |  | 0 |  | 0 | 0 | 835.402 | 0 | 0 | 0 | 0 | 0 | 0 | 0 | 0 | 0 |  |  | 2 |  | IMPORT | {0dc98445-813d-441f-801f-bedea92fd570} | {8843bc54-df7b-40d9-8e6b-d89b0ef7bbdf}
/ |  |  | TRASA 5 |  |  |  | TRASA 5 | [6 empty] | 0 |  |  |  | 0 |  | 0 | 0 | 491.166 | 0 | 0 | 0 | 0 | 0 | 0 | 0 | 0 | 0 |  |  | 2 |  | IMPORT | {dc5b0b4a-7d35-4df4-9467-3a8b54c292c9} | {8843bc54-df7b-40d9-8e6b-d89b0ef7bbdf}
/ |  |  | TRASA 6 |  |  |  | TRASA 6 | [6 empty] | 0 |  |  |  | 0 |  | 0 | 0 | 0 | 0 | 0 | 0 | 0 | 0 | 0 | 0 | 0 | 0 |  |  | 2 |  | IMPORT | {50682e80-b256-493c-ad15-50895d83a7f5} | {8843bc54-df7b-40d9-8e6b-d89b0ef7bbdf}
/ |  |  | TRASA 7 |  |  |  | TRASA 7 | [6 empty] | 0 |  |  |  | 0 |  | 0 | 0 | 0 | 0 | 0 | 0 | 0 | 0 | 0 | 0 | 0 | 0 |  |  | 2 |  | IMPORT | {fd3eba08-ce9b-49f7-bc92-074365aad33b} | {8843bc54-df7b-40d9-8e6b-d89b0ef7bbdf}
/ |  |  | OK 1 |  |  |  | OKRUŽNÍ KŘIŽOVATKA 1 | [6 empty] | 0 |  |  |  | 0 |  | 0 | 0 | 0 | 0 | 0 | 0 | 0 | 0 | 0 | 0 | 0 | 0 |  |  | 2 |  | IMPORT | {65642bb9-3352-49af-9c7b-2d81544c3c3f} | {8843bc54-df7b-40d9-8e6b-d89b0ef7bbdf}
/ |  |  | OK 2 |  |  |  | OKRUŽNÍ KŘIŽOVATKA 2 | [6 empty] | 0 |  |  |  | 0 |  | 0 | 0 | 0 | 0 | 0 | 0 | 0 | 0 | 0 | 0 | 0 | 0 |  |  | 2 |  | IMPORT | {707c5726-7b4a-4cd0-87f7-c359d91bb07c} | {8843bc54-df7b-40d9-8e6b-d89b0ef7bbdf}
|  | F2.02 |  |  |  | DEŠŤOVÁ KANALIZACE KOMUNUIKACE TRASA č.2 | [7 empty] | 0 |  |  |  | 0 |  | 0 | 0 | 8.396 | 0 | 0 | 0 | 0 | 0 | 0 | 0 | 0 | 0 |  | D | 1 | ###NOIMPORT### | IMPORT | {6be01913-58a6-4196-bc48-9da125da072c} | {cf39d5df-d524-49da-9c85-5fa91960d24a}
/ |  |  | F2.02.01 |  |  |  | DEŠŤOVÁ KANALIZACE - STOKA A vč UV | [6 empty] | 0 |  |  |  | 0 |  | 0 | 0 | 0 | 0 | 0 | 0 | 0 | 0 | 0 | 0 | 0 | 0 |  |  | 2 |  | IMPORT | {6c06c98c-c0ea-4432-9422-5f39fa0744b8} | {6be01913-58a6-4196-bc48-9da125da072c}
/ |  |  | F2.02.02 |  |  |  | DEŠŤOVÁ KANALIZACE - STOKA B vč UV | [6 empty] | 0 |  |  |  | 0 |  | 0 | 0 | 8.396 | 0 | 0 | 0 | 0 | 0 | 0 | 0 | 0 | 0 |  |  | 2 |  | IMPORT | {cc03ab1d-7e89-47a7-8ed1-ce1df871a8ac} | {6be01913-58a6-4196-bc48-9da125da072c}
/ |  |  | F2.02.03 |  |  |  | ČERPACÍ STANICE vč ÚČELOVÉ KOMUNIKACE | [6 empty] | 0 |  |  |  | 0 |  | 0 | 0 | 0 | 0 | 0 | 0 | 0 | 0 | 0 | 0 | 0 | 0 |  |  | 2 |  | IMPORT | {cf3c1323-ad01-4738-a516-56f82c73b88d} | {6be01913-58a6-4196-bc48-9da125da072c}
/ |  |  | F2.02.04 |  |  |  | TECHNOLOGIE ČERPACÍ STANICE | [6 empty] | 0 |  |  |  | 0 |  | 0 | 0 | 0 | 0 | 0 | 0 | 0 | 0 | 0 | 0 | 0 | 0 |  |  | 2 |  | IMPORT | {f301dbf7-8551-4538-a1d8-7a2c44307f4f} | {6be01913-58a6-4196-bc48-9da125da072c}
/ |  |  | F2.02.05 |  |  |  | VÝTLAK | [6 empty] | 0 |  |  |  | 0 |  | 0 | 0 | 0 | 0 | 0 | 0 | 0 | 0 | 0 | 0 | 0 | 0 |  |  | 2 |  | IMPORT | {29b4f133-9ee0-4a77-8c1e-60e6e8969ecd} | {6be01913-58a6-4196-bc48-9da125da072c}
/ |  |  | F2.02.6 |  |  |  | PŘÍPOJKA ČERPADEL - ELEKTRO | [6 empty] | 0 |  |  |  | 0 |  | 0 | 0 | 0 | 0 | 0 | 0 | 0 | 0 | 0 | 0 | 0 | 0 |  |  | 2 |  | IMPORT | {3c78e426-9e32-4204-b391-68df6803fe05} | {6be01913-58a6-4196-bc48-9da125da072c}
|  | F2.03 |  |  |  | DEŠŤOVÁ KANALIZACE KOMUNIKACE TRASA č.6 | [7 empty] | 0 |  |  |  | 0 |  | 0 | 0 | 0 | 0 | 0 | 0 | 0 | 0 | 0 | 0 | 0 | 0 |  | D | 1 | ###NOIMPORT### | IMPORT | {83dbf5f1-5659-4523-8253-01c858cd45db} | {cf39d5df-d524-49da-9c85-5fa91960d24a}
/ |  |  | F2.03.01 |  |  |  | DEŠŤOVÁ KANALIZACE - STOKA D vč UV | [6 empty] | 0 |  |  |  | 0 |  | 0 | 0 | 0 | 0 | 0 | 0 | 0 | 0 | 0 | 0 | 0 | 0 |  |  | 2 |  | IMPORT | {d35a4a7c-0ebf-4e45-8f1e-c3dc3aca4dd2} | {83dbf5f1-5659-4523-8253-01c858cd45db}
|  | F2.04 |  |  |  | SPLAŠKOVÁ KANALIZACE | [7 empty] | 0 |  |  |  | 0 |  | 0 | 0 | 0 | 0 | 0 | 0 | 0 | 0 | 0 | 0 | 0 | 0 |  | D | 1 | ###NOIMPORT### | IMPORT | {492baf0b-9340-4320-9668-ce0207362aa7} | {cf39d5df-d524-49da-9c85-5fa91960d24a}
/ |  |  | F2.04.1 |  |  |  | SPLAŠKOVÁ KANALIZACE - STOKA S | [6 empty] | 0 |  |  |  | 0 |  | 0 | 0 | 0 | 0 | 0 | 0 | 0 | 0 | 0 | 0 | 0 | 0 |  |  | 2 |  | IMPORT | {6a95e650-f46a-40b2-825b-f01db004baa2} | {492baf0b-9340-4320-9668-ce0207362aa7}
|  | F2.05 |  |  |  | PITNÝ VODOVOD | [7 empty] | 0 |  |  |  | 0 |  | 0 | 0 | 0 | 0 | 0 | 0 | 0 | 0 | 0 | 0 | 0 | 0 |  | D | 1 | ###NOIMPORT### | IMPORT | {37dd771b-ada1-4195-a2d4-c819c1cc3416} | {cf39d5df-d524-49da-9c85-5fa91960d24a}
/ |  |  | F2.05.01 |  |  |  | VODOVOD vč VODOMĚRNÉ ŠACHTY | [6 empty] | 0 |  |  |  | 0 |  | 0 | 0 | 0 | 0 | 0 | 0 | 0 | 0 | 0 | 0 | 0 | 0 |  |  | 2 |  | IMPORT | {fc4dce11-e78b-446c-a12a-0976e9567c61} | {37dd771b-ada1-4195-a2d4-c819c1cc3416}
/ |  | F2.06 |  |  |  | SILNOPROUDÉ ROZVODY - PŘÍPOJKA ARBORETA | [7 empty] | 0 |  |  |  | 0 |  | 0 | 0 | 0 | 0 | 0 | 0 | 0 | 0 | 0 | 0 | 0 | 0 |  |  | 1 |  | IMPORT | {92cd3791-bb12-451f-ae5f-5a073f28b5f6} | {cf39d5df-d524-49da-9c85-5fa91960d24a}
| 2) Ostatní náklady ze souhrnného listu | [12 empty] | 0 |  |  |  | 0 |  | Procent. zadání [% nákladů rozpočtu] | Zařazení nákladů | DPH | DPH [CZK]
|  | Ostatní náklady | [11 empty] | 0 |  |  |  | 0 |  | 0% | stavební čast | základní | 0 | [12 empty] | OSTATNENAKLADY |  |  | 0 | 0 | 0 | 0 | 0 | 0 | 0 | 0 | 0 | 0 | 1 | 1 | x
|  | Vyplň vlastní | [11 empty] | 0 |  |  |  | 0 |  | 0% | stavební čast | základní | 0 | [12 empty] | OSTATNENAKLADYVLASTNE |  |  | 0 | 0 | 0 | 0 | 0 | 0 | 0 | 0 | 0 | 0 | 1 | 1
|  | Vyplň vlastní | [11 empty] | 0 |  |  |  | 0 |  | 0% | stavební čast | základní | 0 | [12 empty] | OSTATNENAKLADYVLASTNE |  |  | 0 | 0 | 0 | 0 | 0 | 0 | 0 | 0 | 0 | 0 | 1 | 1
|  | Vyplň vlastní | [11 empty] | 0 |  |  |  | 0 |  | 0% | stavební čast | základní | 0 | [12 empty] | OSTATNENAKLADYVLASTNE |  |  | 0 | 0 | 0 | 0 | 0 | 0 | 0 | 0 | 0 | 0 | 1 | 1
| Celkové náklady za stavbu 1) + 2) | [12 empty] | 0 |  |  |  | 0

## Soupis prací - textová část
A. ZÁKLADNÍ ÚDAJE A PODKLADY
Tento soupis prací je vypracován dle vyhlášky MMR č. 230/2012 Sb., kterou se stanoví podrobnosti vymezení předmětu veřejné zakázky na stavební práce a rozsah soupisu stavebních prací, dodávek a služeb s výkazem výměr (dále jen „vyhláška“) k zákonu č. 137/2006 Sb., o veřejných zakázkách (dále jen „zákon“) a stanoví v přímé návaznosti na příslušnou dokumentaci podle § 1 odst. 1 vyhlášky podrobný popis všech stavebních prací, dodávek či služeb nezbytných k úplné realizaci předmětu veřejné zakázky, případně i popis dalších prací, dodávek a služeb nezbytných k plnění požadavků zadavatele.
Příslušnou dokumentací k tomuto soupisu prací je výhradně dokumentace:
"ID 637 – JEZERO MOST – NAPOJENÍ NA KOMUNIKACE A IS – ČÁST II", zpracovaná společností ARTECH spol. s r.o., 08/2011
(dále jen „projektová dokumentace“)
Tato výše uvedená projektová dokumentace specifikuje předmět zadávané zakázky v rozsahu nezbytném pro zpracování nabídky.
B. VŠEOBECNÉ PODMÍNKY PRO STANOVENÍ CENY
[1] | Nabídková cena obsahuje veškeré práce a dodávky obsažené v tomto soupisu prací a příslušné projektové dokumentaci, která je součástí zadávací dokumentace. Zhotovitel při zpracování nabídky vychází z projektové dokumentace, kterou je specifikován rozsah díla a technické a kvalitativní parametry a podmínky provádění. Při zpracování nabídky bude zhotovitel postupovat s náležitou odbornou péčí. Případné odchylky ve výměrách nebo chybějící položky, které zjistil nebo mohl zjistit při vypracování nabídky, budou uchazečem (zhotovitelem) uvedeny v samostatné příloze nabídkového rozpočtu. Pokud neuplatní tento požadavek v samostatné příloze, má se za to, že náklady na zhotovení díla dle příslušné dokumentace je kryto v ceně díla dle soupisu prací.
[2] | Žádný z údajů ve všech položkách soupisu prací (včetně jejich výkazu výměr, odkazů a poznámek k nim) nesmí být zhotovitelem při zpracování nabídky měněn. Výměry k položkám v soupisu prací jsou uvedeny v teoretické (vypočítané) výměře. Náklady na prořez či ztratné, vliv nepřesnosti provádění prací (např. překopávky zemních prací, jejich vyplnění a odstranění nerovností), vliv nakypření zeminy apod. zahrne zhotovitel do jednotkové ceně příslušné položky. Je nepřípustné uvádět záporné jednotkové ceny jednotlivých položek. Celkové ceny jednotlivých položek i kapitol budou odpovídat uvedené věcné náplni a výměrám v soupisu prací.
[3] | [3] Zhotovitel při vypracování nabídky zohlední v jednotkových cenách příslušných položek soupisu prací všechny údaje a požadavky uvedené v projektové dokumentaci a v technických standardech (podmínkách) stanovených obecně závaznými předpisy (zejména zákonem 22/1997 Sb. a NV 163/2002 Sb.) a platnými technickými normami a obdobnými dokumenty. Zhotovitel nemá nárok na uznání víceprací vyplývajících z výše uvedených údajů a požadavků, které měl zahrnout do ceny.
[4] | Jsou-li v projektové dokumentaci nebo soupisu prací výjimečně uvedeny odkazy na obchodní firmy, názvy nebo jména a příjmení, specifická označení zboží a služeb, které platí pro určitou osobu, popřípadě její organizační složku za příznačné, patenty na vynálezy, užitné vzory, průmyslové vzory, ochranné známky nebo označení původu apod., jsou takové odkazy pouze informativní a slouží pouze k dostatečně přesnému a srozumitelnému popisu prací, nebo dodávek a zadavatel umožňuje v souladu s § 44 odst. 11 zákona použití i jiných, kvalitativně a technicky obdobných řešení.
[5] | Nabídka a jednotková cena zahrnuje v každé položce soupisu prací, pokud není v konkrétní položce soupisu prací výslovně uvedeno jinak, náklady na dodávku, zabudování nebo montáž materiálů a výrobků, vč. dodání na staveniště, provedení potřebných zkoušek a revizí, dodání návodů na obsluhu zařízení v českém jazyce, dodání protokolů z provedených zkoušek a revizí, atestů, schválení, certifikátů a obdobných dokladů vyžadovaných projektovou dokumentací nebo obecně závaznými předpisy a technickými normami.
[6] | Nabídka a jednotková cena zahrnuje v každé položce soupisu prací, pokud není v konkrétní položce soupisu prací výslovně uvedeno jinak, náklady na provedení „pomocných prací“ tj. provedení veškerých kotevních a spojovacích prvků, pomocných a dočasných konstrukcí, a provedení stavebních přípomocí pro provedení technických instalací (zhotovení nik, chrániček a těsnění prostupů), zpřístupňovacích a zajišťovacích prací (včetně prací lešenářských), a prací k ochraně dokončených částí stavby a provedení ostatních prací přímo samostatně nespecifikovaných v soupisu prací a projektové dokumentaci, ale nezbytných pro zhotovení a plnou funkčnost a požadovanou kvalitu díla a řádný postup stavby. Do těchto prací jsou zahrnuty i veškeré nároky na zajištění a použití stavební mechanizace a zdvihacích prostředků (stavební lávky, výtahy, jeřáby apod.). Náklady na tyto „pomocné práce“ jsou zahrnuty do nákladů jednotkové ceny a ceny příslušné položky soupisu prací, ke které se tyto pomocné práce vztahují.
[7] | Nabídka a jednotková cena zahrnuje v každé položce soupisu prací, pokud není v konkrétní položce soupisu prací výslovně uvedeno jinak veškeré náklady na manipulaci s materiálem, který je předmětem položky soupisu prací, na staveništi. Položky nakládání s odstraňovaným materiálem (zejména s odpady) zahrnují veškeré náklady na manipulaci, meziskládky a úpravu tohoto materiálu, jeho přepravu na zařízení pro nakládání s tímto materiálem (odpadem) s následným využitím, odstraněním resp. uložením na tomto zařízení včetně všech poplatků. Položka nakládání s odstraňovaným materiálem zahrnuje též náklady na odborné činnosti spojené s nakládáním s tímto materiálem s ohledem na jeho charakter (monitoring odpadů, kategorizace odpadu, posuzování nebezpečných vlastností odpadu, evidence a prokazování množství a způsobu nakládání s jednotlivými druhy odpadu, odhled oprávněné osoby při nakládání s odpadem obsahujícím azbest apod.).
[8] | Součástí nabídky a ceny prací zhotovitele jsou též „vedlejší náklady“ nezbytné pro zhotovení zakázky společné pro celou zakázku, nezahrnuté v položkových soupisech. Jedná se zejména o tyto náklady spojené s prováděním zakázky:
| - | náklady na přípravu, povolení, vybudování, provoz a likvidaci zařízení staveniště, včetně nákladů na připojení staveniště na technickou a dopravní infrastrukturu a nákladů na média a energie spotřebovávaná při provádění stavby,
| - | náklady na ostrahu stavby a staveniště, náklady na pojištění nedokončené stavby,
| - | náklady na závěrečný úklid stavby a okolí,
| - | náklady na ztížené podmínky přímo souvisejícími nebo vyvolanými stavbou spojené s provozními nebo dopravními omezeními včetně nákladů na ochranu okolí před negativními účinky stavby, ochrany stavby před okolními vlivy (protiprašná a protihluková opatření apod.),
| - | náklady na dopravně inženýrská opatření,
| - | náklady na vytýčení, ověření polohy, ochranu nebo zajištění technické infrastruktury (např. křížení nebo souběh inženýrských sítí).,
| - | náklady spojené se zajištěním bezpečnosti práce, ochrany zdraví a požární ochrany na staveništi dle projektové dokumentace, obecně závazných předpisů a dokumentace zajišťované dle těchto předpisů,
| - | náklady zhotovitele spojené s případnou prací nad rámec pracovní doby, prací v noci, prací ve dnech pracovního klidu, náklady zhotovitele spojené s opatřeními a ztíženými podmínkami při provádění stavby při zachovávaném provozu objednatele v místě stavby,
| - | náklady spojené s předáním a převzetím staveniště, vedením stavby, koordinací dodávek, účastí na kontrolních dnech,
| - | náklady spojené s přípravou, provedením a vyhodnocením individuálních zkoušek, komplexního vyzkoušení případně zkušebního provozu (je-li předepsán),
| - | náklady spojené s přípravou kontrolních prohlídek stavby a závěrečné kontrolní prohlídky stavby,
| - | náklady spojené s předáním a převzetím dokončené stavby.
Vedlejší náklady jsou v soupisu prací popsány jako samostatné položky. Práce samostatně nevykazované jsou zahrnuty do paušální položky vedlejších nákladů, do které jsou zahrnuty veškeré vedlejší náklady samostatně nevykazované.
[9] | Součástí nabídky a ceny prací zhotovitele jsou též „ostatní náklady“ nezbytné pro plnění povinností zhotovitele vyplývajících z projektové dokumentace nebo z jiných podmínek zadávací dokumentace společné pro celou zakázku, nezahrnuté v položkových soupisech. Jedná se zejména o náklady na tyto činnosti:
| - | vybudování a udržování základní vytyčovací sítě (vytýčení prostorové polohy stavby),
| - | zajištění vytýčení a vyznačení dotčené technické infrastruktury na staveništi, plnění podmínek provozovatelů a správců sítí stanovené pro práce v ochranných pásmech,
| - | projednání záborů nemovitostí mimo vlastní staveniště, využívané zhotovitelem pro realizaci stavby, s vlastníky a plnění sjednaných podmínek,
| - | zajištění přístupů na stavbu, mimo přímého napojení na veřejné komunikace, a jejich uvedení do původního stavu po skončení stavby,
| - | kontrolní geodetická měření nezbytná k prokázání provedeného množství,
| - | geodetická zaměření dokončené stavby nebo její zakrývané části,
| - | vyhotovení dokumentace a podkladů pro vnesení dokončené stavby do katastru nemovitostí (geometrické plány),
| - | dokumentace k provádění stavby tj. vypracování potřebné realizační (výrobní, dodavatelské, montážní) dokumentace, dokumentace staveb zařízení staveniště a dopravně inženýrských opatření včetně potřebné inženýrské činnosti (obstarání stanovisek, vyjádření, rozhodnutí a jiných opatření)),
| - | vypracování technologických předpisů a kontrolně zkušebních plánů pro provádění jednotlivých částí stavby,
| - | dokumentace a evidence dle zvláštních předpisů (plán BOZP, plán nakládání s odpady, evidence vyprodukovaných odpadů, havarijní plán, povodňový plán apod.),
| - | dokumentace zkušebního provozu (je-li požadován),
| - | dokumentace skutečného provedení a podklady pro kolaudační souhlas a užívání stavby,
| - | vypracování pokynů pro provoz a údržbu (provozní řády, zaškolení obsluhy), včetně stanovení formy a vedení provozních záznamů,
| - | náklady spojené s podmínkami pro publicitu projektu.
Ostatní náklady jsou v soupisu prací popsány jako samostatné položky. Práce samostatně nevykazované jsou zahrnuty do paušální položky ostatních nákladů, do které jsou zahrnuty veškeré ostatní náklady samostatně nevykazované.
C. SOUPIS PRACÍ
Soupis prací je vypracován s využitím cenové základny ÚRS (ÚRS PRAHA, a.s.), je-li u položky uveden odkaz na cenovou soustavu, případně není-li přímo v soupise prací uvedeno jinak. Pokud je použita „R“ položka nebo kalkulovaná cena „KC“ jako úprava ceníkové položky, je v soupisu prací u této položky ve sloupci kód položky uvedeno vedle čísla položky označení „R“ nebo „R1, R2, ...." resp. „KC“ a v popisu položky je uveden obsah položky. Úplný popis položky dle cenové soustavy se v tomto případě použije přiměřeně. Cenové a technické podmínky pro jednotlivé soupisy prací zpracované s použitím cenové soustavy ÚRS, pokud nejsou součástí soupisu prací, jsou na základě požadavků na zajištění dokumentace ze strany zadavatele uvedených v ustanovení §11 odst. 2) vyhlášky zpřístupněny pro potřeby veřejných zakázek na webu www.cs-urs.cz.

## F1.00 - VEDEJŠÍ ROZPOČTOV...
| List obsahuje: |  | 1) Krycí list rozpočtu |  | 2) Rekapitulace rozpočtu |  |  | 3) Rozpočet |  |  | Zpět na list: | Rekapitulace stavby
optimalizováno pro tisk sestav ve formátu A4 - na výšku | [11 empty] | >> skryté sloupce << | [9 empty] | {69ae6206-abb9-4d07-92ee-6569a8d60d9e}
2
KRYCÍ LIST ROZPOČTU | [12 empty] | v --- níže se nacházejí doplnkové a pomocné údaje k sestavám --- v | [8 empty] | False
| Stavba: |  | ID 637 - JEZERO MOST - NAPOJENÍ NA KOMUNIKACE A IS - ČÁST II.
| Objekt: |  | F1.00 - VEDEJŠÍ ROZPOČTOVÉ NÁKLADY
| JKSO: | [7 empty] | CC-CZ:
| Místo: |  | MOST | [5 empty] | Datum: |  | 15.1.2016
| Objednatel: | [7 empty] | IČ:
|  | Statutární město MOST, Radniční č.1, 434 69 MOST | [6 empty] | DIČ:
| Zhotovitel: | [7 empty] | IČ: |  | Vyplň údaj
|  | Vyplň údaj | [6 empty] | DIČ: |  | Vyplň údaj
| Projektant: | [7 empty] | IČ:
DIČ:
| Zpracovatel: | [7 empty] | IČ:
|  | ARTECH s.r.o. DUŠNÍ 112/16, 110 00 PRAHA 1 | [6 empty] | DIČ:
Poznámka:
| Náklady z rozpočtu | [7 empty] | 0
| Ostatní náklady | [7 empty] | 0
| Cena bez DPH | [7 empty] | 0
| DPH | základní | 21% | ze | 0 |  |  |  | 0
|  | snížená | 15% | ze | 0 |  |  |  | 0
|  | zákl. přenesená | 21% | ze | 0 |  |  |  | 0
|  | sníž. přenesená | 15% | ze | 0 |  |  |  | 0
|  | nulová | 0% | ze | 0 |  |  |  | 0
| Cena s DPH |  |  | v | CZK |  |  | 0
| Projektant |  |  |  |  | Zpracovatel
| Datum a podpis: |  |  | Razítko |  | Datum a podpis: |  |  |  | Razítko
| Objednavatel |  |  |  |  | Zhotovitel
| Datum a podpis: |  |  | Razítko |  | Datum a podpis: |  |  |  | Razítko
REKAPITULACE ROZPOČTU
Stavba: |  |  | ID 637 - JEZERO MOST - NAPOJENÍ NA KOMUNIKACE A IS - ČÁST II.
Objekt: |  |  | F1.00 - VEDEJŠÍ ROZPOČTOVÉ NÁKLADY
Místo: |  |  | MOST |  |  |  | Datum: |  | 15.1.2016
Objednatel: |  |  | Statutární město MOST, Radniční č.1, 434 69 MOST |  |  |  | Projektant:
Zhotovitel: |  |  | Vyplň údaj |  |  |  | Zpracovatel: |  | ARTECH s.r.o. DUŠNÍ 112/16, 110 00 PRAHA 1
Kód - Popis | [9 empty] | Cena celkem [CZK]
1) Náklady z rozpočtu | [9 empty] | 0 | [12 empty] | -1
| VRN - Vedlejší rozpočtové náklady | [8 empty] | 0
| VRN3 - Zařízení staveniště | [8 empty] | 0
2) Ostatní náklady | [9 empty] | 0 |  |  |  | DPH
| Zařízení staveniště | [8 empty] | 0 |  |  |  | základní | [12 empty] | VRN | 0 | 0 | 0 | 0 | 0 | 1
| Projektové práce | [8 empty] | 0 |  |  |  | základní | [12 empty] | VRN | 0 | 0 | 0 | 0 | 0 | 1
| Územní vlivy | [8 empty] | 0 |  |  |  | základní | [12 empty] | VRN | 0 | 0 | 0 | 0 | 0 | 1
| Provozní vlivy | [8 empty] | 0 |  |  |  | základní | [12 empty] | VRN | 0 | 0 | 0 | 0 | 0 | 1
| Jiné VRN | [8 empty] | 0 |  |  |  | základní | [12 empty] | VRN | 0 | 0 | 0 | 0 | 0 | 1
| Kompletační činnost | [8 empty] | 0 |  |  |  | základní | [12 empty] | KOMPLETACNA | 0 | 0 | 0 | 0 | 0 | 1
Celkové náklady za stavbu 1) + 2) | [7 empty] | 0
ROZPOČET
Stavba: |  |  | ID 637 - JEZERO MOST - NAPOJENÍ NA KOMUNIKACE A IS - ČÁST II.
Objekt: |  |  | F1.00 - VEDEJŠÍ ROZPOČTOVÉ NÁKLADY
Místo: |  |  | MOST |  |  |  | Datum: |  | 15.1.2016
Objednatel: |  |  | Statutární město MOST, Radniční č.1, 434 69 MOST |  |  |  | Projektant:
Zhotovitel: |  |  | Vyplň údaj |  |  |  | Zpracovatel: |  | ARTECH s.r.o. DUŠNÍ 112/16, 110 00 PRAHA 1
PČ | Typ | Kód | Popis |  |  | MJ | Množství | J.cena [CZK] |  | Cena celkem [CZK] |  |  | Poznámka | DPH | J. Nh [h] | Nh celkem [h] | J. hmotnost [t] | Hmotnost celkem [t] | J. suť [t] | Suť Celkem [t]
Náklady z rozpočtu | [9 empty] | 0 | [5 empty] | 0 |  | 0 |  | 0 |  | D | -1 | [10 empty] | 0
| VRN - Vedlejší rozpočtové náklady | [8 empty] | 0 | [5 empty] | 0 |  | 0 |  | 0 | 5 | D | 0 |  |  |  | ROZPOCET | [6 empty] | 0
| VRN3 - Zařízení staveniště | [8 empty] | 0 | [5 empty] | 0 |  | 0 |  | 0 | 5 | D | 1 |  |  |  | ROZPOCET | [6 empty] | 0
1 | K | 031002000 | Související práce pro zařízení staveniště |  |  | ks | 1 | 0 |  | 0 |  |  |  | základní |  | 0 | 0 | 0 | 0 | 0 | 1024 | K | 2 |  |  |  | ROZPOCET | 0 | 0 | 0 | 0 | 0 | 1 | 0 | 1024 | -1258697899
|  |  | "položka zahrnuje: | [18 empty] | VV | 2 | 1 | True | 0 | ROZPOCET
|  |  | "-projekt zařízení staveniště | [18 empty] | VV | 2 | 1 | True | 0 | ROZPOCET
|  |  | "-náklady spojené s inženýrskou činností | [18 empty] | VV | 2 | 1 | True | 0 | ROZPOCET
|  |  | "k povolení zařízení staveniště | [18 empty] | VV | 2 | 1 | True | 0 | ROZPOCET
|  |  | 1,00 |  |  |  | 1 | [14 empty] | VV | 2 | 2 | True | 0 | ROZPOCET
|  |  | Součet |  |  |  | 1 | [14 empty] | VV | 2 | 4 | True | 1 | ROZPOCET
2 | K | 032002000 | Vybavení staveniště |  |  | ks | 1 | 0 |  | 0 |  |  |  | základní |  | 0 | 0 | 0 | 0 | 0 | 1024 | K | 2 |  |  |  | ROZPOCET | 0 | 0 | 0 | 0 | 0 | 1 | 0 | 1024 | 1937590725
3 | K | 033002000 | Připojení staveniště na inženýrské sítě |  |  | ks | 1 | 0 |  | 0 |  |  |  | základní |  | 0 | 0 | 0 | 0 | 0 | 1024 | K | 2 |  |  |  | ROZPOCET | 0 | 0 | 0 | 0 | 0 | 1 | 0 | 1024 | 353886889
4 | K | 034002000 | Zabezpečení staveniště |  |  | ks | 1 | 0 |  | 0 |  |  |  | základní |  | 0 | 0 | 0 | 0 | 0 | 1024 | K | 2 |  |  |  | ROZPOCET | 0 | 0 | 0 | 0 | 0 | 1 | 0 | 1024 | 1644422179
5 | K | 039002000 | Zrušení zařízení staveniště |  |  | ks | 1 | 0 |  | 0 |  |  |  | základní |  | 0 | 0 | 0 | 0 | 0 | 1024 | K | 2 |  |  |  | ROZPOCET | 0 | 0 | 0 | 0 | 0 | 1 | 0 | 1024 | 1408469834
[22 empty] | D | 0 |  |  |  | PN | [6 empty] | 0

## F2.00 - PŘÍPRAVA STAVBY
| List obsahuje: |  | 1) Krycí list rozpočtu |  | 2) Rekapitulace rozpočtu |  |  | 3) Rozpočet |  |  | Zpět na list: | Rekapitulace stavby
optimalizováno pro tisk sestav ve formátu A4 - na výšku | [11 empty] | >> skryté sloupce << | [9 empty] | {e113abc8-352a-43c7-95ec-4994b73bcab9}
2
KRYCÍ LIST ROZPOČTU | [12 empty] | v --- níže se nacházejí doplnkové a pomocné údaje k sestavám --- v | [8 empty] | False
| Stavba: |  | ID 637 - JEZERO MOST - NAPOJENÍ NA KOMUNIKACE A IS - ČÁST II.
| Objekt: |  | F2.00 - PŘÍPRAVA STAVBY
| JKSO: | [7 empty] | CC-CZ:
| Místo: |  | MOST | [5 empty] | Datum: |  | 15.1.2016
| Objednatel: | [7 empty] | IČ:
|  | Statutární město MOST, Radniční č.1, 434 69 MOST | [6 empty] | DIČ:
| Zhotovitel: | [7 empty] | IČ: |  | Vyplň údaj
|  | Vyplň údaj | [6 empty] | DIČ: |  | Vyplň údaj
| Projektant: | [7 empty] | IČ:
DIČ:
| Zpracovatel: | [7 empty] | IČ:
|  | ARTECH s.r.o. DUŠNÍ 112/16, 110 00 PRAHA 1 | [6 empty] | DIČ:
Poznámka:
| Náklady z rozpočtu | [7 empty] | 0
| Ostatní náklady | [7 empty] | 0
| Cena bez DPH | [7 empty] | 0
| DPH | základní | 21% | ze | 0 |  |  |  | 0
|  | snížená | 15% | ze | 0 |  |  |  | 0
|  | zákl. přenesená | 21% | ze | 0 |  |  |  | 0
|  | sníž. přenesená | 15% | ze | 0 |  |  |  | 0
|  | nulová | 0% | ze | 0 |  |  |  | 0
| Cena s DPH |  |  | v | CZK |  |  | 0
| Projektant |  |  |  |  | Zpracovatel
| Datum a podpis: |  |  | Razítko |  | Datum a podpis: |  |  |  | Razítko
| Objednavatel |  |  |  |  | Zhotovitel
| Datum a podpis: |  |  | Razítko |  | Datum a podpis: |  |  |  | Razítko
REKAPITULACE ROZPOČTU
Stavba: |  |  | ID 637 - JEZERO MOST - NAPOJENÍ NA KOMUNIKACE A IS - ČÁST II.
Objekt: |  |  | F2.00 - PŘÍPRAVA STAVBY
Místo: |  |  | MOST |  |  |  | Datum: |  | 15.1.2016
Objednatel: |  |  | Statutární město MOST, Radniční č.1, 434 69 MOST |  |  |  | Projektant:
Zhotovitel: |  |  | Vyplň údaj |  |  |  | Zpracovatel: |  | ARTECH s.r.o. DUŠNÍ 112/16, 110 00 PRAHA 1
Kód - Popis | [9 empty] | Cena celkem [CZK]
1) Náklady z rozpočtu | [9 empty] | 0 | [12 empty] | -1
| F2.00 - Příprava stavby | [8 empty] | 0
2) Ostatní náklady | [9 empty] | 0 |  |  |  | DPH
| Zařízení staveniště | [8 empty] | 0 |  |  |  | základní | [12 empty] | VRN | 0 | 0 | 0 | 0 | 0 | 1
| Projektové práce | [8 empty] | 0 |  |  |  | základní | [12 empty] | VRN | 0 | 0 | 0 | 0 | 0 | 1
| Územní vlivy | [8 empty] | 0 |  |  |  | základní | [12 empty] | VRN | 0 | 0 | 0 | 0 | 0 | 1
| Provozní vlivy | [8 empty] | 0 |  |  |  | základní | [12 empty] | VRN | 0 | 0 | 0 | 0 | 0 | 1
| Jiné VRN | [8 empty] | 0 |  |  |  | základní | [12 empty] | VRN | 0 | 0 | 0 | 0 | 0 | 1
| Kompletační činnost | [8 empty] | 0 |  |  |  | základní | [12 empty] | KOMPLETACNA | 0 | 0 | 0 | 0 | 0 | 1
Celkové náklady za stavbu 1) + 2) | [7 empty] | 0
ROZPOČET
Stavba: |  |  | ID 637 - JEZERO MOST - NAPOJENÍ NA KOMUNIKACE A IS - ČÁST II.
Objekt: |  |  | F2.00 - PŘÍPRAVA STAVBY
Místo: |  |  | MOST |  |  |  | Datum: |  | 15.1.2016
Objednatel: |  |  | Statutární město MOST, Radniční č.1, 434 69 MOST |  |  |  | Projektant:
Zhotovitel: |  |  | Vyplň údaj |  |  |  | Zpracovatel: |  | ARTECH s.r.o. DUŠNÍ 112/16, 110 00 PRAHA 1
PČ | Typ | Kód | Popis |  |  | MJ | Množství | J.cena [CZK] |  | Cena celkem [CZK] |  |  | Poznámka | DPH | J. Nh [h] | Nh celkem [h] | J. hmotnost [t] | Hmotnost celkem [t] | J. suť [t] | Suť Celkem [t]
Náklady z rozpočtu | [9 empty] | 0 | [5 empty] | 0 |  | 0 |  | 0 |  | D | -1 | [10 empty] | 0
| F2.00 - Příprava stavby | [8 empty] | 0 | [5 empty] | 0 |  | 0 |  | 0 | 5 | D | 0 |  |  |  | ROZPOCET | [6 empty] | 0
1 | K | F2.00.01 | Geodetické zaměření |  |  | ks | 1 | 0 |  | 0 |  |  |  | základní |  | 0 | 0 | 0 | 0 | 0 | 4 | K | 1 |  |  |  | ROZPOCET | 0 | 0 | 0 | 0 | 0 | 1 | 0 | 4 | 300397119
|  |  | "- vytyční podrobné polohy stavby | [18 empty] | VV | 1 | 1 | True | 0 | ROZPOCET
|  |  | "-zaměření skutečného provedení stavby | [18 empty] | VV | 1 | 1 | True | 0 | ROZPOCET
|  |  | "zanesení pozemků do KN | [18 empty] | VV | 1 | 1 | True | 0 | ROZPOCET
|  |  | 1,00 |  |  |  | 1 | [14 empty] | VV | 1 | 2 | True | 0 | ROZPOCET
|  |  | Součet |  |  |  | 1 | [14 empty] | VV | 1 | 4 | True | 1 | ROZPOCET
2 | K | F2.00.02 | Projektová dokumentace pro provedení stavby |  |  | ks | 1 | 0 |  | 0 |  |  |  | základní |  | 0 | 0 | 0 | 0 | 0 | 4 | K | 1 |  |  |  | ROZPOCET | 0 | 0 | 0 | 0 | 0 | 1 | 0 | 4 | 1820795236
[22 empty] | D | 0 |  |  |  | PN | [6 empty] | 0

## 1 - SANACE TRASY 1
| List obsahuje: |  | 1) Krycí list rozpočtu |  | 2) Rekapitulace rozpočtu |  |  | 3) Rozpočet |  |  | Zpět na list: | Rekapitulace stavby
optimalizováno pro tisk sestav ve formátu A4 - na výšku | [11 empty] | >> skryté sloupce << | [9 empty] | {7474450e-fe27-4994-b49b-3ee1a489b534}
2
KRYCÍ LIST ROZPOČTU | [12 empty] | v --- níže se nacházejí doplnkové a pomocné údaje k sestavám --- v | [8 empty] | False
| Stavba: |  | ID 637 - JEZERO MOST - NAPOJENÍ NA KOMUNIKACE A IS - ČÁST II.
| Objekt: |  | F2.01 - KOMUNIKACE A HRUBÉ TERENNÍ ÚPRAVY
| Část: |  | 1 - SANACE TRASY 1
| JKSO: | [7 empty] | CC-CZ:
| Místo: |  | MOST | [5 empty] | Datum: |  | 15.1.2016
| Objednatel: | [7 empty] | IČ:
|  | Statutární město MOST, Radniční č.1, 434 69 MOST | [6 empty] | DIČ:
| Zhotovitel: | [7 empty] | IČ: |  | Vyplň údaj
|  | Vyplň údaj | [6 empty] | DIČ: |  | Vyplň údaj
| Projektant: | [7 empty] | IČ:
DIČ:
| Zpracovatel: | [7 empty] | IČ:
|  | ARTECH s.r.o. DUŠNÍ 112/16, 110 00 PRAHA 1 | [6 empty] | DIČ:
Poznámka:
| Náklady z rozpočtu | [7 empty] | 0
| Ostatní náklady | [7 empty] | 0
| Cena bez DPH | [7 empty] | 0
| DPH | základní | 21% | ze | 0 |  |  |  | 0
|  | snížená | 15% | ze | 0 |  |  |  | 0
|  | zákl. přenesená | 21% | ze | 0 |  |  |  | 0
|  | sníž. přenesená | 15% | ze | 0 |  |  |  | 0
|  | nulová | 0% | ze | 0 |  |  |  | 0
| Cena s DPH |  |  | v | CZK |  |  | 0
| Projektant |  |  |  |  | Zpracovatel
| Datum a podpis: |  |  | Razítko |  | Datum a podpis: |  |  |  | Razítko
| Objednavatel |  |  |  |  | Zhotovitel
| Datum a podpis: |  |  | Razítko |  | Datum a podpis: |  |  |  | Razítko
REKAPITULACE ROZPOČTU
Stavba: |  |  | ID 637 - JEZERO MOST - NAPOJENÍ NA KOMUNIKACE A IS - ČÁST II.
Objekt: |  |  | F2.01 - KOMUNIKACE A HRUBÉ TERENNÍ ÚPRAVY
Část: |  |  | 1 - SANACE TRASY 1
Místo: |  |  | MOST |  |  |  | Datum: |  | 15.1.2016
Objednatel: |  |  | Statutární město MOST, Radniční č.1, 434 69 MOST |  |  |  | Projektant:
Zhotovitel: |  |  | Vyplň údaj |  |  |  | Zpracovatel: |  | ARTECH s.r.o. DUŠNÍ 112/16, 110 00 PRAHA 1
Kód - Popis | [9 empty] | Cena celkem [CZK]
1) Náklady z rozpočtu | [9 empty] | 0 | [12 empty] | -1
| HSV - Práce a dodávky HSV | [8 empty] | 0
| 1 - Zemní práce | [8 empty] | 0
| 5 - Komunikace pozemní | [8 empty] | 0
| 998 - Přesun hmot | [8 empty] | 0
2) Ostatní náklady | [9 empty] | 0 |  |  |  | DPH
| Zařízení staveniště | [8 empty] | 0 |  |  |  | základní | [12 empty] | VRN | 0 | 0 | 0 | 0 | 0 | 1
| Projektové práce | [8 empty] | 0 |  |  |  | základní | [12 empty] | VRN | 0 | 0 | 0 | 0 | 0 | 1
| Územní vlivy | [8 empty] | 0 |  |  |  | základní | [12 empty] | VRN | 0 | 0 | 0 | 0 | 0 | 1
| Provozní vlivy | [8 empty] | 0 |  |  |  | základní | [12 empty] | VRN | 0 | 0 | 0 | 0 | 0 | 1
| Jiné VRN | [8 empty] | 0 |  |  |  | základní | [12 empty] | VRN | 0 | 0 | 0 | 0 | 0 | 1
| Kompletační činnost | [8 empty] | 0 |  |  |  | základní | [12 empty] | KOMPLETACNA | 0 | 0 | 0 | 0 | 0 | 1
Celkové náklady za stavbu 1) + 2) | [7 empty] | 0
ROZPOČET
Stavba: |  |  | ID 637 - JEZERO MOST - NAPOJENÍ NA KOMUNIKACE A IS - ČÁST II.
Objekt: |  |  | F2.01 - KOMUNIKACE A HRUBÉ TERENNÍ ÚPRAVY
Část: |  |  | 1 - SANACE TRASY 1
Místo: |  |  | MOST |  |  |  | Datum: |  | 15.1.2016
Objednatel: |  |  | Statutární město MOST, Radniční č.1, 434 69 MOST |  |  |  | Projektant:
Zhotovitel: |  |  | Vyplň údaj |  |  |  | Zpracovatel: |  | ARTECH s.r.o. DUŠNÍ 112/16, 110 00 PRAHA 1
PČ | Typ | Kód | Popis |  |  | MJ | Množství | J.cena [CZK] |  | Cena celkem [CZK] |  |  | Poznámka | DPH | J. Nh [h] | Nh celkem [h] | J. hmotnost [t] | Hmotnost celkem [t] | J. suť [t] | Suť Celkem [t]
Náklady z rozpočtu | [9 empty] | 0 | [5 empty] | 0 |  | 301.65 |  | 0 |  | D | -1 | [10 empty] | 0
| HSV - Práce a dodávky HSV | [8 empty] | 0 | [5 empty] | 0 |  | 301.65 |  | 0 | 1 | D | 0 |  |  |  | ROZPOCET | [6 empty] | 0
| 1 - Zemní práce | [8 empty] | 0 | [5 empty] | 0 |  | 0 |  | 0 | 1 | D | 1 |  |  |  | ROZPOCET | [6 empty] | 0
1 | K | 122202204 | Odkopávky a prokopávky nezapažené pro silnice objemu přes 5000 m3 v hornině tř. 3 |  |  | m3 | 6033 | 0 |  | 0 |  |  |  | základní |  | 0 | 0 | 0 | 0 | 0 | 4 | K | 2 |  |  |  | ROZPOCET | 0 | 0 | 0 | 0 | 0 | 1 | 0 | 4 | -1825471412
|  |  | 12066*0,50 |  |  |  | 6033 | [14 empty] | VV | 2 | 2 | True | 0 | ROZPOCET
|  |  | Součet |  |  |  | 6033 | [14 empty] | VV | 2 | 4 | True | 1 | ROZPOCET
2 | K | 122202209 | Příplatek k odkopávkám a prokopávkám pro silnice v hornině tř. 3 za lepivost |  |  | m3 | 1809.9 | 0 |  | 0 |  |  |  | základní |  | 0 | 0 | 0 | 0 | 0 | 4 | K | 2 |  |  |  | ROZPOCET | 0 | 0 | 0 | 0 | 0 | 1 | 0 | 4 | -183595235
|  |  | 6033*0,30 |  |  |  | 1809.9 | [14 empty] | VV | 2 | 2 | True | 0 | ROZPOCET
|  |  | Součet |  |  |  | 1809.9 | [14 empty] | VV | 2 | 4 | True | 1 | ROZPOCET
3 | K | 181951102 | Úprava pláně v hornině tř. 1 až 4 se zhutněním |  |  | m2 | 12066 | 0 |  | 0 |  |  |  | základní |  | 0 | 0 | 0 | 0 | 0 | 4 | K | 2 |  |  |  | ROZPOCET | 0 | 0 | 0 | 0 | 0 | 1 | 0 | 4 | -1556677676
| 5 - Komunikace pozemní | [8 empty] | 0 | [5 empty] | 0 |  | 301.65 |  | 0 | 1 | D | 1 |  |  |  | ROZPOCET | [6 empty] | 0
4 | K | 561031131 | Zřízení podkladu ze zeminy upravené hydraulickými pojivy (Road Mix) tl do 250 mm plochy přes 5000 m2 |  |  | m2 | 24132 | 0 |  | 0 |  |  |  | základní |  | 0 | 0 | 0 | 0 | 0 | 4 | K | 2 |  |  |  | ROZPOCET | 0 | 0 | 0 | 0 | 0 | 1 | 0 | 4 | 334172444
|  |  | 12066,00*2 |  |  |  | 24132 | [14 empty] | VV | 2 | 2 | True | 0 | ROZPOCET
|  |  | Součet |  |  |  | 24132 | [14 empty] | VV | 2 | 4 | True | 1 | ROZPOCET
5 | M | 585301600 | vápno CL 90 JM nehašené VL |  |  | t | 301.65 | 0 |  | 0 |  |  |  | základní |  | 0 | 1 | 301.65 | 0 | 0 | 8 | M | 2 |  |  |  | ROZPOCET | 0 | 0 | 0 | 0 | 0 | 1 | 0 | 4 | -56458131
| 998 - Přesun hmot | [8 empty] | 0 | [5 empty] | 0 |  | 0 |  | 0 | 1 | D | 1 |  |  |  | ROZPOCET | [6 empty] | 0
6 | K | 998225111 | Přesun hmot pro pozemní komunikace s krytem z kamene, monolitickým betonovým nebo živičným |  |  | t | 301.65 | 0 |  | 0 |  |  |  | základní |  | 0 | 0 | 0 | 0 | 0 | 4 | K | 2 |  |  |  | ROZPOCET | 0 | 0 | 0 | 0 | 0 | 1 | 0 | 4 | -96690385
[22 empty] | D | 0 |  |  |  | PN | [6 empty] | 0

## 2 - SANACE TRASY 2
| List obsahuje: |  | 1) Krycí list rozpočtu |  | 2) Rekapitulace rozpočtu |  |  | 3) Rozpočet |  |  | Zpět na list: | Rekapitulace stavby
optimalizováno pro tisk sestav ve formátu A4 - na výšku | [11 empty] | >> skryté sloupce << | [9 empty] | {44196483-b150-458d-9c1f-886fa3f72890}
2
KRYCÍ LIST ROZPOČTU | [12 empty] | v --- níže se nacházejí doplnkové a pomocné údaje k sestavám --- v | [8 empty] | False
| Stavba: |  | ID 637 - JEZERO MOST - NAPOJENÍ NA KOMUNIKACE A IS - ČÁST II.
| Objekt: |  | F2.01 - KOMUNIKACE A HRUBÉ TERENNÍ ÚPRAVY
| Část: |  | 2 - SANACE TRASY 2
| JKSO: | [7 empty] | CC-CZ:
| Místo: |  | MOST | [5 empty] | Datum: |  | 15.1.2016
| Objednatel: | [7 empty] | IČ:
|  | Statutární město MOST, Radniční č.1, 434 69 MOST | [6 empty] | DIČ:
| Zhotovitel: | [7 empty] | IČ: |  | Vyplň údaj
|  | Vyplň údaj | [6 empty] | DIČ: |  | Vyplň údaj
| Projektant: | [7 empty] | IČ:
DIČ:
| Zpracovatel: | [7 empty] | IČ:
|  | ARTECH s.r.o. DUŠNÍ 112/16, 110 00 PRAHA 1 | [6 empty] | DIČ:
Poznámka:
| Náklady z rozpočtu | [7 empty] | 0
| Ostatní náklady | [7 empty] | 0
| Cena bez DPH | [7 empty] | 0
| DPH | základní | 21% | ze | 0 |  |  |  | 0
|  | snížená | 15% | ze | 0 |  |  |  | 0
|  | zákl. přenesená | 21% | ze | 0 |  |  |  | 0
|  | sníž. přenesená | 15% | ze | 0 |  |  |  | 0
|  | nulová | 0% | ze | 0 |  |  |  | 0
| Cena s DPH |  |  | v | CZK |  |  | 0
| Projektant |  |  |  |  | Zpracovatel
| Datum a podpis: |  |  | Razítko |  | Datum a podpis: |  |  |  | Razítko
| Objednavatel |  |  |  |  | Zhotovitel
| Datum a podpis: |  |  | Razítko |  | Datum a podpis: |  |  |  | Razítko
REKAPITULACE ROZPOČTU
Stavba: |  |  | ID 637 - JEZERO MOST - NAPOJENÍ NA KOMUNIKACE A IS - ČÁST II.
Objekt: |  |  | F2.01 - KOMUNIKACE A HRUBÉ TERENNÍ ÚPRAVY
Část: |  |  | 2 - SANACE TRASY 2
Místo: |  |  | MOST |  |  |  | Datum: |  | 15.1.2016
Objednatel: |  |  | Statutární město MOST, Radniční č.1, 434 69 MOST |  |  |  | Projektant:
Zhotovitel: |  |  | Vyplň údaj |  |  |  | Zpracovatel: |  | ARTECH s.r.o. DUŠNÍ 112/16, 110 00 PRAHA 1
Kód - Popis | [9 empty] | Cena celkem [CZK]
1) Náklady z rozpočtu | [9 empty] | 0 | [12 empty] | -1
| HSV - Práce a dodávky HSV | [8 empty] | 0
| 1 - Zemní práce | [8 empty] | 0
| 5 - Komunikace pozemní | [8 empty] | 0
| 998 - Přesun hmot | [8 empty] | 0
2) Ostatní náklady | [9 empty] | 0 |  |  |  | DPH
| Zařízení staveniště | [8 empty] | 0 |  |  |  | základní | [12 empty] | VRN | 0 | 0 | 0 | 0 | 0 | 1
| Projektové práce | [8 empty] | 0 |  |  |  | základní | [12 empty] | VRN | 0 | 0 | 0 | 0 | 0 | 1
| Územní vlivy | [8 empty] | 0 |  |  |  | základní | [12 empty] | VRN | 0 | 0 | 0 | 0 | 0 | 1
| Provozní vlivy | [8 empty] | 0 |  |  |  | základní | [12 empty] | VRN | 0 | 0 | 0 | 0 | 0 | 1
| Jiné VRN | [8 empty] | 0 |  |  |  | základní | [12 empty] | VRN | 0 | 0 | 0 | 0 | 0 | 1
| Kompletační činnost | [8 empty] | 0 |  |  |  | základní | [12 empty] | KOMPLETACNA | 0 | 0 | 0 | 0 | 0 | 1
Celkové náklady za stavbu 1) + 2) | [7 empty] | 0
ROZPOČET
Stavba: |  |  | ID 637 - JEZERO MOST - NAPOJENÍ NA KOMUNIKACE A IS - ČÁST II.
Objekt: |  |  | F2.01 - KOMUNIKACE A HRUBÉ TERENNÍ ÚPRAVY
Část: |  |  | 2 - SANACE TRASY 2
Místo: |  |  | MOST |  |  |  | Datum: |  | 15.1.2016
Objednatel: |  |  | Statutární město MOST, Radniční č.1, 434 69 MOST |  |  |  | Projektant:
Zhotovitel: |  |  | Vyplň údaj |  |  |  | Zpracovatel: |  | ARTECH s.r.o. DUŠNÍ 112/16, 110 00 PRAHA 1
PČ | Typ | Kód | Popis |  |  | MJ | Množství | J.cena [CZK] |  | Cena celkem [CZK] |  |  | Poznámka | DPH | J. Nh [h] | Nh celkem [h] | J. hmotnost [t] | Hmotnost celkem [t] | J. suť [t] | Suť Celkem [t]
Náklady z rozpočtu | [9 empty] | 0 | [5 empty] | 0 |  | 325 |  | 0 |  | D | -1 | [10 empty] | 0
| HSV - Práce a dodávky HSV | [8 empty] | 0 | [5 empty] | 0 |  | 325 |  | 0 | 1 | D | 0 |  |  |  | ROZPOCET | [6 empty] | 0
| 1 - Zemní práce | [8 empty] | 0 | [5 empty] | 0 |  | 0 |  | 0 | 1 | D | 1 |  |  |  | ROZPOCET | [6 empty] | 0
1 | K | 122202204 | Odkopávky a prokopávky nezapažené pro silnice objemu přes 5000 m3 v hornině tř. 3 |  |  | m3 | 6500 | 0 |  | 0 |  |  |  | základní |  | 0 | 0 | 0 | 0 | 0 | 4 | K | 2 |  |  |  | ROZPOCET | 0 | 0 | 0 | 0 | 0 | 1 | 0 | 4 | -1176302056
|  |  | 13000,00*0,50 |  |  |  | 6500 | [14 empty] | VV | 2 | 2 | True | 0 | ROZPOCET
|  |  | Součet |  |  |  | 6500 | [14 empty] | VV | 2 | 4 | True | 1 | ROZPOCET
2 | K | 122202209 | Příplatek k odkopávkám a prokopávkám pro silnice v hornině tř. 3 za lepivost |  |  | m3 | 1950 | 0 |  | 0 |  |  |  | základní |  | 0 | 0 | 0 | 0 | 0 | 4 | K | 2 |  |  |  | ROZPOCET | 0 | 0 | 0 | 0 | 0 | 1 | 0 | 4 | 1738758023
|  |  | 6500,00*0,30 |  |  |  | 1950 | [14 empty] | VV | 2 | 2 | True | 0 | ROZPOCET
|  |  | Součet |  |  |  | 1950 | [14 empty] | VV | 2 | 4 | True | 1 | ROZPOCET
3 | K | 181951102 | Úprava pláně v hornině tř. 1 až 4 se zhutněním |  |  | m2 | 13000 | 0 |  | 0 |  |  |  | základní |  | 0 | 0 | 0 | 0 | 0 | 4 | K | 2 |  |  |  | ROZPOCET | 0 | 0 | 0 | 0 | 0 | 1 | 0 | 4 | 1693833963
| 5 - Komunikace pozemní | [8 empty] | 0 | [5 empty] | 0 |  | 325 |  | 0 | 1 | D | 1 |  |  |  | ROZPOCET | [6 empty] | 0
4 | K | 561031131 | Zřízení podkladu ze zeminy upravené hydraulickými pojivy (Road Mix) tl do 250 mm plochy přes 5000 m2 |  |  | m2 | 26000 | 0 |  | 0 |  |  |  | základní |  | 0 | 0 | 0 | 0 | 0 | 4 | K | 2 |  |  |  | ROZPOCET | 0 | 0 | 0 | 0 | 0 | 1 | 0 | 4 | -723868841
|  |  | 13000,00*2 |  |  |  | 26000 | [14 empty] | VV | 2 | 2 | True | 0 | ROZPOCET
|  |  | Součet |  |  |  | 26000 | [14 empty] | VV | 2 | 4 | True | 1 | ROZPOCET
5 | M | 585301600 | vápno CL 90 JM nehašené VL |  |  | t | 325 | 0 |  | 0 |  |  |  | základní |  | 0 | 1 | 325 | 0 | 0 | 8 | M | 2 |  |  |  | ROZPOCET | 0 | 0 | 0 | 0 | 0 | 1 | 0 | 4 | 258796163
| 998 - Přesun hmot | [8 empty] | 0 | [5 empty] | 0 |  | 0 |  | 0 | 1 | D | 1 |  |  |  | ROZPOCET | [6 empty] | 0
6 | K | 998225111 | Přesun hmot pro pozemní komunikace s krytem z kamene, monolitickým betonovým nebo živičným |  |  | t | 325 | 0 |  | 0 |  |  |  | základní |  | 0 | 0 | 0 | 0 | 0 | 4 | K | 2 |  |  |  | ROZPOCET | 0 | 0 | 0 | 0 | 0 | 1 | 0 | 4 | 2007160325
[22 empty] | D | 0 |  |  |  | PN | [6 empty] | 0

## 3 - SANACE TRASY 3
| List obsahuje: |  | 1) Krycí list rozpočtu |  | 2) Rekapitulace rozpočtu |  |  | 3) Rozpočet |  |  | Zpět na list: | Rekapitulace stavby
optimalizováno pro tisk sestav ve formátu A4 - na výšku | [11 empty] | >> skryté sloupce << | [9 empty] | {40475400-3748-4a10-8443-1ad3b6c08902}
2
KRYCÍ LIST ROZPOČTU | [12 empty] | v --- níže se nacházejí doplnkové a pomocné údaje k sestavám --- v | [8 empty] | False
| Stavba: |  | ID 637 - JEZERO MOST - NAPOJENÍ NA KOMUNIKACE A IS - ČÁST II.
| Objekt: |  | F2.01 - KOMUNIKACE A HRUBÉ TERENNÍ ÚPRAVY
| Část: |  | 3 - SANACE TRASY 3
| JKSO: | [7 empty] | CC-CZ:
| Místo: |  | MOST | [5 empty] | Datum: |  | 15.1.2016
| Objednatel: | [7 empty] | IČ:
|  | Statutární město MOST, Radniční č.1, 434 69 MOST | [6 empty] | DIČ:
| Zhotovitel: | [7 empty] | IČ: |  | Vyplň údaj
|  | Vyplň údaj | [6 empty] | DIČ: |  | Vyplň údaj
| Projektant: | [7 empty] | IČ:
DIČ:
| Zpracovatel: | [7 empty] | IČ:
|  | ARTECH s.r.o. DUŠNÍ 112/16, 110 00 PRAHA 1 | [6 empty] | DIČ:
Poznámka:
| Náklady z rozpočtu | [7 empty] | 0
| Ostatní náklady | [7 empty] | 0
| Cena bez DPH | [7 empty] | 0
| DPH | základní | 21% | ze | 0 |  |  |  | 0
|  | snížená | 15% | ze | 0 |  |  |  | 0
|  | zákl. přenesená | 21% | ze | 0 |  |  |  | 0
|  | sníž. přenesená | 15% | ze | 0 |  |  |  | 0
|  | nulová | 0% | ze | 0 |  |  |  | 0
| Cena s DPH |  |  | v | CZK |  |  | 0
| Projektant |  |  |  |  | Zpracovatel
| Datum a podpis: |  |  | Razítko |  | Datum a podpis: |  |  |  | Razítko
| Objednavatel |  |  |  |  | Zhotovitel
| Datum a podpis: |  |  | Razítko |  | Datum a podpis: |  |  |  | Razítko
REKAPITULACE ROZPOČTU
Stavba: |  |  | ID 637 - JEZERO MOST - NAPOJENÍ NA KOMUNIKACE A IS - ČÁST II.
Objekt: |  |  | F2.01 - KOMUNIKACE A HRUBÉ TERENNÍ ÚPRAVY
Část: |  |  | 3 - SANACE TRASY 3
Místo: |  |  | MOST |  |  |  | Datum: |  | 15.1.2016
Objednatel: |  |  | Statutární město MOST, Radniční č.1, 434 69 MOST |  |  |  | Projektant:
Zhotovitel: |  |  | Vyplň údaj |  |  |  | Zpracovatel: |  | ARTECH s.r.o. DUŠNÍ 112/16, 110 00 PRAHA 1
Kód - Popis | [9 empty] | Cena celkem [CZK]
1) Náklady z rozpočtu | [9 empty] | 0 | [12 empty] | -1
| HSV - Práce a dodávky HSV | [8 empty] | 0
| 1 - Zemní práce | [8 empty] | 0
| 5 - Komunikace pozemní | [8 empty] | 0
| 998 - Přesun hmot | [8 empty] | 0
2) Ostatní náklady | [9 empty] | 0 |  |  |  | DPH
| Zařízení staveniště | [8 empty] | 0 |  |  |  | základní | [12 empty] | VRN | 0 | 0 | 0 | 0 | 0 | 1
| Projektové práce | [8 empty] | 0 |  |  |  | základní | [12 empty] | VRN | 0 | 0 | 0 | 0 | 0 | 1
| Územní vlivy | [8 empty] | 0 |  |  |  | základní | [12 empty] | VRN | 0 | 0 | 0 | 0 | 0 | 1
| Provozní vlivy | [8 empty] | 0 |  |  |  | základní | [12 empty] | VRN | 0 | 0 | 0 | 0 | 0 | 1
| Jiné VRN | [8 empty] | 0 |  |  |  | základní | [12 empty] | VRN | 0 | 0 | 0 | 0 | 0 | 1
| Kompletační činnost | [8 empty] | 0 |  |  |  | základní | [12 empty] | KOMPLETACNA | 0 | 0 | 0 | 0 | 0 | 1
Celkové náklady za stavbu 1) + 2) | [7 empty] | 0
ROZPOČET
Stavba: |  |  | ID 637 - JEZERO MOST - NAPOJENÍ NA KOMUNIKACE A IS - ČÁST II.
Objekt: |  |  | F2.01 - KOMUNIKACE A HRUBÉ TERENNÍ ÚPRAVY
Část: |  |  | 3 - SANACE TRASY 3
Místo: |  |  | MOST |  |  |  | Datum: |  | 15.1.2016
Objednatel: |  |  | Statutární město MOST, Radniční č.1, 434 69 MOST |  |  |  | Projektant:
Zhotovitel: |  |  | Vyplň údaj |  |  |  | Zpracovatel: |  | ARTECH s.r.o. DUŠNÍ 112/16, 110 00 PRAHA 1
PČ | Typ | Kód | Popis |  |  | MJ | Množství | J.cena [CZK] |  | Cena celkem [CZK] |  |  | Poznámka | DPH | J. Nh [h] | Nh celkem [h] | J. hmotnost [t] | Hmotnost celkem [t] | J. suť [t] | Suť Celkem [t]
Náklady z rozpočtu | [9 empty] | 0 | [5 empty] | 0 |  | 414.125 |  | 0 |  | D | -1 | [10 empty] | 0
| HSV - Práce a dodávky HSV | [8 empty] | 0 | [5 empty] | 0 |  | 414.125 |  | 0 | 1 | D | 0 |  |  |  | ROZPOCET | [6 empty] | 0
| 1 - Zemní práce | [8 empty] | 0 | [5 empty] | 0 |  | 0 |  | 0 | 1 | D | 1 |  |  |  | ROZPOCET | [6 empty] | 0
1 | K | 122202204 | Odkopávky a prokopávky nezapažené pro silnice objemu přes 5000 m3 v hornině tř. 3 |  |  | m3 | 8282.5 | 0 |  | 0 |  |  |  | základní |  | 0 | 0 | 0 | 0 | 0 | 4 | K | 2 |  |  |  | ROZPOCET | 0 | 0 | 0 | 0 | 0 | 1 | 0 | 4 | -1042990666
|  |  | 16565,00*0,50 |  |  |  | 8282.5 | [14 empty] | VV | 2 | 2 | True | 0 | ROZPOCET
|  |  | Součet |  |  |  | 8282.5 | [14 empty] | VV | 2 | 4 | True | 1 | ROZPOCET
2 | K | 122202209 | Příplatek k odkopávkám a prokopávkám pro silnice v hornině tř. 3 za lepivost |  |  | m3 | 2484.75 | 0 |  | 0 |  |  |  | základní |  | 0 | 0 | 0 | 0 | 0 | 4 | K | 2 |  |  |  | ROZPOCET | 0 | 0 | 0 | 0 | 0 | 1 | 0 | 4 | -189420626
|  |  | 8282,50*0,30 |  |  |  | 2484.75 | [14 empty] | VV | 2 | 2 | True | 0 | ROZPOCET
|  |  | Součet |  |  |  | 2484.75 | [14 empty] | VV | 2 | 4 | True | 1 | ROZPOCET
3 | K | 181951102 | Úprava pláně v hornině tř. 1 až 4 se zhutněním |  |  | m2 | 16565 | 0 |  | 0 |  |  |  | základní |  | 0 | 0 | 0 | 0 | 0 | 4 | K | 2 |  |  |  | ROZPOCET | 0 | 0 | 0 | 0 | 0 | 1 | 0 | 4 | 658986787
| 5 - Komunikace pozemní | [8 empty] | 0 | [5 empty] | 0 |  | 414.125 |  | 0 | 1 | D | 1 |  |  |  | ROZPOCET | [6 empty] | 0
4 | K | 561031131 | Zřízení podkladu ze zeminy upravené hydraulickými pojivy (Road Mix) tl do 250 mm plochy přes 5000 m2 |  |  | m2 | 33130 | 0 |  | 0 |  |  |  | základní |  | 0 | 0 | 0 | 0 | 0 | 4 | K | 2 |  |  |  | ROZPOCET | 0 | 0 | 0 | 0 | 0 | 1 | 0 | 4 | -14520173
|  |  | 16565,00*2 |  |  |  | 33130 | [14 empty] | VV | 2 | 2 | True | 0 | ROZPOCET
|  |  | Součet |  |  |  | 33130 | [14 empty] | VV | 2 | 4 | True | 1 | ROZPOCET
5 | M | 585301600 | vápno CL 90 JM nehašené VL |  |  | t | 414.125 | 0 |  | 0 |  |  |  | základní |  | 0 | 1 | 414.125 | 0 | 0 | 8 | M | 2 |  |  |  | ROZPOCET | 0 | 0 | 0 | 0 | 0 | 1 | 0 | 4 | 101266911
| 998 - Přesun hmot | [8 empty] | 0 | [5 empty] | 0 |  | 0 |  | 0 | 1 | D | 1 |  |  |  | ROZPOCET | [6 empty] | 0
6 | K | 998225111 | Přesun hmot pro pozemní komunikace s krytem z kamene, monolitickým betonovým nebo živičným |  |  | t | 414.125 | 0 |  | 0 |  |  |  | základní |  | 0 | 0 | 0 | 0 | 0 | 4 | K | 2 |  |  |  | ROZPOCET | 0 | 0 | 0 | 0 | 0 | 1 | 0 | 4 | -399359010
[22 empty] | D | 0 |  |  |  | PN | [6 empty] | 0

## 4 - SANACE TRASY 4
| List obsahuje: |  | 1) Krycí list rozpočtu |  | 2) Rekapitulace rozpočtu |  |  | 3) Rozpočet |  |  | Zpět na list: | Rekapitulace stavby
optimalizováno pro tisk sestav ve formátu A4 - na výšku | [11 empty] | >> skryté sloupce << | [9 empty] | {7a5b5259-88da-48fe-9c2a-dd3369a25ddd}
2
KRYCÍ LIST ROZPOČTU | [12 empty] | v --- níže se nacházejí doplnkové a pomocné údaje k sestavám --- v | [8 empty] | False
| Stavba: |  | ID 637 - JEZERO MOST - NAPOJENÍ NA KOMUNIKACE A IS - ČÁST II.
| Objekt: |  | F2.01 - KOMUNIKACE A HRUBÉ TERENNÍ ÚPRAVY
| Část: |  | 4 - SANACE TRASY 4
| JKSO: | [7 empty] | CC-CZ:
| Místo: |  | MOST | [5 empty] | Datum: |  | 15.1.2016
| Objednatel: | [7 empty] | IČ:
|  | Statutární město MOST, Radniční č.1, 434 69 MOST | [6 empty] | DIČ:
| Zhotovitel: | [7 empty] | IČ: |  | Vyplň údaj
|  | Vyplň údaj | [6 empty] | DIČ: |  | Vyplň údaj
| Projektant: | [7 empty] | IČ:
DIČ:
| Zpracovatel: | [7 empty] | IČ:
|  | ARTECH s.r.o. DUŠNÍ 112/16, 110 00 PRAHA 1 | [6 empty] | DIČ:
Poznámka:
| Náklady z rozpočtu | [7 empty] | 0
| Ostatní náklady | [7 empty] | 0
| Cena bez DPH | [7 empty] | 0
| DPH | základní | 21% | ze | 0 |  |  |  | 0
|  | snížená | 15% | ze | 0 |  |  |  | 0
|  | zákl. přenesená | 21% | ze | 0 |  |  |  | 0
|  | sníž. přenesená | 15% | ze | 0 |  |  |  | 0
|  | nulová | 0% | ze | 0 |  |  |  | 0
| Cena s DPH |  |  | v | CZK |  |  | 0
| Projektant |  |  |  |  | Zpracovatel
| Datum a podpis: |  |  | Razítko |  | Datum a podpis: |  |  |  | Razítko
| Objednavatel |  |  |  |  | Zhotovitel
| Datum a podpis: |  |  | Razítko |  | Datum a podpis: |  |  |  | Razítko
REKAPITULACE ROZPOČTU
Stavba: |  |  | ID 637 - JEZERO MOST - NAPOJENÍ NA KOMUNIKACE A IS - ČÁST II.
Objekt: |  |  | F2.01 - KOMUNIKACE A HRUBÉ TERENNÍ ÚPRAVY
Část: |  |  | 4 - SANACE TRASY 4
Místo: |  |  | MOST |  |  |  | Datum: |  | 15.1.2016
Objednatel: |  |  | Statutární město MOST, Radniční č.1, 434 69 MOST |  |  |  | Projektant:
Zhotovitel: |  |  | Vyplň údaj |  |  |  | Zpracovatel: |  | ARTECH s.r.o. DUŠNÍ 112/16, 110 00 PRAHA 1
Kód - Popis | [9 empty] | Cena celkem [CZK]
1) Náklady z rozpočtu | [9 empty] | 0 | [12 empty] | -1
| HSV - Práce a dodávky HSV | [8 empty] | 0
| 1 - Zemní práce | [8 empty] | 0
| 5 - Komunikace pozemní | [8 empty] | 0
| 998 - Přesun hmot | [8 empty] | 0
2) Ostatní náklady | [9 empty] | 0 |  |  |  | DPH
| Zařízení staveniště | [8 empty] | 0 |  |  |  | základní | [12 empty] | VRN | 0 | 0 | 0 | 0 | 0 | 1
| Projektové práce | [8 empty] | 0 |  |  |  | základní | [12 empty] | VRN | 0 | 0 | 0 | 0 | 0 | 1
| Územní vlivy | [8 empty] | 0 |  |  |  | základní | [12 empty] | VRN | 0 | 0 | 0 | 0 | 0 | 1
| Provozní vlivy | [8 empty] | 0 |  |  |  | základní | [12 empty] | VRN | 0 | 0 | 0 | 0 | 0 | 1
| Jiné VRN | [8 empty] | 0 |  |  |  | základní | [12 empty] | VRN | 0 | 0 | 0 | 0 | 0 | 1
| Kompletační činnost | [8 empty] | 0 |  |  |  | základní | [12 empty] | KOMPLETACNA | 0 | 0 | 0 | 0 | 0 | 1
Celkové náklady za stavbu 1) + 2) | [7 empty] | 0
ROZPOČET
Stavba: |  |  | ID 637 - JEZERO MOST - NAPOJENÍ NA KOMUNIKACE A IS - ČÁST II.
Objekt: |  |  | F2.01 - KOMUNIKACE A HRUBÉ TERENNÍ ÚPRAVY
Část: |  |  | 4 - SANACE TRASY 4
Místo: |  |  | MOST |  |  |  | Datum: |  | 15.1.2016
Objednatel: |  |  | Statutární město MOST, Radniční č.1, 434 69 MOST |  |  |  | Projektant:
Zhotovitel: |  |  | Vyplň údaj |  |  |  | Zpracovatel: |  | ARTECH s.r.o. DUŠNÍ 112/16, 110 00 PRAHA 1
PČ | Typ | Kód | Popis |  |  | MJ | Množství | J.cena [CZK] |  | Cena celkem [CZK] |  |  | Poznámka | DPH | J. Nh [h] | Nh celkem [h] | J. hmotnost [t] | Hmotnost celkem [t] | J. suť [t] | Suť Celkem [t]
Náklady z rozpočtu | [9 empty] | 0 | [5 empty] | 0 |  | 78.875 |  | 0 |  | D | -1 | [10 empty] | 0
| HSV - Práce a dodávky HSV | [8 empty] | 0 | [5 empty] | 0 |  | 78.875 |  | 0 | 1 | D | 0 |  |  |  | ROZPOCET | [6 empty] | 0
| 1 - Zemní práce | [8 empty] | 0 | [5 empty] | 0 |  | 0 |  | 0 | 1 | D | 1 |  |  |  | ROZPOCET | [6 empty] | 0
1 | K | 122202203 | Odkopávky a prokopávky nezapažené pro silnice objemu do 5000 m3 v hornině tř. 3 |  |  | m3 | 1577.5 | 0 |  | 0 |  |  |  | základní |  | 0 | 0 | 0 | 0 | 0 | 4 | K | 2 |  |  |  | ROZPOCET | 0 | 0 | 0 | 0 | 0 | 1 | 0 | 4 | -517021826
|  |  | 3155,00*0,50 |  |  |  | 1577.5 | [14 empty] | VV | 2 | 2 | True | 0 | ROZPOCET
|  |  | Součet |  |  |  | 1577.5 | [14 empty] | VV | 2 | 4 | True | 1 | ROZPOCET
2 | K | 122202209 | Příplatek k odkopávkám a prokopávkám pro silnice v hornině tř. 3 za lepivost |  |  | m3 | 473.25 | 0 |  | 0 |  |  |  | základní |  | 0 | 0 | 0 | 0 | 0 | 4 | K | 2 |  |  |  | ROZPOCET | 0 | 0 | 0 | 0 | 0 | 1 | 0 | 4 | -287254287
|  |  | 1577,50*0,30 |  |  |  | 473.25 | [14 empty] | VV | 2 | 2 | True | 0 | ROZPOCET
|  |  | Součet |  |  |  | 473.25 | [14 empty] | VV | 2 | 4 | True | 1 | ROZPOCET
3 | K | 181951102 | Úprava pláně v hornině tř. 1 až 4 se zhutněním |  |  | m2 | 3155 | 0 |  | 0 |  |  |  | základní |  | 0 | 0 | 0 | 0 | 0 | 4 | K | 2 |  |  |  | ROZPOCET | 0 | 0 | 0 | 0 | 0 | 1 | 0 | 4 | -931987727
| 5 - Komunikace pozemní | [8 empty] | 0 | [5 empty] | 0 |  | 78.875 |  | 0 | 1 | D | 1 |  |  |  | ROZPOCET | [6 empty] | 0
4 | K | 561031121 | Zřízení podkladu ze zeminy upravené hydraulickými pojivy (Road Mix) tl do 250 mm plochy do 5000 m2 |  |  | m2 | 6310 | 0 |  | 0 |  |  |  | základní |  | 0 | 0 | 0 | 0 | 0 | 4 | K | 2 |  |  |  | ROZPOCET | 0 | 0 | 0 | 0 | 0 | 1 | 0 | 4 | 2070138205
|  |  | 3155,00*2 |  |  |  | 6310 | [14 empty] | VV | 2 | 2 | True | 0 | ROZPOCET
|  |  | Součet |  |  |  | 6310 | [14 empty] | VV | 2 | 4 | True | 1 | ROZPOCET
5 | M | 585301600 | vápno CL 90 JM nehašené VL |  |  | t | 78.875 | 0 |  | 0 |  |  |  | základní |  | 0 | 1 | 78.875 | 0 | 0 | 8 | M | 2 |  |  |  | ROZPOCET | 0 | 0 | 0 | 0 | 0 | 1 | 0 | 4 | 1884313474
| 998 - Přesun hmot | [8 empty] | 0 | [5 empty] | 0 |  | 0 |  | 0 | 1 | D | 1 |  |  |  | ROZPOCET | [6 empty] | 0
6 | K | 998225111 | Přesun hmot pro pozemní komunikace s krytem z kamene, monolitickým betonovým nebo živičným |  |  | t | 78.875 | 0 |  | 0 |  |  |  | základní |  | 0 | 0 | 0 | 0 | 0 | 4 | K | 2 |  |  |  | ROZPOCET | 0 | 0 | 0 | 0 | 0 | 1 | 0 | 4 | -1762742260
[22 empty] | D | 0 |  |  |  | PN | [6 empty] | 0

## 5 - SANACE TRASY 5
| List obsahuje: |  | 1) Krycí list rozpočtu |  | 2) Rekapitulace rozpočtu |  |  | 3) Rozpočet |  |  | Zpět na list: | Rekapitulace stavby
optimalizováno pro tisk sestav ve formátu A4 - na výšku | [11 empty] | >> skryté sloupce << | [9 empty] | {2c643a15-c71a-4941-ab23-cb32b800be40}
2
KRYCÍ LIST ROZPOČTU | [12 empty] | v --- níže se nacházejí doplnkové a pomocné údaje k sestavám --- v | [8 empty] | False
| Stavba: |  | ID 637 - JEZERO MOST - NAPOJENÍ NA KOMUNIKACE A IS - ČÁST II.
| Objekt: |  | F2.01 - KOMUNIKACE A HRUBÉ TERENNÍ ÚPRAVY
| Část: |  | 5 - SANACE TRASY 5
| JKSO: | [7 empty] | CC-CZ:
| Místo: |  | MOST | [5 empty] | Datum: |  | 15.1.2016
| Objednatel: | [7 empty] | IČ:
|  | Statutární město MOST, Radniční č.1, 434 69 MOST | [6 empty] | DIČ:
| Zhotovitel: | [7 empty] | IČ: |  | Vyplň údaj
|  | Vyplň údaj | [6 empty] | DIČ: |  | Vyplň údaj
| Projektant: | [7 empty] | IČ:
DIČ:
| Zpracovatel: | [7 empty] | IČ:
|  | ARTECH s.r.o. DUŠNÍ 112/16, 110 00 PRAHA 1 | [6 empty] | DIČ:
Poznámka:
| Náklady z rozpočtu | [7 empty] | 0
| Ostatní náklady | [7 empty] | 0
| Cena bez DPH | [7 empty] | 0
| DPH | základní | 21% | ze | 0 |  |  |  | 0
|  | snížená | 15% | ze | 0 |  |  |  | 0
|  | zákl. přenesená | 21% | ze | 0 |  |  |  | 0
|  | sníž. přenesená | 15% | ze | 0 |  |  |  | 0
|  | nulová | 0% | ze | 0 |  |  |  | 0
| Cena s DPH |  |  | v | CZK |  |  | 0
| Projektant |  |  |  |  | Zpracovatel
| Datum a podpis: |  |  | Razítko |  | Datum a podpis: |  |  |  | Razítko
| Objednavatel |  |  |  |  | Zhotovitel
| Datum a podpis: |  |  | Razítko |  | Datum a podpis: |  |  |  | Razítko
REKAPITULACE ROZPOČTU
Stavba: |  |  | ID 637 - JEZERO MOST - NAPOJENÍ NA KOMUNIKACE A IS - ČÁST II.
Objekt: |  |  | F2.01 - KOMUNIKACE A HRUBÉ TERENNÍ ÚPRAVY
Část: |  |  | 5 - SANACE TRASY 5
Místo: |  |  | MOST |  |  |  | Datum: |  | 15.1.2016
Objednatel: |  |  | Statutární město MOST, Radniční č.1, 434 69 MOST |  |  |  | Projektant:
Zhotovitel: |  |  | Vyplň údaj |  |  |  | Zpracovatel: |  | ARTECH s.r.o. DUŠNÍ 112/16, 110 00 PRAHA 1
Kód - Popis | [9 empty] | Cena celkem [CZK]
1) Náklady z rozpočtu | [9 empty] | 0 | [12 empty] | -1
| HSV - Práce a dodávky HSV | [8 empty] | 0
| 1 - Zemní práce | [8 empty] | 0
| 5 - Komunikace pozemní | [8 empty] | 0
| 998 - Přesun hmot | [8 empty] | 0
2) Ostatní náklady | [9 empty] | 0 |  |  |  | DPH
| Zařízení staveniště | [8 empty] | 0 |  |  |  | základní | [12 empty] | VRN | 0 | 0 | 0 | 0 | 0 | 1
| Projektové práce | [8 empty] | 0 |  |  |  | základní | [12 empty] | VRN | 0 | 0 | 0 | 0 | 0 | 1
| Územní vlivy | [8 empty] | 0 |  |  |  | základní | [12 empty] | VRN | 0 | 0 | 0 | 0 | 0 | 1
| Provozní vlivy | [8 empty] | 0 |  |  |  | základní | [12 empty] | VRN | 0 | 0 | 0 | 0 | 0 | 1
| Jiné VRN | [8 empty] | 0 |  |  |  | základní | [12 empty] | VRN | 0 | 0 | 0 | 0 | 0 | 1
| Kompletační činnost | [8 empty] | 0 |  |  |  | základní | [12 empty] | KOMPLETACNA | 0 | 0 | 0 | 0 | 0 | 1
Celkové náklady za stavbu 1) + 2) | [7 empty] | 0
ROZPOČET
Stavba: |  |  | ID 637 - JEZERO MOST - NAPOJENÍ NA KOMUNIKACE A IS - ČÁST II.
Objekt: |  |  | F2.01 - KOMUNIKACE A HRUBÉ TERENNÍ ÚPRAVY
Část: |  |  | 5 - SANACE TRASY 5
Místo: |  |  | MOST |  |  |  | Datum: |  | 15.1.2016
Objednatel: |  |  | Statutární město MOST, Radniční č.1, 434 69 MOST |  |  |  | Projektant:
Zhotovitel: |  |  | Vyplň údaj |  |  |  | Zpracovatel: |  | ARTECH s.r.o. DUŠNÍ 112/16, 110 00 PRAHA 1
PČ | Typ | Kód | Popis |  |  | MJ | Množství | J.cena [CZK] |  | Cena celkem [CZK] |  |  | Poznámka | DPH | J. Nh [h] | Nh celkem [h] | J. hmotnost [t] | Hmotnost celkem [t] | J. suť [t] | Suť Celkem [t]
Náklady z rozpočtu | [9 empty] | 0 | [5 empty] | 0 |  | 186.25 |  | 0 |  | D | -1 | [10 empty] | 0
| HSV - Práce a dodávky HSV | [8 empty] | 0 | [5 empty] | 0 |  | 186.25 |  | 0 | 1 | D | 0 |  |  |  | ROZPOCET | [6 empty] | 0
| 1 - Zemní práce | [8 empty] | 0 | [5 empty] | 0 |  | 0 |  | 0 | 1 | D | 1 |  |  |  | ROZPOCET | [6 empty] | 0
1 | K | 122202203 | Odkopávky a prokopávky nezapažené pro silnice objemu do 5000 m3 v hornině tř. 3 |  |  | m3 | 3725 | 0 |  | 0 |  |  |  | základní |  | 0 | 0 | 0 | 0 | 0 | 4 | K | 2 |  |  |  | ROZPOCET | 0 | 0 | 0 | 0 | 0 | 1 | 0 | 4 | -1624393519
|  |  | 7450,00*0,50 |  |  |  | 3725 | [14 empty] | VV | 2 | 2 | True | 0 | ROZPOCET
|  |  | Součet |  |  |  | 3725 | [14 empty] | VV | 2 | 4 | True | 1 | ROZPOCET
2 | K | 122202209 | Příplatek k odkopávkám a prokopávkám pro silnice v hornině tř. 3 za lepivost |  |  | m3 | 1117.5 | 0 |  | 0 |  |  |  | základní |  | 0 | 0 | 0 | 0 | 0 | 4 | K | 2 |  |  |  | ROZPOCET | 0 | 0 | 0 | 0 | 0 | 1 | 0 | 4 | 704723610
|  |  | 3725,00*0,30 |  |  |  | 1117.5 | [14 empty] | VV | 2 | 2 | True | 0 | ROZPOCET
|  |  | Součet |  |  |  | 1117.5 | [14 empty] | VV | 2 | 4 | True | 1 | ROZPOCET
3 | K | 181951102 | Úprava pláně v hornině tř. 1 až 4 se zhutněním |  |  | m2 | 7450 | 0 |  | 0 |  |  |  | základní |  | 0 | 0 | 0 | 0 | 0 | 4 | K | 2 |  |  |  | ROZPOCET | 0 | 0 | 0 | 0 | 0 | 1 | 0 | 4 | 611520619
| 5 - Komunikace pozemní | [8 empty] | 0 | [5 empty] | 0 |  | 186.25 |  | 0 | 1 | D | 1 |  |  |  | ROZPOCET | [6 empty] | 0
4 | K | 561031121 | Zřízení podkladu ze zeminy upravené hydraulickými pojivy (Road Mix) tl do 250 mm plochy do 5000 m2 |  |  | m2 | 14900 | 0 |  | 0 |  |  |  | základní |  | 0 | 0 | 0 | 0 | 0 | 4 | K | 2 |  |  |  | ROZPOCET | 0 | 0 | 0 | 0 | 0 | 1 | 0 | 4 | -1570630877
|  |  | 7450,00*2 |  |  |  | 14900 | [14 empty] | VV | 2 | 2 | True | 0 | ROZPOCET
|  |  | Součet |  |  |  | 14900 | [14 empty] | VV | 2 | 4 | True | 1 | ROZPOCET
5 | M | 585301600 | vápno CL 90 JM nehašené VL |  |  | t | 186.25 | 0 |  | 0 |  |  |  | základní |  | 0 | 1 | 186.25 | 0 | 0 | 8 | M | 2 |  |  |  | ROZPOCET | 0 | 0 | 0 | 0 | 0 | 1 | 0 | 4 | 924164186
| 998 - Přesun hmot | [8 empty] | 0 | [5 empty] | 0 |  | 0 |  | 0 | 1 | D | 1 |  |  |  | ROZPOCET | [6 empty] | 0
6 | K | 998225111 | Přesun hmot pro pozemní komunikace s krytem z kamene, monolitickým betonovým nebo živičným |  |  | t | 186.25 | 0 |  | 0 |  |  |  | základní |  | 0 | 0 | 0 | 0 | 0 | 4 | K | 2 |  |  |  | ROZPOCET | 0 | 0 | 0 | 0 | 0 | 1 | 0 | 4 | 1386829171
[22 empty] | D | 0 |  |  |  | PN | [6 empty] | 0

## 6 - SANACE TRASY 6
| List obsahuje: |  | 1) Krycí list rozpočtu |  | 2) Rekapitulace rozpočtu |  |  | 3) Rozpočet |  |  | Zpět na list: | Rekapitulace stavby
optimalizováno pro tisk sestav ve formátu A4 - na výšku | [11 empty] | >> skryté sloupce << | [9 empty] | {55ba6ba9-426e-44d4-8dab-827cc0169c1d}
2
KRYCÍ LIST ROZPOČTU | [12 empty] | v --- níže se nacházejí doplnkové a pomocné údaje k sestavám --- v | [8 empty] | False
| Stavba: |  | ID 637 - JEZERO MOST - NAPOJENÍ NA KOMUNIKACE A IS - ČÁST II.
| Objekt: |  | F2.01 - KOMUNIKACE A HRUBÉ TERENNÍ ÚPRAVY
| Část: |  | 6 - SANACE TRASY 6
| JKSO: | [7 empty] | CC-CZ:
| Místo: |  | MOST | [5 empty] | Datum: |  | 15.1.2016
| Objednatel: | [7 empty] | IČ:
|  | Statutární město MOST, Radniční č.1, 434 69 MOST | [6 empty] | DIČ:
| Zhotovitel: | [7 empty] | IČ: |  | Vyplň údaj
|  | Vyplň údaj | [6 empty] | DIČ: |  | Vyplň údaj
| Projektant: | [7 empty] | IČ:
DIČ:
| Zpracovatel: | [7 empty] | IČ:
|  | ARTECH s.r.o. DUŠNÍ 112/16, 110 00 PRAHA 1 | [6 empty] | DIČ:
Poznámka:
| Náklady z rozpočtu | [7 empty] | 0
| Ostatní náklady | [7 empty] | 0
| Cena bez DPH | [7 empty] | 0
| DPH | základní | 21% | ze | 0 |  |  |  | 0
|  | snížená | 15% | ze | 0 |  |  |  | 0
|  | zákl. přenesená | 21% | ze | 0 |  |  |  | 0
|  | sníž. přenesená | 15% | ze | 0 |  |  |  | 0
|  | nulová | 0% | ze | 0 |  |  |  | 0
| Cena s DPH |  |  | v | CZK |  |  | 0
| Projektant |  |  |  |  | Zpracovatel
| Datum a podpis: |  |  | Razítko |  | Datum a podpis: |  |  |  | Razítko
| Objednavatel |  |  |  |  | Zhotovitel
| Datum a podpis: |  |  | Razítko |  | Datum a podpis: |  |  |  | Razítko
REKAPITULACE ROZPOČTU
Stavba: |  |  | ID 637 - JEZERO MOST - NAPOJENÍ NA KOMUNIKACE A IS - ČÁST II.
Objekt: |  |  | F2.01 - KOMUNIKACE A HRUBÉ TERENNÍ ÚPRAVY
Část: |  |  | 6 - SANACE TRASY 6
Místo: |  |  | MOST |  |  |  | Datum: |  | 15.1.2016
Objednatel: |  |  | Statutární město MOST, Radniční č.1, 434 69 MOST |  |  |  | Projektant:
Zhotovitel: |  |  | Vyplň údaj |  |  |  | Zpracovatel: |  | ARTECH s.r.o. DUŠNÍ 112/16, 110 00 PRAHA 1
Kód - Popis | [9 empty] | Cena celkem [CZK]
1) Náklady z rozpočtu | [9 empty] | 0 | [12 empty] | -1
| HSV - Práce a dodávky HSV | [8 empty] | 0
| 1 - Zemní práce | [8 empty] | 0
| 5 - Komunikace pozemní | [8 empty] | 0
| 998 - Přesun hmot | [8 empty] | 0
2) Ostatní náklady | [9 empty] | 0 |  |  |  | DPH
| Zařízení staveniště | [8 empty] | 0 |  |  |  | základní | [12 empty] | VRN | 0 | 0 | 0 | 0 | 0 | 1
| Projektové práce | [8 empty] | 0 |  |  |  | základní | [12 empty] | VRN | 0 | 0 | 0 | 0 | 0 | 1
| Územní vlivy | [8 empty] | 0 |  |  |  | základní | [12 empty] | VRN | 0 | 0 | 0 | 0 | 0 | 1
| Provozní vlivy | [8 empty] | 0 |  |  |  | základní | [12 empty] | VRN | 0 | 0 | 0 | 0 | 0 | 1
| Jiné VRN | [8 empty] | 0 |  |  |  | základní | [12 empty] | VRN | 0 | 0 | 0 | 0 | 0 | 1
| Kompletační činnost | [8 empty] | 0 |  |  |  | základní | [12 empty] | KOMPLETACNA | 0 | 0 | 0 | 0 | 0 | 1
Celkové náklady za stavbu 1) + 2) | [7 empty] | 0
ROZPOČET
Stavba: |  |  | ID 637 - JEZERO MOST - NAPOJENÍ NA KOMUNIKACE A IS - ČÁST II.
Objekt: |  |  | F2.01 - KOMUNIKACE A HRUBÉ TERENNÍ ÚPRAVY
Část: |  |  | 6 - SANACE TRASY 6
Místo: |  |  | MOST |  |  |  | Datum: |  | 15.1.2016
Objednatel: |  |  | Statutární město MOST, Radniční č.1, 434 69 MOST |  |  |  | Projektant:
Zhotovitel: |  |  | Vyplň údaj |  |  |  | Zpracovatel: |  | ARTECH s.r.o. DUŠNÍ 112/16, 110 00 PRAHA 1
PČ | Typ | Kód | Popis |  |  | MJ | Množství | J.cena [CZK] |  | Cena celkem [CZK] |  |  | Poznámka | DPH | J. Nh [h] | Nh celkem [h] | J. hmotnost [t] | Hmotnost celkem [t] | J. suť [t] | Suť Celkem [t]
Náklady z rozpočtu | [9 empty] | 0 | [5 empty] | 0 |  | 40.45 |  | 0 |  | D | -1 | [10 empty] | 0
| HSV - Práce a dodávky HSV | [8 empty] | 0 | [5 empty] | 0 |  | 40.45 |  | 0 | 1 | D | 0 |  |  |  | ROZPOCET | [6 empty] | 0
| 1 - Zemní práce | [8 empty] | 0 | [5 empty] | 0 |  | 0 |  | 0 | 1 | D | 1 |  |  |  | ROZPOCET | [6 empty] | 0
1 | K | 122202202 | Odkopávky a prokopávky nezapažené pro silnice objemu do 1000 m3 v hornině tř. 3 |  |  | m3 | 809 | 0 |  | 0 |  |  |  | základní |  | 0 | 0 | 0 | 0 | 0 | 4 | K | 2 |  |  |  | ROZPOCET | 0 | 0 | 0 | 0 | 0 | 1 | 0 | 4 | -1987034777
|  |  | 1618,00*0,50 |  |  |  | 809 | [14 empty] | VV | 2 | 2 | True | 0 | ROZPOCET
|  |  | Součet |  |  |  | 809 | [14 empty] | VV | 2 | 4 | True | 1 | ROZPOCET
2 | K | 122202209 | Příplatek k odkopávkám a prokopávkám pro silnice v hornině tř. 3 za lepivost |  |  | m3 | 242.7 | 0 |  | 0 |  |  |  | základní |  | 0 | 0 | 0 | 0 | 0 | 4 | K | 2 |  |  |  | ROZPOCET | 0 | 0 | 0 | 0 | 0 | 1 | 0 | 4 | -1743112110
|  |  | 809,00*0,30 |  |  |  | 242.7 | [14 empty] | VV | 2 | 2 | True | 0 | ROZPOCET
|  |  | Součet |  |  |  | 242.7 | [14 empty] | VV | 2 | 4 | True | 1 | ROZPOCET
3 | K | 181951102 | Úprava pláně v hornině tř. 1 až 4 se zhutněním |  |  | m2 | 1618 | 0 |  | 0 |  |  |  | základní |  | 0 | 0 | 0 | 0 | 0 | 4 | K | 2 |  |  |  | ROZPOCET | 0 | 0 | 0 | 0 | 0 | 1 | 0 | 4 | -1936222383
| 5 - Komunikace pozemní | [8 empty] | 0 | [5 empty] | 0 |  | 40.45 |  | 0 | 1 | D | 1 |  |  |  | ROZPOCET | [6 empty] | 0
4 | K | 561031121 | Zřízení podkladu ze zeminy upravené hydraulickými pojivy (Road Mix) tl do 250 mm plochy do 5000 m2 |  |  | m2 | 3236 | 0 |  | 0 |  |  |  | základní |  | 0 | 0 | 0 | 0 | 0 | 4 | K | 2 |  |  |  | ROZPOCET | 0 | 0 | 0 | 0 | 0 | 1 | 0 | 4 | -2141632281
|  |  | 1618,00*2 |  |  |  | 3236 | [14 empty] | VV | 2 | 2 | True | 0 | ROZPOCET
|  |  | Součet |  |  |  | 3236 | [14 empty] | VV | 2 | 4 | True | 1 | ROZPOCET
5 | M | 585301600 | vápno CL 90 JM nehašené VL |  |  | t | 40.45 | 0 |  | 0 |  |  |  | základní |  | 0 | 1 | 40.45 | 0 | 0 | 8 | M | 2 |  |  |  | ROZPOCET | 0 | 0 | 0 | 0 | 0 | 1 | 0 | 4 | 1102113544
| 998 - Přesun hmot | [8 empty] | 0 | [5 empty] | 0 |  | 0 |  | 0 | 1 | D | 1 |  |  |  | ROZPOCET | [6 empty] | 0
6 | K | 998225111 | Přesun hmot pro pozemní komunikace s krytem z kamene, monolitickým betonovým nebo živičným |  |  | t | 40.45 | 0 |  | 0 |  |  |  | základní |  | 0 | 0 | 0 | 0 | 0 | 4 | K | 2 |  |  |  | ROZPOCET | 0 | 0 | 0 | 0 | 0 | 1 | 0 | 4 | 16747370
[22 empty] | D | 0 |  |  |  | PN | [6 empty] | 0

## 7 - SANACE TRASY 7
| List obsahuje: |  | 1) Krycí list rozpočtu |  | 2) Rekapitulace rozpočtu |  |  | 3) Rozpočet |  |  | Zpět na list: | Rekapitulace stavby
optimalizováno pro tisk sestav ve formátu A4 - na výšku | [11 empty] | >> skryté sloupce << | [9 empty] | {3ba78a78-1816-4818-bea8-81c13cb5e55f}
2
KRYCÍ LIST ROZPOČTU | [12 empty] | v --- níže se nacházejí doplnkové a pomocné údaje k sestavám --- v | [8 empty] | False
| Stavba: |  | ID 637 - JEZERO MOST - NAPOJENÍ NA KOMUNIKACE A IS - ČÁST II.
| Objekt: |  | F2.01 - KOMUNIKACE A HRUBÉ TERENNÍ ÚPRAVY
| Část: |  | 7 - SANACE TRASY 7
| JKSO: | [7 empty] | CC-CZ:
| Místo: |  | MOST | [5 empty] | Datum: |  | 15.1.2016
| Objednatel: | [7 empty] | IČ:
|  | Statutární město MOST, Radniční č.1, 434 69 MOST | [6 empty] | DIČ:
| Zhotovitel: | [7 empty] | IČ: |  | Vyplň údaj
|  | Vyplň údaj | [6 empty] | DIČ: |  | Vyplň údaj
| Projektant: | [7 empty] | IČ:
DIČ:
| Zpracovatel: | [7 empty] | IČ:
|  | ARTECH s.r.o. DUŠNÍ 112/16, 110 00 PRAHA 1 | [6 empty] | DIČ:
Poznámka:
| Náklady z rozpočtu | [7 empty] | 0
| Ostatní náklady | [7 empty] | 0
| Cena bez DPH | [7 empty] | 0
| DPH | základní | 21% | ze | 0 |  |  |  | 0
|  | snížená | 15% | ze | 0 |  |  |  | 0
|  | zákl. přenesená | 21% | ze | 0 |  |  |  | 0
|  | sníž. přenesená | 15% | ze | 0 |  |  |  | 0
|  | nulová | 0% | ze | 0 |  |  |  | 0
| Cena s DPH |  |  | v | CZK |  |  | 0
| Projektant |  |  |  |  | Zpracovatel
| Datum a podpis: |  |  | Razítko |  | Datum a podpis: |  |  |  | Razítko
| Objednavatel |  |  |  |  | Zhotovitel
| Datum a podpis: |  |  | Razítko |  | Datum a podpis: |  |  |  | Razítko
REKAPITULACE ROZPOČTU
Stavba: |  |  | ID 637 - JEZERO MOST - NAPOJENÍ NA KOMUNIKACE A IS - ČÁST II.
Objekt: |  |  | F2.01 - KOMUNIKACE A HRUBÉ TERENNÍ ÚPRAVY
Část: |  |  | 7 - SANACE TRASY 7
Místo: |  |  | MOST |  |  |  | Datum: |  | 15.1.2016
Objednatel: |  |  | Statutární město MOST, Radniční č.1, 434 69 MOST |  |  |  | Projektant:
Zhotovitel: |  |  | Vyplň údaj |  |  |  | Zpracovatel: |  | ARTECH s.r.o. DUŠNÍ 112/16, 110 00 PRAHA 1
Kód - Popis | [9 empty] | Cena celkem [CZK]
1) Náklady z rozpočtu | [9 empty] | 0 | [12 empty] | -1
| HSV - Práce a dodávky HSV | [8 empty] | 0
| 1 - Zemní práce | [8 empty] | 0
| 5 - Komunikace pozemní | [8 empty] | 0
| 998 - Přesun hmot | [8 empty] | 0
2) Ostatní náklady | [9 empty] | 0 |  |  |  | DPH
| Zařízení staveniště | [8 empty] | 0 |  |  |  | základní | [12 empty] | VRN | 0 | 0 | 0 | 0 | 0 | 1
| Projektové práce | [8 empty] | 0 |  |  |  | základní | [12 empty] | VRN | 0 | 0 | 0 | 0 | 0 | 1
| Územní vlivy | [8 empty] | 0 |  |  |  | základní | [12 empty] | VRN | 0 | 0 | 0 | 0 | 0 | 1
| Provozní vlivy | [8 empty] | 0 |  |  |  | základní | [12 empty] | VRN | 0 | 0 | 0 | 0 | 0 | 1
| Jiné VRN | [8 empty] | 0 |  |  |  | základní | [12 empty] | VRN | 0 | 0 | 0 | 0 | 0 | 1
| Kompletační činnost | [8 empty] | 0 |  |  |  | základní | [12 empty] | KOMPLETACNA | 0 | 0 | 0 | 0 | 0 | 1
Celkové náklady za stavbu 1) + 2) | [7 empty] | 0
ROZPOČET
Stavba: |  |  | ID 637 - JEZERO MOST - NAPOJENÍ NA KOMUNIKACE A IS - ČÁST II.
Objekt: |  |  | F2.01 - KOMUNIKACE A HRUBÉ TERENNÍ ÚPRAVY
Část: |  |  | 7 - SANACE TRASY 7
Místo: |  |  | MOST |  |  |  | Datum: |  | 15.1.2016
Objednatel: |  |  | Statutární město MOST, Radniční č.1, 434 69 MOST |  |  |  | Projektant:
Zhotovitel: |  |  | Vyplň údaj |  |  |  | Zpracovatel: |  | ARTECH s.r.o. DUŠNÍ 112/16, 110 00 PRAHA 1
PČ | Typ | Kód | Popis |  |  | MJ | Množství | J.cena [CZK] |  | Cena celkem [CZK] |  |  | Poznámka | DPH | J. Nh [h] | Nh celkem [h] | J. hmotnost [t] | Hmotnost celkem [t] | J. suť [t] | Suť Celkem [t]
Náklady z rozpočtu | [9 empty] | 0 | [5 empty] | 0 |  | 156.75 |  | 0 |  | D | -1 | [10 empty] | 0
| HSV - Práce a dodávky HSV | [8 empty] | 0 | [5 empty] | 0 |  | 156.75 |  | 0 | 1 | D | 0 |  |  |  | ROZPOCET | [6 empty] | 0
| 1 - Zemní práce | [8 empty] | 0 | [5 empty] | 0 |  | 0 |  | 0 | 1 | D | 1 |  |  |  | ROZPOCET | [6 empty] | 0
1 | K | 122202203 | Odkopávky a prokopávky nezapažené pro silnice objemu do 5000 m3 v hornině tř. 3 |  |  | m3 | 3135 | 0 |  | 0 |  |  |  | základní |  | 0 | 0 | 0 | 0 | 0 | 4 | K | 2 |  |  |  | ROZPOCET | 0 | 0 | 0 | 0 | 0 | 1 | 0 | 4 | 1484875428
|  |  | 6270,00*0,50 |  |  |  | 3135 | [14 empty] | VV | 2 | 2 | True | 0 | ROZPOCET
|  |  | Součet |  |  |  | 3135 | [14 empty] | VV | 2 | 4 | True | 1 | ROZPOCET
2 | K | 122202209 | Příplatek k odkopávkám a prokopávkám pro silnice v hornině tř. 3 za lepivost |  |  | m3 | 940.5 | 0 |  | 0 |  |  |  | základní |  | 0 | 0 | 0 | 0 | 0 | 4 | K | 2 |  |  |  | ROZPOCET | 0 | 0 | 0 | 0 | 0 | 1 | 0 | 4 | 1576610428
|  |  | 3135,00*0,30 |  |  |  | 940.5 | [14 empty] | VV | 2 | 2 | True | 0 | ROZPOCET
|  |  | Součet |  |  |  | 940.5 | [14 empty] | VV | 2 | 4 | True | 1 | ROZPOCET
3 | K | 181951102 | Úprava pláně v hornině tř. 1 až 4 se zhutněním |  |  | m2 | 6270 | 0 |  | 0 |  |  |  | základní |  | 0 | 0 | 0 | 0 | 0 | 4 | K | 2 |  |  |  | ROZPOCET | 0 | 0 | 0 | 0 | 0 | 1 | 0 | 4 | -32782776
| 5 - Komunikace pozemní | [8 empty] | 0 | [5 empty] | 0 |  | 156.75 |  | 0 | 1 | D | 1 |  |  |  | ROZPOCET | [6 empty] | 0
4 | K | 561031131 | Zřízení podkladu ze zeminy upravené hydraulickými pojivy (Road Mix) tl do 250 mm plochy přes 5000 m2 |  |  | m2 | 12540 | 0 |  | 0 |  |  |  | základní |  | 0 | 0 | 0 | 0 | 0 | 4 | K | 2 |  |  |  | ROZPOCET | 0 | 0 | 0 | 0 | 0 | 1 | 0 | 4 | -250701285
|  |  | 6270,00*2 |  |  |  | 12540 | [14 empty] | VV | 2 | 2 | True | 0 | ROZPOCET
|  |  | Součet |  |  |  | 12540 | [14 empty] | VV | 2 | 4 | True | 1 | ROZPOCET
5 | M | 585301600 | vápno CL 90 JM nehašené VL |  |  | t | 156.75 | 0 |  | 0 |  |  |  | základní |  | 0 | 1 | 156.75 | 0 | 0 | 8 | M | 2 |  |  |  | ROZPOCET | 0 | 0 | 0 | 0 | 0 | 1 | 0 | 4 | 1024027271
| 998 - Přesun hmot | [8 empty] | 0 | [5 empty] | 0 |  | 0 |  | 0 | 1 | D | 1 |  |  |  | ROZPOCET | [6 empty] | 0
6 | K | 998225111 | Přesun hmot pro pozemní komunikace s krytem z kamene, monolitickým betonovým nebo živičným |  |  | t | 156.75 | 0 |  | 0 |  |  |  | základní |  | 0 | 0 | 0 | 0 | 0 | 4 | K | 2 |  |  |  | ROZPOCET | 0 | 0 | 0 | 0 | 0 | 1 | 0 | 4 | 806161695
[22 empty] | D | 0 |  |  |  | PN | [6 empty] | 0

## SANACE OK1 - SANACE OK1
| List obsahuje: |  | 1) Krycí list rozpočtu |  | 2) Rekapitulace rozpočtu |  |  | 3) Rozpočet |  |  | Zpět na list: | Rekapitulace stavby
optimalizováno pro tisk sestav ve formátu A4 - na výšku | [11 empty] | >> skryté sloupce << | [9 empty] | {088d123d-bc67-4db9-a688-401d03575a4e}
2
KRYCÍ LIST ROZPOČTU | [12 empty] | v --- níže se nacházejí doplnkové a pomocné údaje k sestavám --- v | [8 empty] | False
| Stavba: |  | ID 637 - JEZERO MOST - NAPOJENÍ NA KOMUNIKACE A IS - ČÁST II.
| Objekt: |  | F2.01 - KOMUNIKACE A HRUBÉ TERENNÍ ÚPRAVY
| Část: |  | SANACE OK1 - SANACE OK1
| JKSO: | [7 empty] | CC-CZ:
| Místo: |  | MOST | [5 empty] | Datum: |  | 15.1.2016
| Objednatel: | [7 empty] | IČ:
|  | Statutární město MOST, Radniční č.1, 434 69 MOST | [6 empty] | DIČ:
| Zhotovitel: | [7 empty] | IČ: |  | Vyplň údaj
|  | Vyplň údaj | [6 empty] | DIČ: |  | Vyplň údaj
| Projektant: | [7 empty] | IČ:
DIČ:
| Zpracovatel: | [7 empty] | IČ:
|  | ARTECH s.r.o. DUŠNÍ 112/16, 110 00 PRAHA 1 | [6 empty] | DIČ:
Poznámka:
| Náklady z rozpočtu | [7 empty] | 0
| Ostatní náklady | [7 empty] | 0
| Cena bez DPH | [7 empty] | 0
| DPH | základní | 21% | ze | 0 |  |  |  | 0
|  | snížená | 15% | ze | 0 |  |  |  | 0
|  | zákl. přenesená | 21% | ze | 0 |  |  |  | 0
|  | sníž. přenesená | 15% | ze | 0 |  |  |  | 0
|  | nulová | 0% | ze | 0 |  |  |  | 0
| Cena s DPH |  |  | v | CZK |  |  | 0
| Projektant |  |  |  |  | Zpracovatel
| Datum a podpis: |  |  | Razítko |  | Datum a podpis: |  |  |  | Razítko
| Objednavatel |  |  |  |  | Zhotovitel
| Datum a podpis: |  |  | Razítko |  | Datum a podpis: |  |  |  | Razítko
REKAPITULACE ROZPOČTU
Stavba: |  |  | ID 637 - JEZERO MOST - NAPOJENÍ NA KOMUNIKACE A IS - ČÁST II.
Objekt: |  |  | F2.01 - KOMUNIKACE A HRUBÉ TERENNÍ ÚPRAVY
Část: |  |  | SANACE OK1 - SANACE OK1
Místo: |  |  | MOST |  |  |  | Datum: |  | 15.1.2016
Objednatel: |  |  | Statutární město MOST, Radniční č.1, 434 69 MOST |  |  |  | Projektant:
Zhotovitel: |  |  | Vyplň údaj |  |  |  | Zpracovatel: |  | ARTECH s.r.o. DUŠNÍ 112/16, 110 00 PRAHA 1
Kód - Popis | [9 empty] | Cena celkem [CZK]
1) Náklady z rozpočtu | [9 empty] | 0 | [12 empty] | -1
| HSV - Práce a dodávky HSV | [8 empty] | 0
| 1 - Zemní práce | [8 empty] | 0
| 5 - Komunikace pozemní | [8 empty] | 0
| 998 - Přesun hmot | [8 empty] | 0
2) Ostatní náklady | [9 empty] | 0 |  |  |  | DPH
| Zařízení staveniště | [8 empty] | 0 |  |  |  | základní | [12 empty] | VRN | 0 | 0 | 0 | 0 | 0 | 1
| Projektové práce | [8 empty] | 0 |  |  |  | základní | [12 empty] | VRN | 0 | 0 | 0 | 0 | 0 | 1
| Územní vlivy | [8 empty] | 0 |  |  |  | základní | [12 empty] | VRN | 0 | 0 | 0 | 0 | 0 | 1
| Provozní vlivy | [8 empty] | 0 |  |  |  | základní | [12 empty] | VRN | 0 | 0 | 0 | 0 | 0 | 1
| Jiné VRN | [8 empty] | 0 |  |  |  | základní | [12 empty] | VRN | 0 | 0 | 0 | 0 | 0 | 1
| Kompletační činnost | [8 empty] | 0 |  |  |  | základní | [12 empty] | KOMPLETACNA | 0 | 0 | 0 | 0 | 0 | 1
Celkové náklady za stavbu 1) + 2) | [7 empty] | 0
ROZPOČET
Stavba: |  |  | ID 637 - JEZERO MOST - NAPOJENÍ NA KOMUNIKACE A IS - ČÁST II.
Objekt: |  |  | F2.01 - KOMUNIKACE A HRUBÉ TERENNÍ ÚPRAVY
Část: |  |  | SANACE OK1 - SANACE OK1
Místo: |  |  | MOST |  |  |  | Datum: |  | 15.1.2016
Objednatel: |  |  | Statutární město MOST, Radniční č.1, 434 69 MOST |  |  |  | Projektant:
Zhotovitel: |  |  | Vyplň údaj |  |  |  | Zpracovatel: |  | ARTECH s.r.o. DUŠNÍ 112/16, 110 00 PRAHA 1
PČ | Typ | Kód | Popis |  |  | MJ | Množství | J.cena [CZK] |  | Cena celkem [CZK] |  |  | Poznámka | DPH | J. Nh [h] | Nh celkem [h] | J. hmotnost [t] | Hmotnost celkem [t] | J. suť [t] | Suť Celkem [t]
Náklady z rozpočtu | [9 empty] | 0 | [5 empty] | 0 |  | 87.225 |  | 0 |  | D | -1 | [10 empty] | 0
| HSV - Práce a dodávky HSV | [8 empty] | 0 | [5 empty] | 0 |  | 87.225 |  | 0 | 1 | D | 0 |  |  |  | ROZPOCET | [6 empty] | 0
| 1 - Zemní práce | [8 empty] | 0 | [5 empty] | 0 |  | 0 |  | 0 | 1 | D | 1 |  |  |  | ROZPOCET | [6 empty] | 0
1 | K | 122202203 | Odkopávky a prokopávky nezapažené pro silnice objemu do 5000 m3 v hornině tř. 3 |  |  | m3 | 1744.5 | 0 |  | 0 |  |  |  | základní |  | 0 | 0 | 0 | 0 | 0 | 4 | K | 2 |  |  |  | ROZPOCET | 0 | 0 | 0 | 0 | 0 | 1 | 0 | 4 | 1369477570
|  |  | 3489,00*0,50 |  |  |  | 1744.5 | [14 empty] | VV | 2 | 2 | True | 0 | ROZPOCET
|  |  | Součet |  |  |  | 1744.5 | [14 empty] | VV | 2 | 4 | True | 1 | ROZPOCET
2 | K | 122202209 | Příplatek k odkopávkám a prokopávkám pro silnice v hornině tř. 3 za lepivost |  |  | m3 | 523.35 | 0 |  | 0 |  |  |  | základní |  | 0 | 0 | 0 | 0 | 0 | 4 | K | 2 |  |  |  | ROZPOCET | 0 | 0 | 0 | 0 | 0 | 1 | 0 | 4 | 1635414991
|  |  | 1744,50*0,30 |  |  |  | 523.35 | [14 empty] | VV | 2 | 2 | True | 0 | ROZPOCET
|  |  | Součet |  |  |  | 523.35 | [14 empty] | VV | 2 | 4 | True | 1 | ROZPOCET
3 | K | 181951102 | Úprava pláně v hornině tř. 1 až 4 se zhutněním |  |  | m2 | 3489 | 0 |  | 0 |  |  |  | základní |  | 0 | 0 | 0 | 0 | 0 | 4 | K | 2 |  |  |  | ROZPOCET | 0 | 0 | 0 | 0 | 0 | 1 | 0 | 4 | 1940824710
| 5 - Komunikace pozemní | [8 empty] | 0 | [5 empty] | 0 |  | 87.225 |  | 0 | 1 | D | 1 |  |  |  | ROZPOCET | [6 empty] | 0
4 | K | 561031121 | Zřízení podkladu ze zeminy upravené hydraulickými pojivy (Road Mix) tl do 250 mm plochy do 5000 m2 |  |  | m2 | 6978 | 0 |  | 0 |  |  |  | základní |  | 0 | 0 | 0 | 0 | 0 | 4 | K | 2 |  |  |  | ROZPOCET | 0 | 0 | 0 | 0 | 0 | 1 | 0 | 4 | 1320142794
|  |  | 3489,00*2 |  |  |  | 6978 | [14 empty] | VV | 2 | 2 | True | 0 | ROZPOCET
|  |  | Součet |  |  |  | 6978 | [14 empty] | VV | 2 | 4 | True | 1 | ROZPOCET
5 | M | 585301600 | vápno CL 90 JM nehašené VL |  |  | t | 87.225 | 0 |  | 0 |  |  |  | základní |  | 0 | 1 | 87.225 | 0 | 0 | 8 | M | 2 |  |  |  | ROZPOCET | 0 | 0 | 0 | 0 | 0 | 1 | 0 | 4 | 551626451
| 998 - Přesun hmot | [8 empty] | 0 | [5 empty] | 0 |  | 0 |  | 0 | 1 | D | 1 |  |  |  | ROZPOCET | [6 empty] | 0
6 | K | 998225111 | Přesun hmot pro pozemní komunikace s krytem z kamene, monolitickým betonovým nebo živičným |  |  | t | 87.225 | 0 |  | 0 |  |  |  | základní |  | 0 | 0 | 0 | 0 | 0 | 4 | K | 2 |  |  |  | ROZPOCET | 0 | 0 | 0 | 0 | 0 | 1 | 0 | 4 | -1614756352
[22 empty] | D | 0 |  |  |  | PN | [6 empty] | 0

## SANACE OK2 - SANACE OK2
| List obsahuje: |  | 1) Krycí list rozpočtu |  | 2) Rekapitulace rozpočtu |  |  | 3) Rozpočet |  |  | Zpět na list: | Rekapitulace stavby
optimalizováno pro tisk sestav ve formátu A4 - na výšku | [11 empty] | >> skryté sloupce << | [9 empty] | {46e38fc8-5828-400e-b025-7fb625f4be28}
2
KRYCÍ LIST ROZPOČTU | [12 empty] | v --- níže se nacházejí doplnkové a pomocné údaje k sestavám --- v | [8 empty] | False
| Stavba: |  | ID 637 - JEZERO MOST - NAPOJENÍ NA KOMUNIKACE A IS - ČÁST II.
| Objekt: |  | F2.01 - KOMUNIKACE A HRUBÉ TERENNÍ ÚPRAVY
| Část: |  | SANACE OK2 - SANACE OK2
| JKSO: | [7 empty] | CC-CZ:
| Místo: |  | MOST | [5 empty] | Datum: |  | 15.1.2016
| Objednatel: | [7 empty] | IČ:
|  | Statutární město MOST, Radniční č.1, 434 69 MOST | [6 empty] | DIČ:
| Zhotovitel: | [7 empty] | IČ: |  | Vyplň údaj
|  | Vyplň údaj | [6 empty] | DIČ: |  | Vyplň údaj
| Projektant: | [7 empty] | IČ:
DIČ:
| Zpracovatel: | [7 empty] | IČ:
|  | ARTECH s.r.o. DUŠNÍ 112/16, 110 00 PRAHA 1 | [6 empty] | DIČ:
Poznámka:
| Náklady z rozpočtu | [7 empty] | 0
| Ostatní náklady | [7 empty] | 0
| Cena bez DPH | [7 empty] | 0
| DPH | základní | 21% | ze | 0 |  |  |  | 0
|  | snížená | 15% | ze | 0 |  |  |  | 0
|  | zákl. přenesená | 21% | ze | 0 |  |  |  | 0
|  | sníž. přenesená | 15% | ze | 0 |  |  |  | 0
|  | nulová | 0% | ze | 0 |  |  |  | 0
| Cena s DPH |  |  | v | CZK |  |  | 0
| Projektant |  |  |  |  | Zpracovatel
| Datum a podpis: |  |  | Razítko |  | Datum a podpis: |  |  |  | Razítko
| Objednavatel |  |  |  |  | Zhotovitel
| Datum a podpis: |  |  | Razítko |  | Datum a podpis: |  |  |  | Razítko
REKAPITULACE ROZPOČTU
Stavba: |  |  | ID 637 - JEZERO MOST - NAPOJENÍ NA KOMUNIKACE A IS - ČÁST II.
Objekt: |  |  | F2.01 - KOMUNIKACE A HRUBÉ TERENNÍ ÚPRAVY
Část: |  |  | SANACE OK2 - SANACE OK2
Místo: |  |  | MOST |  |  |  | Datum: |  | 15.1.2016
Objednatel: |  |  | Statutární město MOST, Radniční č.1, 434 69 MOST |  |  |  | Projektant:
Zhotovitel: |  |  | Vyplň údaj |  |  |  | Zpracovatel: |  | ARTECH s.r.o. DUŠNÍ 112/16, 110 00 PRAHA 1
Kód - Popis | [9 empty] | Cena celkem [CZK]
1) Náklady z rozpočtu | [9 empty] | 0 | [12 empty] | -1
| HSV - Práce a dodávky HSV | [8 empty] | 0
| 1 - Zemní práce | [8 empty] | 0
| 5 - Komunikace pozemní | [8 empty] | 0
| 998 - Přesun hmot | [8 empty] | 0
2) Ostatní náklady | [9 empty] | 0 |  |  |  | DPH
| Zařízení staveniště | [8 empty] | 0 |  |  |  | základní | [12 empty] | VRN | 0 | 0 | 0 | 0 | 0 | 1
| Projektové práce | [8 empty] | 0 |  |  |  | základní | [12 empty] | VRN | 0 | 0 | 0 | 0 | 0 | 1
| Územní vlivy | [8 empty] | 0 |  |  |  | základní | [12 empty] | VRN | 0 | 0 | 0 | 0 | 0 | 1
| Provozní vlivy | [8 empty] | 0 |  |  |  | základní | [12 empty] | VRN | 0 | 0 | 0 | 0 | 0 | 1
| Jiné VRN | [8 empty] | 0 |  |  |  | základní | [12 empty] | VRN | 0 | 0 | 0 | 0 | 0 | 1
| Kompletační činnost | [8 empty] | 0 |  |  |  | základní | [12 empty] | KOMPLETACNA | 0 | 0 | 0 | 0 | 0 | 1
Celkové náklady za stavbu 1) + 2) | [7 empty] | 0
ROZPOČET
Stavba: |  |  | ID 637 - JEZERO MOST - NAPOJENÍ NA KOMUNIKACE A IS - ČÁST II.
Objekt: |  |  | F2.01 - KOMUNIKACE A HRUBÉ TERENNÍ ÚPRAVY
Část: |  |  | SANACE OK2 - SANACE OK2
Místo: |  |  | MOST |  |  |  | Datum: |  | 15.1.2016
Objednatel: |  |  | Statutární město MOST, Radniční č.1, 434 69 MOST |  |  |  | Projektant:
Zhotovitel: |  |  | Vyplň údaj |  |  |  | Zpracovatel: |  | ARTECH s.r.o. DUŠNÍ 112/16, 110 00 PRAHA 1
PČ | Typ | Kód | Popis |  |  | MJ | Množství | J.cena [CZK] |  | Cena celkem [CZK] |  |  | Poznámka | DPH | J. Nh [h] | Nh celkem [h] | J. hmotnost [t] | Hmotnost celkem [t] | J. suť [t] | Suť Celkem [t]
Náklady z rozpočtu | [9 empty] | 0 | [5 empty] | 0 |  | 94.25 |  | 0 |  | D | -1 | [10 empty] | 0
| HSV - Práce a dodávky HSV | [8 empty] | 0 | [5 empty] | 0 |  | 94.25 |  | 0 | 1 | D | 0 |  |  |  | ROZPOCET | [6 empty] | 0
| 1 - Zemní práce | [8 empty] | 0 | [5 empty] | 0 |  | 0 |  | 0 | 1 | D | 1 |  |  |  | ROZPOCET | [6 empty] | 0
1 | K | 122202203 | Odkopávky a prokopávky nezapažené pro silnice objemu do 5000 m3 v hornině tř. 3 |  |  | m3 | 1885 | 0 |  | 0 |  |  |  | základní |  | 0 | 0 | 0 | 0 | 0 | 4 | K | 2 |  |  |  | ROZPOCET | 0 | 0 | 0 | 0 | 0 | 1 | 0 | 4 | 2115451574
|  |  | 3770,00*0,50 |  |  |  | 1885 | [14 empty] | VV | 2 | 2 | True | 0 | ROZPOCET
|  |  | Součet |  |  |  | 1885 | [14 empty] | VV | 2 | 4 | True | 1 | ROZPOCET
2 | K | 122202209 | Příplatek k odkopávkám a prokopávkám pro silnice v hornině tř. 3 za lepivost |  |  | m3 | 565.5 | 0 |  | 0 |  |  |  | základní |  | 0 | 0 | 0 | 0 | 0 | 4 | K | 2 |  |  |  | ROZPOCET | 0 | 0 | 0 | 0 | 0 | 1 | 0 | 4 | 1929463549
|  |  | 1885,00*0,30 |  |  |  | 565.5 | [14 empty] | VV | 2 | 2 | True | 0 | ROZPOCET
|  |  | Součet |  |  |  | 565.5 | [14 empty] | VV | 2 | 4 | True | 1 | ROZPOCET
3 | K | 181951102 | Úprava pláně v hornině tř. 1 až 4 se zhutněním |  |  | m2 | 3770 | 0 |  | 0 |  |  |  | základní |  | 0 | 0 | 0 | 0 | 0 | 4 | K | 2 |  |  |  | ROZPOCET | 0 | 0 | 0 | 0 | 0 | 1 | 0 | 4 | -1366954342
| 5 - Komunikace pozemní | [8 empty] | 0 | [5 empty] | 0 |  | 94.25 |  | 0 | 1 | D | 1 |  |  |  | ROZPOCET | [6 empty] | 0
4 | K | 561031121 | Zřízení podkladu ze zeminy upravené hydraulickými pojivy (Road Mix) tl do 250 mm plochy do 5000 m2 |  |  | m2 | 7540 | 0 |  | 0 |  |  |  | základní |  | 0 | 0 | 0 | 0 | 0 | 4 | K | 2 |  |  |  | ROZPOCET | 0 | 0 | 0 | 0 | 0 | 1 | 0 | 4 | 1141659541
|  |  | 3770,00*2 |  |  |  | 7540 | [14 empty] | VV | 2 | 2 | True | 0 | ROZPOCET
|  |  | Součet |  |  |  | 7540 | [14 empty] | VV | 2 | 4 | True | 1 | ROZPOCET
5 | M | 585301600 | vápno CL 90 JM nehašené VL |  |  | t | 94.25 | 0 |  | 0 |  |  |  | základní |  | 0 | 1 | 94.25 | 0 | 0 | 8 | M | 2 |  |  |  | ROZPOCET | 0 | 0 | 0 | 0 | 0 | 1 | 0 | 4 | -44059219
| 998 - Přesun hmot | [8 empty] | 0 | [5 empty] | 0 |  | 0 |  | 0 | 1 | D | 1 |  |  |  | ROZPOCET | [6 empty] | 0
6 | K | 998225111 | Přesun hmot pro pozemní komunikace s krytem z kamene, monolitickým betonovým nebo živičným |  |  | t | 94.25 | 0 |  | 0 |  |  |  | základní |  | 0 | 0 | 0 | 0 | 0 | 4 | K | 2 |  |  |  | ROZPOCET | 0 | 0 | 0 | 0 | 0 | 1 | 0 | 4 | -751841790
[22 empty] | D | 0 |  |  |  | PN | [6 empty] | 0

## TRASA 1 - TRASA 1
| List obsahuje: |  | 1) Krycí list rozpočtu |  | 2) Rekapitulace rozpočtu |  |  | 3) Rozpočet |  |  | Zpět na list: | Rekapitulace stavby
optimalizováno pro tisk sestav ve formátu A4 - na výšku | [11 empty] | >> skryté sloupce << | [9 empty] | {21ea96a6-032f-450c-acf7-2e295678899d}
2
KRYCÍ LIST ROZPOČTU | [12 empty] | v --- níže se nacházejí doplnkové a pomocné údaje k sestavám --- v | [8 empty] | False
| Stavba: |  | ID 637 - JEZERO MOST - NAPOJENÍ NA KOMUNIKACE A IS - ČÁST II.
| Objekt: |  | F2.01 - KOMUNIKACE A HRUBÉ TERENNÍ ÚPRAVY
| Část: |  | TRASA 1 - TRASA 1
| JKSO: | [7 empty] | CC-CZ:
| Místo: |  | MOST | [5 empty] | Datum: |  | 15.1.2016
| Objednatel: | [7 empty] | IČ:
|  | Statutární město MOST, Radniční č.1, 434 69 MOST | [6 empty] | DIČ:
| Zhotovitel: | [7 empty] | IČ: |  | Vyplň údaj
|  | Vyplň údaj | [6 empty] | DIČ: |  | Vyplň údaj
| Projektant: | [7 empty] | IČ:
DIČ:
| Zpracovatel: | [7 empty] | IČ:
|  | ARTECH s.r.o. DUŠNÍ 112/16, 110 00 PRAHA 1 | [6 empty] | DIČ:
Poznámka:
| Náklady z rozpočtu | [7 empty] | 0
| Ostatní náklady | [7 empty] | 0
| Cena bez DPH | [7 empty] | 0
| DPH | základní | 21% | ze | 0 |  |  |  | 0
|  | snížená | 15% | ze | 0 |  |  |  | 0
|  | zákl. přenesená | 21% | ze | 0 |  |  |  | 0
|  | sníž. přenesená | 15% | ze | 0 |  |  |  | 0
|  | nulová | 0% | ze | 0 |  |  |  | 0
| Cena s DPH |  |  | v | CZK |  |  | 0
| Projektant |  |  |  |  | Zpracovatel
| Datum a podpis: |  |  | Razítko |  | Datum a podpis: |  |  |  | Razítko
| Objednavatel |  |  |  |  | Zhotovitel
| Datum a podpis: |  |  | Razítko |  | Datum a podpis: |  |  |  | Razítko
REKAPITULACE ROZPOČTU
Stavba: |  |  | ID 637 - JEZERO MOST - NAPOJENÍ NA KOMUNIKACE A IS - ČÁST II.
Objekt: |  |  | F2.01 - KOMUNIKACE A HRUBÉ TERENNÍ ÚPRAVY
Část: |  |  | TRASA 1 - TRASA 1
Místo: |  |  | MOST |  |  |  | Datum: |  | 15.1.2016
Objednatel: |  |  | Statutární město MOST, Radniční č.1, 434 69 MOST |  |  |  | Projektant:
Zhotovitel: |  |  | Vyplň údaj |  |  |  | Zpracovatel: |  | ARTECH s.r.o. DUŠNÍ 112/16, 110 00 PRAHA 1
Kód - Popis | [9 empty] | Cena celkem [CZK]
1) Náklady z rozpočtu | [9 empty] | 0 | [12 empty] | -1
| HSV - Práce a dodávky HSV | [8 empty] | 0
| 1 - Zemní práce | [8 empty] | 0
| 5 - Komunikace pozemní | [8 empty] | 0
| 8 - Trubní vedení | [8 empty] | 0
| 9 - Ostatní konstrukce a práce, bourání | [8 empty] | 0
| 998 - Přesun hmot | [8 empty] | 0
2) Ostatní náklady | [9 empty] | 0 |  |  |  | DPH
| Zařízení staveniště | [8 empty] | 0 |  |  |  | základní | [12 empty] | VRN | 0 | 0 | 0 | 0 | 0 | 1
| Projektové práce | [8 empty] | 0 |  |  |  | základní | [12 empty] | VRN | 0 | 0 | 0 | 0 | 0 | 1
| Územní vlivy | [8 empty] | 0 |  |  |  | základní | [12 empty] | VRN | 0 | 0 | 0 | 0 | 0 | 1
| Provozní vlivy | [8 empty] | 0 |  |  |  | základní | [12 empty] | VRN | 0 | 0 | 0 | 0 | 0 | 1
| Jiné VRN | [8 empty] | 0 |  |  |  | základní | [12 empty] | VRN | 0 | 0 | 0 | 0 | 0 | 1
| Kompletační činnost | [8 empty] | 0 |  |  |  | základní | [12 empty] | KOMPLETACNA | 0 | 0 | 0 | 0 | 0 | 1
Celkové náklady za stavbu 1) + 2) | [7 empty] | 0
ROZPOČET
Stavba: |  |  | ID 637 - JEZERO MOST - NAPOJENÍ NA KOMUNIKACE A IS - ČÁST II.
Objekt: |  |  | F2.01 - KOMUNIKACE A HRUBÉ TERENNÍ ÚPRAVY
Část: |  |  | TRASA 1 - TRASA 1
Místo: |  |  | MOST |  |  |  | Datum: |  | 15.1.2016
Objednatel: |  |  | Statutární město MOST, Radniční č.1, 434 69 MOST |  |  |  | Projektant:
Zhotovitel: |  |  | Vyplň údaj |  |  |  | Zpracovatel: |  | ARTECH s.r.o. DUŠNÍ 112/16, 110 00 PRAHA 1
PČ | Typ | Kód | Popis |  |  | MJ | Množství | J.cena [CZK] |  | Cena celkem [CZK] |  |  | Poznámka | DPH | J. Nh [h] | Nh celkem [h] | J. hmotnost [t] | Hmotnost celkem [t] | J. suť [t] | Suť Celkem [t]
Náklady z rozpočtu | [9 empty] | 0 | [5 empty] | 583.522 |  | 1422.7759 |  | 0 |  | D | -1 | [10 empty] | 0
| HSV - Práce a dodávky HSV | [8 empty] | 0 | [5 empty] | 583.522 |  | 1422.7759 |  | 0 | 1 | D | 0 |  |  |  | ROZPOCET | [6 empty] | 0
| 1 - Zemní práce | [8 empty] | 0 | [5 empty] | 0 |  | 521.2787 |  | 0 | 1 | D | 1 |  |  |  | ROZPOCET | [6 empty] | 0
1 | K | 121101103 | Sejmutí ornice s přemístěním na vzdálenost do 250 m |  |  | m3 | 2732 | 0 |  | 0 |  |  |  | základní |  | 0 | 0 | 0 | 0 | 0 | 4 | K | 2 |  |  |  | ROZPOCET | 0 | 0 | 0 | 0 | 0 | 1 | 0 | 4 | 331478910
|  |  | 13660,00*0,20 |  |  |  | 2732 | [14 empty] | VV | 2 | 2 | True | 0 | ROZPOCET
|  |  | Součet |  |  |  | 2732 | [14 empty] | VV | 2 | 4 | True | 1 | ROZPOCET
2 | K | 122201403 | Vykopávky v zemníku na suchu v hornině tř. 3 objem do 5000 m3 |  |  | m3 | 3942 | 0 |  | 0 |  |  |  | základní |  | 0 | 0 | 0 | 0 | 0 | 4 | K | 2 |  |  |  | ROZPOCET | 0 | 0 | 0 | 0 | 0 | 1 | 0 | 4 | -684817847
3 | K | 122202203 | Odkopávky a prokopávky nezapažené pro silnice objemu do 5000 m3 v hornině tř. 3 |  |  | m3 | 3978.28 | 0 |  | 0 |  |  |  | základní |  | 0 | 0 | 0 | 0 | 0 | 4 | K | 2 |  |  |  | ROZPOCET | 0 | 0 | 0 | 0 | 0 | 1 | 0 | 4 | -534655450
|  |  | 41,791*80 |  |  |  | 3343.28 | [14 empty] | VV | 2 | 2 | True | 0 | ROZPOCET
|  |  | 5,85*20 |  |  |  | 117 | [14 empty] | VV | 2 | 2 | True | 0 | ROZPOCET
|  |  | 0,65*80 |  |  |  | 52 | [14 empty] | VV | 2 | 2 | True | 0 | ROZPOCET
|  |  | 18,20*20 |  |  |  | 364 | [14 empty] | VV | 2 | 2 | True | 0 | ROZPOCET
|  |  | 10,20*10 |  |  |  | 102 | [14 empty] | VV | 2 | 2 | True | 0 | ROZPOCET
|  |  | Součet |  |  |  | 3978.28 | [14 empty] | VV | 2 | 4 | True | 1 | ROZPOCET
4 | K | 122202209 | Příplatek k odkopávkám a prokopávkám pro silnice v hornině tř. 3 za lepivost |  |  | m3 | 1193.49 | 0 |  | 0 |  |  |  | základní |  | 0 | 0 | 0 | 0 | 0 | 4 | K | 2 |  |  |  | ROZPOCET | 0 | 0 | 0 | 0 | 0 | 1 | 0 | 4 | -1669895817
|  |  | 3978,30*0,30 |  |  |  | 1193.49 | [14 empty] | VV | 2 | 2 | True | 0 | ROZPOCET
|  |  | Součet |  |  |  | 1193.49 | [14 empty] | VV | 2 | 4 | True | 1 | ROZPOCET
5 | K | 132201102 | Hloubení rýh š do 600 mm v hornině tř. 3 objemu přes 100 m3 |  |  | m3 | 118.86 | 0 |  | 0 |  |  |  | základní |  | 0 | 0 | 0 | 0 | 0 | 4 | K | 2 |  |  |  | ROZPOCET | 0 | 0 | 0 | 0 | 0 | 1 | 0 | 4 | -1555513523
|  |  | 594,30*0,50*0,40 |  |  |  | 118.86 | [14 empty] | VV | 2 | 2 | True | 0 | ROZPOCET
|  |  | Součet |  |  |  | 118.86 | [14 empty] | VV | 2 | 4 | True | 1 | ROZPOCET
6 | K | 132201109 | Příplatek za lepivost k hloubení rýh š do 600 mm v hornině tř. 3 |  |  | m3 | 35.658 | 0 |  | 0 |  |  |  | základní |  | 0 | 0 | 0 | 0 | 0 | 4 | K | 2 |  |  |  | ROZPOCET | 0 | 0 | 0 | 0 | 0 | 1 | 0 | 4 | -198906033
|  |  | 118,86*0,30 |  |  |  | 35.658 | [14 empty] | VV | 2 | 2 | True | 0 | ROZPOCET
|  |  | Součet |  |  |  | 35.658 | [14 empty] | VV | 2 | 4 | True | 1 | ROZPOCET
7 | K | 162301101 | Vodorovné přemístění do 500 m výkopku/sypaniny z horniny tř. 1 až 4 |  |  | m3 | 1269.707 | 0 |  | 0 |  |  |  | základní |  | 0 | 0 | 0 | 0 | 0 | 4 | K | 2 |  |  |  | ROZPOCET | 0 | 0 | 0 | 0 | 0 | 1 | 0 | 4 | 206054097
|  |  | "ornice | [18 empty] | VV | 2 | 1 | True | 0 | ROZPOCET
|  |  | 6348,535*0,20 |  |  |  | 1269.707 | [14 empty] | VV | 2 | 2 | True | 0 | ROZPOCET
|  |  | Součet |  |  |  | 1269.707 | [14 empty] | VV | 2 | 4 | True | 1 | ROZPOCET
8 | K | 162701105 | Vodorovné přemístění do 10000 m výkopku/sypaniny z horniny tř. 1 až 4 |  |  | m3 | 8039.16 | 0 |  | 0 |  |  |  | základní |  | 0 | 0 | 0 | 0 | 0 | 4 | K | 2 |  |  |  | ROZPOCET | 0 | 0 | 0 | 0 | 0 | 1 | 0 | 4 | 695378896
|  |  | "drenáž | [18 empty] | VV | 2 | 1 | True | 0 | ROZPOCET
|  |  | 594,30*0,50*0,40 |  |  |  | 118.86 | [14 empty] | VV | 2 | 2 | True | 0 | ROZPOCET
|  |  | "odkopávka | [18 empty] | VV | 2 | 1 | True | 0 | ROZPOCET
|  |  | 3978,30 |  |  |  | 3978.3 | [14 empty] | VV | 2 | 2 | True | 0 | ROZPOCET
|  |  | "zemník | [18 empty] | VV | 2 | 1 | True | 0 | ROZPOCET
|  |  | 3942,00 |  |  |  | 3942 | [14 empty] | VV | 2 | 2 | True | 0 | ROZPOCET
|  |  | Součet |  |  |  | 8039.16 | [14 empty] | VV | 2 | 4 | True | 1 | ROZPOCET
9 | K | 162701109 | Příplatek k vodorovnému přemístění výkopku/sypaniny z horniny tř. 1 až 4 ZKD 1000 m přes 10000 m |  |  | m3 | 39420 | 0 |  | 0 |  |  |  | základní |  | 0 | 0 | 0 | 0 | 0 | 4 | K | 2 |  |  |  | ROZPOCET | 0 | 0 | 0 | 0 | 0 | 1 | 0 | 4 | 1906288630
|  |  | "zemník | [18 empty] | VV | 2 | 1 | True | 0 | ROZPOCET
|  |  | 3942,00*10 |  |  |  | 39420 | [14 empty] | VV | 2 | 2 | True | 0 | ROZPOCET
|  |  | Součet |  |  |  | 39420 | [14 empty] | VV | 2 | 4 | True | 1 | ROZPOCET
10 | K | 167101102 | Nakládání výkopku z hornin tř. 1 až 4 přes 100 m3 |  |  | m3 | 1269.707 | 0 |  | 0 |  |  |  | základní |  | 0 | 0 | 0 | 0 | 0 | 4 | K | 2 |  |  |  | ROZPOCET | 0 | 0 | 0 | 0 | 0 | 1 | 0 | 4 | -1985467896
|  |  | "nakládání ornice | [18 empty] | VV | 2 | 1 | True | 0 | ROZPOCET
|  |  | 1269,707 |  |  |  | 1269.707 | [14 empty] | VV | 2 | 2 | True | 0 | ROZPOCET
|  |  | Součet |  |  |  | 1269.707 | [14 empty] | VV | 2 | 4 | True | 1 | ROZPOCET
11 | K | 171101141 | Uložení sypaniny do 0,75 m3 násypu na 1 m silnice nebo železnice |  |  | m3 | 3942 | 0 |  | 0 |  |  |  | základní |  | 0 | 0 | 0 | 0 | 0 | 4 | K | 2 |  |  |  | ROZPOCET | 0 | 0 | 0 | 0 | 0 | 1 | 0 | 4 | -58669320
|  |  | "vykopávka ze zemníku | [18 empty] | VV | 2 | 1 | True | 0 | ROZPOCET
|  |  | 3942,00 |  |  |  | 3942 | [14 empty] | VV | 2 | 2 | True | 0 | ROZPOCET
|  |  | Součet |  |  |  | 3942 | [14 empty] | VV | 2 | 4 | True | 1 | ROZPOCET
12 | K | 171201211 | Poplatek za uložení odpadu ze sypaniny na skládce (skládkovné) |  |  | t | 7374.888 | 0 |  | 0 |  |  |  | základní |  | 0 | 0 | 0 | 0 | 0 | 4 | K | 2 |  |  |  | ROZPOCET | 0 | 0 | 0 | 0 | 0 | 1 | 0 | 4 | 1557617776
|  |  | "odkopávka | [18 empty] | VV | 2 | 1 | True | 0 | ROZPOCET
|  |  | 3978,30 |  |  |  | 3978.3 | [14 empty] | VV | 2 | 2 | True | 0 | ROZPOCET
|  |  | "drenáž | [18 empty] | VV | 2 | 1 | True | 0 | ROZPOCET
|  |  | 118,86 |  |  |  | 118.86 | [14 empty] | VV | 2 | 2 | True | 0 | ROZPOCET
|  |  | Součet |  |  |  | 4097.16 | [14 empty] | VV | 2 | 4 | True | 1 | ROZPOCET
13 | K | 175151101 | Obsypání potrubí strojně sypaninou bez prohození, uloženou do 3 m |  |  | m3 | 260.56 | 0 |  | 0 |  |  |  | základní |  | 0 | 0 | 0 | 0 | 0 | 4 | K | 2 |  |  |  | ROZPOCET | 0 | 0 | 0 | 0 | 0 | 1 | 0 | 4 | 507426369
14 | M | 583336740 | kamenivo těžené hrubé frakce 16-32 |  |  | t | 521.12 | 0 |  | 0 |  |  |  | základní |  | 0 | 1 | 521.12 | 0 | 0 | 8 | M | 2 |  |  |  | ROZPOCET | 0 | 0 | 0 | 0 | 0 | 1 | 0 | 4 | 601031644
15 | K | 181301113 | Rozprostření ornice tl vrstvy do 200 mm pl přes 500 m2 v rovině nebo ve svahu do 1:5 |  |  | m2 | 6348.535 | 0 |  | 0 |  |  |  | základní |  | 0 | 0 | 0 | 0 | 0 | 4 | K | 2 |  |  |  | ROZPOCET | 0 | 0 | 0 | 0 | 0 | 1 | 0 | 4 | 1315729151
|  |  | 868,50 |  |  |  | 868.5 | [14 empty] | VV | 2 | 2 | True | 0 | ROZPOCET
|  |  | 7,90 |  |  |  | 7.9 | [14 empty] | VV | 2 | 2 | True | 0 | ROZPOCET
|  |  | 229,60 |  |  |  | 229.6 | [14 empty] | VV | 2 | 2 | True | 0 | ROZPOCET
|  |  | 1458,20 |  |  |  | 1458.2 | [14 empty] | VV | 2 | 2 | True | 0 | ROZPOCET
|  |  | 460,90*1,85 |  |  |  | 852.665 | [14 empty] | VV | 2 | 2 | True | 0 | ROZPOCET
|  |  | 598,30*4,90 |  |  |  | 2931.67 | [14 empty] | VV | 2 | 2 | True | 0 | ROZPOCET
|  |  | Součet |  |  |  | 6348.535 | [14 empty] | VV | 2 | 4 | True | 1 | ROZPOCET
16 | K | 181451131 | Založení parkového trávníku výsevem plochy přes 1000 m2 v rovině a ve svahu do 1:5 |  |  | m2 | 6348.56 | 0 |  | 0 |  |  |  | základní |  | 0 | 0 | 0 | 0 | 0 | 4 | K | 2 |  |  |  | ROZPOCET | 0 | 0 | 0 | 0 | 0 | 1 | 0 | 4 | -772776194
17 | M | 005724100 | osivo směs travní parková |  |  | kg | 158.714 | 0 |  | 0 |  |  |  | základní |  | 0 | 0.001 | 0.15871 | 0 | 0 | 8 | M | 2 |  |  |  | ROZPOCET | 0 | 0 | 0 | 0 | 0 | 1 | 0 | 4 | -785196847
18 | K | 181951102 | Úprava pláně v hornině tř. 1 až 4 se zhutněním |  |  | m2 | 5717.4 | 0 |  | 0 |  |  |  | základní |  | 0 | 0 | 0 | 0 | 0 | 4 | K | 2 |  |  |  | ROZPOCET | 0 | 0 | 0 | 0 | 0 | 1 | 0 | 4 | 1393545415
|  |  | "živice | [18 empty] | VV | 2 | 1 | True | 0 | ROZPOCET
|  |  | 3815,70 |  |  |  | 3815.7 | [14 empty] | VV | 2 | 2 | True | 0 | ROZPOCET
|  |  | "chodník | [18 empty] | VV | 2 | 1 | True | 0 | ROZPOCET
|  |  | 524,10 |  |  |  | 524.1 | [14 empty] | VV | 2 | 2 | True | 0 | ROZPOCET
|  |  | "cyklo | [18 empty] | VV | 2 | 1 | True | 0 | ROZPOCET
|  |  | 1377,60 |  |  |  | 1377.6 | [14 empty] | VV | 2 | 2 | True | 0 | ROZPOCET
|  |  | Součet |  |  |  | 5717.4 | [14 empty] | VV | 2 | 4 | True | 1 | ROZPOCET
19 | K | 182101101 | Svahování v zářezech v hornině tř. 1 až 4 |  |  | m2 | 4280 | 0 |  | 0 |  |  |  | základní |  | 0 | 0 | 0 | 0 | 0 | 4 | K | 2 |  |  |  | ROZPOCET | 0 | 0 | 0 | 0 | 0 | 1 | 0 | 4 | -66029875
20 | K | 182201101 | Svahování násypů |  |  | m2 | 810 | 0 |  | 0 |  |  |  | základní |  | 0 | 0 | 0 | 0 | 0 | 4 | K | 2 |  |  |  | ROZPOCET | 0 | 0 | 0 | 0 | 0 | 1 | 0 | 4 | 68433888
|  |  | 3,90*20,00 |  |  |  | 78 | [14 empty] | VV | 2 | 2 | True | 0 | ROZPOCET
|  |  | 4,80*40,00 |  |  |  | 192 | [14 empty] | VV | 2 | 2 | True | 0 | ROZPOCET
|  |  | 2,70*100,00 |  |  |  | 270 | [14 empty] | VV | 2 | 2 | True | 0 | ROZPOCET
|  |  | 2,70*100,00 |  |  |  | 270 | [14 empty] | VV | 2 | 2 | True | 0 | ROZPOCET
|  |  | Součet |  |  |  | 810 | [14 empty] | VV | 2 | 4 | True | 1 | ROZPOCET
| 5 - Komunikace pozemní | [8 empty] | 0 | [5 empty] | 0 |  | 119.604 |  | 0 | 1 | D | 1 |  |  |  | ROZPOCET | [6 empty] | 0
21 | K | 564851111 | Podklad ze štěrkodrtě ŠD tl 150 mm |  |  | m2 | 6251.598 | 0 |  | 0 |  |  |  | základní |  | 0 | 0 | 0 | 0 | 0 | 4 | K | 2 |  |  |  | ROZPOCET | 0 | 0 | 0 | 0 | 0 | 1 | 0 | 4 | 303842381
|  |  | "živice | [18 empty] | VV | 2 | 1 | True | 0 | ROZPOCET
|  |  | 3815,70*1,14 |  |  |  | 4349.898 | [14 empty] | VV | 2 | 2 | True | 0 | ROZPOCET
|  |  | "chodník | [18 empty] | VV | 2 | 1 | True | 0 | ROZPOCET
|  |  | 524,10 |  |  |  | 524.1 | [14 empty] | VV | 2 | 2 | True | 0 | ROZPOCET
|  |  | "cyklo | [18 empty] | VV | 2 | 1 | True | 0 | ROZPOCET
|  |  | 1377,60 |  |  |  | 1377.6 | [14 empty] | VV | 2 | 2 | True | 0 | ROZPOCET
|  |  | Součet |  |  |  | 6251.598 | [14 empty] | VV | 2 | 4 | True | 1 | ROZPOCET
22 | K | 564861111 | Podklad ze štěrkodrtě ŠD tl 200 mm |  |  | m2 | 3815.7 | 0 |  | 0 |  |  |  | základní |  | 0 | 0 | 0 | 0 | 0 | 4 | K | 2 |  |  |  | ROZPOCET | 0 | 0 | 0 | 0 | 0 | 1 | 0 | 4 | -1112142002
|  |  | "živice | [18 empty] | VV | 2 | 1 | True | 0 | ROZPOCET
|  |  | 3815,70 |  |  |  | 3815.7 | [14 empty] | VV | 2 | 2 | True | 0 | ROZPOCET
|  |  | Součet |  |  |  | 3815.7 | [14 empty] | VV | 2 | 4 | True | 1 | ROZPOCET
23 | K | 565145111 | Asfaltový beton vrstva podkladní ACP 16 (obalované kamenivo OKS) tl 60 mm š do 3 m |  |  | m2 | 1377.6 | 0 |  | 0 |  |  |  | základní |  | 0 | 0 | 0 | 0 | 0 | 4 | K | 2 |  |  |  | ROZPOCET | 0 | 0 | 0 | 0 | 0 | 1 | 0 | 4 | -531497380
|  |  | "cyklo | [18 empty] | VV | 2 | 1 | True | 0 | ROZPOCET
|  |  | 1377,60 |  |  |  | 1377.6 | [14 empty] | VV | 2 | 2 | True | 0 | ROZPOCET
|  |  | Součet |  |  |  | 1377.6 | [14 empty] | VV | 2 | 4 | True | 1 | ROZPOCET
24 | K | 565166122 | Asfaltový beton vrstva podkladní ACP 22 (obalované kamenivo OKH) tl 90 mm š přes 3 m |  |  | m2 | 3815.7 | 0 |  | 0 |  |  |  | základní |  | 0 | 0 | 0 | 0 | 0 | 4 | K | 2 |  |  |  | ROZPOCET | 0 | 0 | 0 | 0 | 0 | 1 | 0 | 4 | -1587824114
|  |  | "živice | [18 empty] | VV | 2 | 1 | True | 0 | ROZPOCET
|  |  | 3815,70 |  |  |  | 3815.7 | [14 empty] | VV | 2 | 2 | True | 0 | ROZPOCET
|  |  | Součet |  |  |  | 3815.7 | [14 empty] | VV | 2 | 4 | True | 1 | ROZPOCET
25 | K | 573231111 | Postřik živičný spojovací ze silniční emulze v množství do 0,7 kg/m2 |  |  | m2 | 7631.4 | 0 |  | 0 |  |  |  | základní |  | 0 | 0.00071 | 5.4183 | 0 | 0 | 4 | K | 2 |  |  |  | ROZPOCET | 0 | 0 | 0 | 0 | 0 | 1 | 0 | 4 | -546221180
|  |  | 3815,70*2 |  |  |  | 7631.4 | [14 empty] | VV | 2 | 2 | True | 0 | ROZPOCET
|  |  | Součet |  |  |  | 7631.4 | [14 empty] | VV | 2 | 4 | True | 1 | ROZPOCET
26 | K | 577123111 | Asfaltový beton vrstva obrusná ACO 8 (ABJ) tl 30 mm š do 3 m z nemodifikovaného asfaltu |  |  | m2 | 1377.6 | 0 |  | 0 |  |  |  | základní |  | 0 | 0 | 0 | 0 | 0 | 4 | K | 2 |  |  |  | ROZPOCET | 0 | 0 | 0 | 0 | 0 | 1 | 0 | 4 | 139346222
|  |  | "cyklo | [18 empty] | VV | 2 | 1 | True | 0 | ROZPOCET
|  |  | 86,00 |  |  |  | 86 | [14 empty] | VV | 2 | 2 | True | 0 | ROZPOCET
|  |  | 1291,60 |  |  |  | 1291.6 | [14 empty] | VV | 2 | 2 | True | 0 | ROZPOCET
|  |  | Součet |  |  |  | 1377.6 | [14 empty] | VV | 2 | 4 | True | 1 | ROZPOCET
27 | K | 577134111 | Asfaltový beton vrstva obrusná ACO 11 (ABS) tř. I tl 40 mm š přes 3 m z nemodifikovaného asfaltu |  |  | m2 | 3815.7 | 0 |  | 0 |  |  |  | základní |  | 0 | 0 | 0 | 0 | 0 | 4 | K | 2 |  |  |  | ROZPOCET | 0 | 0 | 0 | 0 | 0 | 1 | 0 | 4 | 736832519
|  |  | 565,00*6,50 |  |  |  | 3672.5 | [14 empty] | VV | 2 | 2 | True | 0 | ROZPOCET
|  |  | 143,20 |  |  |  | 143.2 | [14 empty] | VV | 2 | 2 | True | 0 | ROZPOCET
|  |  | Součet |  |  |  | 3815.7 | [14 empty] | VV | 2 | 4 | True | 1 | ROZPOCET
28 | K | 577155122 | Asfaltový beton vrstva ložní ACL 16 (ABH) tl 60 mm š přes 3 m z nemodifikovaného asfaltu |  |  | m2 | 3815.7 | 0 |  | 0 |  |  |  | základní |  | 0 | 0 | 0 | 0 | 0 | 4 | K | 2 |  |  |  | ROZPOCET | 0 | 0 | 0 | 0 | 0 | 1 | 0 | 4 | 696599779
[22 empty] | VV | 2 | 1 | True | 0 | ROZPOCET
|  |  | 565,00*6,50 |  |  |  | 3672.5 | [14 empty] | VV | 2 | 2 | True | 0 | ROZPOCET
|  |  | 143,20 |  |  |  | 143.2 | [14 empty] | VV | 2 | 2 | True | 0 | ROZPOCET
|  |  | Součet |  |  |  | 3815.7 | [14 empty] | VV | 2 | 4 | True | 1 | ROZPOCET
29 | K | 596211113 | Kladení zámkové dlažby komunikací pro pěší tl 60 mm skupiny A pl přes 300 m2 |  |  | m2 | 524.1 | 0 |  | 0 |  |  |  | základní |  | 0 | 0.08425 | 44.1554 | 0 | 0 | 4 | K | 2 |  |  |  | ROZPOCET | 0 | 0 | 0 | 0 | 0 | 1 | 0 | 4 | -163146827
|  |  | "chodník | [18 empty] | VV | 2 | 1 | True | 0 | ROZPOCET
|  |  | 548,60-(12,10+12,40) |  |  |  | 524.1 | [14 empty] | VV | 2 | 2 | True | 0 | ROZPOCET
|  |  | Součet |  |  |  | 524.1 | [14 empty] | VV | 2 | 4 | True | 1 | ROZPOCET
30 | M | 592453080 | dlažba 20 x 10 x 6 cm přírodní |  |  | m2 | 534.582 | 0 |  | 0 |  |  |  | základní |  | 0 | 0.131 | 70.0302 | 0 | 0 | 8 | M | 2 |  |  |  | ROZPOCET | 0 | 0 | 0 | 0 | 0 | 1 | 0 | 4 | -1331542909
| 8 - Trubní vedení | [8 empty] | 0 | [5 empty] | 583.522 |  | 51.77 |  | 0 | 1 | D | 1 |  |  |  | ROZPOCET | [6 empty] | 0
31 | K | 871218114 | Kladení drenážního potrubí z flexibilního PVC průměru do 100 mm |  |  | m | 594.3 | 0 |  | 0 |  |  |  | základní |  | 0 | 0 | 0 | 0 | 0 | 4 | K | 2 |  |  |  | ROZPOCET | 0 | 0 | 0 | 0 | 0 | 1 | 0 | 4 | -852592885
|  |  | 270,00 |  |  |  | 270 | [14 empty] | VV | 2 | 2 | True | 0 | ROZPOCET
|  |  | 29,70 |  |  |  | 29.7 | [14 empty] | VV | 2 | 2 | True | 0 | ROZPOCET
|  |  | 99,70 |  |  |  | 99.7 | [14 empty] | VV | 2 | 2 | True | 0 | ROZPOCET
|  |  | 194,90 |  |  |  | 194.9 | [14 empty] | VV | 2 | 2 | True | 0 | ROZPOCET
|  |  | Součet |  |  |  | 594.3 | [14 empty] | VV | 2 | 4 | True | 1 | ROZPOCET
32 | M | 286112230 | trubka drenážní flexibilní D 100 mm |  |  | m | 600.243 | 0 |  | 0 |  |  |  | základní |  | 0 | 0.00048 | 0.28812 | 0 | 0 | 8 | M | 2 |  |  |  | ROZPOCET | 0 | 0 | 0 | 0 | 0 | 1 | 0 | 4 | 317509817
58 | K | 8959411R1 | Dodávka a montáž přípojky vpusti kanalizační uliční na hlavní řad dešťové kanalizace potrubím PVC DN200 |  |  | m | 130 | 0 |  | 0 |  |  |  | základní | 4.198 | 545.74 | 0.3409 | 44.317 | 0 | 0 | 4 | K | 2 |  |  |  | ROZPOCET | 0 | 0 | 0 | 0 | 0 | 1 | 0 | 4 | 854381391
|  |  | "položka zahrnuje kompletní náklady na zřízení přípojky z trub PVC DN200 od silničních vpustí na hlavní řád (zemní práce, dodávka a montáž potrubí, zřízení lože, obsyp potrubí, přesun a odvoz zeminy) | [18 empty] | VV | 2 | 1 | True | 0 | ROZPOCET
59 | K | 8959411R3 | Dodávka a montáž odboček DN300/DN200 z hlavního řadu na přípojky k uličním vpustem |  |  | kus | 9 | 0 |  | 0 |  |  |  | základní | 4.198 | 37.782 | 0.3409 | 3.0681 | 0 | 0 | 4 | K | 2 |  |  |  | ROZPOCET | 0 | 0 | 0 | 0 | 0 | 1 | 0 | 4 | 854381391
33 | K | 895941111 | Zřízení vpusti kanalizační uliční z betonových dílců typ UV-50 normální |  |  | kus | 9 | 0 |  | 0 |  |  |  | základní |  | 0 | 0.3409 | 3.0681 | 0 | 0 | 4 | K | 2 |  |  |  | ROZPOCET | 0 | 0 | 0 | 0 | 0 | 1 | 0 | 4 | 854381391
34 | M | 286614400 | dno silniční vpustě (vč.těsnění) |  |  | kus | 9 | 0 |  | 0 |  |  |  | základní |  | 0 | 0.002298 | 0.020682 | 0 | 0 | 8 | M | 2 |  |  |  | ROZPOCET | 0 | 0 | 0 | 0 | 0 | 1 | 0 | 4 | -144798057
35 | M | 286616840 | vpusť silniční se sifonem plastová315/150 mm |  |  | kus | 9 | 0 |  | 0 |  |  |  | základní |  | 0 | 0.01253 | 0.11277 | 0 | 0 | 8 | M | 2 |  |  |  | ROZPOCET | 0 | 0 | 0 | 0 | 0 | 1 | 0 | 4 | -1160592538
36 | M | 286618000 | těsnění šachtové roury 315 mm |  |  | kus | 9 | 0 |  | 0 |  |  |  | základní |  | 0 | 0.0003 | 0.0027 | 0 | 0 | 8 | M | 2 |  |  |  | ROZPOCET | 0 | 0 | 0 | 0 | 0 | 1 | 0 | 4 | 1286253002
37 | M | 286616700 | roura teleskopická plastová(bez.těsnění) 315/375 mm |  |  | kus | 9 | 0 |  | 0 |  |  |  | základní |  | 0 | 0.00337 | 0.03033 | 0 | 0 | 8 | M | 2 |  |  |  | ROZPOCET | 0 | 0 | 0 | 0 | 0 | 1 | 0 | 4 | 12741810
38 | M | 286617870 | litinová dešťová mříž 425/40T čtverec |  |  | kus | 9 | 0 |  | 0 |  |  |  | základní |  | 0 | 0.0958 | 0.8622 | 0 | 0 | 8 | M | 2 |  |  |  | ROZPOCET | 0 | 0 | 0 | 0 | 0 | 1 | 0 | 4 | 1964694340
| 9 - Ostatní konstrukce a práce, bourání | [8 empty] | 0 | [5 empty] | 0 |  | 730.1233 |  | 0 | 1 | D | 1 |  |  |  | ROZPOCET | [6 empty] | 0
39 | K | 914111111 | Montáž svislé dopravní značky do velikosti 1 m2 objímkami na sloupek nebo konzolu |  |  | kus | 15 | 0 |  | 0 |  |  |  | základní |  | 0 | 0.0007 | 0.0105 | 0 | 0 | 4 | K | 2 |  |  |  | ROZPOCET | 0 | 0 | 0 | 0 | 0 | 1 | 0 | 4 | 803882588
40 | M | 404441130 | značka svislá reflexní zákazová B AL- 3M 700 mm |  |  | kus | 6 | 0 |  | 0 |  |  |  | základní |  | 0 | 0.002 | 0.012 | 0 | 0 | 8 | M | 2 |  |  |  | ROZPOCET | 0 | 0 | 0 | 0 | 0 | 1 | 0 | 4 | -834903150
41 | M | 404442380 | značka svislá reflexní AL- 3M 750 x 750 mm |  |  | kus | 8 | 0 |  | 0 |  |  |  | základní |  | 0 | 0.0031 | 0.0248 | 0 | 0 | 8 | M | 2 |  |  |  | ROZPOCET | 0 | 0 | 0 | 0 | 0 | 1 | 0 | 4 | 141767397
42 | M | 404440040 | značka dopravní svislá reflexní výstražná AL 3M A1 - A30, P1,P4 700 mm |  |  | kus | 1 | 0 |  | 0 |  |  |  | základní |  | 0 | 0.0021 | 0.0021 | 0 | 0 | 8 | M | 2 |  |  |  | ROZPOCET | 0 | 0 | 0 | 0 | 0 | 1 | 0 | 4 | -1147724980
43 | K | 914511111 | Montáž sloupku dopravních značek délky do 3,5 m s betonovým základem |  |  | kus | 15 | 0 |  | 0 |  |  |  | základní |  | 0 | 0.10941 | 1.6412 | 0 | 0 | 4 | K | 2 |  |  |  | ROZPOCET | 0 | 0 | 0 | 0 | 0 | 1 | 0 | 4 | -955231341
44 | M | 404452250 | sloupek Zn 60 - 350 |  |  | kus | 15 | 0 |  | 0 |  |  |  | základní |  | 0 | 0.0061 | 0.0915 | 0 | 0 | 8 | M | 2 |  |  |  | ROZPOCET | 0 | 0 | 0 | 0 | 0 | 1 | 0 | 4 | -1611053615
45 | M | 404452540 | víčko plastové na sloupek 70 |  |  | kus | 15 | 0 |  | 0 |  |  |  | základní |  | 0 | 0.00015 | 0.00225 | 0 | 0 | 8 | M | 2 |  |  |  | ROZPOCET | 0 | 0 | 0 | 0 | 0 | 1 | 0 | 4 | 730061569
46 | M | 404452570 | upínací svorka na sloupek US 70 |  |  | kus | 45 | 0 |  | 0 |  |  |  | základní |  | 0 | 0.0004 | 0.018 | 0 | 0 | 8 | M | 2 |  |  |  | ROZPOCET | 0 | 0 | 0 | 0 | 0 | 1 | 0 | 4 | -2052646993
|  |  | 15*3 |  |  |  | 45 | [14 empty] | VV | 2 | 2 | True | 0 | ROZPOCET
|  |  | Součet |  |  |  | 45 | [14 empty] | VV | 2 | 4 | True | 1 | ROZPOCET
47 | K | 915211122 | Vodorovné dopravní značení retroreflexním bílým plastem dělící čáry přerušované šířky 125 mm |  |  | m | 565 | 0 |  | 0 |  |  |  | základní |  | 0 | 0.00011 | 0.06215 | 0 | 0 | 4 | K | 2 |  |  |  | ROZPOCET | 0 | 0 | 0 | 0 | 0 | 1 | 0 | 4 | 974936827
48 | K | 915611111 | Předznačení vodorovného liniového značení |  |  | m | 565 | 0 |  | 0 |  |  |  | základní |  | 0 | 0 | 0 | 0 | 0 | 4 | K | 2 |  |  |  | ROZPOCET | 0 | 0 | 0 | 0 | 0 | 1 | 0 | 4 | -371501564
49 | K | 916131213 | Osazení silničního obrubníku betonového stojatého s boční opěrou do lože z betonu prostého |  |  | m | 1123.7 | 0 |  | 0 |  |  |  | základní |  | 0 | 0.1554 | 174.623 | 0 | 0 | 4 | K | 2 |  |  |  | ROZPOCET | 0 | 0 | 0 | 0 | 0 | 1 | 0 | 4 | -1050891074
|  |  | 33,20 |  |  |  | 33.2 | [14 empty] | VV | 2 | 2 | True | 0 | ROZPOCET
|  |  | 30,80 |  |  |  | 30.8 | [14 empty] | VV | 2 | 2 | True | 0 | ROZPOCET
|  |  | 32,10 |  |  |  | 32.1 | [14 empty] | VV | 2 | 2 | True | 0 | ROZPOCET
|  |  | 28,80 |  |  |  | 28.8 | [14 empty] | VV | 2 | 2 | True | 0 | ROZPOCET
|  |  | 511,90-23,40 |  |  |  | 488.5 | [14 empty] | VV | 2 | 2 | True | 0 | ROZPOCET
|  |  | 510,30 |  |  |  | 510.3 | [14 empty] | VV | 2 | 2 | True | 0 | ROZPOCET
|  |  | Součet |  |  |  | 1123.7 | [14 empty] | VV | 2 | 4 | True | 1 | ROZPOCET
50 | M | 592175030 | obrubník 100x15/12x30 cm, přírodní |  |  | kus | 1134.937 | 0 |  | 0 |  |  |  | základní |  | 0 | 0.102 | 115.7636 | 0 | 0 | 8 | M | 2 |  |  |  | ROZPOCET | 0 | 0 | 0 | 0 | 0 | 1 | 0 | 4 | -1887982871
51 | K | 916231213 | Osazení chodníkového obrubníku betonového stojatého s boční opěrou do lože z betonu prostého |  |  | m | 2021.3 | 0 |  | 0 |  |  |  | základní |  | 0 | 0.1295 | 261.7584 | 0 | 0 | 4 | K | 2 |  |  |  | ROZPOCET | 0 | 0 | 0 | 0 | 0 | 1 | 0 | 4 | -827411506
52 | M | 592175120 | obrubník parkový 50x5x20 cm, přírodní |  |  | kus | 4083.026 | 0 |  | 0 |  |  |  | základní |  | 0 | 0.011 | 44.9133 | 0 | 0 | 8 | M | 2 |  |  |  | ROZPOCET | 0 | 0 | 0 | 0 | 0 | 1 | 0 | 4 | 887790252
|  |  | (2021,30*2)*1,01 |  |  |  | 4083.026 | [14 empty] | VV | 2 | 2 | True | 0 | ROZPOCET
|  |  | Součet |  |  |  | 4083.026 | [14 empty] | VV | 2 | 4 | True | 1 | ROZPOCET
53 | K | 919411111 | Čelo propustku z betonu prostého pro propustek z trub DN 300 až 500 |  |  | kus | 2 | 0 |  | 0 |  |  |  | základní |  | 0 | 5.8004 | 11.6008 | 0 | 0 | 4 | K | 2 |  |  |  | ROZPOCET | 0 | 0 | 0 | 0 | 0 | 1 | 0 | 4 | -464547797
54 | K | 919521013 | Zřízení propustků z trub betonových DN 400 |  |  | m | 40 | 0 |  | 0 |  |  |  | základní |  | 0 | 0.95352 | 38.1408 | 0 | 0 | 4 | K | 2 |  |  |  | ROZPOCET | 0 | 0 | 0 | 0 | 0 | 1 | 0 | 4 | 2063781832
55 | M | 592224100 | trouba hrdlová přímá železobetonová s integrovaným těsněním TZH-Q 600/2500 60 x 250 x 10 cm |  |  | kus | 40.4 | 0 |  | 0 |  |  |  | základní |  | 0 | 1.747 | 70.5788 | 0 | 0 | 8 | M | 2 |  |  |  | ROZPOCET | 0 | 0 | 0 | 0 | 0 | 1 | 0 | 4 | 1109124518
56 | K | 919535555 | Obetonování trubního propustku betonem prostým |  |  | m3 | 4.8 | 0 |  | 0 |  |  |  | základní |  | 0 | 2.2667 | 10.8803 | 0 | 0 | 4 | K | 2 |  |  |  | ROZPOCET | 0 | 0 | 0 | 0 | 0 | 1 | 0 | 4 | -517181869
| 998 - Přesun hmot | [8 empty] | 0 | [5 empty] | 0 |  | 0 |  | 0 | 1 | D | 1 |  |  |  | ROZPOCET | [6 empty] | 0
57 | K | 998225111 | Přesun hmot pro pozemní komunikace s krytem z kamene, monolitickým betonovým nebo živičným |  |  | t | 1375.391 | 0 |  | 0 |  |  |  | základní |  | 0 | 0 | 0 | 0 | 0 | 4 | K | 2 |  |  |  | ROZPOCET | 0 | 0 | 0 | 0 | 0 | 1 | 0 | 4 | -461749784
[22 empty] | D | 0 |  |  |  | PN | [6 empty] | 0

## TRASA 2 - TRASA 2
| List obsahuje: |  | 1) Krycí list rozpočtu |  | 2) Rekapitulace rozpočtu |  |  | 3) Rozpočet |  |  | Zpět na list: | Rekapitulace stavby
optimalizováno pro tisk sestav ve formátu A4 - na výšku | [11 empty] | >> skryté sloupce << | [9 empty] | {a0769e6c-18c6-4d05-92a1-14e3e1ee9f1f}
2
KRYCÍ LIST ROZPOČTU | [12 empty] | v --- níže se nacházejí doplnkové a pomocné údaje k sestavám --- v | [8 empty] | False
| Stavba: |  | ID 637 - JEZERO MOST - NAPOJENÍ NA KOMUNIKACE A IS - ČÁST II.
| Objekt: |  | F2.01 - KOMUNIKACE A HRUBÉ TERENNÍ ÚPRAVY
| Část: |  | TRASA 2 - TRASA 2
| JKSO: | [7 empty] | CC-CZ:
| Místo: |  | MOST | [5 empty] | Datum: |  | 15.1.2016
| Objednatel: | [7 empty] | IČ:
|  | Statutární město MOST, Radniční č.1, 434 69 MOST | [6 empty] | DIČ:
| Zhotovitel: | [7 empty] | IČ: |  | Vyplň údaj
|  | Vyplň údaj | [6 empty] | DIČ: |  | Vyplň údaj
| Projektant: | [7 empty] | IČ:
DIČ:
| Zpracovatel: | [7 empty] | IČ:
|  | ARTECH s.r.o. DUŠNÍ 112/16, 110 00 PRAHA 1 | [6 empty] | DIČ:
Poznámka:
| Náklady z rozpočtu | [7 empty] | 0
| Ostatní náklady | [7 empty] | 0
| Cena bez DPH | [7 empty] | 0
| DPH | základní | 21% | ze | 0 |  |  |  | 0
|  | snížená | 15% | ze | 0 |  |  |  | 0
|  | zákl. přenesená | 21% | ze | 0 |  |  |  | 0
|  | sníž. přenesená | 15% | ze | 0 |  |  |  | 0
|  | nulová | 0% | ze | 0 |  |  |  | 0
| Cena s DPH |  |  | v | CZK |  |  | 0
| Projektant |  |  |  |  | Zpracovatel
| Datum a podpis: |  |  | Razítko |  | Datum a podpis: |  |  |  | Razítko
| Objednavatel |  |  |  |  | Zhotovitel
| Datum a podpis: |  |  | Razítko |  | Datum a podpis: |  |  |  | Razítko
REKAPITULACE ROZPOČTU
Stavba: |  |  | ID 637 - JEZERO MOST - NAPOJENÍ NA KOMUNIKACE A IS - ČÁST II.
Objekt: |  |  | F2.01 - KOMUNIKACE A HRUBÉ TERENNÍ ÚPRAVY
Část: |  |  | TRASA 2 - TRASA 2
Místo: |  |  | MOST |  |  |  | Datum: |  | 15.1.2016
Objednatel: |  |  | Statutární město MOST, Radniční č.1, 434 69 MOST |  |  |  | Projektant:
Zhotovitel: |  |  | Vyplň údaj |  |  |  | Zpracovatel: |  | ARTECH s.r.o. DUŠNÍ 112/16, 110 00 PRAHA 1
Kód - Popis | [9 empty] | Cena celkem [CZK]
1) Náklady z rozpočtu | [9 empty] | 0 | [12 empty] | -1
| HSV - Práce a dodávky HSV | [8 empty] | 0
| 1 - Zemní práce | [8 empty] | 0
| 5 - Komunikace pozemní | [8 empty] | 0
| 8 - Trubní vedení | [8 empty] | 0
| 9 - Ostatní konstrukce a práce, bourání | [8 empty] | 0
| 998 - Přesun hmot | [8 empty] | 0
2) Ostatní náklady | [9 empty] | 0 |  |  |  | DPH
| Zařízení staveniště | [8 empty] | 0 |  |  |  | základní | [12 empty] | VRN | 0 | 0 | 0 | 0 | 0 | 1
| Projektové práce | [8 empty] | 0 |  |  |  | základní | [12 empty] | VRN | 0 | 0 | 0 | 0 | 0 | 1
| Územní vlivy | [8 empty] | 0 |  |  |  | základní | [12 empty] | VRN | 0 | 0 | 0 | 0 | 0 | 1
| Provozní vlivy | [8 empty] | 0 |  |  |  | základní | [12 empty] | VRN | 0 | 0 | 0 | 0 | 0 | 1
| Jiné VRN | [8 empty] | 0 |  |  |  | základní | [12 empty] | VRN | 0 | 0 | 0 | 0 | 0 | 1
| Kompletační činnost | [8 empty] | 0 |  |  |  | základní | [12 empty] | KOMPLETACNA | 0 | 0 | 0 | 0 | 0 | 1
Celkové náklady za stavbu 1) + 2) | [7 empty] | 0
ROZPOČET
Stavba: |  |  | ID 637 - JEZERO MOST - NAPOJENÍ NA KOMUNIKACE A IS - ČÁST II.
Objekt: |  |  | F2.01 - KOMUNIKACE A HRUBÉ TERENNÍ ÚPRAVY
Část: |  |  | TRASA 2 - TRASA 2
Místo: |  |  | MOST |  |  |  | Datum: |  | 15.1.2016
Objednatel: |  |  | Statutární město MOST, Radniční č.1, 434 69 MOST |  |  |  | Projektant:
Zhotovitel: |  |  | Vyplň údaj |  |  |  | Zpracovatel: |  | ARTECH s.r.o. DUŠNÍ 112/16, 110 00 PRAHA 1
PČ | Typ | Kód | Popis |  |  | MJ | Množství | J.cena [CZK] |  | Cena celkem [CZK] |  |  | Poznámka | DPH | J. Nh [h] | Nh celkem [h] | J. hmotnost [t] | Hmotnost celkem [t] | J. suť [t] | Suť Celkem [t]
Náklady z rozpočtu | [9 empty] | 0 | [5 empty] | 0 |  | 629.5961 |  | 0 |  | D | -1 | [10 empty] | 0
| HSV - Práce a dodávky HSV | [8 empty] | 0 | [5 empty] | 0 |  | 629.5961 |  | 0 | 1 | D | 0 |  |  |  | ROZPOCET | [6 empty] | 0
| 1 - Zemní práce | [8 empty] | 0 | [5 empty] | 0 |  | 67.907 |  | 0 | 1 | D | 1 |  |  |  | ROZPOCET | [6 empty] | 0
1 | K | 121101103 | Sejmutí ornice s přemístěním na vzdálenost do 250 m |  |  | m3 | 5419.4 | 0 |  | 0 |  |  |  | základní |  | 0 | 0 | 0 | 0 | 0 | 4 | K | 2 |  |  |  | ROZPOCET | 0 | 0 | 0 | 0 | 0 | 1 | 0 | 4 | 1171990110
|  |  | (28512,00-1415,00)*0,20 |  |  |  | 5419.4 | [14 empty] | VV | 2 | 2 | True | 0 | ROZPOCET
|  |  | Součet |  |  |  | 5419.4 | [14 empty] | VV | 2 | 4 | True | 1 | ROZPOCET
2 | K | 122201403 | Vykopávky v zemníku na suchu v hornině tř. 3 objem do 5000 m3 |  |  | m3 | 3065.92 | 0 |  | 0 |  |  |  | základní |  | 0 | 0 | 0 | 0 | 0 | 4 | K | 2 |  |  |  | ROZPOCET | 0 | 0 | 0 | 0 | 0 | 1 | 0 | 4 | 1151125238
|  |  | "vykopávka ze zemníku | [18 empty] | VV | 2 | 1 | True | 0 | ROZPOCET
|  |  | 3065,92 |  |  |  | 3065.92 | [14 empty] | VV | 2 | 2 | True | 0 | ROZPOCET
|  |  | Součet |  |  |  | 3065.92 | [14 empty] | VV | 2 | 4 | True | 1 | ROZPOCET
3 | K | 122202204 | Odkopávky a prokopávky nezapažené pro silnice objemu přes 5000 m3 v hornině tř. 3 |  |  | m3 | 28588.67 | 0 |  | 0 |  |  |  | základní |  | 0 | 0 | 0 | 0 | 0 | 4 | K | 2 |  |  |  | ROZPOCET | 0 | 0 | 0 | 0 | 0 | 1 | 0 | 4 | -949731484
|  |  | 14278,67 |  |  |  | 14278.67 | [14 empty] | VV | 2 | 2 | True | 0 | ROZPOCET
|  |  | 13,10*20,00 |  |  |  | 262 | [14 empty] | VV | 2 | 2 | True | 0 | ROZPOCET
|  |  | 34,30*20,00 |  |  |  | 686 | [14 empty] | VV | 2 | 2 | True | 0 | ROZPOCET
|  |  | 65,90*60,00 |  |  |  | 3954 | [14 empty] | VV | 2 | 2 | True | 0 | ROZPOCET
|  |  | 0,60*60,00 |  |  |  | 36 | [14 empty] | VV | 2 | 2 | True | 0 | ROZPOCET
|  |  | 12,30*120,00 |  |  |  | 1476 | [14 empty] | VV | 2 | 2 | True | 0 | ROZPOCET
|  |  | 131,60*60,00 |  |  |  | 7896 | [14 empty] | VV | 2 | 2 | True | 0 | ROZPOCET
|  |  | Součet |  |  |  | 28588.67 | [14 empty] | VV | 2 | 4 | True | 1 | ROZPOCET
4 | K | 122202209 | Příplatek k odkopávkám a prokopávkám pro silnice v hornině tř. 3 za lepivost |  |  | m3 | 8576.601 | 0 |  | 0 |  |  |  | základní |  | 0 | 0 | 0 | 0 | 0 | 4 | K | 2 |  |  |  | ROZPOCET | 0 | 0 | 0 | 0 | 0 | 1 | 0 | 4 | -838568953
|  |  | 28588,67*0,30 |  |  |  | 8576.601 | [14 empty] | VV | 2 | 2 | True | 0 | ROZPOCET
|  |  | Součet |  |  |  | 8576.601 | [14 empty] | VV | 2 | 4 | True | 1 | ROZPOCET
5 | K | 132201101 | Hloubení rýh š do 600 mm v hornině tř. 3 objemu do 100 m3 |  |  | m3 | 33.74 | 0 |  | 0 |  |  |  | základní |  | 0 | 0 | 0 | 0 | 0 | 4 | K | 2 |  |  |  | ROZPOCET | 0 | 0 | 0 | 0 | 0 | 1 | 0 | 4 | -1929973620
|  |  | 168,70*0,50*0,40 |  |  |  | 33.74 | [14 empty] | VV | 2 | 2 | True | 0 | ROZPOCET
|  |  | Součet |  |  |  | 33.74 | [14 empty] | VV | 2 | 4 | True | 1 | ROZPOCET
6 | K | 132201109 | Příplatek za lepivost k hloubení rýh š do 600 mm v hornině tř. 3 |  |  | m3 | 10.122 | 0 |  | 0 |  |  |  | základní |  | 0 | 0 | 0 | 0 | 0 | 4 | K | 2 |  |  |  | ROZPOCET | 0 | 0 | 0 | 0 | 0 | 1 | 0 | 4 | 437587820
|  |  | 33,74*0,30 |  |  |  | 10.122 | [14 empty] | VV | 2 | 2 | True | 0 | ROZPOCET
|  |  | Součet |  |  |  | 10.122 | [14 empty] | VV | 2 | 4 | True | 1 | ROZPOCET
7 | K | 162301101 | Vodorovné přemístění do 500 m výkopku/sypaniny z horniny tř. 1 až 4 |  |  | m3 | 6481.54 | 0 |  | 0 |  |  |  | základní |  | 0 | 0 | 0 | 0 | 0 | 4 | K | 2 |  |  |  | ROZPOCET | 0 | 0 | 0 | 0 | 0 | 1 | 0 | 4 | 815980656
|  |  | "ornice | [18 empty] | VV | 2 | 1 | True | 0 | ROZPOCET
|  |  | 17078.10*0.20 |  |  |  | 3415.62 | [14 empty] | VV | 2 | 2 | True | 0 | ROZPOCET
|  |  | "zemník | [18 empty] | VV | 2 | 1 | True | 0 | ROZPOCET
|  |  | 3065,92 |  |  |  | 3065.92 | [14 empty] | VV | 2 | 2 | True | 0 | ROZPOCET
|  |  | Součet |  |  |  | 6481.54 | [14 empty] | VV | 2 | 4 | True | 1 | ROZPOCET
8 | K | 162701105 | Vodorovné přemístění do 10000 m výkopku/sypaniny z horniny tř. 1 až 4 |  |  | m3 | 31688.33 | 0 |  | 0 |  |  |  | základní |  | 0 | 0 | 0 | 0 | 0 | 4 | K | 2 |  |  |  | ROZPOCET | 0 | 0 | 0 | 0 | 0 | 1 | 0 | 4 | 79235282
|  |  | "drenáž | [18 empty] | VV | 2 | 1 | True | 0 | ROZPOCET
|  |  | 33,74 |  |  |  | 33.74 | [14 empty] | VV | 2 | 2 | True | 0 | ROZPOCET
|  |  | "odkopávka | [18 empty] | VV | 2 | 1 | True | 0 | ROZPOCET
|  |  | 28588,67 |  |  |  | 28588.67 | [14 empty] | VV | 2 | 2 | True | 0 | ROZPOCET
|  |  | "zemník | [18 empty] | VV | 2 | 1 | True | 0 | ROZPOCET
|  |  | 3065,92 |  |  |  | 3065.92 | [14 empty] | VV | 2 | 2 | True | 0 | ROZPOCET
|  |  | Součet |  |  |  | 31688.33 | [14 empty] | VV | 2 | 4 | True | 1 | ROZPOCET
9 | K | 162701109 | Příplatek k vodorovnému přemístění výkopku/sypaniny z horniny tř. 1 až 4 ZKD 1000 m přes 10000 m |  |  | m3 | 30659.2 | 0 |  | 0 |  |  |  | základní |  | 0 | 0 | 0 | 0 | 0 | 4 | K | 2 |  |  |  | ROZPOCET | 0 | 0 | 0 | 0 | 0 | 1 | 0 | 4 | 1399697662
|  |  | "zemník | [18 empty] | VV | 2 | 1 | True | 0 | ROZPOCET
|  |  | 3065,92*10 |  |  |  | 30659.2 | [14 empty] | VV | 2 | 2 | True | 0 | ROZPOCET
|  |  | Součet |  |  |  | 30659.2 | [14 empty] | VV | 2 | 4 | True | 1 | ROZPOCET
10 | K | 167101102 | Nakládání výkopku z hornin tř. 1 až 4 přes 100 m3 |  |  | m3 | 3415.62 | 0 |  | 0 |  |  |  | základní |  | 0 | 0 | 0 | 0 | 0 | 4 | K | 2 |  |  |  | ROZPOCET | 0 | 0 | 0 | 0 | 0 | 1 | 0 | 4 | -509637301
|  |  | "nakládání ornice | [18 empty] | VV | 2 | 1 | True | 0 | ROZPOCET
|  |  | 17078.10*0.20 |  |  |  | 3415.62 | [14 empty] | VV | 2 | 2 | True | 0 | ROZPOCET
|  |  | Součet |  |  |  | 3415.62 | [14 empty] | VV | 2 | 4 | True | 1 | ROZPOCET
11 | K | 171101141 | Uložení sypaniny do 0,75 m3 násypu na 1 m silnice nebo železnice |  |  | m3 | 3065.92 | 0 |  | 0 |  |  |  | základní |  | 0 | 0 | 0 | 0 | 0 | 4 | K | 2 |  |  |  | ROZPOCET | 0 | 0 | 0 | 0 | 0 | 1 | 0 | 4 | -1745155828
|  |  | "vykopávka ze zemníku | [18 empty] | VV | 2 | 1 | True | 0 | ROZPOCET
|  |  | 3065,92 |  |  |  | 3065.92 | [14 empty] | VV | 2 | 2 | True | 0 | ROZPOCET
|  |  | Součet |  |  |  | 3065.92 | [14 empty] | VV | 2 | 4 | True | 1 | ROZPOCET
12 | K | 171201211 | Poplatek za uložení odpadu ze sypaniny na skládce (skládkovné) |  |  | t | 51520.338 | 0 |  | 0 |  |  |  | základní |  | 0 | 0 | 0 | 0 | 0 | 4 | K | 2 |  |  |  | ROZPOCET | 0 | 0 | 0 | 0 | 0 | 1 | 0 | 4 | -1919820230
|  |  | "odkopávka | [18 empty] | VV | 2 | 1 | True | 0 | ROZPOCET
|  |  | 28588,67 |  |  |  | 28588.67 | [14 empty] | VV | 2 | 2 | True | 0 | ROZPOCET
|  |  | "drenáž | [18 empty] | VV | 2 | 1 | True | 0 | ROZPOCET
|  |  | 33,74 |  |  |  | 33.74 | [14 empty] | VV | 2 | 2 | True | 0 | ROZPOCET
|  |  | Součet |  |  |  | 28622.41 | [14 empty] | VV | 2 | 4 | True | 1 | ROZPOCET
13 | K | 175151101 | Obsypání potrubí strojně sypaninou bez prohození, uloženou do 3 m |  |  | m3 | 33.74 | 0 |  | 0 |  |  |  | základní |  | 0 | 0 | 0 | 0 | 0 | 4 | K | 2 |  |  |  | ROZPOCET | 0 | 0 | 0 | 0 | 0 | 1 | 0 | 4 | -838407239
14 | M | 583336740 | kamenivo těžené hrubé frakce 16-32 |  |  | t | 67.48 | 0 |  | 0 |  |  |  | základní |  | 0 | 1 | 67.48 | 0 | 0 | 8 | M | 2 |  |  |  | ROZPOCET | 0 | 0 | 0 | 0 | 0 | 1 | 0 | 4 | 962584985
15 | K | 181301113 | Rozprostření ornice tl vrstvy do 200 mm pl přes 500 m2 v rovině nebo ve svahu do 1:5 |  |  | m2 | 17078.1 | 0 |  | 0 |  |  |  | základní |  | 0 | 0 | 0 | 0 | 0 | 4 | K | 2 |  |  |  | ROZPOCET | 0 | 0 | 0 | 0 | 0 | 1 | 0 | 4 | -368383330
|  |  | 109,80 |  |  |  | 109.8 | [14 empty] | VV | 2 | 2 | True | 0 | ROZPOCET
|  |  | 13735,20 |  |  |  | 13735.2 | [14 empty] | VV | 2 | 2 | True | 0 | ROZPOCET
|  |  | 3233,10 |  |  |  | 3233.1 | [14 empty] | VV | 2 | 2 | True | 0 | ROZPOCET
|  |  | Součet |  |  |  | 17078.1 | [14 empty] | VV | 2 | 4 | True | 1 | ROZPOCET
16 | K | 181451131 | Založení parkového trávníku výsevem plochy přes 1000 m2 v rovině a ve svahu do 1:5 |  |  | m2 | 17078.1 | 0 |  | 0 |  |  |  | základní |  | 0 | 0 | 0 | 0 | 0 | 4 | K | 2 |  |  |  | ROZPOCET | 0 | 0 | 0 | 0 | 0 | 1 | 0 | 4 | 1167302650
17 | M | 005724100 | osivo směs travní parková |  |  | kg | 426.953 | 0 |  | 0 |  |  |  | základní |  | 0 | 0.001 | 0.42695 | 0 | 0 | 8 | M | 2 |  |  |  | ROZPOCET | 0 | 0 | 0 | 0 | 0 | 1 | 0 | 4 | -468418076
18 | K | 181951102 | Úprava pláně v hornině tř. 1 až 4 se zhutněním |  |  | m2 | 7437.2 | 0 |  | 0 |  |  |  | základní |  | 0 | 0 | 0 | 0 | 0 | 4 | K | 2 |  |  |  | ROZPOCET | 0 | 0 | 0 | 0 | 0 | 1 | 0 | 4 | -604816893
|  |  | "živice | [18 empty] | VV | 2 | 1 | True | 0 | ROZPOCET
|  |  | 7437,20 |  |  |  | 7437.2 | [14 empty] | VV | 2 | 2 | True | 0 | ROZPOCET
|  |  | Součet |  |  |  | 7437.2 | [14 empty] | VV | 2 | 4 | True | 1 | ROZPOCET
19 | K | 182101101 | Svahování v zářezech v hornině tř. 1 až 4 |  |  | m2 | 13735.2 | 0 |  | 0 |  |  |  | základní |  | 0 | 0 | 0 | 0 | 0 | 4 | K | 2 |  |  |  | ROZPOCET | 0 | 0 | 0 | 0 | 0 | 1 | 0 | 4 | 275382616
20 | K | 182201101 | Svahování násypů |  |  | m2 | 3233.1 | 0 |  | 0 |  |  |  | základní |  | 0 | 0 | 0 | 0 | 0 | 4 | K | 2 |  |  |  | ROZPOCET | 0 | 0 | 0 | 0 | 0 | 1 | 0 | 4 | 1716645980
|  |  | 5,20*30,00 |  |  |  | 156 | [14 empty] | VV | 2 | 2 | True | 0 | ROZPOCET
|  |  | 7,40*20,00 |  |  |  | 148 | [14 empty] | VV | 2 | 2 | True | 0 | ROZPOCET
|  |  | 4,10*40,00 |  |  |  | 164 | [14 empty] | VV | 2 | 2 | True | 0 | ROZPOCET
|  |  | 5,50*20,00 |  |  |  | 110 | [14 empty] | VV | 2 | 2 | True | 0 | ROZPOCET
|  |  | 7,10*100,00 |  |  |  | 710 | [14 empty] | VV | 2 | 2 | True | 0 | ROZPOCET
|  |  | 2*240,00 |  |  |  | 480 | [14 empty] | VV | 2 | 2 | True | 0 | ROZPOCET
|  |  | 6,90*80,00 |  |  |  | 552 | [14 empty] | VV | 2 | 2 | True | 0 | ROZPOCET
|  |  | 2,20*40,00 |  |  |  | 88 | [14 empty] | VV | 2 | 2 | True | 0 | ROZPOCET
|  |  | 4,20*60,00 |  |  |  | 252 | [14 empty] | VV | 2 | 2 | True | 0 | ROZPOCET
|  |  | 7,30 |  |  |  | 7.3 | [14 empty] | VV | 2 | 2 | True | 0 | ROZPOCET
|  |  | 80,00 |  |  |  | 80 | [14 empty] | VV | 2 | 2 | True | 0 | ROZPOCET
|  |  | 3,80*70,00 |  |  |  | 266 | [14 empty] | VV | 2 | 2 | True | 0 | ROZPOCET
|  |  | 3,14*70,00 |  |  |  | 219.8 | [14 empty] | VV | 2 | 2 | True | 0 | ROZPOCET
|  |  | Součet |  |  |  | 3233.1 | [14 empty] | VV | 2 | 4 | True | 1 | ROZPOCET
| 5 - Komunikace pozemní | [8 empty] | 0 | [5 empty] | 0 |  | 10.5608 |  | 0 | 1 | D | 1 |  |  |  | ROZPOCET | [6 empty] | 0
21 | K | 564851111 | Podklad ze štěrkodrtě ŠD tl 150 mm |  |  | m2 | 8478.408 | 0 |  | 0 |  |  |  | základní |  | 0 | 0 | 0 | 0 | 0 | 4 | K | 2 |  |  |  | ROZPOCET | 0 | 0 | 0 | 0 | 0 | 1 | 0 | 4 | -1718330618
|  |  | "živice | [18 empty] | VV | 2 | 1 | True | 0 | ROZPOCET
|  |  | 7437,20*1,14 |  |  |  | 8478.408 | [14 empty] | VV | 2 | 2 | True | 0 | ROZPOCET
|  |  | Součet |  |  |  | 8478.408 | [14 empty] | VV | 2 | 4 | True | 1 | ROZPOCET
22 | K | 564861111 | Podklad ze štěrkodrtě ŠD tl 200 mm |  |  | m2 | 7437.2 | 0 |  | 0 |  |  |  | základní |  | 0 | 0 | 0 | 0 | 0 | 4 | K | 2 |  |  |  | ROZPOCET | 0 | 0 | 0 | 0 | 0 | 1 | 0 | 4 | 286998766
|  |  | "živice | [18 empty] | VV | 2 | 1 | True | 0 | ROZPOCET
|  |  | 7437,20 |  |  |  | 7437.2 | [14 empty] | VV | 2 | 2 | True | 0 | ROZPOCET
|  |  | Součet |  |  |  | 7437.2 | [14 empty] | VV | 2 | 4 | True | 1 | ROZPOCET
22a | K | 565166122 | Asfaltový beton vrstva podkladní ACP 22 (obalované kamenivo OKH) tl 90 mm š přes 3 m |  |  | m2 | 7437.2 | 0 |  | 0 |  |  |  | základní |  | 0 | 0 | 0 | 0 | 0 | 4 | K | 2 |  |  |  | ROZPOCET | 0 | 0 | 0 | 0 | 0 | 1 | 0 | 4 | 286998766
|  |  | "živice | [18 empty] | VV | 2 | 1 | True | 0 | ROZPOCET
|  |  | 7437,20 |  |  |  | 7437.2 | [14 empty] | VV | 2 | 2 | True | 0 | ROZPOCET
|  |  | Součet |  |  |  | 7437.2 | [14 empty] | VV | 2 | 4 | True | 1 | ROZPOCET
23 | K | 573231111 | Postřik živičný spojovací ze silniční emulze v množství do 0,7 kg/m2 |  |  | m2 | 14874.4 | 0 |  | 0 |  |  |  | základní |  | 0 | 0.00071 | 10.5608 | 0 | 0 | 4 | K | 2 |  |  |  | ROZPOCET | 0 | 0 | 0 | 0 | 0 | 1 | 0 | 4 | 674713009
|  |  | 7437,20*2 |  |  |  | 14874.4 | [14 empty] | VV | 2 | 2 | True | 0 | ROZPOCET
|  |  | Součet |  |  |  | 14874.4 | [14 empty] | VV | 2 | 4 | True | 1 | ROZPOCET
24 | K | 577134111 | Asfaltový beton vrstva obrusná ACO 11 (ABS) tř. I tl 40 mm š přes 3 m z nemodifikovaného asfaltu |  |  | m2 | 7437.2 | 0 |  | 0 |  |  |  | základní |  | 0 | 0 | 0 | 0 | 0 | 4 | K | 2 |  |  |  | ROZPOCET | 0 | 0 | 0 | 0 | 0 | 1 | 0 | 4 | -1246960324
|  |  | 7437,20 |  |  |  | 7437.2 | [14 empty] | VV | 2 | 2 | True | 0 | ROZPOCET
|  |  | Součet |  |  |  | 7437.2 | [14 empty] | VV | 2 | 4 | True | 1 | ROZPOCET
25 | K | 577155122 | Asfaltový beton vrstva ložní ACL 16 (ABH) tl 60 mm š přes 3 m z nemodifikovaného asfaltu |  |  | m2 | 7437.2 | 0 |  | 0 |  |  |  | základní |  | 0 | 0 | 0 | 0 | 0 | 4 | K | 2 |  |  |  | ROZPOCET | 0 | 0 | 0 | 0 | 0 | 1 | 0 | 4 | 1122298110
|  |  | 7437,20 |  |  |  | 7437.2 | [14 empty] | VV | 2 | 2 | True | 0 | ROZPOCET
|  |  | Součet |  |  |  | 7437.2 | [14 empty] | VV | 2 | 4 | True | 1 | ROZPOCET
| 8 - Trubní vedení | [8 empty] | 0 | [5 empty] | 0 |  | 0.081786 |  | 0 | 1 | D | 1 |  |  |  | ROZPOCET | [6 empty] | 0
26 | K | 871218114 | Kladení drenážního potrubí z flexibilního PVC průměru do 100 mm |  |  | m | 168.7 | 0 |  | 0 |  |  |  | základní |  | 0 | 0 | 0 | 0 | 0 | 4 | K | 2 |  |  |  | ROZPOCET | 0 | 0 | 0 | 0 | 0 | 1 | 0 | 4 | -1966736645
|  |  | 121,20 |  |  |  | 121.2 | [14 empty] | VV | 2 | 2 | True | 0 | ROZPOCET
|  |  | 47,50 |  |  |  | 47.5 | [14 empty] | VV | 2 | 2 | True | 0 | ROZPOCET
|  |  | Součet |  |  |  | 168.7 | [14 empty] | VV | 2 | 4 | True | 1 | ROZPOCET
27 | M | 286112230 | trubka drenážní D 100 mm |  |  | m | 170.387 | 0 |  | 0 |  |  |  | základní |  | 0 | 0.00048 | 0.081786 | 0 | 0 | 8 | M | 2 |  |  |  | ROZPOCET | 0 | 0 | 0 | 0 | 0 | 1 | 0 | 4 | 422656208
| 9 - Ostatní konstrukce a práce, bourání | [8 empty] | 0 | [5 empty] | 0 |  | 551.0466 |  | 0 | 1 | D | 1 |  |  |  | ROZPOCET | [6 empty] | 0
34 | K | 914111111 | Montáž svislé dopravní značky do velikosti 1 m2 objímkami na sloupek nebo konzolu |  |  | kus | 6 | 0 |  | 0 |  |  |  | základní |  | 0 | 0.0007 | 0.0042 | 0 | 0 | 4 | K | 2 |  |  |  | ROZPOCET | 0 | 0 | 0 | 0 | 0 | 1 | 0 | 4 | -1886186406
35 | M | 404442380 | značka svislá reflexní AL- 3M 750 x 750 mm |  |  | kus | 2 | 0 |  | 0 |  |  |  | základní |  | 0 | 0.0031 | 0.0062 | 0 | 0 | 8 | M | 2 |  |  |  | ROZPOCET | 0 | 0 | 0 | 0 | 0 | 1 | 0 | 4 | 778501868
36 | M | 404442580 | značka svislá reflexní AL- 3M 500 x 700 mm |  |  | kus | 2 | 0 |  | 0 |  |  |  | základní |  | 0 | 0.003 | 0.006 | 0 | 0 | 8 | M | 2 |  |  |  | ROZPOCET | 0 | 0 | 0 | 0 | 0 | 1 | 0 | 4 | -968702150
37 | M | 404440560 | značka dopravní svislá reflexní STOP AL 3M P6 700 mm |  |  | kus | 2 | 0 |  | 0 |  |  |  | základní |  | 0 | 0.004 | 0.008 | 0 | 0 | 8 | M | 2 |  |  |  | ROZPOCET | 0 | 0 | 0 | 0 | 0 | 1 | 0 | 4 | -1989050233
38 | K | 914511111 | Montáž sloupku dopravních značek délky do 3,5 m s betonovým základem |  |  | kus | 6 | 0 |  | 0 |  |  |  | základní |  | 0 | 0.10941 | 0.65646 | 0 | 0 | 4 | K | 2 |  |  |  | ROZPOCET | 0 | 0 | 0 | 0 | 0 | 1 | 0 | 4 | 1552326050
39 | M | 404452250 | sloupek Zn 60 - 350 |  |  | kus | 6 | 0 |  | 0 |  |  |  | základní |  | 0 | 0.0061 | 0.0366 | 0 | 0 | 8 | M | 2 |  |  |  | ROZPOCET | 0 | 0 | 0 | 0 | 0 | 1 | 0 | 4 | -803492831
40 | M | 404452540 | víčko plastové na sloupek 70 |  |  | kus | 6 | 0 |  | 0 |  |  |  | základní |  | 0 | 0.00015 | 0.0009 | 0 | 0 | 8 | M | 2 |  |  |  | ROZPOCET | 0 | 0 | 0 | 0 | 0 | 1 | 0 | 4 | -244308229
41 | M | 404452570 | upínací svorka na sloupek US 70 |  |  | kus | 18 | 0 |  | 0 |  |  |  | základní |  | 0 | 0.0004 | 0.0072 | 0 | 0 | 8 | M | 2 |  |  |  | ROZPOCET | 0 | 0 | 0 | 0 | 0 | 1 | 0 | 4 | 1303137574
|  |  | 6*3 |  |  |  | 18 | [14 empty] | VV | 2 | 2 | True | 0 | ROZPOCET
|  |  | Součet |  |  |  | 18 | [14 empty] | VV | 2 | 4 | True | 1 | ROZPOCET
42 | K | 915211112 | Vodorovné dopravní značení retroreflexním bílým plastem dělící čáry souvislé šířky 125 mm |  |  | m | 174.9 | 0 |  | 0 |  |  |  | základní |  | 0 | 0.00033 | 0.057717 | 0 | 0 | 4 | K | 2 |  |  |  | ROZPOCET | 0 | 0 | 0 | 0 | 0 | 1 | 0 | 4 | 393075991
|  |  | 5,30*33,00 |  |  |  | 174.9 | [14 empty] | VV | 2 | 2 | True | 0 | ROZPOCET
|  |  | Součet |  |  |  | 174.9 | [14 empty] | VV | 2 | 4 | True | 1 | ROZPOCET
43 | K | 915211122 | Vodorovné dopravní značení retroreflexním bílým plastem dělící čáry přerušované šířky 125 mm |  |  | m | 901 | 0 |  | 0 |  |  |  | základní |  | 0 | 0.00011 | 0.09911 | 0 | 0 | 4 | K | 2 |  |  |  | ROZPOCET | 0 | 0 | 0 | 0 | 0 | 1 | 0 | 4 | -1156340531
|  |  | 901,00 |  |  |  | 901 | [14 empty] | VV | 2 | 2 | True | 0 | ROZPOCET
|  |  | Součet |  |  |  | 901 | [14 empty] | VV | 2 | 4 | True | 1 | ROZPOCET
44 | K | 915611111 | Předznačení vodorovného liniového značení |  |  | m | 1075.9 | 0 |  | 0 |  |  |  | základní |  | 0 | 0 | 0 | 0 | 0 | 4 | K | 2 |  |  |  | ROZPOCET | 0 | 0 | 0 | 0 | 0 | 1 | 0 | 4 | -254692055
|  |  | 174,90 |  |  |  | 174.9 | [14 empty] | VV | 2 | 2 | True | 0 | ROZPOCET
|  |  | 901,00 |  |  |  | 901 | [14 empty] | VV | 2 | 2 | True | 0 | ROZPOCET
|  |  | Součet |  |  |  | 1075.9 | [14 empty] | VV | 2 | 4 | True | 1 | ROZPOCET
45 | K | 916131213 | Osazení silničního obrubníku betonového stojatého s boční opěrou do lože z betonu prostého |  |  | m | 1991.5 | 0 |  | 0 |  |  |  | základní |  | 0 | 0.1554 | 309.4791 | 0 | 0 | 4 | K | 2 |  |  |  | ROZPOCET | 0 | 0 | 0 | 0 | 0 | 1 | 0 | 4 | -1355899244
|  |  | 906,60 |  |  |  | 906.6 | [14 empty] | VV | 2 | 2 | True | 0 | ROZPOCET
|  |  | 756,10 |  |  |  | 756.1 | [14 empty] | VV | 2 | 2 | True | 0 | ROZPOCET
|  |  | 9,50 |  |  |  | 9.5 | [14 empty] | VV | 2 | 2 | True | 0 | ROZPOCET
|  |  | 21,80 |  |  |  | 21.8 | [14 empty] | VV | 2 | 2 | True | 0 | ROZPOCET
|  |  | 16,90 |  |  |  | 16.9 | [14 empty] | VV | 2 | 2 | True | 0 | ROZPOCET
|  |  | 47,80 |  |  |  | 47.8 | [14 empty] | VV | 2 | 2 | True | 0 | ROZPOCET
|  |  | 16,90 |  |  |  | 16.9 | [14 empty] | VV | 2 | 2 | True | 0 | ROZPOCET
|  |  | 19,50 |  |  |  | 19.5 | [14 empty] | VV | 2 | 2 | True | 0 | ROZPOCET
|  |  | 9,50 |  |  |  | 9.5 | [14 empty] | VV | 2 | 2 | True | 0 | ROZPOCET
|  |  | 94,80 |  |  |  | 94.8 | [14 empty] | VV | 2 | 2 | True | 0 | ROZPOCET
|  |  | 2,30 |  |  |  | 2.3 | [14 empty] | VV | 2 | 2 | True | 0 | ROZPOCET
|  |  | 51,30 |  |  |  | 51.3 | [14 empty] | VV | 2 | 2 | True | 0 | ROZPOCET
|  |  | 38,50 |  |  |  | 38.5 | [14 empty] | VV | 2 | 2 | True | 0 | ROZPOCET
|  |  | Součet |  |  |  | 1991.5 | [14 empty] | VV | 2 | 4 | True | 1 | ROZPOCET
46 | M | 592175030 | obrubník 100x15/12x30 cm, přírodní |  |  | kus | 2011.415 | 0 |  | 0 |  |  |  | základní |  | 0 | 0.102 | 205.1643 | 0 | 0 | 8 | M | 2 |  |  |  | ROZPOCET | 0 | 0 | 0 | 0 | 0 | 1 | 0 | 4 | -1706282649
47 | K | 919411111 | Čelo propustku z betonu prostého pro propustek z trub DN 300 až 500 |  |  | kus | 2 | 0 |  | 0 |  |  |  | základní |  | 0 | 5.8004 | 11.6008 | 0 | 0 | 4 | K | 2 |  |  |  | ROZPOCET | 0 | 0 | 0 | 0 | 0 | 1 | 0 | 4 | -2088713932
48 | K | 919521013 | Zřízení propustků z trub betonových DN 400 |  |  | m | 8 | 0 |  | 0 |  |  |  | základní |  | 0 | 0.95352 | 7.6282 | 0 | 0 | 4 | K | 2 |  |  |  | ROZPOCET | 0 | 0 | 0 | 0 | 0 | 1 | 0 | 4 | -1648896164
49 | M | 592224100 | trouba hrdlová přímá železobetonová s integrovaným těsněním TZH-Q 600/2500 60 x 250 x 10 cm |  |  | kus | 8.08 | 0 |  | 0 |  |  |  | základní |  | 0 | 1.747 | 14.1158 | 0 | 0 | 8 | M | 2 |  |  |  | ROZPOCET | 0 | 0 | 0 | 0 | 0 | 1 | 0 | 4 | 1230551538
50 | K | 919535555 | Obetonování trubního propustku betonem prostým |  |  | m3 | 0.96 | 0 |  | 0 |  |  |  | základní |  | 0 | 2.2667 | 2.1761 | 0 | 0 | 4 | K | 2 |  |  |  | ROZPOCET | 0 | 0 | 0 | 0 | 0 | 1 | 0 | 4 | 470314778
| 998 - Přesun hmot | [8 empty] | 0 | [5 empty] | 0 |  | 0 |  | 0 | 1 | D | 1 |  |  |  | ROZPOCET | [6 empty] | 0
51 | K | 998225111 | Přesun hmot pro pozemní komunikace s krytem z kamene, monolitickým betonovým nebo živičným |  |  | t | 638.245 | 0 |  | 0 |  |  |  | základní |  | 0 | 0 | 0 | 0 | 0 | 4 | K | 2 |  |  |  | ROZPOCET | 0 | 0 | 0 | 0 | 0 | 1 | 0 | 4 | -253897599
[22 empty] | D | 0 |  |  |  | PN | [6 empty] | 0

## TRASA 3 - TRASA 3
| List obsahuje: |  | 1) Krycí list rozpočtu |  | 2) Rekapitulace rozpočtu |  |  | 3) Rozpočet |  |  | Zpět na list: | Rekapitulace stavby
optimalizováno pro tisk sestav ve formátu A4 - na výšku | [11 empty] | >> skryté sloupce << | [9 empty] | {46c43d49-53d4-42ce-a33a-ce403b73a81f}
2
KRYCÍ LIST ROZPOČTU | [12 empty] | v --- níže se nacházejí doplnkové a pomocné údaje k sestavám --- v | [8 empty] | False
| Stavba: |  | ID 637 - JEZERO MOST - NAPOJENÍ NA KOMUNIKACE A IS - ČÁST II.
| Objekt: |  | F2.01 - KOMUNIKACE A HRUBÉ TERENNÍ ÚPRAVY
| Část: |  | TRASA 3 - TRASA 3
| JKSO: | [7 empty] | CC-CZ:
| Místo: |  | MOST | [5 empty] | Datum: |  | 15.1.2016
| Objednatel: | [7 empty] | IČ:
|  | Statutární město MOST, Radniční č.1, 434 69 MOST | [6 empty] | DIČ:
| Zhotovitel: | [7 empty] | IČ: |  | Vyplň údaj
|  | Vyplň údaj | [6 empty] | DIČ: |  | Vyplň údaj
| Projektant: | [7 empty] | IČ:
DIČ:
| Zpracovatel: | [7 empty] | IČ:
|  | ARTECH s.r.o. DUŠNÍ 112/16, 110 00 PRAHA 1 | [6 empty] | DIČ:
Poznámka:
| Náklady z rozpočtu | [7 empty] | 0
| Ostatní náklady | [7 empty] | 0
| Cena bez DPH | [7 empty] | 0
| DPH | základní | 21% | ze | 0 |  |  |  | 0
|  | snížená | 15% | ze | 0 |  |  |  | 0
|  | zákl. přenesená | 21% | ze | 0 |  |  |  | 0
|  | sníž. přenesená | 15% | ze | 0 |  |  |  | 0
|  | nulová | 0% | ze | 0 |  |  |  | 0
| Cena s DPH |  |  | v | CZK |  |  | 0
| Projektant |  |  |  |  | Zpracovatel
| Datum a podpis: |  |  | Razítko |  | Datum a podpis: |  |  |  | Razítko
| Objednavatel |  |  |  |  | Zhotovitel
| Datum a podpis: |  |  | Razítko |  | Datum a podpis: |  |  |  | Razítko
REKAPITULACE ROZPOČTU
Stavba: |  |  | ID 637 - JEZERO MOST - NAPOJENÍ NA KOMUNIKACE A IS - ČÁST II.
Objekt: |  |  | F2.01 - KOMUNIKACE A HRUBÉ TERENNÍ ÚPRAVY
Část: |  |  | TRASA 3 - TRASA 3
Místo: |  |  | MOST |  |  |  | Datum: |  | 15.1.2016
Objednatel: |  |  | Statutární město MOST, Radniční č.1, 434 69 MOST |  |  |  | Projektant:
Zhotovitel: |  |  | Vyplň údaj |  |  |  | Zpracovatel: |  | ARTECH s.r.o. DUŠNÍ 112/16, 110 00 PRAHA 1
Kód - Popis | [9 empty] | Cena celkem [CZK]
1) Náklady z rozpočtu | [9 empty] | 0 | [12 empty] | -1
| HSV - Práce a dodávky HSV | [8 empty] | 0
| 1 - Zemní práce | [8 empty] | 0
| 5 - Komunikace pozemní | [8 empty] | 0
| 8 - Trubní vedení | [8 empty] | 0
| 9 - Ostatní konstrukce a práce, bourání | [8 empty] | 0
| 998 - Přesun hmot | [8 empty] | 0
2) Ostatní náklady | [9 empty] | 0 |  |  |  | DPH
| Zařízení staveniště | [8 empty] | 0 |  |  |  | základní | [12 empty] | VRN | 0 | 0 | 0 | 0 | 0 | 1
| Projektové práce | [8 empty] | 0 |  |  |  | základní | [12 empty] | VRN | 0 | 0 | 0 | 0 | 0 | 1
| Územní vlivy | [8 empty] | 0 |  |  |  | základní | [12 empty] | VRN | 0 | 0 | 0 | 0 | 0 | 1
| Provozní vlivy | [8 empty] | 0 |  |  |  | základní | [12 empty] | VRN | 0 | 0 | 0 | 0 | 0 | 1
| Jiné VRN | [8 empty] | 0 |  |  |  | základní | [12 empty] | VRN | 0 | 0 | 0 | 0 | 0 | 1
| Kompletační činnost | [8 empty] | 0 |  |  |  | základní | [12 empty] | KOMPLETACNA | 0 | 0 | 0 | 0 | 0 | 1
Celkové náklady za stavbu 1) + 2) | [7 empty] | 0
ROZPOČET
Stavba: |  |  | ID 637 - JEZERO MOST - NAPOJENÍ NA KOMUNIKACE A IS - ČÁST II.
Objekt: |  |  | F2.01 - KOMUNIKACE A HRUBÉ TERENNÍ ÚPRAVY
Část: |  |  | TRASA 3 - TRASA 3
Místo: |  |  | MOST |  |  |  | Datum: |  | 15.1.2016
Objednatel: |  |  | Statutární město MOST, Radniční č.1, 434 69 MOST |  |  |  | Projektant:
Zhotovitel: |  |  | Vyplň údaj |  |  |  | Zpracovatel: |  | ARTECH s.r.o. DUŠNÍ 112/16, 110 00 PRAHA 1
PČ | Typ | Kód | Popis |  |  | MJ | Množství | J.cena [CZK] |  | Cena celkem [CZK] |  |  | Poznámka | DPH | J. Nh [h] | Nh celkem [h] | J. hmotnost [t] | Hmotnost celkem [t] | J. suť [t] | Suť Celkem [t]
Náklady z rozpočtu | [9 empty] | 0 | [5 empty] | 1259.4 |  | 2120.2884 |  | 0 |  | D | -1 | [10 empty] | 0
| HSV - Práce a dodávky HSV | [8 empty] | 0 | [5 empty] | 1259.4 |  | 2120.2884 |  | 0 | 1 | D | 0 |  |  |  | ROZPOCET | [6 empty] | 0
| 1 - Zemní práce | [8 empty] | 0 | [5 empty] | 0 |  | 521.2618 |  | 0 | 1 | D | 1 |  |  |  | ROZPOCET | [6 empty] | 0
1 | K | 121101103 | Sejmutí ornice s přemístěním na vzdálenost do 250 m |  |  | m3 | 3988 | 0 |  | 0 |  |  |  | základní |  | 0 | 0 | 0 | 0 | 0 | 4 | K | 2 |  |  |  | ROZPOCET | 0 | 0 | 0 | 0 | 0 | 1 | 0 | 4 | -1653808786
|  |  | 19940.00*0.20 |  |  |  | 3988 | [14 empty] | VV | 2 | 2 | True | 0 | ROZPOCET
|  |  | Součet |  |  |  | 3988 | [14 empty] | VV | 2 | 4 | True | 1 | ROZPOCET
2 | K | 122201403 | Vykopávky v zemníku na suchu v hornině tř. 3 objem do 5000 m3 |  |  | m3 | 1908 | 0 |  | 0 |  |  |  | základní |  | 0 | 0 | 0 | 0 | 0 | 4 | K | 2 |  |  |  | ROZPOCET | 0 | 0 | 0 | 0 | 0 | 1 | 0 | 4 | 362277137
|  |  | "vykopávka ze zemníku | [18 empty] | VV | 2 | 1 | True | 0 | ROZPOCET
|  |  | 1908.00 |  |  |  | 1908 | [14 empty] | VV | 2 | 2 | True | 0 | ROZPOCET
|  |  | Součet |  |  |  | 1908 | [14 empty] | VV | 2 | 4 | True | 1 | ROZPOCET
3 | K | 122202203 | Odkopávky a prokopávky nezapažené pro silnice objemu do 5000 m3 v hornině tř. 3 |  |  | m3 | 3439 | 0 |  | 0 |  |  |  | základní |  | 0 | 0 | 0 | 0 | 0 | 4 | K | 2 |  |  |  | ROZPOCET | 0 | 0 | 0 | 0 | 0 | 1 | 0 | 4 | 891281759
|  |  | 5.90*180.00 |  |  |  | 1062 | [14 empty] | VV | 2 | 2 | True | 0 | ROZPOCET
|  |  | 26.30*60.00 |  |  |  | 1578 | [14 empty] | VV | 2 | 2 | True | 0 | ROZPOCET
|  |  | 6.30*90.00 |  |  |  | 567 | [14 empty] | VV | 2 | 2 | True | 0 | ROZPOCET
|  |  | 5.80*40.00 |  |  |  | 232 | [14 empty] | VV | 2 | 2 | True | 0 | ROZPOCET
|  |  | Součet |  |  |  | 3439 | [14 empty] | VV | 2 | 4 | True | 1 | ROZPOCET
4 | K | 122202209 | Příplatek k odkopávkám a prokopávkám pro silnice v hornině tř. 3 za lepivost |  |  | m3 | 1031.7 | 0 |  | 0 |  |  |  | základní |  | 0 | 0 | 0 | 0 | 0 | 4 | K | 2 |  |  |  | ROZPOCET | 0 | 0 | 0 | 0 | 0 | 1 | 0 | 4 | -31447410
|  |  | 3439.00*0.30 |  |  |  | 1031.7 | [14 empty] | VV | 2 | 2 | True | 0 | ROZPOCET
|  |  | Součet |  |  |  | 1031.7 | [14 empty] | VV | 2 | 4 | True | 1 | ROZPOCET
5 | K | 132201102 | Hloubení rýh š do 600 mm v hornině tř. 3 objemu přes 100 m3 |  |  | m3 | 260.56 | 0 |  | 0 |  |  |  | základní |  | 0 | 0 | 0 | 0 | 0 | 4 | K | 2 |  |  |  | ROZPOCET | 0 | 0 | 0 | 0 | 0 | 1 | 0 | 4 | 2746358
|  |  | 1302.80*0.50*0.40 |  |  |  | 260.56 | [14 empty] | VV | 2 | 2 | True | 0 | ROZPOCET
|  |  | Součet |  |  |  | 260.56 | [14 empty] | VV | 2 | 4 | True | 1 | ROZPOCET
6 | K | 132201109 | Příplatek za lepivost k hloubení rýh š do 600 mm v hornině tř. 3 |  |  | m3 | 78.168 | 0 |  | 0 |  |  |  | základní |  | 0 | 0 | 0 | 0 | 0 | 4 | K | 2 |  |  |  | ROZPOCET | 0 | 0 | 0 | 0 | 0 | 1 | 0 | 4 | 8214038
|  |  | 260.56*0.30 |  |  |  | 78.168 | [14 empty] | VV | 2 | 2 | True | 0 | ROZPOCET
|  |  | Součet |  |  |  | 78.168 | [14 empty] | VV | 2 | 4 | True | 1 | ROZPOCET
7 | K | 162301101 | Vodorovné přemístění do 500 m výkopku/sypaniny z horniny tř. 1 až 4 |  |  | m3 | 1134.07 | 0 |  | 0 |  |  |  | základní |  | 0 | 0 | 0 | 0 | 0 | 4 | K | 2 |  |  |  | ROZPOCET | 0 | 0 | 0 | 0 | 0 | 1 | 0 | 4 | 24379301
|  |  | "ornice | [18 empty] | VV | 2 | 1 | True | 0 | ROZPOCET
|  |  | 5670.35*0.20 |  |  |  | 1134.07 | [14 empty] | VV | 2 | 2 | True | 0 | ROZPOCET
|  |  | Součet |  |  |  | 1134.07 | [14 empty] | VV | 2 | 4 | True | 1 | ROZPOCET
8 | K | 162701105 | Vodorovné přemístění do 10000 m výkopku/sypaniny z horniny tř. 1 až 4 |  |  | m3 | 5607.56 | 0 |  | 0 |  |  |  | základní |  | 0 | 0 | 0 | 0 | 0 | 4 | K | 2 |  |  |  | ROZPOCET | 0 | 0 | 0 | 0 | 0 | 1 | 0 | 4 | 707059778
|  |  | "drenáž | [18 empty] | VV | 2 | 1 | True | 0 | ROZPOCET
|  |  | 260.56 |  |  |  | 260.56 | [14 empty] | VV | 2 | 2 | True | 0 | ROZPOCET
|  |  | "odkopávka | [18 empty] | VV | 2 | 1 | True | 0 | ROZPOCET
|  |  | 3439.00 |  |  |  | 3439 | [14 empty] | VV | 2 | 2 | True | 0 | ROZPOCET
|  |  | "zemník | [18 empty] | VV | 2 | 1 | True | 0 | ROZPOCET
|  |  | 1908.00 |  |  |  | 1908 | [14 empty] | VV | 2 | 2 | True | 0 | ROZPOCET
|  |  | Součet |  |  |  | 5607.56 | [14 empty] | VV | 2 | 4 | True | 1 | ROZPOCET
9 | K | 162701109 | Příplatek k vodorovnému přemístění výkopku/sypaniny z horniny tř. 1 až 4 ZKD 1000 m přes 10000 m |  |  | m3 | 19080 | 0 |  | 0 |  |  |  | základní |  | 0 | 0 | 0 | 0 | 0 | 4 | K | 2 |  |  |  | ROZPOCET | 0 | 0 | 0 | 0 | 0 | 1 | 0 | 4 | -1105735911
|  |  | "zemník | [18 empty] | VV | 2 | 1 | True | 0 | ROZPOCET
|  |  | 1908.00*10 |  |  |  | 19080 | [14 empty] | VV | 2 | 2 | True | 0 | ROZPOCET
|  |  | Součet |  |  |  | 19080 | [14 empty] | VV | 2 | 4 | True | 1 | ROZPOCET
10 | K | 167101102 | Nakládání výkopku z hornin tř. 1 až 4 přes 100 m3 |  |  | m3 | 1134.07 | 0 |  | 0 |  |  |  | základní |  | 0 | 0 | 0 | 0 | 0 | 4 | K | 2 |  |  |  | ROZPOCET | 0 | 0 | 0 | 0 | 0 | 1 | 0 | 4 | -1957168453
|  |  | "nakládání ornice | [18 empty] | VV | 2 | 1 | True | 0 | ROZPOCET
|  |  | 5670.35*0.20 |  |  |  | 1134.07 | [14 empty] | VV | 2 | 2 | True | 0 | ROZPOCET
|  |  | Součet |  |  |  | 1134.07 | [14 empty] | VV | 2 | 4 | True | 1 | ROZPOCET
11 | K | 171101141 | Uložení sypaniny do 0,75 m3 násypu na 1 m silnice nebo železnice |  |  | m3 | 1908 | 0 |  | 0 |  |  |  | základní |  | 0 | 0 | 0 | 0 | 0 | 4 | K | 2 |  |  |  | ROZPOCET | 0 | 0 | 0 | 0 | 0 | 1 | 0 | 4 | -792711119
|  |  | "vykopávka ze zemníku | [18 empty] | VV | 2 | 1 | True | 0 | ROZPOCET
|  |  | 1908.00 |  |  |  | 1908 | [14 empty] | VV | 2 | 2 | True | 0 | ROZPOCET
|  |  | Součet |  |  |  | 1908 | [14 empty] | VV | 2 | 4 | True | 1 | ROZPOCET
12 | K | 171201211 | Poplatek za uložení odpadu ze sypaniny na skládce (skládkovné) |  |  | t | 6659.208 | 0 |  | 0 |  |  |  | základní |  | 0 | 0 | 0 | 0 | 0 | 4 | K | 2 |  |  |  | ROZPOCET | 0 | 0 | 0 | 0 | 0 | 1 | 0 | 4 | 10179382
|  |  | "odkopávka | [18 empty] | VV | 2 | 1 | True | 0 | ROZPOCET
|  |  | 3439.00 |  |  |  | 3439 | [14 empty] | VV | 2 | 2 | True | 0 | ROZPOCET
|  |  | "drenáž | [18 empty] | VV | 2 | 1 | True | 0 | ROZPOCET
|  |  | 260.56 |  |  |  | 260.56 | [14 empty] | VV | 2 | 2 | True | 0 | ROZPOCET
|  |  | Součet |  |  |  | 3699.56 | [14 empty] | VV | 2 | 4 | True | 1 | ROZPOCET
13 | K | 175151101 | Obsypání potrubí strojně sypaninou bez prohození, uloženou do 3 m |  |  | m3 | 250.56 | 0 |  | 0 |  |  |  | základní |  | 0 | 0 | 0 | 0 | 0 | 4 | K | 2 |  |  |  | ROZPOCET | 0 | 0 | 0 | 0 | 0 | 1 | 0 | 4 | -1638429312
14 | M | 583336740 | kamenivo těžené hrubé frakce 16-32 |  |  | t | 521.12 | 0 |  | 0 |  |  |  | základní |  | 0 | 1 | 521.12 | 0 | 0 | 8 | M | 2 |  |  |  | ROZPOCET | 0 | 0 | 0 | 0 | 0 | 1 | 0 | 4 | -1899876109
15 | K | 181301114 | Rozprostření ornice tl vrstvy do 250 mm pl přes 500 m2 v rovině nebo ve svahu do 1:5 |  |  | m2 | 5670.35 | 0 |  | 0 |  |  |  | základní |  | 0 | 0 | 0 | 0 | 0 | 4 | K | 2 |  |  |  | ROZPOCET | 0 | 0 | 0 | 0 | 0 | 1 | 0 | 4 | 1272668291
|  |  | 740.00*2.20 |  |  |  | 1628 | [14 empty] | VV | 2 | 2 | True | 0 | ROZPOCET
|  |  | 740.00*1.20 |  |  |  | 888 | [14 empty] | VV | 2 | 2 | True | 0 | ROZPOCET
|  |  | 40.00*2.50 |  |  |  | 100 | [14 empty] | VV | 2 | 2 | True | 0 | ROZPOCET
|  |  | 293.90 |  |  |  | 293.9 | [14 empty] | VV | 2 | 2 | True | 0 | ROZPOCET
|  |  | 76.70 |  |  |  | 76.7 | [14 empty] | VV | 2 | 2 | True | 0 | ROZPOCET
|  |  | 67.70 |  |  |  | 67.7 | [14 empty] | VV | 2 | 2 | True | 0 | ROZPOCET
|  |  | 234.60 |  |  |  | 234.6 | [14 empty] | VV | 2 | 2 | True | 0 | ROZPOCET
|  |  | 225.10 |  |  |  | 225.1 | [14 empty] | VV | 2 | 2 | True | 0 | ROZPOCET
|  |  | 134.90 |  |  |  | 134.9 | [14 empty] | VV | 2 | 2 | True | 0 | ROZPOCET
|  |  | 392.60 |  |  |  | 392.6 | [14 empty] | VV | 2 | 2 | True | 0 | ROZPOCET
|  |  | 367.40 |  |  |  | 367.4 | [14 empty] | VV | 2 | 2 | True | 0 | ROZPOCET
|  |  | 51.30 |  |  |  | 51.3 | [14 empty] | VV | 2 | 2 | True | 0 | ROZPOCET
|  |  | 933.20 |  |  |  | 933.2 | [14 empty] | VV | 2 | 2 | True | 0 | ROZPOCET
|  |  | 312.70-(13.60+22.15) |  |  |  | 276.95 | [14 empty] | VV | 2 | 2 | True | 0 | ROZPOCET
|  |  | Součet |  |  |  | 5670.35 | [14 empty] | VV | 2 | 4 | True | 1 | ROZPOCET
16 | K | 181451131 | Založení parkového trávníku výsevem plochy přes 1000 m2 v rovině a ve svahu do 1:5 |  |  | m2 | 5670.35 | 0 |  | 0 |  |  |  | základní |  | 0 | 0 | 0 | 0 | 0 | 4 | K | 2 |  |  |  | ROZPOCET | 0 | 0 | 0 | 0 | 0 | 1 | 0 | 4 | -1892930457
17 | M | 005724100 | osivo směs travní parková |  |  | kg | 141.759 | 0 |  | 0 |  |  |  | základní |  | 0 | 0.001 | 0.14176 | 0 | 0 | 8 | M | 2 |  |  |  | ROZPOCET | 0 | 0 | 0 | 0 | 0 | 1 | 0 | 4 | 909465309
18 | K | 181951102 | Úprava pláně v hornině tř. 1 až 4 se zhutněním |  |  | m2 | 13513.35 | 0 |  | 0 |  |  |  | základní |  | 0 | 0 | 0 | 0 | 0 | 4 | K | 2 |  |  |  | ROZPOCET | 0 | 0 | 0 | 0 | 0 | 1 | 0 | 4 | 353574051
|  |  | "cyklo | [18 empty] | VV | 2 | 1 | True | 0 | ROZPOCET
|  |  | 1850.40 |  |  |  | 1850.4 | [14 empty] | VV | 2 | 2 | True | 0 | ROZPOCET
|  |  | "živice | [18 empty] | VV | 2 | 1 | True | 0 | ROZPOCET
|  |  | 9623.95 |  |  |  | 9623.95 | [14 empty] | VV | 2 | 2 | True | 0 | ROZPOCET
|  |  | "chodník | [18 empty] | VV | 2 | 1 | True | 0 | ROZPOCET
|  |  | 2039.00 |  |  |  | 2039 | [14 empty] | VV | 2 | 2 | True | 0 | ROZPOCET
|  |  | Součet |  |  |  | 13513.35 | [14 empty] | VV | 2 | 4 | True | 1 | ROZPOCET
| 5 - Komunikace pozemní | [8 empty] | 0 | [5 empty] | 0 |  | 457.9032 |  | 0 | 1 | D | 1 |  |  |  | ROZPOCET | [6 empty] | 0
19 | K | 564851111 | Podklad ze štěrkodrtě ŠD tl 150 mm |  |  | m2 | 14860.703 | 0 |  | 0 |  |  |  | základní |  | 0 | 0 | 0 | 0 | 0 | 4 | K | 2 |  |  |  | ROZPOCET | 0 | 0 | 0 | 0 | 0 | 1 | 0 | 4 | 1167943936
|  |  | "živice | [18 empty] | VV | 2 | 1 | True | 0 | ROZPOCET
|  |  | 9623.95*1.14 |  |  |  | 10971.303 | [14 empty] | VV | 2 | 2 | True | 0 | ROZPOCET
|  |  | "cyklo | [18 empty] | VV | 2 | 1 | True | 0 | ROZPOCET
|  |  | 1850.40 |  |  |  | 1850.4 | [14 empty] | VV | 2 | 2 | True | 0 | ROZPOCET
|  |  | "chodník | [18 empty] | VV | 2 | 1 | True | 0 | ROZPOCET
|  |  | 2039.00 |  |  |  | 2039 | [14 empty] | VV | 2 | 2 | True | 0 | ROZPOCET
|  |  | Součet |  |  |  | 14860.703 | [14 empty] | VV | 2 | 4 | True | 1 | ROZPOCET
20 | K | 564861111 | Podklad ze štěrkodrtě ŠD tl 200 mm |  |  | m2 | 9623.95 | 0 |  | 0 |  |  |  | základní |  | 0 | 0 | 0 | 0 | 0 | 4 | K | 2 |  |  |  | ROZPOCET | 0 | 0 | 0 | 0 | 0 | 1 | 0 | 4 | -296853403
|  |  | "živice | [18 empty] | VV | 2 | 1 | True | 0 | ROZPOCET
|  |  | 9623.95 |  |  |  | 9623.95 | [14 empty] | VV | 2 | 2 | True | 0 | ROZPOCET
|  |  | Součet |  |  |  | 9623.95 | [14 empty] | VV | 2 | 4 | True | 1 | ROZPOCET
21 | K | 565145111 | Asfaltový beton vrstva podkladní ACP 16 (obalované kamenivo OKS) tl 60 mm š do 3 m |  |  | m2 | 1850.4 | 0 |  | 0 |  |  |  | základní |  | 0 | 0 | 0 | 0 | 0 | 4 | K | 2 |  |  |  | ROZPOCET | 0 | 0 | 0 | 0 | 0 | 1 | 0 | 4 | 1497365934
|  |  | "cyklo | [18 empty] | VV | 2 | 1 | True | 0 | ROZPOCET
|  |  | 1850.40 |  |  |  | 1850.4 | [14 empty] | VV | 2 | 2 | True | 0 | ROZPOCET
|  |  | Součet |  |  |  | 1850.4 | [14 empty] | VV | 2 | 4 | True | 1 | ROZPOCET
22 | K | 565166122 | Asfaltový beton vrstva podkladní ACP 22 (obalované kamenivo OKH) tl 90 mm š přes 3 m |  |  | m2 | 9623.95 | 0 |  | 0 |  |  |  | základní |  | 0 | 0 | 0 | 0 | 0 | 4 | K | 2 |  |  |  | ROZPOCET | 0 | 0 | 0 | 0 | 0 | 1 | 0 | 4 | 1919781878
|  |  | "živice | [18 empty] | VV | 2 | 1 | True | 0 | ROZPOCET
|  |  | 9623.95 |  |  |  | 9623.95 | [14 empty] | VV | 2 | 2 | True | 0 | ROZPOCET
|  |  | Součet |  |  |  | 9623.95 | [14 empty] | VV | 2 | 4 | True | 1 | ROZPOCET
23 | K | 573231111 | Postřik živičný spojovací ze silniční emulze v množství do 0,7 kg/m2 |  |  | m2 | 19247.9 | 0 |  | 0 |  |  |  | základní |  | 0 | 0.00071 | 13.666 | 0 | 0 | 4 | K | 2 |  |  |  | ROZPOCET | 0 | 0 | 0 | 0 | 0 | 1 | 0 | 4 | 1512302535
|  |  | 9623.95*2 |  |  |  | 19247.9 | [14 empty] | VV | 2 | 2 | True | 0 | ROZPOCET
|  |  | Součet |  |  |  | 19247.9 | [14 empty] | VV | 2 | 4 | True | 1 | ROZPOCET
24 | K | 577123111 | Asfaltový beton vrstva obrusná ACO 8 (ABJ) tl 30 mm š do 3 m z nemodifikovaného asfaltu |  |  | m2 | 1850.4 | 0 |  | 0 |  |  |  | základní |  | 0 | 0 | 0 | 0 | 0 | 4 | K | 2 |  |  |  | ROZPOCET | 0 | 0 | 0 | 0 | 0 | 1 | 0 | 4 | -1844935310
|  |  | "cyklo | [18 empty] | VV | 2 | 1 | True | 0 | ROZPOCET
|  |  | 393.80 |  |  |  | 393.8 | [14 empty] | VV | 2 | 2 | True | 0 | ROZPOCET
|  |  | 566.90 |  |  |  | 566.9 | [14 empty] | VV | 2 | 2 | True | 0 | ROZPOCET
|  |  | 328.30 |  |  |  | 328.3 | [14 empty] | VV | 2 | 2 | True | 0 | ROZPOCET
|  |  | 561.40 |  |  |  | 561.4 | [14 empty] | VV | 2 | 2 | True | 0 | ROZPOCET
|  |  | Součet |  |  |  | 1850.4 | [14 empty] | VV | 2 | 4 | True | 1 | ROZPOCET
25 | K | 577134111 | Asfaltový beton vrstva obrusná ACO 11 (ABS) tř. I tl 40 mm š přes 3 m z nemodifikovaného asfaltu |  |  | m2 | 9623.95 | 0 |  | 0 |  |  |  | základní |  | 0 | 0 | 0 | 0 | 0 | 4 | K | 2 |  |  |  | ROZPOCET | 0 | 0 | 0 | 0 | 0 | 1 | 0 | 4 | 684558200
|  |  | 9623.95 |  |  |  | 9623.95 | [14 empty] | VV | 2 | 2 | True | 0 | ROZPOCET
|  |  | Součet |  |  |  | 9623.95 | [14 empty] | VV | 2 | 4 | True | 1 | ROZPOCET
26 | K | 577155122 | Asfaltový beton vrstva ložní ACL 16 (ABH) tl 60 mm š přes 3 m z nemodifikovaného asfaltu |  |  | m2 | 9623.95 | 0 |  | 0 |  |  |  | základní |  | 0 | 0 | 0 | 0 | 0 | 4 | K | 2 |  |  |  | ROZPOCET | 0 | 0 | 0 | 0 | 0 | 1 | 0 | 4 | 612783983
|  |  | 9623.95 |  |  |  | 9623.95 | [14 empty] | VV | 2 | 2 | True | 0 | ROZPOCET
|  |  | Součet |  |  |  | 9623.95 | [14 empty] | VV | 2 | 4 | True | 1 | ROZPOCET
27 | K | 596211113 | Kladení zámkové dlažby komunikací pro pěší tl 60 mm skupiny A pl přes 300 m2 |  |  | m2 | 2039 | 0 |  | 0 |  |  |  | základní |  | 0 | 0.08425 | 171.7858 | 0 | 0 | 4 | K | 2 |  |  |  | ROZPOCET | 0 | 0 | 0 | 0 | 0 | 1 | 0 | 4 | 1703254309
|  |  | "chodník | [18 empty] | VV | 2 | 1 | True | 0 | ROZPOCET
|  |  | 1458.10 |  |  |  | 1458.1 | [14 empty] | VV | 2 | 2 | True | 0 | ROZPOCET
|  |  | 8.10 |  |  |  | 8.1 | [14 empty] | VV | 2 | 2 | True | 0 | ROZPOCET
|  |  | -22.00 |  |  |  | -22 | [14 empty] | VV | 2 | 2 | True | 0 | ROZPOCET
|  |  | 569.30 |  |  |  | 569.3 | [14 empty] | VV | 2 | 2 | True | 0 | ROZPOCET
|  |  | 3.40 |  |  |  | 3.4 | [14 empty] | VV | 2 | 2 | True | 0 | ROZPOCET
|  |  | 3.50*2 |  |  |  | 7 | [14 empty] | VV | 2 | 2 | True | 0 | ROZPOCET
|  |  | 2.40 |  |  |  | 2.4 | [14 empty] | VV | 2 | 2 | True | 0 | ROZPOCET
|  |  | 3.50 |  |  |  | 3.5 | [14 empty] | VV | 2 | 2 | True | 0 | ROZPOCET
|  |  | 3.80 |  |  |  | 3.8 | [14 empty] | VV | 2 | 2 | True | 0 | ROZPOCET
|  |  | 2.00 |  |  |  | 2 | [14 empty] | VV | 2 | 2 | True | 0 | ROZPOCET
|  |  | 3.40 |  |  |  | 3.4 | [14 empty] | VV | 2 | 2 | True | 0 | ROZPOCET
|  |  | Součet |  |  |  | 2039 | [14 empty] | VV | 2 | 4 | True | 1 | ROZPOCET
28 | M | 592453080 | dlažba 20 x 10 x 6 cm přírodní |  |  | m2 | 2060.81 | 0 |  | 0 |  |  |  | základní |  | 0 | 0.131 | 269.9661 | 0 | 0 | 8 | M | 2 |  |  |  | ROZPOCET | 0 | 0 | 0 | 0 | 0 | 1 | 0 | 4 | 1286372434
|  |  | 2039.00-18.598 |  |  |  | 2020.402 | [14 empty] | VV | 2 | 2 | True | 0 | ROZPOCET
|  |  | Součet |  |  |  | 2020.402 | [14 empty] | VV | 2 | 4 | True | 1 | ROZPOCET
29 | M | 592452670 | dlažba pro nevidomé 20 x 10 x 6 cm barevná |  |  | m2 | 18.972 | 0 |  | 0 |  |  |  | základní |  | 0 | 0.131 | 2.4853 | 0 | 0 | 8 | M | 2 |  |  |  | ROZPOCET | 0 | 0 | 0 | 0 | 0 | 1 | 0 | 4 | 339037164
|  |  | 3.50 |  |  |  | 3.5 | [14 empty] | VV | 2 | 2 | True | 0 | ROZPOCET
|  |  | 2.40 |  |  |  | 2.4 | [14 empty] | VV | 2 | 2 | True | 0 | ROZPOCET
|  |  | 3.50 |  |  |  | 3.5 | [14 empty] | VV | 2 | 2 | True | 0 | ROZPOCET
|  |  | 3.80 |  |  |  | 3.8 | [14 empty] | VV | 2 | 2 | True | 0 | ROZPOCET
|  |  | 2.00 |  |  |  | 2 | [14 empty] | VV | 2 | 2 | True | 0 | ROZPOCET
|  |  | 3.40 |  |  |  | 3.4 | [14 empty] | VV | 2 | 2 | True | 0 | ROZPOCET
|  |  | Součet |  |  |  | 18.6 | [14 empty] | VV | 2 | 4 | True | 1 | ROZPOCET
| 8 - Trubní vedení | [8 empty] | 0 | [5 empty] | 1259.4 |  | 116.1024 |  | 0 | 1 | D | 1 |  |  |  | ROZPOCET | [6 empty] | 0
30 | K | 871218114 | Kladení drenážního potrubí z flexibilního PVC průměru do 100 mm |  |  | m | 1302.8 | 0 |  | 0 |  |  |  | základní |  | 0 | 0 | 0 | 0 | 0 | 4 | K | 2 |  |  |  | ROZPOCET | 0 | 0 | 0 | 0 | 0 | 1 | 0 | 4 | 1116668899
|  |  | 530.00 |  |  |  | 530 | [14 empty] | VV | 2 | 2 | True | 0 | ROZPOCET
|  |  | 73.80 |  |  |  | 73.8 | [14 empty] | VV | 2 | 2 | True | 0 | ROZPOCET
|  |  | 431.50 |  |  |  | 431.5 | [14 empty] | VV | 2 | 2 | True | 0 | ROZPOCET
|  |  | 267.50 |  |  |  | 267.5 | [14 empty] | VV | 2 | 2 | True | 0 | ROZPOCET
|  |  | Součet |  |  |  | 1302.8 | [14 empty] | VV | 2 | 4 | True | 1 | ROZPOCET
31 | M | 286112230 | trubka drenážní flexibilní D 100 mm |  |  | m | 1315.828 | 0 |  | 0 |  |  |  | základní |  | 0 | 0.00048 | 0.6316 | 0 | 0 | 8 | M | 2 |  |  |  | ROZPOCET | 0 | 0 | 0 | 0 | 0 | 1 | 0 | 4 | -195175658
58 | K | 8959411R1 | Dodávka a montáž přípojky vpusti kanalizační uliční na hlavní řad dešťové kanalizace potrubím PVC DN200 |  |  | m | 274 | 0 |  | 0 |  |  |  | základní | 4.198 | 1150.252 | 0.3409 | 93.4066 | 0 | 0 | 4 | K | 2 |  |  |  | ROZPOCET | 0 | 0 | 0 | 0 | 0 | 1 | 0 | 4 | 854381391
|  |  | "položka zahrnuje kompletní náklady na zřízení přípojky z trub PVC DN200 od silničních vpustí na hlavní řád (zemní práce, dodávka a montáž potrubí, zřízení lože, obsyp potrubí, přesun a odvoz zeminy) | [18 empty] | VV | 2 | 1 | True | 0 | ROZPOCET
59 | K | 8959411R2 | Dodávka a montáž odboček DN250/DN200 z hlavního řadu na přípojky k uličním vpustem |  |  | kus | 10 | 0 |  | 0 |  |  |  | základní | 4.198 | 41.98 | 0.3409 | 3.409 | 0 | 0 | 4 | K | 2 |  |  |  | ROZPOCET | 0 | 0 | 0 | 0 | 0 | 1 | 0 | 4 | 854381391
60 | K | 8959411R3 | Dodávka a montáž odboček DN300/DN200 z hlavního řadu na přípojky k uličním vpustem |  |  | kus | 6 | 0 |  | 0 |  |  |  | základní | 4.198 | 25.188 | 0.3409 | 2.0454 | 0 | 0 | 4 | K | 2 |  |  |  | ROZPOCET | 0 | 0 | 0 | 0 | 0 | 1 | 0 | 4 | 854381391
61 | K | 8959411R4 | Dodávka a montáž odboček DN400/DN200 z hlavního řadu na přípojky k uličním vpustem |  |  | kus | 7 | 0 |  | 0 |  |  |  | základní | 4.198 | 29.386 | 0.3409 | 2.3863 | 0 | 0 | 4 | K | 2 |  |  |  | ROZPOCET | 0 | 0 | 0 | 0 | 0 | 1 | 0 | 4 | 854381391
62 | K | 8959411R5 | Dodávka a montáž odboček DN500/DN200 z hlavního řadu na přípojky k uličním vpustem |  |  | kus | 3 | 0 |  | 0 |  |  |  | základní | 4.198 | 12.594 | 0.3409 | 1.0227 | 0 | 0 | 4 | K | 2 |  |  |  | ROZPOCET | 0 | 0 | 0 | 0 | 0 | 1 | 0 | 4 | 854381391
32 | K | 895941111 | Zřízení vpusti kanalizační uliční z betonových dílců typ UV-50 normální |  |  | kus | 29 | 0 |  | 0 |  |  |  | základní |  | 0 | 0.3409 | 9.8861 | 0 | 0 | 4 | K | 2 |  |  |  | ROZPOCET | 0 | 0 | 0 | 0 | 0 | 1 | 0 | 4 | 1294156916
33 | M | 286614400 | dno silniční vpustě (vč.těsnění) |  |  | kus | 29 | 0 |  | 0 |  |  |  | základní |  | 0 | 0.0023 | 0.0667 | 0 | 0 | 8 | M | 2 |  |  |  | ROZPOCET | 0 | 0 | 0 | 0 | 0 | 1 | 0 | 4 | 1628955866
34 | M | 286616840 | vpusť silniční se sifonem plastová315/150 mm |  |  | kus | 29 | 0 |  | 0 |  |  |  | základní |  | 0 | 0.01253 | 0.36337 | 0 | 0 | 8 | M | 2 |  |  |  | ROZPOCET | 0 | 0 | 0 | 0 | 0 | 1 | 0 | 4 | 1577645280
35 | M | 286618000 | těsnění šachtové roury 315 mm |  |  | kus | 29 | 0 |  | 0 |  |  |  | základní |  | 0 | 0.0003 | 0.0087 | 0 | 0 | 8 | M | 2 |  |  |  | ROZPOCET | 0 | 0 | 0 | 0 | 0 | 1 | 0 | 4 | 875841995
36 | M | 286616700 | roura teleskopická plastová(bez.těsnění) 315/375 mm |  |  | kus | 29 | 0 |  | 0 |  |  |  | základní |  | 0 | 0.00337 | 0.09773 | 0 | 0 | 8 | M | 2 |  |  |  | ROZPOCET | 0 | 0 | 0 | 0 | 0 | 1 | 0 | 4 | -979188024
37 | M | 286617870 | litinová dešťová mříž 425/40T čtverec |  |  | kus | 29 | 0 |  | 0 |  |  |  | základní |  | 0 | 0.0958 | 2.7782 | 0 | 0 | 8 | M | 2 |  |  |  | ROZPOCET | 0 | 0 | 0 | 0 | 0 | 1 | 0 | 4 | -2081793554
| 9 - Ostatní konstrukce a práce, bourání | [8 empty] | 0 | [5 empty] | 0 |  | 1025.021 |  | 0 | 1 | D | 1 |  |  |  | ROZPOCET | [6 empty] | 0
38 | K | 914111111 | Montáž svislé dopravní značky do velikosti 1 m2 objímkami na sloupek nebo konzolu |  |  | kus | 27 | 0 |  | 0 |  |  |  | základní |  | 0 | 0.0007 | 0.0189 | 0 | 0 | 4 | K | 2 |  |  |  | ROZPOCET | 0 | 0 | 0 | 0 | 0 | 1 | 0 | 4 | -1326177635
39 | M | 404442380 | značka svislá reflexní AL- 3M 750 x 750 mm |  |  | kus | 14 | 0 |  | 0 |  |  |  | základní |  | 0 | 0.0031 | 0.0434 | 0 | 0 | 8 | M | 2 |  |  |  | ROZPOCET | 0 | 0 | 0 | 0 | 0 | 1 | 0 | 4 | 1495197701
40 | M | 404442580 | značka svislá reflexní AL- 3M 500 x 700 mm |  |  | kus | 4 | 0 |  | 0 |  |  |  | základní |  | 0 | 0.003 | 0.012 | 0 | 0 | 8 | M | 2 |  |  |  | ROZPOCET | 0 | 0 | 0 | 0 | 0 | 1 | 0 | 4 | -2046027115
41 | M | 404440560 | značka dopravní svislá reflexní STOP AL 3M P6 700 mm |  |  | kus | 2 | 0 |  | 0 |  |  |  | základní |  | 0 | 0.004 | 0.008 | 0 | 0 | 8 | M | 2 |  |  |  | ROZPOCET | 0 | 0 | 0 | 0 | 0 | 1 | 0 | 4 | -1354343503
42 | M | 404440040 | značka dopravní svislá reflexní výstražná AL 3M A1 - A30, P1,P4 700 mm |  |  | kus | 1 | 0 |  | 0 |  |  |  | základní |  | 0 | 0.0021 | 0.0021 | 0 | 0 | 8 | M | 2 |  |  |  | ROZPOCET | 0 | 0 | 0 | 0 | 0 | 1 | 0 | 4 | 589260903
43 | M | 404441130 | značka svislá reflexní zákazová B AL- 3M 700 mm |  |  | kus | 6 | 0 |  | 0 |  |  |  | základní |  | 0 | 0.002 | 0.012 | 0 | 0 | 8 | M | 2 |  |  |  | ROZPOCET | 0 | 0 | 0 | 0 | 0 | 1 | 0 | 4 | 35513462
44 | K | 914511111 | Montáž sloupku dopravních značek délky do 3,5 m s betonovým základem |  |  | kus | 27 | 0 |  | 0 |  |  |  | základní |  | 0 | 0.10941 | 2.9541 | 0 | 0 | 4 | K | 2 |  |  |  | ROZPOCET | 0 | 0 | 0 | 0 | 0 | 1 | 0 | 4 | -1640892286
45 | M | 404452250 | sloupek Zn 60 - 350 |  |  | kus | 27 | 0 |  | 0 |  |  |  | základní |  | 0 | 0.0061 | 0.1647 | 0 | 0 | 8 | M | 2 |  |  |  | ROZPOCET | 0 | 0 | 0 | 0 | 0 | 1 | 0 | 4 | 639196855
46 | M | 404452540 | víčko plastové na sloupek 70 |  |  | kus | 27 | 0 |  | 0 |  |  |  | základní |  | 0 | 0.00015 | 0.00405 | 0 | 0 | 8 | M | 2 |  |  |  | ROZPOCET | 0 | 0 | 0 | 0 | 0 | 1 | 0 | 4 | 684974900
47 | M | 404452570 | upínací svorka na sloupek US 70 |  |  | kus | 81 | 0 |  | 0 |  |  |  | základní |  | 0 | 0.0004 | 0.0324 | 0 | 0 | 8 | M | 2 |  |  |  | ROZPOCET | 0 | 0 | 0 | 0 | 0 | 1 | 0 | 4 | -857004119
|  |  | 27*3 |  |  |  | 81 | [14 empty] | VV | 2 | 2 | True | 0 | ROZPOCET
|  |  | Součet |  |  |  | 81 | [14 empty] | VV | 2 | 4 | True | 1 | ROZPOCET
48 | K | 915211112 | Vodorovné dopravní značení retroreflexním bílým plastem dělící čáry souvislé šířky 125 mm |  |  | m | 1607 | 0 |  | 0 |  |  |  | základní |  | 0 | 0.00033 | 0.53031 | 0 | 0 | 4 | K | 2 |  |  |  | ROZPOCET | 0 | 0 | 0 | 0 | 0 | 1 | 0 | 4 | 2068844677
|  |  | 5,30*(106.00+17.00+52.00+30.00) |  |  |  | 1086.5 | [14 empty] | VV | 2 | 2 | True | 0 | ROZPOCET
|  |  | 267.50 |  |  |  | 267.5 | [14 empty] | VV | 2 | 2 | True | 0 | ROZPOCET
|  |  | 76.00 |  |  |  | 76 | [14 empty] | VV | 2 | 2 | True | 0 | ROZPOCET
|  |  | 132.50 |  |  |  | 132.5 | [14 empty] | VV | 2 | 2 | True | 0 | ROZPOCET
|  |  | 44.50 |  |  |  | 44.5 | [14 empty] | VV | 2 | 2 | True | 0 | ROZPOCET
|  |  | Součet |  |  |  | 1607 | [14 empty] | VV | 2 | 4 | True | 1 | ROZPOCET
49 | K | 915211122 | Vodorovné dopravní značení retroreflexním bílým plastem dělící čáry přerušované šířky 125 mm |  |  | m | 732.6 | 0 |  | 0 |  |  |  | základní |  | 0 | 0.00011 | 0.080586 | 0 | 0 | 4 | K | 2 |  |  |  | ROZPOCET | 0 | 0 | 0 | 0 | 0 | 1 | 0 | 4 | -1997953681
|  |  | 732.60 |  |  |  | 732.6 | [14 empty] | VV | 2 | 2 | True | 0 | ROZPOCET
|  |  | Součet |  |  |  | 732.6 | [14 empty] | VV | 2 | 4 | True | 1 | ROZPOCET
50 | K | 915231112 | Vodorovné dopravní značení retroreflexním bílým plastem přechody pro chodce, šipky nebo symboly |  |  | m2 | 51.05 | 0 |  | 0 |  |  |  | základní |  | 0 | 0.0026 | 0.13273 | 0 | 0 | 4 | K | 2 |  |  |  | ROZPOCET | 0 | 0 | 0 | 0 | 0 | 1 | 0 | 4 | -1483022506
|  |  | 1.40*7 |  |  |  | 9.8 | [14 empty] | VV | 2 | 2 | True | 0 | ROZPOCET
|  |  | 1.50*(2+7+8) |  |  |  | 25.5 | [14 empty] | VV | 2 | 2 | True | 0 | ROZPOCET
|  |  | 0.25*(16+15) |  |  |  | 7.75 | [14 empty] | VV | 2 | 2 | True | 0 | ROZPOCET
|  |  | 8.00*1 |  |  |  | 8 | [14 empty] | VV | 2 | 2 | True | 0 | ROZPOCET
|  |  | Součet |  |  |  | 51.05 | [14 empty] | VV | 2 | 4 | True | 1 | ROZPOCET
51 | K | 915611111 | Předznačení vodorovného liniového značení |  |  | m | 2339.6 | 0 |  | 0 |  |  |  | základní |  | 0 | 0 | 0 | 0 | 0 | 4 | K | 2 |  |  |  | ROZPOCET | 0 | 0 | 0 | 0 | 0 | 1 | 0 | 4 | -184684974
|  |  | 1607.00 |  |  |  | 1607 | [14 empty] | VV | 2 | 2 | True | 0 | ROZPOCET
|  |  | 732.60 |  |  |  | 732.6 | [14 empty] | VV | 2 | 2 | True | 0 | ROZPOCET
|  |  | Součet |  |  |  | 2339.6 | [14 empty] | VV | 2 | 4 | True | 1 | ROZPOCET
52 | K | 915621111 | Předznačení vodorovného plošného značení |  |  | m2 | 51.05 | 0 |  | 0 |  |  |  | základní |  | 0 | 1e-05 | 0.0005105 | 0 | 0 | 4 | K | 2 |  |  |  | ROZPOCET | 0 | 0 | 0 | 0 | 0 | 1 | 0 | 4 | -1788494620
53 | K | 916131213 | Osazení silničního obrubníku betonového stojatého s boční opěrou do lože z betonu prostého |  |  | m | 2033.6 | 0 |  | 0 |  |  |  | základní |  | 0 | 0.1554 | 316.0214 | 0 | 0 | 4 | K | 2 |  |  |  | ROZPOCET | 0 | 0 | 0 | 0 | 0 | 1 | 0 | 4 | 2144510125
|  |  | 229.70 |  |  |  | 229.7 | [14 empty] | VV | 2 | 2 | True | 0 | ROZPOCET
|  |  | 140.70 |  |  |  | 140.7 | [14 empty] | VV | 2 | 2 | True | 0 | ROZPOCET
|  |  | 375.30 |  |  |  | 375.3 | [14 empty] | VV | 2 | 2 | True | 0 | ROZPOCET
|  |  | 744.80-12.40 |  |  |  | 732.4 | [14 empty] | VV | 2 | 2 | True | 0 | ROZPOCET
|  |  | 422.30 |  |  |  | 422.3 | [14 empty] | VV | 2 | 2 | True | 0 | ROZPOCET
|  |  | 133.20 |  |  |  | 133.2 | [14 empty] | VV | 2 | 2 | True | 0 | ROZPOCET
|  |  | Součet |  |  |  | 2033.6 | [14 empty] | VV | 2 | 4 | True | 1 | ROZPOCET
54 | M | 592175030 | obrubník 100x15/12x30 cm, přírodní |  |  | kus | 2053.936 | 0 |  | 0 |  |  |  | základní |  | 0 | 0.102 | 209.5015 | 0 | 0 | 8 | M | 2 |  |  |  | ROZPOCET | 0 | 0 | 0 | 0 | 0 | 1 | 0 | 4 | 629133757
55 | K | 916231213 | Osazení chodníkového obrubníku betonového stojatého s boční opěrou do lože z betonu prostého |  |  | m | 3265.9 | 0 |  | 0 |  |  |  | základní |  | 0 | 0.1295 | 422.9341 | 0 | 0 | 4 | K | 2 |  |  |  | ROZPOCET | 0 | 0 | 0 | 0 | 0 | 1 | 0 | 4 | -1407195489
|  |  | 181.70 |  |  |  | 181.7 | [14 empty] | VV | 2 | 2 | True | 0 | ROZPOCET
|  |  | 2.40*2 |  |  |  | 4.8 | [14 empty] | VV | 2 | 2 | True | 0 | ROZPOCET
|  |  | 267.20 |  |  |  | 267.2 | [14 empty] | VV | 2 | 2 | True | 0 | ROZPOCET
|  |  | 2.60*2 |  |  |  | 5.2 | [14 empty] | VV | 2 | 2 | True | 0 | ROZPOCET
|  |  | 274.70 |  |  |  | 274.7 | [14 empty] | VV | 2 | 2 | True | 0 | ROZPOCET
|  |  | 10.10 |  |  |  | 10.1 | [14 empty] | VV | 2 | 2 | True | 0 | ROZPOCET
|  |  | 7.30 |  |  |  | 7.3 | [14 empty] | VV | 2 | 2 | True | 0 | ROZPOCET
|  |  | 731.90 |  |  |  | 731.9 | [14 empty] | VV | 2 | 2 | True | 0 | ROZPOCET
|  |  | 3.80 |  |  |  | 3.8 | [14 empty] | VV | 2 | 2 | True | 0 | ROZPOCET
|  |  | 220.00 |  |  |  | 220 | [14 empty] | VV | 2 | 2 | True | 0 | ROZPOCET
|  |  | 129.60 |  |  |  | 129.6 | [14 empty] | VV | 2 | 2 | True | 0 | ROZPOCET
|  |  | 234.20 |  |  |  | 234.2 | [14 empty] | VV | 2 | 2 | True | 0 | ROZPOCET
|  |  | 136.80 |  |  |  | 136.8 | [14 empty] | VV | 2 | 2 | True | 0 | ROZPOCET
|  |  | 18.00+5.90 |  |  |  | 23.9 | [14 empty] | VV | 2 | 2 | True | 0 | ROZPOCET
|  |  | 111.30 |  |  |  | 111.3 | [14 empty] | VV | 2 | 2 | True | 0 | ROZPOCET
|  |  | 9.20+9.00 |  |  |  | 18.2 | [14 empty] | VV | 2 | 2 | True | 0 | ROZPOCET
|  |  | 225.40 |  |  |  | 225.4 | [14 empty] | VV | 2 | 2 | True | 0 | ROZPOCET
|  |  | 132.50 |  |  |  | 132.5 | [14 empty] | VV | 2 | 2 | True | 0 | ROZPOCET
|  |  | 220.00 |  |  |  | 220 | [14 empty] | VV | 2 | 2 | True | 0 | ROZPOCET
|  |  | 6.60 |  |  |  | 6.6 | [14 empty] | VV | 2 | 2 | True | 0 | ROZPOCET
|  |  | 311.40 |  |  |  | 311.4 | [14 empty] | VV | 2 | 2 | True | 0 | ROZPOCET
|  |  | 5.30+4.00 |  |  |  | 9.3 | [14 empty] | VV | 2 | 2 | True | 0 | ROZPOCET
|  |  | Součet |  |  |  | 3265.9 | [14 empty] | VV | 2 | 4 | True | 1 | ROZPOCET
56 | M | 592175120 | obrubník parkový 50x5x20 cm, přírodní |  |  | kus | 6597.118 | 0 |  | 0 |  |  |  | základní |  | 0 | 0.011 | 72.5683 | 0 | 0 | 8 | M | 2 |  |  |  | ROZPOCET | 0 | 0 | 0 | 0 | 0 | 1 | 0 | 4 | 1282292884
|  |  | 3265.90*2 |  |  |  | 6531.8 | [14 empty] | VV | 2 | 2 | True | 1 | ROZPOCET
|  |  | Součet |  |  |  | 6531.8 | [14 empty] | VV | 2 | 4 | True | 0 | ROZPOCET
| 998 - Přesun hmot | [8 empty] | 0 | [5 empty] | 0 |  | 0 |  | 0 | 1 | D | 1 |  |  |  | ROZPOCET | [6 empty] | 0
57 | K | 998225111 | Přesun hmot pro pozemní komunikace s krytem z kamene, monolitickým betonovým nebo živičným |  |  | t | 2018.018 | 0 |  | 0 |  |  |  | základní |  | 0 | 0 | 0 | 0 | 0 | 4 | K | 2 |  |  |  | ROZPOCET | 0 | 0 | 0 | 0 | 0 | 1 | 0 | 4 | -1421439310
[22 empty] | D | 0 |  |  |  | PN | [6 empty] | 0

## TRASA 4 - TRASA 4
| List obsahuje: |  | 1) Krycí list rozpočtu |  | 2) Rekapitulace rozpočtu |  |  | 3) Rozpočet |  |  | Zpět na list: | Rekapitulace stavby
optimalizováno pro tisk sestav ve formátu A4 - na výšku | [11 empty] | >> skryté sloupce << | [9 empty] | {0dc98445-813d-441f-801f-bedea92fd570}
2
KRYCÍ LIST ROZPOČTU | [12 empty] | v --- níže se nacházejí doplnkové a pomocné údaje k sestavám --- v | [8 empty] | False
| Stavba: |  | ID 637 - JEZERO MOST - NAPOJENÍ NA KOMUNIKACE A IS - ČÁST II.
| Objekt: |  | F2.01 - KOMUNIKACE A HRUBÉ TERENNÍ ÚPRAVY
| Část: |  | TRASA 4 - TRASA 4
| JKSO: | [7 empty] | CC-CZ:
| Místo: |  | MOST | [5 empty] | Datum: |  | 15.1.2016
| Objednatel: | [7 empty] | IČ:
|  | Statutární město MOST, Radniční č.1, 434 69 MOST | [6 empty] | DIČ:
| Zhotovitel: | [7 empty] | IČ: |  | Vyplň údaj
|  | Vyplň údaj | [6 empty] | DIČ: |  | Vyplň údaj
| Projektant: | [7 empty] | IČ:
DIČ:
| Zpracovatel: | [7 empty] | IČ:
|  | ARTECH s.r.o. DUŠNÍ 112/16, 110 00 PRAHA 1 | [6 empty] | DIČ:
Poznámka:
| Náklady z rozpočtu | [7 empty] | 0
| Ostatní náklady | [7 empty] | 0
| Cena bez DPH | [7 empty] | 0
| DPH | základní | 21% | ze | 0 |  |  |  | 0
|  | snížená | 15% | ze | 0 |  |  |  | 0
|  | zákl. přenesená | 21% | ze | 0 |  |  |  | 0
|  | sníž. přenesená | 15% | ze | 0 |  |  |  | 0
|  | nulová | 0% | ze | 0 |  |  |  | 0
| Cena s DPH |  |  | v | CZK |  |  | 0
| Projektant |  |  |  |  | Zpracovatel
| Datum a podpis: |  |  | Razítko |  | Datum a podpis: |  |  |  | Razítko
| Objednavatel |  |  |  |  | Zhotovitel
| Datum a podpis: |  |  | Razítko |  | Datum a podpis: |  |  |  | Razítko
REKAPITULACE ROZPOČTU
Stavba: |  |  | ID 637 - JEZERO MOST - NAPOJENÍ NA KOMUNIKACE A IS - ČÁST II.
Objekt: |  |  | F2.01 - KOMUNIKACE A HRUBÉ TERENNÍ ÚPRAVY
Část: |  |  | TRASA 4 - TRASA 4
Místo: |  |  | MOST |  |  |  | Datum: |  | 15.1.2016
Objednatel: |  |  | Statutární město MOST, Radniční č.1, 434 69 MOST |  |  |  | Projektant:
Zhotovitel: |  |  | Vyplň údaj |  |  |  | Zpracovatel: |  | ARTECH s.r.o. DUŠNÍ 112/16, 110 00 PRAHA 1
Kód - Popis | [9 empty] | Cena celkem [CZK]
1) Náklady z rozpočtu | [9 empty] | 0 | [12 empty] | -1
| HSV - Práce a dodávky HSV | [8 empty] | 0
| 1 - Zemní práce | [8 empty] | 0
| 5 - Komunikace pozemní | [8 empty] | 0
| 8 - Trubní vedení | [8 empty] | 0
| 9 - Ostatní konstrukce a práce, bourání | [8 empty] | 0
| 998 - Přesun hmot | [8 empty] | 0
2) Ostatní náklady | [9 empty] | 0 |  |  |  | DPH
| Zařízení staveniště | [8 empty] | 0 |  |  |  | základní | [12 empty] | VRN | 0 | 0 | 0 | 0 | 0 | 1
| Projektové práce | [8 empty] | 0 |  |  |  | základní | [12 empty] | VRN | 0 | 0 | 0 | 0 | 0 | 1
| Územní vlivy | [8 empty] | 0 |  |  |  | základní | [12 empty] | VRN | 0 | 0 | 0 | 0 | 0 | 1
| Provozní vlivy | [8 empty] | 0 |  |  |  | základní | [12 empty] | VRN | 0 | 0 | 0 | 0 | 0 | 1
| Jiné VRN | [8 empty] | 0 |  |  |  | základní | [12 empty] | VRN | 0 | 0 | 0 | 0 | 0 | 1
| Kompletační činnost | [8 empty] | 0 |  |  |  | základní | [12 empty] | KOMPLETACNA | 0 | 0 | 0 | 0 | 0 | 1
Celkové náklady za stavbu 1) + 2) | [7 empty] | 0
ROZPOČET
Stavba: |  |  | ID 637 - JEZERO MOST - NAPOJENÍ NA KOMUNIKACE A IS - ČÁST II.
Objekt: |  |  | F2.01 - KOMUNIKACE A HRUBÉ TERENNÍ ÚPRAVY
Část: |  |  | TRASA 4 - TRASA 4
Místo: |  |  | MOST |  |  |  | Datum: |  | 15.1.2016
Objednatel: |  |  | Statutární město MOST, Radniční č.1, 434 69 MOST |  |  |  | Projektant:
Zhotovitel: |  |  | Vyplň údaj |  |  |  | Zpracovatel: |  | ARTECH s.r.o. DUŠNÍ 112/16, 110 00 PRAHA 1
PČ | Typ | Kód | Popis |  |  | MJ | Množství | J.cena [CZK] |  | Cena celkem [CZK] |  |  | Poznámka | DPH | J. Nh [h] | Nh celkem [h] | J. hmotnost [t] | Hmotnost celkem [t] | J. suť [t] | Suť Celkem [t]
Náklady z rozpočtu | [9 empty] | 0 | [5 empty] | 835.402 |  | 751.8285 |  | 0 |  | D | -1 | [10 empty] | 0
| HSV - Práce a dodávky HSV | [8 empty] | 0 | [5 empty] | 835.402 |  | 751.8285 |  | 0 | 1 | D | 0 |  |  |  | ROZPOCET | [6 empty] | 0
| 1 - Zemní práce | [8 empty] | 0 | [5 empty] | 0 |  | 226.5212 |  | 0 | 1 | D | 1 |  |  |  | ROZPOCET | [6 empty] | 0
1 | K | 121101103 | Sejmutí ornice s přemístěním na vzdálenost do 250 m |  |  | m3 | 1019 | 0 |  | 0 |  |  |  | základní |  | 0 | 0 | 0 | 0 | 0 | 4 | K | 2 |  |  |  | ROZPOCET | 0 | 0 | 0 | 0 | 0 | 1 | 0 | 4 | 677138891
|  |  | 5095.00*0.20 |  |  |  | 1019 | [14 empty] | VV | 2 | 2 | True | 0 | ROZPOCET
|  |  | Součet |  |  |  | 1019 | [14 empty] | VV | 2 | 4 | True | 1 | ROZPOCET
2 | K | 122201402 | Vykopávky v zemníku na suchu v hornině tř. 3 objem do 1000 m3 |  |  | m3 | 264 | 0 |  | 0 |  |  |  | základní |  | 0 | 0 | 0 | 0 | 0 | 4 | K | 2 |  |  |  | ROZPOCET | 0 | 0 | 0 | 0 | 0 | 1 | 0 | 4 | 1668671754
|  |  | "vykopávka ze zemníku | [18 empty] | VV | 2 | 1 | True | 0 | ROZPOCET
|  |  | 264.00 |  |  |  | 264 | [14 empty] | VV | 2 | 2 | True | 0 | ROZPOCET
|  |  | Součet |  |  |  | 264 | [14 empty] | VV | 2 | 4 | True | 1 | ROZPOCET
3 | K | 122202202 | Odkopávky a prokopávky nezapažené pro silnice objemu do 1000 m3 v hornině tř. 3 |  |  | m3 | 955.32 | 0 |  | 0 |  |  |  | základní |  | 0 | 0 | 0 | 0 | 0 | 4 | K | 2 |  |  |  | ROZPOCET | 0 | 0 | 0 | 0 | 0 | 1 | 0 | 4 | 1998479900
|  |  | "živice | [18 empty] | VV | 2 | 1 | True | 0 | ROZPOCET
|  |  | 1855.20*0.35 |  |  |  | 649.32 | [14 empty] | VV | 2 | 2 | True | 0 | ROZPOCET
|  |  | 5.10*60.00 |  |  |  | 306 | [14 empty] | VV | 2 | 2 | True | 0 | ROZPOCET
|  |  | Součet |  |  |  | 955.32 | [14 empty] | VV | 2 | 4 | True | 1 | ROZPOCET
4 | K | 122202209 | Příplatek k odkopávkám a prokopávkám pro silnice v hornině tř. 3 za lepivost |  |  | m3 | 286.596 | 0 |  | 0 |  |  |  | základní |  | 0 | 0 | 0 | 0 | 0 | 4 | K | 2 |  |  |  | ROZPOCET | 0 | 0 | 0 | 0 | 0 | 1 | 0 | 4 | -600758668
|  |  | 955.32*0.30 |  |  |  | 286.596 | [14 empty] | VV | 2 | 2 | True | 0 | ROZPOCET
|  |  | Součet |  |  |  | 286.596 | [14 empty] | VV | 2 | 4 | True | 1 | ROZPOCET
5 | K | 132201102 | Hloubení rýh š do 600 mm v hornině tř. 3 objemu přes 100 m3 |  |  | m3 | 113.24 | 0 |  | 0 |  |  |  | základní |  | 0 | 0 | 0 | 0 | 0 | 4 | K | 2 |  |  |  | ROZPOCET | 0 | 0 | 0 | 0 | 0 | 1 | 0 | 4 | 737915344
|  |  | 566.20*0.50*0.40 |  |  |  | 113.24 | [14 empty] | VV | 2 | 2 | True | 0 | ROZPOCET
|  |  | Součet |  |  |  | 113.24 | [14 empty] | VV | 2 | 4 | True | 1 | ROZPOCET
6 | K | 132201109 | Příplatek za lepivost k hloubení rýh š do 600 mm v hornině tř. 3 |  |  | m3 | 33.972 | 0 |  | 0 |  |  |  | základní |  | 0 | 0 | 0 | 0 | 0 | 4 | K | 2 |  |  |  | ROZPOCET | 0 | 0 | 0 | 0 | 0 | 1 | 0 | 4 | 1172566154
|  |  | 113.24*0.30 |  |  |  | 33.972 | [14 empty] | VV | 2 | 2 | True | 0 | ROZPOCET
|  |  | Součet |  |  |  | 33.972 | [14 empty] | VV | 2 | 4 | True | 1 | ROZPOCET
7 | K | 162301101 | Vodorovné přemístění do 500 m výkopku/sypaniny z horniny tř. 1 až 4 |  |  | m3 | 329.54 | 0 |  | 0 |  |  |  | základní |  | 0 | 0 | 0 | 0 | 0 | 4 | K | 2 |  |  |  | ROZPOCET | 0 | 0 | 0 | 0 | 0 | 1 | 0 | 4 | -1157615733
|  |  | "ornice | [18 empty] | VV | 2 | 1 | True | 0 | ROZPOCET
|  |  | 1647.70*0.20 |  |  |  | 329.54 | [14 empty] | VV | 2 | 2 | True | 0 | ROZPOCET
|  |  | Součet |  |  |  | 329.54 | [14 empty] | VV | 2 | 4 | True | 1 | ROZPOCET
8 | K | 162701105 | Vodorovné přemístění do 10000 m výkopku/sypaniny z horniny tř. 1 až 4 |  |  | m3 | 1332.56 | 0 |  | 0 |  |  |  | základní |  | 0 | 0 | 0 | 0 | 0 | 4 | K | 2 |  |  |  | ROZPOCET | 0 | 0 | 0 | 0 | 0 | 1 | 0 | 4 | 1715719201
|  |  | "drenáž | [18 empty] | VV | 2 | 1 | True | 0 | ROZPOCET
|  |  | 113.24 |  |  |  | 113.24 | [14 empty] | VV | 2 | 2 | True | 0 | ROZPOCET
|  |  | "odkopávka | [18 empty] | VV | 2 | 1 | True | 0 | ROZPOCET
|  |  | 955.32 |  |  |  | 955.32 | [14 empty] | VV | 2 | 2 | True | 0 | ROZPOCET
|  |  | "zemník | [18 empty] | VV | 2 | 1 | True | 0 | ROZPOCET
|  |  | 264.00 |  |  |  | 264 | [14 empty] | VV | 2 | 2 | True | 0 | ROZPOCET
|  |  | Součet |  |  |  | 1332.56 | [14 empty] | VV | 2 | 4 | True | 1 | ROZPOCET
9 | K | 162701109 | Příplatek k vodorovnému přemístění výkopku/sypaniny z horniny tř. 1 až 4 ZKD 1000 m přes 10000 m |  |  | m3 | 2640 | 0 |  | 0 |  |  |  | základní |  | 0 | 0 | 0 | 0 | 0 | 4 | K | 2 |  |  |  | ROZPOCET | 0 | 0 | 0 | 0 | 0 | 1 | 0 | 4 | 1119635159
|  |  | "zemník | [18 empty] | VV | 2 | 1 | True | 0 | ROZPOCET
|  |  | 264.00*10 |  |  |  | 2640 | [14 empty] | VV | 2 | 2 | True | 0 | ROZPOCET
|  |  | Součet |  |  |  | 2640 | [14 empty] | VV | 2 | 4 | True | 1 | ROZPOCET
10 | K | 167101102 | Nakládání výkopku z hornin tř. 1 až 4 přes 100 m3 |  |  | m3 | 329.54 | 0 |  | 0 |  |  |  | základní |  | 0 | 0 | 0 | 0 | 0 | 4 | K | 2 |  |  |  | ROZPOCET | 0 | 0 | 0 | 0 | 0 | 1 | 0 | 4 | -652563586
|  |  | "nakládání ornice | [18 empty] | VV | 2 | 1 | True | 0 | ROZPOCET
|  |  | 1647.70*0.20 |  |  |  | 329.54 | [14 empty] | VV | 2 | 2 | True | 0 | ROZPOCET
|  |  | Součet |  |  |  | 329.54 | [14 empty] | VV | 2 | 4 | True | 1 | ROZPOCET
11 | K | 171101141 | Uložení sypaniny do 0,75 m3 násypu na 1 m silnice nebo železnice |  |  | m3 | 264 | 0 |  | 0 |  |  |  | základní |  | 0 | 0 | 0 | 0 | 0 | 4 | K | 2 |  |  |  | ROZPOCET | 0 | 0 | 0 | 0 | 0 | 1 | 0 | 4 | 102981403
|  |  | "vykopávka ze zemníku | [18 empty] | VV | 2 | 1 | True | 0 | ROZPOCET
|  |  | 60.00*(3.20+1.20) |  |  |  | 264 | [14 empty] | VV | 2 | 2 | True | 0 | ROZPOCET
|  |  | Součet |  |  |  | 264 | [14 empty] | VV | 2 | 4 | True | 1 | ROZPOCET
12 | K | 171201211 | Poplatek za uložení odpadu ze sypaniny na skládce (skládkovné) |  |  | t | 1923.408 | 0 |  | 0 |  |  |  | základní |  | 0 | 0 | 0 | 0 | 0 | 4 | K | 2 |  |  |  | ROZPOCET | 0 | 0 | 0 | 0 | 0 | 1 | 0 | 4 | -529520624
|  |  | "odkopávka | [18 empty] | VV | 2 | 1 | True | 0 | ROZPOCET
|  |  | 955.32 |  |  |  | 955.32 | [14 empty] | VV | 2 | 2 | True | 0 | ROZPOCET
|  |  | "drenáž | [18 empty] | VV | 2 | 1 | True | 0 | ROZPOCET
|  |  | 113.24 |  |  |  | 113.24 | [14 empty] | VV | 2 | 2 | True | 0 | ROZPOCET
|  |  | Součet |  |  |  | 1068.56 | [14 empty] | VV | 2 | 4 | True | 1 | ROZPOCET
13 | K | 175151101 | Obsypání potrubí strojně sypaninou bez prohození, uloženou do 3 m |  |  | m3 | 113.24 | 0 |  | 0 |  |  |  | základní |  | 0 | 0 | 0 | 0 | 0 | 4 | K | 2 |  |  |  | ROZPOCET | 0 | 0 | 0 | 0 | 0 | 1 | 0 | 4 | -1899397935
14 | M | 583336740 | kamenivo těžené hrubé frakce 16-32 |  |  | t | 226.48 | 0 |  | 0 |  |  |  | základní |  | 0 | 1 | 226.48 | 0 | 0 | 8 | M | 2 |  |  |  | ROZPOCET | 0 | 0 | 0 | 0 | 0 | 1 | 0 | 4 | 2083983458
15 | K | 181301114 | Rozprostření ornice tl vrstvy do 250 mm pl přes 500 m2 v rovině nebo ve svahu do 1:5 |  |  | m2 | 1647.7 | 0 |  | 0 |  |  |  | základní |  | 0 | 0 | 0 | 0 | 0 | 4 | K | 2 |  |  |  | ROZPOCET | 0 | 0 | 0 | 0 | 0 | 1 | 0 | 4 | -54656114
|  |  | 501.80 |  |  |  | 501.8 | [14 empty] | VV | 2 | 2 | True | 0 | ROZPOCET
|  |  | 567.90 |  |  |  | 567.9 | [14 empty] | VV | 2 | 2 | True | 0 | ROZPOCET
|  |  | 1.80*60.00 |  |  |  | 108 | [14 empty] | VV | 2 | 2 | True | 0 | ROZPOCET
|  |  | 1.50*160.00 |  |  |  | 240 | [14 empty] | VV | 2 | 2 | True | 0 | ROZPOCET
|  |  | 2.30*100.00 |  |  |  | 230 | [14 empty] | VV | 2 | 2 | True | 0 | ROZPOCET
|  |  | Součet |  |  |  | 1647.7 | [14 empty] | VV | 2 | 4 | True | 1 | ROZPOCET
16 | K | 181451131 | Založení parkového trávníku výsevem plochy přes 1000 m2 v rovině a ve svahu do 1:5 |  |  | m2 | 1647.7 | 0 |  | 0 |  |  |  | základní |  | 0 | 0 | 0 | 0 | 0 | 4 | K | 2 |  |  |  | ROZPOCET | 0 | 0 | 0 | 0 | 0 | 1 | 0 | 4 | -882002450
17 | M | 005724100 | osivo směs travní parková |  |  | kg | 41.193 | 0 |  | 0 |  |  |  | základní |  | 0 | 0.001 | 0.041193 | 0 | 0 | 8 | M | 2 |  |  |  | ROZPOCET | 0 | 0 | 0 | 0 | 0 | 1 | 0 | 4 | 1890109294
18 | K | 181951102 | Úprava pláně v hornině tř. 1 až 4 se zhutněním |  |  | m2 | 3238.3 | 0 |  | 0 |  |  |  | základní |  | 0 | 0 | 0 | 0 | 0 | 4 | K | 2 |  |  |  | ROZPOCET | 0 | 0 | 0 | 0 | 0 | 1 | 0 | 4 | 484425990
|  |  | "cyklo | [18 empty] | VV | 2 | 1 | True | 0 | ROZPOCET
|  |  | 790.60 |  |  |  | 790.6 | [14 empty] | VV | 2 | 2 | True | 0 | ROZPOCET
|  |  | "živice | [18 empty] | VV | 2 | 1 | True | 0 | ROZPOCET
|  |  | 1855.20 |  |  |  | 1855.2 | [14 empty] | VV | 2 | 2 | True | 0 | ROZPOCET
|  |  | "chodník | [18 empty] | VV | 2 | 1 | True | 0 | ROZPOCET
|  |  | 592.50 |  |  |  | 592.5 | [14 empty] | VV | 2 | 2 | True | 0 | ROZPOCET
|  |  | Součet |  |  |  | 3238.3 | [14 empty] | VV | 2 | 4 | True | 1 | ROZPOCET
| 5 - Komunikace pozemní | [8 empty] | 0 | [5 empty] | 0 |  | 131.7491 |  | 0 | 1 | D | 1 |  |  |  | ROZPOCET | [6 empty] | 0
19 | K | 564851111 | Podklad ze štěrkodrtě ŠD tl 150 mm |  |  | m2 | 3417.028 | 0 |  | 0 |  |  |  | základní |  | 0 | 0 | 0 | 0 | 0 | 4 | K | 2 |  |  |  | ROZPOCET | 0 | 0 | 0 | 0 | 0 | 1 | 0 | 4 | -951703379
|  |  | "živice | [18 empty] | VV | 2 | 1 | True | 0 | ROZPOCET
|  |  | 1855.20*1.14 |  |  |  | 2114.928 | [14 empty] | VV | 2 | 2 | True | 0 | ROZPOCET
|  |  | "cyklo | [18 empty] | VV | 2 | 1 | True | 0 | ROZPOCET
|  |  | 709.60 |  |  |  | 709.6 | [14 empty] | VV | 2 | 2 | True | 0 | ROZPOCET
|  |  | "chodník | [18 empty] | VV | 2 | 1 | True | 0 | ROZPOCET
|  |  | 592.50 |  |  |  | 592.5 | [14 empty] | VV | 2 | 2 | True | 0 | ROZPOCET
|  |  | Součet |  |  |  | 3417.028 | [14 empty] | VV | 2 | 4 | True | 1 | ROZPOCET
20 | K | 564861111 | Podklad ze štěrkodrtě ŠD tl 200 mm |  |  | m2 | 1855.2 | 0 |  | 0 |  |  |  | základní |  | 0 | 0 | 0 | 0 | 0 | 4 | K | 2 |  |  |  | ROZPOCET | 0 | 0 | 0 | 0 | 0 | 1 | 0 | 4 | 1908362186
|  |  | "živice | [18 empty] | VV | 2 | 1 | True | 0 | ROZPOCET
|  |  | 1855.20 |  |  |  | 1855.2 | [14 empty] | VV | 2 | 2 | True | 0 | ROZPOCET
|  |  | Součet |  |  |  | 1855.2 | [14 empty] | VV | 2 | 4 | True | 1 | ROZPOCET
21 | K | 565145111 | Asfaltový beton vrstva podkladní ACP 16 (obalované kamenivo OKS) tl 60 mm š do 3 m |  |  | m2 | 709.6 | 0 |  | 0 |  |  |  | základní |  | 0 | 0 | 0 | 0 | 0 | 4 | K | 2 |  |  |  | ROZPOCET | 0 | 0 | 0 | 0 | 0 | 1 | 0 | 4 | -1709470999
|  |  | "cyklo | [18 empty] | VV | 2 | 1 | True | 0 | ROZPOCET
|  |  | 709.60 |  |  |  | 709.6 | [14 empty] | VV | 2 | 2 | True | 0 | ROZPOCET
|  |  | Součet |  |  |  | 709.6 | [14 empty] | VV | 2 | 4 | True | 1 | ROZPOCET
22 | K | 565166122 | Asfaltový beton vrstva podkladní ACP 22 (obalované kamenivo OKH) tl 90 mm š přes 3 m |  |  | m2 | 1855.2 | 0 |  | 0 |  |  |  | základní |  | 0 | 0 | 0 | 0 | 0 | 4 | K | 2 |  |  |  | ROZPOCET | 0 | 0 | 0 | 0 | 0 | 1 | 0 | 4 | -1321305319
|  |  | "živice | [18 empty] | VV | 2 | 1 | True | 0 | ROZPOCET
|  |  | 1855.20 |  |  |  | 1855.2 | [14 empty] | VV | 2 | 2 | True | 0 | ROZPOCET
|  |  | Součet |  |  |  | 1855.2 | [14 empty] | VV | 2 | 4 | True | 1 | ROZPOCET
23 | K | 573231111 | Postřik živičný spojovací ze silniční emulze v množství do 0,7 kg/m2 |  |  | m2 | 3710.4 | 0 |  | 0 |  |  |  | základní |  | 0 | 0.00071 | 2.6344 | 0 | 0 | 4 | K | 2 |  |  |  | ROZPOCET | 0 | 0 | 0 | 0 | 0 | 1 | 0 | 4 | -346806173
|  |  | 1855.20*2 |  |  |  | 3710.4 | [14 empty] | VV | 2 | 2 | True | 0 | ROZPOCET
|  |  | Součet |  |  |  | 3710.4 | [14 empty] | VV | 2 | 4 | True | 1 | ROZPOCET
24 | K | 577123111 | Asfaltový beton vrstva obrusná ACO 8 (ABJ) tl 30 mm š do 3 m z nemodifikovaného asfaltu |  |  | m2 | 709.6 | 0 |  | 0 |  |  |  | základní |  | 0 | 0 | 0 | 0 | 0 | 4 | K | 2 |  |  |  | ROZPOCET | 0 | 0 | 0 | 0 | 0 | 1 | 0 | 4 | -1489303298
|  |  | "cyklo | [18 empty] | VV | 2 | 1 | True | 0 | ROZPOCET
|  |  | 709.60 |  |  |  | 709.6 | [14 empty] | VV | 2 | 2 | True | 0 | ROZPOCET
|  |  | Součet |  |  |  | 709.6 | [14 empty] | VV | 2 | 4 | True | 1 | ROZPOCET
25 | K | 577134111 | Asfaltový beton vrstva obrusná ACO 11 (ABS) tř. I tl 40 mm š přes 3 m z nemodifikovaného asfaltu |  |  | m2 | 1855.2 | 0 |  | 0 |  |  |  | základní |  | 0 | 0 | 0 | 0 | 0 | 4 | K | 2 |  |  |  | ROZPOCET | 0 | 0 | 0 | 0 | 0 | 1 | 0 | 4 | -1007789801
|  |  | "živice | [18 empty] | VV | 2 | 1 | True | 0 | ROZPOCET
|  |  | 1855.20 |  |  |  | 1855.2 | [14 empty] | VV | 2 | 2 | True | 0 | ROZPOCET
|  |  | Součet |  |  |  | 1855.2 | [14 empty] | VV | 2 | 4 | True | 1 | ROZPOCET
26 | K | 577155122 | Asfaltový beton vrstva ložní ACL 16 (ABH) tl 60 mm š přes 3 m z nemodifikovaného asfaltu |  |  | m2 | 1855.2 | 0 |  | 0 |  |  |  | základní |  | 0 | 0 | 0 | 0 | 0 | 4 | K | 2 |  |  |  | ROZPOCET | 0 | 0 | 0 | 0 | 0 | 1 | 0 | 4 | -1755384907
27 | K | 596211113 | Kladení zámkové dlažby komunikací pro pěší tl 60 mm skupiny A pl přes 300 m2 |  |  | m2 | 592.5 | 0 |  | 0 |  |  |  | základní |  | 0 | 0.08425 | 49.9181 | 0 | 0 | 4 | K | 2 |  |  |  | ROZPOCET | 0 | 0 | 0 | 0 | 0 | 1 | 0 | 4 | -1166019693
|  |  | "chodník | [18 empty] | VV | 2 | 1 | True | 0 | ROZPOCET
|  |  | 7.80 |  |  |  | 7.8 | [14 empty] | VV | 2 | 2 | True | 0 | ROZPOCET
|  |  | 7.40 |  |  |  | 7.4 | [14 empty] | VV | 2 | 2 | True | 0 | ROZPOCET
|  |  | 568.20 |  |  |  | 568.2 | [14 empty] | VV | 2 | 2 | True | 0 | ROZPOCET
|  |  | 9.10 |  |  |  | 9.1 | [14 empty] | VV | 2 | 2 | True | 0 | ROZPOCET
|  |  | Součet |  |  |  | 592.5 | [14 empty] | VV | 2 | 4 | True | 1 | ROZPOCET
28 | M | 592453080 | dlažba 20 x 10 x 6 cm přírodní |  |  | m2 | 593.13 | 0 |  | 0 |  |  |  | základní |  | 0 | 0.131 | 77.7 | 0 | 0 | 8 | M | 2 |  |  |  | ROZPOCET | 0 | 0 | 0 | 0 | 0 | 1 | 0 | 4 | 220821270
|  |  | 592.50-11.00 |  |  |  | 581.5 | [14 empty] | VV | 2 | 2 | True | 0 | ROZPOCET
|  |  | Součet |  |  |  | 581.5 | [14 empty] | VV | 2 | 4 | True | 1 | ROZPOCET
29 | M | 592452670 | dlažba pro nevidomé 20 x 10 x 6 cm barevná |  |  | m2 | 11.424 | 0 |  | 0 |  |  |  | základní |  | 0 | 0.131 | 1.4965 | 0 | 0 | 8 | M | 2 |  |  |  | ROZPOCET | 0 | 0 | 0 | 0 | 0 | 1 | 0 | 4 | 467858679
|  |  | 4.40 |  |  |  | 4.4 | [14 empty] | VV | 2 | 2 | True | 0 | ROZPOCET
|  |  | 4.00 |  |  |  | 4 | [14 empty] | VV | 2 | 2 | True | 0 | ROZPOCET
|  |  | 2.80 |  |  |  | 2.8 | [14 empty] | VV | 2 | 2 | True | 0 | ROZPOCET
|  |  | Součet |  |  |  | 11.2 | [14 empty] | VV | 2 | 4 | True | 1 | ROZPOCET
| 8 - Trubní vedení | [8 empty] | 0 | [5 empty] | 835.402 |  | 70.8448 |  | 0 | 1 | D | 1 |  |  |  | ROZPOCET | [6 empty] | 0
30 | K | 871218114 | Kladení drenážního potrubí z flexibilního PVC průměru do 100 mm |  |  | m | 566.2 | 0 |  | 0 |  |  |  | základní |  | 0 | 0 | 0 | 0 | 0 | 4 | K | 2 |  |  |  | ROZPOCET | 0 | 0 | 0 | 0 | 0 | 1 | 0 | 4 | -355960697
|  |  | 280.00 |  |  |  | 280 | [14 empty] | VV | 2 | 2 | True | 0 | ROZPOCET
|  |  | 286.20 |  |  |  | 286.2 | [14 empty] | VV | 2 | 2 | True | 0 | ROZPOCET
|  |  | Součet |  |  |  | 566.2 | [14 empty] | VV | 2 | 4 | True | 1 | ROZPOCET
31 | M | 286112230 | trubka drenážní flexibilní D 100 mm |  |  | m | 571.862 | 0 |  | 0 |  |  |  | základní |  | 0 | 0.00048 | 0.27449 | 0 | 0 | 8 | M | 2 |  |  |  | ROZPOCET | 0 | 0 | 0 | 0 | 0 | 1 | 0 | 4 | -2019365622
45 | K | 8959411R1 | Dodávka a montáž přípojky vpusti kanalizační uliční na hlavní řad dešťové kanalizace potrubím PVC DN200 |  |  | m | 190 | 0 |  | 0 |  |  |  | základní | 4.198 | 797.62 | 0.3409 | 64.771 | 0 | 0 | 4 | K | 2 |  |  |  | ROZPOCET | 0 | 0 | 0 | 0 | 0 | 1 | 0 | 4 | 854381391
|  |  | "položka zahrnuje kompletní náklady na zřízení přípojky z trub PVC DN200 od silničních vpustí na hlavní řád (zemní práce, dodávka a montáž potrubí, zřízení lože, obsyp potrubí, přesun a odvoz zeminy) | [18 empty] | VV | 2 | 1 | True | 0 | ROZPOCET
46 | K | 8959411R3 | Dodávka a montáž odboček DN300/DN200 z hlavního řadu na přípojky k uličním vpustem |  |  | kus | 9 | 0 |  | 0 |  |  |  | základní | 4.198 | 37.782 | 0.3409 | 3.0681 | 0 | 0 | 4 | K | 2 |  |  |  | ROZPOCET | 0 | 0 | 0 | 0 | 0 | 1 | 0 | 4 | 854381391
32 | K | 895941111 | Zřízení vpusti kanalizační uliční z betonových dílců typ UV-50 normální |  |  | kus | 6 | 0 |  | 0 |  |  |  | základní |  | 0 | 0.3409 | 2.0454 | 0 | 0 | 4 | K | 2 |  |  |  | ROZPOCET | 0 | 0 | 0 | 0 | 0 | 1 | 0 | 4 | 58370023
33 | M | 286614400 | dno silniční vpustě (vč.těsnění) |  |  | kus | 6 | 0 |  | 0 |  |  |  | základní |  | 0 | 0.0023 | 0.0138 | 0 | 0 | 8 | M | 2 |  |  |  | ROZPOCET | 0 | 0 | 0 | 0 | 0 | 1 | 0 | 4 | 543554891
34 | M | 286616840 | vpusť silniční se sifonem plastová315/150 mm |  |  | kus | 6 | 0 |  | 0 |  |  |  | základní |  | 0 | 0.01253 | 0.07518 | 0 | 0 | 8 | M | 2 |  |  |  | ROZPOCET | 0 | 0 | 0 | 0 | 0 | 1 | 0 | 4 | 982371914
35 | M | 286618000 | těsnění šachtové roury 315 mm |  |  | kus | 6 | 0 |  | 0 |  |  |  | základní |  | 0 | 0.0003 | 0.0018 | 0 | 0 | 8 | M | 2 |  |  |  | ROZPOCET | 0 | 0 | 0 | 0 | 0 | 1 | 0 | 4 | 1785141372
36 | M | 286616700 | roura teleskopická plastová(bez.těsnění) 315/375 mm |  |  | kus | 6 | 0 |  | 0 |  |  |  | základní |  | 0 | 0.00337 | 0.02022 | 0 | 0 | 8 | M | 2 |  |  |  | ROZPOCET | 0 | 0 | 0 | 0 | 0 | 1 | 0 | 4 | 2128186435
37 | M | 286617870 | litinová dešťová mříž 425/40T čtverec |  |  | kus | 6 | 0 |  | 0 |  |  |  | základní |  | 0 | 0.0958 | 0.5748 | 0 | 0 | 8 | M | 2 |  |  |  | ROZPOCET | 0 | 0 | 0 | 0 | 0 | 1 | 0 | 4 | 1631898178
| 9 - Ostatní konstrukce a práce, bourání | [8 empty] | 0 | [5 empty] | 0 |  | 322.7134 |  | 0 | 1 | D | 1 |  |  |  | ROZPOCET | [6 empty] | 0
38 | K | 915211122 | Vodorovné dopravní značení retroreflexním bílým plastem dělící čáry přerušované šířky 125 mm |  |  | m | 285.4 | 0 |  | 0 |  |  |  | základní |  | 0 | 0.00011 | 0.031394 | 0 | 0 | 4 | K | 2 |  |  |  | ROZPOCET | 0 | 0 | 0 | 0 | 0 | 1 | 0 | 4 | 691613652
|  |  | 285.40 |  |  |  | 285.4 | [14 empty] | VV | 2 | 2 | True | 0 | ROZPOCET
|  |  | Součet |  |  |  | 285.4 | [14 empty] | VV | 2 | 4 | True | 1 | ROZPOCET
39 | K | 915611111 | Předznačení vodorovného liniového značení |  |  | m | 285.4 | 0 |  | 0 |  |  |  | základní |  | 0 | 0 | 0 | 0 | 0 | 4 | K | 2 |  |  |  | ROZPOCET | 0 | 0 | 0 | 0 | 0 | 1 | 0 | 4 | -1448103769
|  |  | 285.40 |  |  |  | 285.4 | [14 empty] | VV | 2 | 2 | True | 0 | ROZPOCET
|  |  | Součet |  |  |  | 285.4 | [14 empty] | VV | 2 | 4 | True | 1 | ROZPOCET
40 | K | 916131213 | Osazení silničního obrubníku betonového stojatého s boční opěrou do lože z betonu prostého |  |  | m | 570.8 | 0 |  | 0 |  |  |  | základní |  | 0 | 0.1554 | 88.7023 | 0 | 0 | 4 | K | 2 |  |  |  | ROZPOCET | 0 | 0 | 0 | 0 | 0 | 1 | 0 | 4 | 1877265555
|  |  | 284.60 |  |  |  | 284.6 | [14 empty] | VV | 2 | 2 | True | 0 | ROZPOCET
|  |  | 286.20 |  |  |  | 286.2 | [14 empty] | VV | 2 | 2 | True | 0 | ROZPOCET
|  |  | Součet |  |  |  | 570.8 | [14 empty] | VV | 2 | 4 | True | 1 | ROZPOCET
41 | M | 592175030 | obrubník 100x15/12x30 cm, přírodní |  |  | kus | 576.508 | 0 |  | 0 |  |  |  | základní |  | 0 | 0.102 | 58.8038 | 0 | 0 | 8 | M | 2 |  |  |  | ROZPOCET | 0 | 0 | 0 | 0 | 0 | 1 | 0 | 4 | 1477822287
42 | K | 916231213 | Osazení chodníkového obrubníku betonového stojatého s boční opěrou do lože z betonu prostého |  |  | m | 1154.6 | 0 |  | 0 |  |  |  | základní |  | 0 | 0.1295 | 149.5207 | 0 | 0 | 4 | K | 2 |  |  |  | ROZPOCET | 0 | 0 | 0 | 0 | 0 | 1 | 0 | 4 | 3847229
|  |  | 1154.60 |  |  |  | 1154.6 | [14 empty] | VV | 2 | 2 | True | 0 | ROZPOCET
|  |  | Součet |  |  |  | 1154.6 | [14 empty] | VV | 2 | 4 | True | 1 | ROZPOCET
43 | M | 592175120 | obrubník parkový 50x5x20 cm, přírodní |  |  | kus | 2332.292 | 0 |  | 0 |  |  |  | základní |  | 0 | 0.011 | 25.6552 | 0 | 0 | 8 | M | 2 |  |  |  | ROZPOCET | 0 | 0 | 0 | 0 | 0 | 1 | 0 | 4 | 364616454
|  |  | 1154.60*2 |  |  |  | 2309.2 | [14 empty] | VV | 2 | 2 | True | 1 | ROZPOCET
|  |  | Součet |  |  |  | 2309.2 | [14 empty] | VV | 2 | 4 | True | 0 | ROZPOCET
| 998 - Přesun hmot | [8 empty] | 0 | [5 empty] | 0 |  | 0 |  | 0 | 1 | D | 1 |  |  |  | ROZPOCET | [6 empty] | 0
44 | K | 998225111 | Přesun hmot pro pozemní komunikace s krytem z kamene, monolitickým betonovým nebo živičným |  |  | t | 683.989 | 0 |  | 0 |  |  |  | základní |  | 0 | 0 | 0 | 0 | 0 | 4 | K | 2 |  |  |  | ROZPOCET | 0 | 0 | 0 | 0 | 0 | 1 | 0 | 4 | 362782836
[22 empty] | D | 0 |  |  |  | PN | [6 empty] | 0

## TRASA 5 - TRASA 5
| List obsahuje: |  | 1) Krycí list rozpočtu |  | 2) Rekapitulace rozpočtu |  |  | 3) Rozpočet |  |  | Zpět na list: | Rekapitulace stavby
optimalizováno pro tisk sestav ve formátu A4 - na výšku | [11 empty] | >> skryté sloupce << | [9 empty] | {dc5b0b4a-7d35-4df4-9467-3a8b54c292c9}
2
KRYCÍ LIST ROZPOČTU | [12 empty] | v --- níže se nacházejí doplnkové a pomocné údaje k sestavám --- v | [8 empty] | False
| Stavba: |  | ID 637 - JEZERO MOST - NAPOJENÍ NA KOMUNIKACE A IS - ČÁST II.
| Objekt: |  | F2.01 - KOMUNIKACE A HRUBÉ TERENNÍ ÚPRAVY
| Část: |  | TRASA 5 - TRASA 5
| JKSO: | [7 empty] | CC-CZ:
| Místo: |  | MOST | [5 empty] | Datum: |  | 15.1.2016
| Objednatel: | [7 empty] | IČ:
|  | Statutární město MOST, Radniční č.1, 434 69 MOST | [6 empty] | DIČ:
| Zhotovitel: | [7 empty] | IČ: |  | Vyplň údaj
|  | Vyplň údaj | [6 empty] | DIČ: |  | Vyplň údaj
| Projektant: | [7 empty] | IČ:
DIČ:
| Zpracovatel: | [7 empty] | IČ:
|  | ARTECH s.r.o. DUŠNÍ 112/16, 110 00 PRAHA 1 | [6 empty] | DIČ:
Poznámka:
| Náklady z rozpočtu | [7 empty] | 0
| Ostatní náklady | [7 empty] | 0
| Cena bez DPH | [7 empty] | 0
| DPH | základní | 21% | ze | 0 |  |  |  | 0
|  | snížená | 15% | ze | 0 |  |  |  | 0
|  | zákl. přenesená | 21% | ze | 0 |  |  |  | 0
|  | sníž. přenesená | 15% | ze | 0 |  |  |  | 0
|  | nulová | 0% | ze | 0 |  |  |  | 0
| Cena s DPH |  |  | v | CZK |  |  | 0
| Projektant |  |  |  |  | Zpracovatel
| Datum a podpis: |  |  | Razítko |  | Datum a podpis: |  |  |  | Razítko
| Objednavatel |  |  |  |  | Zhotovitel
| Datum a podpis: |  |  | Razítko |  | Datum a podpis: |  |  |  | Razítko
REKAPITULACE ROZPOČTU
Stavba: |  |  | ID 637 - JEZERO MOST - NAPOJENÍ NA KOMUNIKACE A IS - ČÁST II.
Objekt: |  |  | F2.01 - KOMUNIKACE A HRUBÉ TERENNÍ ÚPRAVY
Část: |  |  | TRASA 5 - TRASA 5
Místo: |  |  | MOST |  |  |  | Datum: |  | 15.1.2016
Objednatel: |  |  | Statutární město MOST, Radniční č.1, 434 69 MOST |  |  |  | Projektant:
Zhotovitel: |  |  | Vyplň údaj |  |  |  | Zpracovatel: |  | ARTECH s.r.o. DUŠNÍ 112/16, 110 00 PRAHA 1
Kód - Popis | [9 empty] | Cena celkem [CZK]
1) Náklady z rozpočtu | [9 empty] | 0 | [12 empty] | -1
| HSV - Práce a dodávky HSV | [8 empty] | 0
| 1 - Zemní práce | [8 empty] | 0
| 5 - Komunikace pozemní | [8 empty] | 0
| 8 - Trubní vedení | [8 empty] | 0
| 9 - Ostatní konstrukce a práce, bourání | [8 empty] | 0
| 998 - Přesun hmot | [8 empty] | 0
2) Ostatní náklady | [9 empty] | 0 |  |  |  | DPH
| Zařízení staveniště | [8 empty] | 0 |  |  |  | základní | [12 empty] | VRN | 0 | 0 | 0 | 0 | 0 | 1
| Projektové práce | [8 empty] | 0 |  |  |  | základní | [12 empty] | VRN | 0 | 0 | 0 | 0 | 0 | 1
| Územní vlivy | [8 empty] | 0 |  |  |  | základní | [12 empty] | VRN | 0 | 0 | 0 | 0 | 0 | 1
| Provozní vlivy | [8 empty] | 0 |  |  |  | základní | [12 empty] | VRN | 0 | 0 | 0 | 0 | 0 | 1
| Jiné VRN | [8 empty] | 0 |  |  |  | základní | [12 empty] | VRN | 0 | 0 | 0 | 0 | 0 | 1
| Kompletační činnost | [8 empty] | 0 |  |  |  | základní | [12 empty] | KOMPLETACNA | 0 | 0 | 0 | 0 | 0 | 1
Celkové náklady za stavbu 1) + 2) | [7 empty] | 0
ROZPOČET
Stavba: |  |  | ID 637 - JEZERO MOST - NAPOJENÍ NA KOMUNIKACE A IS - ČÁST II.
Objekt: |  |  | F2.01 - KOMUNIKACE A HRUBÉ TERENNÍ ÚPRAVY
Část: |  |  | TRASA 5 - TRASA 5
Místo: |  |  | MOST |  |  |  | Datum: |  | 15.1.2016
Objednatel: |  |  | Statutární město MOST, Radniční č.1, 434 69 MOST |  |  |  | Projektant:
Zhotovitel: |  |  | Vyplň údaj |  |  |  | Zpracovatel: |  | ARTECH s.r.o. DUŠNÍ 112/16, 110 00 PRAHA 1
PČ | Typ | Kód | Popis |  |  | MJ | Množství | J.cena [CZK] |  | Cena celkem [CZK] |  |  | Poznámka | DPH | J. Nh [h] | Nh celkem [h] | J. hmotnost [t] | Hmotnost celkem [t] | J. suť [t] | Suť Celkem [t]
Náklady z rozpočtu | [9 empty] | 0 | [5 empty] | 491.166 |  | 1127.3323 |  | 0 |  | D | -1 | [10 empty] | 0
| HSV - Práce a dodávky HSV | [8 empty] | 0 | [5 empty] | 491.166 |  | 1127.3323 |  | 0 | 1 | D | 0 |  |  |  | ROZPOCET | [6 empty] | 0
| 1 - Zemní práce | [8 empty] | 0 | [5 empty] | 0 |  | 276.109 |  | 0 | 1 | D | 1 |  |  |  | ROZPOCET | [6 empty] | 0
1 | K | 121101103 | Sejmutí ornice s přemístěním na vzdálenost do 250 m |  |  | m3 | 1954 | 0 |  | 0 |  |  |  | základní |  | 0 | 0 | 0 | 0 | 0 | 4 | K | 2 |  |  |  | ROZPOCET | 0 | 0 | 0 | 0 | 0 | 1 | 0 | 4 | 1205522603
|  |  | 9770,00*0,20 |  |  |  | 1954 | [14 empty] | VV | 2 | 2 | True | 0 | ROZPOCET
|  |  | Součet |  |  |  | 1954 | [14 empty] | VV | 2 | 4 | True | 1 | ROZPOCET
2 | K | 122201402 | Vykopávky v zemníku na suchu v hornině tř. 3 objem do 1000 m3 |  |  | m3 | 862 | 0 |  | 0 |  |  |  | základní |  | 0 | 0 | 0 | 0 | 0 | 4 | K | 2 |  |  |  | ROZPOCET | 0 | 0 | 0 | 0 | 0 | 1 | 0 | 4 | 242402478
|  |  | "vykopávka ze zemníku | [18 empty] | VV | 2 | 1 | True | 0 | ROZPOCET
|  |  | 862,00 |  |  |  | 862 | [14 empty] | VV | 2 | 2 | True | 0 | ROZPOCET
|  |  | Součet |  |  |  | 862 | [14 empty] | VV | 2 | 4 | True | 1 | ROZPOCET
3 | K | 122202203 | Odkopávky a prokopávky nezapažené pro silnice objemu do 5000 m3 v hornině tř. 3 |  |  | m3 | 3407.4 | 0 |  | 0 |  |  |  | základní |  | 0 | 0 | 0 | 0 | 0 | 4 | K | 2 |  |  |  | ROZPOCET | 0 | 0 | 0 | 0 | 0 | 1 | 0 | 4 | -1434163040
|  |  | "živice | [18 empty] | VV | 2 | 1 | True | 0 | ROZPOCET
|  |  | 40,00*6,40 |  |  |  | 256 | [14 empty] | VV | 2 | 2 | True | 0 | ROZPOCET
|  |  | 70,00*5,30 |  |  |  | 371 | [14 empty] | VV | 2 | 2 | True | 0 | ROZPOCET
|  |  | 200,00*11,45 |  |  |  | 2290 | [14 empty] | VV | 2 | 2 | True | 0 | ROZPOCET
|  |  | 70,00*6,12 |  |  |  | 428.4 | [14 empty] | VV | 2 | 2 | True | 0 | ROZPOCET
|  |  | 20,00*3,10 |  |  |  | 62 | [14 empty] | VV | 2 | 2 | True | 0 | ROZPOCET
|  |  | Součet |  |  |  | 3407.4 | [14 empty] | VV | 2 | 4 | True | 1 | ROZPOCET
4 | K | 122202209 | Příplatek k odkopávkám a prokopávkám pro silnice v hornině tř. 3 za lepivost |  |  | m3 | 1022.22 | 0 |  | 0 |  |  |  | základní |  | 0 | 0 | 0 | 0 | 0 | 4 | K | 2 |  |  |  | ROZPOCET | 0 | 0 | 0 | 0 | 0 | 1 | 0 | 4 | -1018738259
|  |  | 3407,40*0,30 |  |  |  | 1022.22 | [14 empty] | VV | 2 | 2 | True | 0 | ROZPOCET
|  |  | Součet |  |  |  | 1022.22 | [14 empty] | VV | 2 | 4 | True | 1 | ROZPOCET
5 | K | 132201102 | Hloubení rýh š do 600 mm v hornině tř. 3 objemu přes 100 m3 |  |  | m3 | 138 | 0 |  | 0 |  |  |  | základní |  | 0 | 0 | 0 | 0 | 0 | 4 | K | 2 |  |  |  | ROZPOCET | 0 | 0 | 0 | 0 | 0 | 1 | 0 | 4 | -505085826
|  |  | 690,00*0.50*0.40 |  |  |  | 138 | [14 empty] | VV | 2 | 2 | True | 0 | ROZPOCET
|  |  | Součet |  |  |  | 138 | [14 empty] | VV | 2 | 4 | True | 1 | ROZPOCET
6 | K | 132201109 | Příplatek za lepivost k hloubení rýh š do 600 mm v hornině tř. 3 |  |  | m3 | 41.4 | 0 |  | 0 |  |  |  | základní |  | 0 | 0 | 0 | 0 | 0 | 4 | K | 2 |  |  |  | ROZPOCET | 0 | 0 | 0 | 0 | 0 | 1 | 0 | 4 | -1643824739
|  |  | 138,00*0,30 |  |  |  | 41.4 | [14 empty] | VV | 2 | 2 | True | 0 | ROZPOCET
|  |  | Součet |  |  |  | 41.4 | [14 empty] | VV | 2 | 4 | True | 1 | ROZPOCET
7 | K | 162301101 | Vodorovné přemístění do 500 m výkopku/sypaniny z horniny tř. 1 až 4 |  |  | m3 | 872.278 | 0 |  | 0 |  |  |  | základní |  | 0 | 0 | 0 | 0 | 0 | 4 | K | 2 |  |  |  | ROZPOCET | 0 | 0 | 0 | 0 | 0 | 1 | 0 | 4 | 830457491
|  |  | "ornice | [18 empty] | VV | 2 | 1 | True | 0 | ROZPOCET
|  |  | 4361,39*0,20 |  |  |  | 872.278 | [14 empty] | VV | 2 | 2 | True | 0 | ROZPOCET
|  |  | Součet |  |  |  | 872.278 | [14 empty] | VV | 2 | 4 | True | 1 | ROZPOCET
8 | K | 162701105 | Vodorovné přemístění do 10000 m výkopku/sypaniny z horniny tř. 1 až 4 |  |  | m3 | 4407.4 | 0 |  | 0 |  |  |  | základní |  | 0 | 0 | 0 | 0 | 0 | 4 | K | 2 |  |  |  | ROZPOCET | 0 | 0 | 0 | 0 | 0 | 1 | 0 | 4 | 1477174854
|  |  | "drenáž | [18 empty] | VV | 2 | 1 | True | 0 | ROZPOCET
|  |  | 138,00 |  |  |  | 138 | [14 empty] | VV | 2 | 2 | True | 0 | ROZPOCET
|  |  | "odkopávka | [18 empty] | VV | 2 | 1 | True | 0 | ROZPOCET
|  |  | 3407,40 |  |  |  | 3407.4 | [14 empty] | VV | 2 | 2 | True | 0 | ROZPOCET
|  |  | "zemník | [18 empty] | VV | 2 | 1 | True | 0 | ROZPOCET
|  |  | 862,00 |  |  |  | 862 | [14 empty] | VV | 2 | 2 | True | 0 | ROZPOCET
|  |  | Součet |  |  |  | 4407.4 | [14 empty] | VV | 2 | 4 | True | 1 | ROZPOCET
9 | K | 162701109 | Příplatek k vodorovnému přemístění výkopku/sypaniny z horniny tř. 1 až 4 ZKD 1000 m přes 10000 m |  |  | m3 | 8620 | 0 |  | 0 |  |  |  | základní |  | 0 | 0 | 0 | 0 | 0 | 4 | K | 2 |  |  |  | ROZPOCET | 0 | 0 | 0 | 0 | 0 | 1 | 0 | 4 | -2103640971
|  |  | "zemník | [18 empty] | VV | 2 | 1 | True | 0 | ROZPOCET
|  |  | 862,00*10 |  |  |  | 8620 | [14 empty] | VV | 2 | 2 | True | 0 | ROZPOCET
|  |  | Součet |  |  |  | 8620 | [14 empty] | VV | 2 | 4 | True | 1 | ROZPOCET
10 | K | 167101102 | Nakládání výkopku z hornin tř. 1 až 4 přes 100 m3 |  |  | m3 | 872.278 | 0 |  | 0 |  |  |  | základní |  | 0 | 0 | 0 | 0 | 0 | 4 | K | 2 |  |  |  | ROZPOCET | 0 | 0 | 0 | 0 | 0 | 1 | 0 | 4 | -856718211
|  |  | "nakládání ornice | [18 empty] | VV | 2 | 1 | True | 0 | ROZPOCET
|  |  | 4361,39*0,20 |  |  |  | 872.278 | [14 empty] | VV | 2 | 2 | True | 0 | ROZPOCET
|  |  | Součet |  |  |  | 872.278 | [14 empty] | VV | 2 | 4 | True | 1 | ROZPOCET
11 | K | 171101141 | Uložení sypaniny do 0,75 m3 násypu na 1 m silnice nebo železnice |  |  | m3 | 862 | 0 |  | 0 |  |  |  | základní |  | 0 | 0 | 0 | 0 | 0 | 4 | K | 2 |  |  |  | ROZPOCET | 0 | 0 | 0 | 0 | 0 | 1 | 0 | 4 | -847202266
|  |  | "vykopávka ze zemníku | [18 empty] | VV | 2 | 1 | True | 0 | ROZPOCET
|  |  | 180,00*3,60 |  |  |  | 648 | [14 empty] | VV | 2 | 2 | True | 0 | ROZPOCET
|  |  | 80,00*0,65 |  |  |  | 52 | [14 empty] | VV | 2 | 2 | True | 0 | ROZPOCET
|  |  | 100,00*1,62 |  |  |  | 162 | [14 empty] | VV | 2 | 2 | True | 0 | ROZPOCET
|  |  | Součet |  |  |  | 862 | [14 empty] | VV | 2 | 4 | True | 1 | ROZPOCET
12 | K | 171201211 | Poplatek za uložení odpadu ze sypaniny na skládce (skládkovné) |  |  | t | 6381.72 | 0 |  | 0 |  |  |  | základní |  | 0 | 0 | 0 | 0 | 0 | 4 | K | 2 |  |  |  | ROZPOCET | 0 | 0 | 0 | 0 | 0 | 1 | 0 | 4 | 1914665381
|  |  | "odkopávka | [18 empty] | VV | 2 | 1 | True | 0 | ROZPOCET
|  |  | 3407,40 |  |  |  | 3407.4 | [14 empty] | VV | 2 | 2 | True | 0 | ROZPOCET
|  |  | "drenáž | [18 empty] | VV | 2 | 1 | True | 0 | ROZPOCET
|  |  | 138,00 |  |  |  | 138 | [14 empty] | VV | 2 | 2 | True | 0 | ROZPOCET
|  |  | Součet |  |  |  | 3545.4 | [14 empty] | VV | 2 | 4 | True | 1 | ROZPOCET
13 | K | 175151101 | Obsypání potrubí strojně sypaninou bez prohození, uloženou do 3 m |  |  | m3 | 138 | 0 |  | 0 |  |  |  | základní |  | 0 | 0 | 0 | 0 | 0 | 4 | K | 2 |  |  |  | ROZPOCET | 0 | 0 | 0 | 0 | 0 | 1 | 0 | 4 | 1681274124
14 | M | 583336740 | kamenivo těžené hrubé frakce 16-32 |  |  | t | 276 | 0 |  | 0 |  |  |  | základní |  | 0 | 1 | 276 | 0 | 0 | 8 | M | 2 |  |  |  | ROZPOCET | 0 | 0 | 0 | 0 | 0 | 1 | 0 | 4 | 1512870950
15 | K | 181301114 | Rozprostření ornice tl vrstvy do 250 mm pl přes 500 m2 v rovině nebo ve svahu do 1:5 |  |  | m2 | 4361.39 | 0 |  | 0 |  |  |  | základní |  | 0 | 0 | 0 | 0 | 0 | 4 | K | 2 |  |  |  | ROZPOCET | 0 | 0 | 0 | 0 | 0 | 1 | 0 | 4 | 1901251370
|  |  | 983,90 |  |  |  | 983.9 | [14 empty] | VV | 2 | 2 | True | 0 | ROZPOCET
|  |  | 931,90 |  |  |  | 931.9 | [14 empty] | VV | 2 | 2 | True | 0 | ROZPOCET
|  |  | 512,30*2,10 |  |  |  | 1075.83 | [14 empty] | VV | 2 | 2 | True | 0 | ROZPOCET
|  |  | 489,20*2,80 |  |  |  | 1369.76 | [14 empty] | VV | 2 | 2 | True | 0 | ROZPOCET
|  |  | Součet |  |  |  | 4361.39 | [14 empty] | VV | 2 | 4 | True | 1 | ROZPOCET
16 | K | 181451131 | Založení parkového trávníku výsevem plochy přes 1000 m2 v rovině a ve svahu do 1:5 |  |  | m2 | 4361.39 | 0 |  | 0 |  |  |  | základní |  | 0 | 0 | 0 | 0 | 0 | 4 | K | 2 |  |  |  | ROZPOCET | 0 | 0 | 0 | 0 | 0 | 1 | 0 | 4 | 1279433713
17 | M | 005724100 | osivo směs travní parková |  |  | kg | 109.035 | 0 |  | 0 |  |  |  | základní |  | 0 | 0.001 | 0.10904 | 0 | 0 | 8 | M | 2 |  |  |  | ROZPOCET | 0 | 0 | 0 | 0 | 0 | 1 | 0 | 4 | -203218921
18 | K | 181951102 | Úprava pláně v hornině tř. 1 až 4 se zhutněním |  |  | m2 | 5537.63 | 0 |  | 0 |  |  |  | základní |  | 0 | 0 | 0 | 0 | 0 | 4 | K | 2 |  |  |  | ROZPOCET | 0 | 0 | 0 | 0 | 0 | 1 | 0 | 4 | -1909243859
|  |  | 5537,63 |  |  |  | 5537.63 | [14 empty] | VV | 2 | 2 | True | 0 | ROZPOCET
|  |  | Součet |  |  |  | 5537.63 | [14 empty] | VV | 2 | 4 | True | 1 | ROZPOCET
| 5 - Komunikace pozemní | [8 empty] | 0 | [5 empty] | 0 |  | 240.0029 |  | 0 | 1 | D | 1 |  |  |  | ROZPOCET | [6 empty] | 0
19 | K | 564851111 | Podklad ze štěrkodrtě ŠD tl 150 mm |  |  | m2 | 6103.174 | 0 |  | 0 |  |  |  | základní |  | 0 | 0 | 0 | 0 | 0 | 4 | K | 2 |  |  |  | ROZPOCET | 0 | 0 | 0 | 0 | 0 | 1 | 0 | 4 | 1656570606
|  |  | "živice | [18 empty] | VV | 2 | 1 | True | 0 | ROZPOCET
|  |  | 3312,17*1.14 |  |  |  | 3775.874 | [14 empty] | VV | 2 | 2 | True | 0 | ROZPOCET
|  |  | "cyklo | [18 empty] | VV | 2 | 1 | True | 0 | ROZPOCET
|  |  | 1247,30 |  |  |  | 1247.3 | [14 empty] | VV | 2 | 2 | True | 0 | ROZPOCET
|  |  | "chodník | [18 empty] | VV | 2 | 1 | True | 0 | ROZPOCET
|  |  | 1080,00 |  |  |  | 1080 | [14 empty] | VV | 2 | 2 | True | 0 | ROZPOCET
|  |  | Součet |  |  |  | 6103.174 | [14 empty] | VV | 2 | 4 | True | 1 | ROZPOCET
20 | K | 564861111 | Podklad ze štěrkodrtě ŠD tl 200 mm |  |  | m2 | 3312.7 | 0 |  | 0 |  |  |  | základní |  | 0 | 0 | 0 | 0 | 0 | 4 | K | 2 |  |  |  | ROZPOCET | 0 | 0 | 0 | 0 | 0 | 1 | 0 | 4 | -340076395
|  |  | "živice | [18 empty] | VV | 2 | 1 | True | 0 | ROZPOCET
|  |  | 3312,70 |  |  |  | 3312.7 | [14 empty] | VV | 2 | 2 | True | 0 | ROZPOCET
|  |  | Součet |  |  |  | 3312.7 | [14 empty] | VV | 2 | 4 | True | 1 | ROZPOCET
21 | K | 565145111 | Asfaltový beton vrstva podkladní ACP 16 (obalované kamenivo OKS) tl 60 mm š do 3 m |  |  | m2 | 1247.3 | 0 |  | 0 |  |  |  | základní |  | 0 | 0 | 0 | 0 | 0 | 4 | K | 2 |  |  |  | ROZPOCET | 0 | 0 | 0 | 0 | 0 | 1 | 0 | 4 | 1518550181
|  |  | "cyklo | [18 empty] | VV | 2 | 1 | True | 0 | ROZPOCET
|  |  | 1247,30 |  |  |  | 1247.3 | [14 empty] | VV | 2 | 2 | True | 0 | ROZPOCET
|  |  | Součet |  |  |  | 1247.3 | [14 empty] | VV | 2 | 4 | True | 1 | ROZPOCET
22 | K | 565166122 | Asfaltový beton vrstva podkladní ACP 22 (obalované kamenivo OKH) tl 90 mm š přes 3 m |  |  | m2 | 3312.17 | 0 |  | 0 |  |  |  | základní |  | 0 | 0 | 0 | 0 | 0 | 4 | K | 2 |  |  |  | ROZPOCET | 0 | 0 | 0 | 0 | 0 | 1 | 0 | 4 | 1074360764
|  |  | "živice | [18 empty] | VV | 2 | 1 | True | 0 | ROZPOCET
|  |  | 3312,17 |  |  |  | 3312.17 | [14 empty] | VV | 2 | 2 | True | 0 | ROZPOCET
|  |  | Součet |  |  |  | 3312.17 | [14 empty] | VV | 2 | 4 | True | 1 | ROZPOCET
23 | K | 573231111 | Postřik živičný spojovací ze silniční emulze v množství do 0,7 kg/m2 |  |  | m2 | 6624.34 | 0 |  | 0 |  |  |  | základní |  | 0 | 0.00071 | 4.7033 | 0 | 0 | 4 | K | 2 |  |  |  | ROZPOCET | 0 | 0 | 0 | 0 | 0 | 1 | 0 | 4 | -406846298
|  |  | 3312,17*2 |  |  |  | 6624.34 | [14 empty] | VV | 2 | 2 | True | 0 | ROZPOCET
|  |  | Součet |  |  |  | 6624.34 | [14 empty] | VV | 2 | 4 | True | 1 | ROZPOCET
24 | K | 577123111 | Asfaltový beton vrstva obrusná ACO 8 (ABJ) tl 30 mm š do 3 m z nemodifikovaného asfaltu |  |  | m2 | 1247.3 | 0 |  | 0 |  |  |  | základní |  | 0 | 0 | 0 | 0 | 0 | 4 | K | 2 |  |  |  | ROZPOCET | 0 | 0 | 0 | 0 | 0 | 1 | 0 | 4 | 13166726
|  |  | "cyklo | [18 empty] | VV | 2 | 1 | True | 0 | ROZPOCET
|  |  | 1247,30 |  |  |  | 1247.3 | [14 empty] | VV | 2 | 2 | True | 0 | ROZPOCET
|  |  | Součet |  |  |  | 1247.3 | [14 empty] | VV | 2 | 4 | True | 1 | ROZPOCET
25 | K | 577134111 | Asfaltový beton vrstva obrusná ACO 11 (ABS) tř. I tl 40 mm š přes 3 m z nemodifikovaného asfaltu |  |  | m2 | 3312.17 | 0 |  | 0 |  |  |  | základní |  | 0 | 0 | 0 | 0 | 0 | 4 | K | 2 |  |  |  | ROZPOCET | 0 | 0 | 0 | 0 | 0 | 1 | 0 | 4 | -1077158552
|  |  | "živice | [18 empty] | VV | 2 | 1 | True | 0 | ROZPOCET
|  |  | 3312,17 |  |  |  | 3312.17 | [14 empty] | VV | 2 | 2 | True | 0 | ROZPOCET
|  |  | Součet |  |  |  | 3312.17 | [14 empty] | VV | 2 | 4 | True | 1 | ROZPOCET
26 | K | 577155122 | Asfaltový beton vrstva ložní ACL 16 (ABH) tl 60 mm š přes 3 m z nemodifikovaného asfaltu |  |  | m2 | 3312.17 | 0 |  | 0 |  |  |  | základní |  | 0 | 0 | 0 | 0 | 0 | 4 | K | 2 |  |  |  | ROZPOCET | 0 | 0 | 0 | 0 | 0 | 1 | 0 | 4 | 832866550
|  |  | "živice | [18 empty] | VV | 2 | 1 | True | 0 | ROZPOCET
|  |  | 3312,17 |  |  |  | 3312.17 | [14 empty] | VV | 2 | 2 | True | 0 | ROZPOCET
|  |  | Součet |  |  |  | 3312.17 | [14 empty] | VV | 2 | 4 | True | 1 | ROZPOCET
27 | K | 596211113 | Kladení zámkové dlažby komunikací pro pěší tl 60 mm skupiny A pl přes 300 m2 |  |  | m2 | 1080 | 0 |  | 0 |  |  |  | základní |  | 0 | 0.08425 | 90.99 | 0 | 0 | 4 | K | 2 |  |  |  | ROZPOCET | 0 | 0 | 0 | 0 | 0 | 1 | 0 | 4 | 1612816605
|  |  | "chodník | [18 empty] | VV | 2 | 1 | True | 0 | ROZPOCET
|  |  | 540,00*2,00 |  |  |  | 1080 | [14 empty] | VV | 2 | 2 | True | 0 | ROZPOCET
|  |  | Součet |  |  |  | 1080 | [14 empty] | VV | 2 | 4 | True | 1 | ROZPOCET
28 | M | 592453080 | dlažba 20 x 10 x 6 cm přírodní |  |  | m2 | 1092.491 | 0 |  | 0 |  |  |  | základní |  | 0 | 0.131 | 143.1163 | 0 | 0 | 8 | M | 2 |  |  |  | ROZPOCET | 0 | 0 | 0 | 0 | 0 | 1 | 0 | 4 | -438461136
|  |  | 1080,00-8,93 |  |  |  | 1071.07 | [14 empty] | VV | 2 | 2 | True | 0 | ROZPOCET
|  |  | Součet |  |  |  | 1071.07 | [14 empty] | VV | 2 | 4 | True | 1 | ROZPOCET
29 | M | 592452670 | dlažba pro nevidomé 20 x 10 x 6 cm barevná |  |  | m2 | 9.109 | 0 |  | 0 |  |  |  | základní |  | 0 | 0.131 | 1.1933 | 0 | 0 | 8 | M | 2 |  |  |  | ROZPOCET | 0 | 0 | 0 | 0 | 0 | 1 | 0 | 4 | -1100946548
| 8 - Trubní vedení | [8 empty] | 0 | [5 empty] | 491.166 |  | 44.7718 |  | 0 | 1 | D | 1 |  |  |  | ROZPOCET | [6 empty] | 0
30 | K | 871218114 | Kladení drenážního potrubí z flexibilního PVC průměru do 100 mm |  |  | m | 690 | 0 |  | 0 |  |  |  | základní |  | 0 | 0 | 0 | 0 | 0 | 4 | K | 2 |  |  |  | ROZPOCET | 0 | 0 | 0 | 0 | 0 | 1 | 0 | 4 | 397438265
|  |  | 48,00 |  |  |  | 48 | [14 empty] | VV | 2 | 2 | True | 0 | ROZPOCET
|  |  | 247,60 |  |  |  | 247.6 | [14 empty] | VV | 2 | 2 | True | 0 | ROZPOCET
|  |  | 334,40 |  |  |  | 334.4 | [14 empty] | VV | 2 | 2 | True | 0 | ROZPOCET
|  |  | 60,00 |  |  |  | 60 | [14 empty] | VV | 2 | 2 | True | 0 | ROZPOCET
|  |  | Součet |  |  |  | 690 | [14 empty] | VV | 2 | 4 | True | 1 | ROZPOCET
31 | M | 286112230 | trubka drenážní flexibilní D 100 mm |  |  | m | 696.9 | 0 |  | 0 |  |  |  | základní |  | 0 | 0.00048 | 0.33451 | 0 | 0 | 8 | M | 2 |  |  |  | ROZPOCET | 0 | 0 | 0 | 0 | 0 | 1 | 0 | 4 | 1425133755
53 | K | 8959411R1 | Dodávka a montáž přípojky vpusti kanalizační uliční na hlavní řad dešťové kanalizace potrubím PVC DN200 |  |  | m | 112 | 0 |  | 0 |  |  |  | základní | 4.198 | 470.176 | 0.3409 | 38.1808 | 0 | 0 | 4 | K | 2 |  |  |  | ROZPOCET | 0 | 0 | 0 | 0 | 0 | 1 | 0 | 4 | 854381391
|  |  | "položka zahrnuje kompletní náklady na zřízení přípojky z trub PVC DN200 od silničních vpustí na hlavní řád (zemní práce, dodávka a montáž potrubí, zřízení lože, obsyp potrubí, přesun a odvoz zeminy) | [18 empty] | VV | 2 | 1 | True | 0 | ROZPOCET
54 | K | 8959411R2 | Dodávka a montáž odboček DN250/DN200 z hlavního řadu na přípojky k uličním vpustem |  |  | kus | 4 | 0 |  | 0 |  |  |  | základní | 4.198 | 16.792 | 0.3409 | 1.3636 | 0 | 0 | 4 | K | 2 |  |  |  | ROZPOCET | 0 | 0 | 0 | 0 | 0 | 1 | 0 | 4 | 854381391
55 | K | 8959411R3 | Dodávka a montáž odboček DN300/DN200 z hlavního řadu na přípojky k uličním vpustem |  |  | kus | 1 | 0 |  | 0 |  |  |  | základní | 4.198 | 4.198 | 0.3409 | 0.3409 | 0 | 0 | 4 | K | 2 |  |  |  | ROZPOCET | 0 | 0 | 0 | 0 | 0 | 1 | 0 | 4 | 854381391
32 | K | 895941111 | Zřízení vpusti kanalizační uliční z betonových dílců typ UV-50 normální |  |  | kus | 10 | 0 |  | 0 |  |  |  | základní |  | 0 | 0.3409 | 3.409 | 0 | 0 | 4 | K | 2 |  |  |  | ROZPOCET | 0 | 0 | 0 | 0 | 0 | 1 | 0 | 4 | -1320437655
33 | M | 286614400 | dno silniční vpustě (vč.těsnění) |  |  | kus | 10 | 0 |  | 0 |  |  |  | základní |  | 0 | 0.0023 | 0.023 | 0 | 0 | 8 | M | 2 |  |  |  | ROZPOCET | 0 | 0 | 0 | 0 | 0 | 1 | 0 | 4 | -926753260
34 | M | 286616840 | vpusť silniční se sifonem plastová315/150 mm |  |  | kus | 10 | 0 |  | 0 |  |  |  | základní |  | 0 | 0.01253 | 0.1253 | 0 | 0 | 8 | M | 2 |  |  |  | ROZPOCET | 0 | 0 | 0 | 0 | 0 | 1 | 0 | 4 | -1380639282
35 | M | 286618000 | těsnění šachtové roury 315 mm |  |  | kus | 10 | 0 |  | 0 |  |  |  | základní |  | 0 | 0.0003 | 0.003 | 0 | 0 | 8 | M | 2 |  |  |  | ROZPOCET | 0 | 0 | 0 | 0 | 0 | 1 | 0 | 4 | -797274582
36 | M | 286616700 | roura teleskopická plastová(bez.těsnění) 315/375 mm |  |  | kus | 10 | 0 |  | 0 |  |  |  | základní |  | 0 | 0.00337 | 0.0337 | 0 | 0 | 8 | M | 2 |  |  |  | ROZPOCET | 0 | 0 | 0 | 0 | 0 | 1 | 0 | 4 | 556510369
37 | M | 286617870 | litinová dešťová mříž 425/40T čtverec |  |  | kus | 10 | 0 |  | 0 |  |  |  | základní |  | 0 | 0.0958 | 0.958 | 0 | 0 | 8 | M | 2 |  |  |  | ROZPOCET | 0 | 0 | 0 | 0 | 0 | 1 | 0 | 4 | 2108389511
| 9 - Ostatní konstrukce a práce, bourání | [8 empty] | 0 | [5 empty] | 0 |  | 566.4485 |  | 0 | 1 | D | 1 |  |  |  | ROZPOCET | [6 empty] | 0
38 | K | 914111111 | Montáž svislé dopravní značky do velikosti 1 m2 objímkami na sloupek nebo konzolu |  |  | kus | 3 | 0 |  | 0 |  |  |  | základní |  | 0 | 0.0007 | 0.0021 | 0 | 0 | 4 | K | 2 |  |  |  | ROZPOCET | 0 | 0 | 0 | 0 | 0 | 1 | 0 | 4 | 1707277597
39 | M | 404442380 | značka svislá reflexní AL- 3M 750 x 750 mm |  |  | kus | 1 | 0 |  | 0 |  |  |  | základní |  | 0 | 0.0031 | 0.0031 | 0 | 0 | 8 | M | 2 |  |  |  | ROZPOCET | 0 | 0 | 0 | 0 | 0 | 1 | 0 | 4 | -1875968819
40 | M | 404440040 | značka dopravní svislá reflexní výstražná AL 3M A1 - A30, P1,P4 700 mm |  |  | kus | 1 | 0 |  | 0 |  |  |  | základní |  | 0 | 0.0021 | 0.0021 | 0 | 0 | 8 | M | 2 |  |  |  | ROZPOCET | 0 | 0 | 0 | 0 | 0 | 1 | 0 | 4 | 2015755992
41 | M | 404441130 | značka svislá reflexní zákazová B AL- 3M 700 mm |  |  | kus | 1 | 0 |  | 0 |  |  |  | základní |  | 0 | 0.002 | 0.002 | 0 | 0 | 8 | M | 2 |  |  |  | ROZPOCET | 0 | 0 | 0 | 0 | 0 | 1 | 0 | 4 | -1311731215
42 | K | 914511111 | Montáž sloupku dopravních značek délky do 3,5 m s betonovým základem |  |  | kus | 3 | 0 |  | 0 |  |  |  | základní |  | 0 | 0.10941 | 0.32823 | 0 | 0 | 4 | K | 2 |  |  |  | ROZPOCET | 0 | 0 | 0 | 0 | 0 | 1 | 0 | 4 | 406118773
43 | M | 404452250 | sloupek Zn 60 - 350 |  |  | kus | 3 | 0 |  | 0 |  |  |  | základní |  | 0 | 0.0061 | 0.0183 | 0 | 0 | 8 | M | 2 |  |  |  | ROZPOCET | 0 | 0 | 0 | 0 | 0 | 1 | 0 | 4 | -875421841
44 | M | 404452540 | víčko plastové na sloupek 70 |  |  | kus | 3 | 0 |  | 0 |  |  |  | základní |  | 0 | 0.00015 | 0.00045 | 0 | 0 | 8 | M | 2 |  |  |  | ROZPOCET | 0 | 0 | 0 | 0 | 0 | 1 | 0 | 4 | 259741103
45 | M | 404452570 | upínací svorka na sloupek US 70 |  |  | kus | 9 | 0 |  | 0 |  |  |  | základní |  | 0 | 0.0004 | 0.0036 | 0 | 0 | 8 | M | 2 |  |  |  | ROZPOCET | 0 | 0 | 0 | 0 | 0 | 1 | 0 | 4 | 408296838
|  |  | 3*3 |  |  |  | 9 | [14 empty] | VV | 2 | 2 | True | 0 | ROZPOCET
|  |  | Součet |  |  |  | 9 | [14 empty] | VV | 2 | 4 | True | 1 | ROZPOCET
46 | K | 915211122 | Vodorovné dopravní značení retroreflexním bílým plastem dělící čáry přerušované šířky 125 mm |  |  | m | 540 | 0 |  | 0 |  |  |  | základní |  | 0 | 0.00011 | 0.0594 | 0 | 0 | 4 | K | 2 |  |  |  | ROZPOCET | 0 | 0 | 0 | 0 | 0 | 1 | 0 | 4 | 1564761125
|  |  | 540,00 |  |  |  | 540 | [14 empty] | VV | 2 | 2 | True | 0 | ROZPOCET
|  |  | Součet |  |  |  | 540 | [14 empty] | VV | 2 | 4 | True | 1 | ROZPOCET
47 | K | 915611111 | Předznačení vodorovného liniového značení |  |  | m | 540 | 0 |  | 0 |  |  |  | základní |  | 0 | 0 | 0 | 0 | 0 | 4 | K | 2 |  |  |  | ROZPOCET | 0 | 0 | 0 | 0 | 0 | 1 | 0 | 4 | -921379728
|  |  | 540,00 |  |  |  | 540 | [14 empty] | VV | 2 | 2 | True | 0 | ROZPOCET
|  |  | Součet |  |  |  | 540 | [14 empty] | VV | 2 | 4 | True | 1 | ROZPOCET
48 | K | 916131213 | Osazení silničního obrubníku betonového stojatého s boční opěrou do lože z betonu prostého |  |  | m | 1012.2 | 0 |  | 0 |  |  |  | základní |  | 0 | 0.1554 | 157.2959 | 0 | 0 | 4 | K | 2 |  |  |  | ROZPOCET | 0 | 0 | 0 | 0 | 0 | 1 | 0 | 4 | 1797218194
|  |  | 18,50 |  |  |  | 18.5 | [14 empty] | VV | 2 | 2 | True | 0 | ROZPOCET
|  |  | 495,30-9,40 |  |  |  | 485.9 | [14 empty] | VV | 2 | 2 | True | 0 | ROZPOCET
|  |  | 491,30 |  |  |  | 491.3 | [14 empty] | VV | 2 | 2 | True | 0 | ROZPOCET
|  |  | 4,80 |  |  |  | 4.8 | [14 empty] | VV | 2 | 2 | True | 0 | ROZPOCET
|  |  | 11,70 |  |  |  | 11.7 | [14 empty] | VV | 2 | 2 | True | 0 | ROZPOCET
|  |  | Součet |  |  |  | 1012.2 | [14 empty] | VV | 2 | 4 | True | 1 | ROZPOCET
49 | M | 592175030 | obrubník 100x15/12x30 cm, přírodní |  |  | kus | 1022.322 | 0 |  | 0 |  |  |  | základní |  | 0 | 0.102 | 104.2768 | 0 | 0 | 8 | M | 2 |  |  |  | ROZPOCET | 0 | 0 | 0 | 0 | 0 | 1 | 0 | 4 | -1280338807
50 | K | 916231213 | Osazení chodníkového obrubníku betonového stojatého s boční opěrou do lože z betonu prostého |  |  | m | 2006.7 | 0 |  | 0 |  |  |  | základní |  | 0 | 0.1295 | 259.8677 | 0 | 0 | 4 | K | 2 |  |  |  | ROZPOCET | 0 | 0 | 0 | 0 | 0 | 1 | 0 | 4 | -719537478
|  |  | 6,60 |  |  |  | 6.6 | [14 empty] | VV | 2 | 2 | True | 0 | ROZPOCET
|  |  | 500,10 |  |  |  | 500.1 | [14 empty] | VV | 2 | 2 | True | 0 | ROZPOCET
|  |  | 5,60 |  |  |  | 5.6 | [14 empty] | VV | 2 | 2 | True | 0 | ROZPOCET
|  |  | 478,40 |  |  |  | 478.4 | [14 empty] | VV | 2 | 2 | True | 0 | ROZPOCET
|  |  | 10,80 |  |  |  | 10.8 | [14 empty] | VV | 2 | 2 | True | 0 | ROZPOCET
|  |  | 5,20 |  |  |  | 5.2 | [14 empty] | VV | 2 | 2 | True | 0 | ROZPOCET
|  |  | 9,20 |  |  |  | 9.2 | [14 empty] | VV | 2 | 2 | True | 0 | ROZPOCET
|  |  | 9,80 |  |  |  | 9.8 | [14 empty] | VV | 2 | 2 | True | 0 | ROZPOCET
|  |  | 12,00 |  |  |  | 12 | [14 empty] | VV | 2 | 2 | True | 0 | ROZPOCET
|  |  | 491,00 |  |  |  | 491 | [14 empty] | VV | 2 | 2 | True | 0 | ROZPOCET
|  |  | 478,00 |  |  |  | 478 | [14 empty] | VV | 2 | 2 | True | 0 | ROZPOCET
|  |  | Součet |  |  |  | 2006.7 | [14 empty] | VV | 2 | 4 | True | 1 | ROZPOCET
51 | M | 592175120 | obrubník parkový 50x5x20 cm, přírodní |  |  | kus | 4053.534 | 0 |  | 0 |  |  |  | základní |  | 0 | 0.011 | 44.5889 | 0 | 0 | 8 | M | 2 |  |  |  | ROZPOCET | 0 | 0 | 0 | 0 | 0 | 1 | 0 | 4 | -230487928
|  |  | 2006,70*2 |  |  |  | 4013.4 | [14 empty] | VV | 2 | 2 | True | 1 | ROZPOCET
|  |  | Součet |  |  |  | 4013.4 | [14 empty] | VV | 2 | 4 | True | 0 | ROZPOCET
| 998 - Přesun hmot | [8 empty] | 0 | [5 empty] | 0 |  | 0 |  | 0 | 1 | D | 1 |  |  |  | ROZPOCET | [6 empty] | 0
52 | K | 998225111 | Přesun hmot pro pozemní komunikace s krytem z kamene, monolitickým betonovým nebo živičným |  |  | t | 1087.447 | 0 |  | 0 |  |  |  | základní |  | 0 | 0 | 0 | 0 | 0 | 4 | K | 2 |  |  |  | ROZPOCET | 0 | 0 | 0 | 0 | 0 | 1 | 0 | 4 | -196055269
[22 empty] | D | 0 |  |  |  | PN | [6 empty] | 0

## TRASA 6 - TRASA 6
| List obsahuje: |  | 1) Krycí list rozpočtu |  | 2) Rekapitulace rozpočtu |  |  | 3) Rozpočet |  |  | Zpět na list: | Rekapitulace stavby
optimalizováno pro tisk sestav ve formátu A4 - na výšku | [11 empty] | >> skryté sloupce << | [9 empty] | {50682e80-b256-493c-ad15-50895d83a7f5}
2
KRYCÍ LIST ROZPOČTU | [12 empty] | v --- níže se nacházejí doplnkové a pomocné údaje k sestavám --- v | [8 empty] | False
| Stavba: |  | ID 637 - JEZERO MOST - NAPOJENÍ NA KOMUNIKACE A IS - ČÁST II.
| Objekt: |  | F2.01 - KOMUNIKACE A HRUBÉ TERENNÍ ÚPRAVY
| Část: |  | TRASA 6 - TRASA 6
| JKSO: | [7 empty] | CC-CZ:
| Místo: |  | MOST | [5 empty] | Datum: |  | 15.1.2016
| Objednatel: | [7 empty] | IČ:
|  | Statutární město MOST, Radniční č.1, 434 69 MOST | [6 empty] | DIČ:
| Zhotovitel: | [7 empty] | IČ: |  | Vyplň údaj
|  | Vyplň údaj | [6 empty] | DIČ: |  | Vyplň údaj
| Projektant: | [7 empty] | IČ:
DIČ:
| Zpracovatel: | [7 empty] | IČ:
|  | ARTECH s.r.o. DUŠNÍ 112/16, 110 00 PRAHA 1 | [6 empty] | DIČ:
Poznámka:
| Náklady z rozpočtu | [7 empty] | 0
| Ostatní náklady | [7 empty] | 0
| Cena bez DPH | [7 empty] | 0
| DPH | základní | 21% | ze | 0 |  |  |  | 0
|  | snížená | 15% | ze | 0 |  |  |  | 0
|  | zákl. přenesená | 21% | ze | 0 |  |  |  | 0
|  | sníž. přenesená | 15% | ze | 0 |  |  |  | 0
|  | nulová | 0% | ze | 0 |  |  |  | 0
| Cena s DPH |  |  | v | CZK |  |  | 0
| Projektant |  |  |  |  | Zpracovatel
| Datum a podpis: |  |  | Razítko |  | Datum a podpis: |  |  |  | Razítko
| Objednavatel |  |  |  |  | Zhotovitel
| Datum a podpis: |  |  | Razítko |  | Datum a podpis: |  |  |  | Razítko
REKAPITULACE ROZPOČTU
Stavba: |  |  | ID 637 - JEZERO MOST - NAPOJENÍ NA KOMUNIKACE A IS - ČÁST II.
Objekt: |  |  | F2.01 - KOMUNIKACE A HRUBÉ TERENNÍ ÚPRAVY
Část: |  |  | TRASA 6 - TRASA 6
Místo: |  |  | MOST |  |  |  | Datum: |  | 15.1.2016
Objednatel: |  |  | Statutární město MOST, Radniční č.1, 434 69 MOST |  |  |  | Projektant:
Zhotovitel: |  |  | Vyplň údaj |  |  |  | Zpracovatel: |  | ARTECH s.r.o. DUŠNÍ 112/16, 110 00 PRAHA 1
Kód - Popis | [9 empty] | Cena celkem [CZK]
1) Náklady z rozpočtu | [9 empty] | 0 | [12 empty] | -1
| HSV - Práce a dodávky HSV | [8 empty] | 0
| 1 - Zemní práce | [8 empty] | 0
| 5 - Komunikace pozemní | [8 empty] | 0
| 8 - Trubní vedení | [8 empty] | 0
| 9 - Ostatní konstrukce a práce, bourání | [8 empty] | 0
| 998 - Přesun hmot | [8 empty] | 0
2) Ostatní náklady | [9 empty] | 0 |  |  |  | DPH
| Zařízení staveniště | [8 empty] | 0 |  |  |  | základní | [12 empty] | VRN | 0 | 0 | 0 | 0 | 0 | 1
| Projektové práce | [8 empty] | 0 |  |  |  | základní | [12 empty] | VRN | 0 | 0 | 0 | 0 | 0 | 1
| Územní vlivy | [8 empty] | 0 |  |  |  | základní | [12 empty] | VRN | 0 | 0 | 0 | 0 | 0 | 1
| Provozní vlivy | [8 empty] | 0 |  |  |  | základní | [12 empty] | VRN | 0 | 0 | 0 | 0 | 0 | 1
| Jiné VRN | [8 empty] | 0 |  |  |  | základní | [12 empty] | VRN | 0 | 0 | 0 | 0 | 0 | 1
| Kompletační činnost | [8 empty] | 0 |  |  |  | základní | [12 empty] | KOMPLETACNA | 0 | 0 | 0 | 0 | 0 | 1
Celkové náklady za stavbu 1) + 2) | [7 empty] | 0
ROZPOČET
Stavba: |  |  | ID 637 - JEZERO MOST - NAPOJENÍ NA KOMUNIKACE A IS - ČÁST II.
Objekt: |  |  | F2.01 - KOMUNIKACE A HRUBÉ TERENNÍ ÚPRAVY
Část: |  |  | TRASA 6 - TRASA 6
Místo: |  |  | MOST |  |  |  | Datum: |  | 15.1.2016
Objednatel: |  |  | Statutární město MOST, Radniční č.1, 434 69 MOST |  |  |  | Projektant:
Zhotovitel: |  |  | Vyplň údaj |  |  |  | Zpracovatel: |  | ARTECH s.r.o. DUŠNÍ 112/16, 110 00 PRAHA 1
PČ | Typ | Kód | Popis |  |  | MJ | Množství | J.cena [CZK] |  | Cena celkem [CZK] |  |  | Poznámka | DPH | J. Nh [h] | Nh celkem [h] | J. hmotnost [t] | Hmotnost celkem [t] | J. suť [t] | Suť Celkem [t]
Náklady z rozpočtu | [9 empty] | 0 | [5 empty] | 0 |  | 485.4984 |  | 0 |  | D | -1 | [10 empty] | 0
| HSV - Práce a dodávky HSV | [8 empty] | 0 | [5 empty] | 0 |  | 485.4984 |  | 0 | 1 | D | 0 |  |  |  | ROZPOCET | [6 empty] | 0
| 1 - Zemní práce | [8 empty] | 0 | [5 empty] | 0 |  | 188.1562 |  | 0 | 1 | D | 1 |  |  |  | ROZPOCET | [6 empty] | 0
1 | K | 121101103 | Sejmutí ornice s přemístěním na vzdálenost do 250 m |  |  | m3 | 723 | 0 |  | 0 |  |  |  | základní |  | 0 | 0 | 0 | 0 | 0 | 4 | K | 2 |  |  |  | ROZPOCET | 0 | 0 | 0 | 0 | 0 | 1 | 0 | 4 | -1914304519
|  |  | 3615,00*0,20 |  |  |  | 723 | [14 empty] | VV | 2 | 2 | True | 0 | ROZPOCET
|  |  | Součet |  |  |  | 723 | [14 empty] | VV | 2 | 4 | True | 1 | ROZPOCET
2 | K | 122201403 | Vykopávky v zemníku na suchu v hornině tř. 3 objem do 5000 m3 |  |  | m3 | 1196.32 | 0 |  | 0 |  |  |  | základní |  | 0 | 0 | 0 | 0 | 0 | 4 | K | 2 |  |  |  | ROZPOCET | 0 | 0 | 0 | 0 | 0 | 1 | 0 | 4 | 1870631285
|  |  | "vykopávka ze zemníku | [18 empty] | VV | 2 | 1 | True | 0 | ROZPOCET
|  |  | 1196,32 |  |  |  | 1196.32 | [14 empty] | VV | 2 | 2 | True | 0 | ROZPOCET
|  |  | Součet |  |  |  | 1196.32 | [14 empty] | VV | 2 | 4 | True | 1 | ROZPOCET
3 | K | 122202201 | Odkopávky a prokopávky nezapažené pro silnice objemu do 100 m3 v hornině tř. 3 |  |  | m3 | 51.05 | 0 |  | 0 |  |  |  | základní |  | 0 | 0 | 0 | 0 | 0 | 4 | K | 2 |  |  |  | ROZPOCET | 0 | 0 | 0 | 0 | 0 | 1 | 0 | 4 | -1606155130
|  |  | 16,50*6,50*0,20 |  |  |  | 21.45 | [14 empty] | VV | 2 | 2 | True | 0 | ROZPOCET
|  |  | 18,50*3,00*0,30 |  |  |  | 16.65 | [14 empty] | VV | 2 | 2 | True | 0 | ROZPOCET
|  |  | 3,50*18,50*0,20 |  |  |  | 12.95 | [14 empty] | VV | 2 | 2 | True | 0 | ROZPOCET
|  |  | Součet |  |  |  | 51.05 | [14 empty] | VV | 2 | 4 | True | 1 | ROZPOCET
4 | K | 122202209 | Příplatek k odkopávkám a prokopávkám pro silnice v hornině tř. 3 za lepivost |  |  | m3 | 15.315 | 0 |  | 0 |  |  |  | základní |  | 0 | 0 | 0 | 0 | 0 | 4 | K | 2 |  |  |  | ROZPOCET | 0 | 0 | 0 | 0 | 0 | 1 | 0 | 4 | -1366663375
|  |  | 51,05*0,30 |  |  |  | 15.315 | [14 empty] | VV | 2 | 2 | True | 0 | ROZPOCET
|  |  | Součet |  |  |  | 15.315 | [14 empty] | VV | 2 | 4 | True | 1 | ROZPOCET
5 | K | 132201101 | Hloubení rýh š do 600 mm v hornině tř. 3 objemu do 100 m3 |  |  | m3 | 94.06 | 0 |  | 0 |  |  |  | základní |  | 0 | 0 | 0 | 0 | 0 | 4 | K | 2 |  |  |  | ROZPOCET | 0 | 0 | 0 | 0 | 0 | 1 | 0 | 4 | 1052008118
|  |  | 470,30*0.50*0.40 |  |  |  | 94.06 | [14 empty] | VV | 2 | 2 | True | 0 | ROZPOCET
|  |  | Součet |  |  |  | 94.06 | [14 empty] | VV | 2 | 4 | True | 1 | ROZPOCET
6 | K | 132201109 | Příplatek za lepivost k hloubení rýh š do 600 mm v hornině tř. 3 |  |  | m3 | 28.218 | 0 |  | 0 |  |  |  | základní |  | 0 | 0 | 0 | 0 | 0 | 4 | K | 2 |  |  |  | ROZPOCET | 0 | 0 | 0 | 0 | 0 | 1 | 0 | 4 | -1438846595
|  |  | 94,06*0,30 |  |  |  | 28.218 | [14 empty] | VV | 2 | 2 | True | 0 | ROZPOCET
|  |  | Součet |  |  |  | 28.218 | [14 empty] | VV | 2 | 4 | True | 1 | ROZPOCET
7 | K | 162301101 | Vodorovné přemístění do 500 m výkopku/sypaniny z horniny tř. 1 až 4 |  |  | m3 | 289.37 | 0 |  | 0 |  |  |  | základní |  | 0 | 0 | 0 | 0 | 0 | 4 | K | 2 |  |  |  | ROZPOCET | 0 | 0 | 0 | 0 | 0 | 1 | 0 | 4 | 920419289
|  |  | "ornice | [18 empty] | VV | 2 | 1 | True | 0 | ROZPOCET
|  |  | 1446,85*0,20 |  |  |  | 289.37 | [14 empty] | VV | 2 | 2 | True | 0 | ROZPOCET
|  |  | Součet |  |  |  | 289.37 | [14 empty] | VV | 2 | 4 | True | 1 | ROZPOCET
8 | K | 162701105 | Vodorovné přemístění do 10000 m výkopku/sypaniny z horniny tř. 1 až 4 |  |  | m3 | 1341.43 | 0 |  | 0 |  |  |  | základní |  | 0 | 0 | 0 | 0 | 0 | 4 | K | 2 |  |  |  | ROZPOCET | 0 | 0 | 0 | 0 | 0 | 1 | 0 | 4 | 1372871581
|  |  | "drenáž | [18 empty] | VV | 2 | 1 | True | 0 | ROZPOCET
|  |  | 94,06 |  |  |  | 94.06 | [14 empty] | VV | 2 | 2 | True | 0 | ROZPOCET
|  |  | "odkopávka | [18 empty] | VV | 2 | 1 | True | 0 | ROZPOCET
|  |  | 51,05 |  |  |  | 51.05 | [14 empty] | VV | 2 | 2 | True | 0 | ROZPOCET
|  |  | "zemník | [18 empty] | VV | 2 | 1 | True | 0 | ROZPOCET
|  |  | 1196,32 |  |  |  | 1196.32 | [14 empty] | VV | 2 | 2 | True | 0 | ROZPOCET
|  |  | Součet |  |  |  | 1341.43 | [14 empty] | VV | 2 | 4 | True | 1 | ROZPOCET
9 | K | 162701109 | Příplatek k vodorovnému přemístění výkopku/sypaniny z horniny tř. 1 až 4 ZKD 1000 m přes 10000 m |  |  | m3 | 11963.2 | 0 |  | 0 |  |  |  | základní |  | 0 | 0 | 0 | 0 | 0 | 4 | K | 2 |  |  |  | ROZPOCET | 0 | 0 | 0 | 0 | 0 | 1 | 0 | 4 | -1226907472
|  |  | "zemník | [18 empty] | VV | 2 | 1 | True | 0 | ROZPOCET
|  |  | 1196,32*10 |  |  |  | 11963.2 | [14 empty] | VV | 2 | 2 | True | 0 | ROZPOCET
|  |  | Součet |  |  |  | 11963.2 | [14 empty] | VV | 2 | 4 | True | 1 | ROZPOCET
10 | K | 167101102 | Nakládání výkopku z hornin tř. 1 až 4 přes 100 m3 |  |  | m3 | 289.37 | 0 |  | 0 |  |  |  | základní |  | 0 | 0 | 0 | 0 | 0 | 4 | K | 2 |  |  |  | ROZPOCET | 0 | 0 | 0 | 0 | 0 | 1 | 0 | 4 | -344691766
|  |  | "nakládání ornice | [18 empty] | VV | 2 | 1 | True | 0 | ROZPOCET
|  |  | 1446,85*0,20 |  |  |  | 289.37 | [14 empty] | VV | 2 | 2 | True | 0 | ROZPOCET
|  |  | Součet |  |  |  | 289.37 | [14 empty] | VV | 2 | 4 | True | 1 | ROZPOCET
11 | K | 171101141 | Uložení sypaniny do 0,75 m3 násypu na 1 m silnice nebo železnice |  |  | m3 | 1196.32 | 0 |  | 0 |  |  |  | základní |  | 0 | 0 | 0 | 0 | 0 | 4 | K | 2 |  |  |  | ROZPOCET | 0 | 0 | 0 | 0 | 0 | 1 | 0 | 4 | 1664690005
|  |  | "vykopávka ze zemníku | [18 empty] | VV | 2 | 1 | True | 0 | ROZPOCET
|  |  | 20,00*6,20 |  |  |  | 124 | [14 empty] | VV | 2 | 2 | True | 0 | ROZPOCET
|  |  | 18,50*1,00 |  |  |  | 18.5 | [14 empty] | VV | 2 | 2 | True | 0 | ROZPOCET
|  |  | 40,00*15,00 |  |  |  | 600 | [14 empty] | VV | 2 | 2 | True | 0 | ROZPOCET
|  |  | 20,00*(5,00+2,00+1,20) |  |  |  | 164 | [14 empty] | VV | 2 | 2 | True | 0 | ROZPOCET
|  |  | 100,00*(2,00+0,50) |  |  |  | 250 | [14 empty] | VV | 2 | 2 | True | 0 | ROZPOCET
|  |  | 1,10*36,20 |  |  |  | 39.82 | [14 empty] | VV | 2 | 2 | True | 0 | ROZPOCET
|  |  | Součet |  |  |  | 1196.32 | [14 empty] | VV | 2 | 4 | True | 1 | ROZPOCET
12 | K | 171201211 | Poplatek za uložení odpadu ze sypaniny na skládce (skládkovné) |  |  | t | 261.198 | 0 |  | 0 |  |  |  | základní |  | 0 | 0 | 0 | 0 | 0 | 4 | K | 2 |  |  |  | ROZPOCET | 0 | 0 | 0 | 0 | 0 | 1 | 0 | 4 | 374225923
|  |  | "odkopávka | [18 empty] | VV | 2 | 1 | True | 0 | ROZPOCET
|  |  | 51,05 |  |  |  | 51.05 | [14 empty] | VV | 2 | 2 | True | 0 | ROZPOCET
|  |  | "drenáž | [18 empty] | VV | 2 | 1 | True | 0 | ROZPOCET
|  |  | 94,06 |  |  |  | 94.06 | [14 empty] | VV | 2 | 2 | True | 0 | ROZPOCET
|  |  | Součet |  |  |  | 145.11 | [14 empty] | VV | 2 | 4 | True | 1 | ROZPOCET
13 | K | 175151101 | Obsypání potrubí strojně sypaninou bez prohození, uloženou do 3 m |  |  | m3 | 64.111 | 0 |  | 0 |  |  |  | základní |  | 0 | 0 | 0 | 0 | 0 | 4 | K | 2 |  |  |  | ROZPOCET | 0 | 0 | 0 | 0 | 0 | 1 | 0 | 4 | -908490827
14 | M | 583336740 | kamenivo těžené hrubé frakce 16-32 |  |  | t | 188.12 | 0 |  | 0 |  |  |  | základní |  | 0 | 1 | 188.12 | 0 | 0 | 8 | M | 2 |  |  |  | ROZPOCET | 0 | 0 | 0 | 0 | 0 | 1 | 0 | 4 | -1124476071
15 | K | 181301114 | Rozprostření ornice tl vrstvy do 250 mm pl přes 500 m2 v rovině nebo ve svahu do 1:5 |  |  | m2 | 1446.85 | 0 |  | 0 |  |  |  | základní |  | 0 | 0 | 0 | 0 | 0 | 4 | K | 2 |  |  |  | ROZPOCET | 0 | 0 | 0 | 0 | 0 | 1 | 0 | 4 | 201318030
|  |  | 420,60 |  |  |  | 420.6 | [14 empty] | VV | 2 | 2 | True | 0 | ROZPOCET
|  |  | 76,20*1,50 |  |  |  | 114.3 | [14 empty] | VV | 2 | 2 | True | 0 | ROZPOCET
|  |  | 80,00*2,00 |  |  |  | 160 | [14 empty] | VV | 2 | 2 | True | 0 | ROZPOCET
|  |  | 60,00*3,30 |  |  |  | 198 | [14 empty] | VV | 2 | 2 | True | 0 | ROZPOCET
|  |  | 38,50*1,20 |  |  |  | 46.2 | [14 empty] | VV | 2 | 2 | True | 0 | ROZPOCET
|  |  | 60,00*4,40 |  |  |  | 264 | [14 empty] | VV | 2 | 2 | True | 0 | ROZPOCET
|  |  | 18,50*1,50 |  |  |  | 27.75 | [14 empty] | VV | 2 | 2 | True | 0 | ROZPOCET
|  |  | 120,00*1,80 |  |  |  | 216 | [14 empty] | VV | 2 | 2 | True | 0 | ROZPOCET
|  |  | Součet |  |  |  | 1446.85 | [14 empty] | VV | 2 | 4 | True | 1 | ROZPOCET
16 | K | 181451131 | Založení parkového trávníku výsevem plochy přes 1000 m2 v rovině a ve svahu do 1:5 |  |  | m2 | 1446.85 | 0 |  | 0 |  |  |  | základní |  | 0 | 0 | 0 | 0 | 0 | 4 | K | 2 |  |  |  | ROZPOCET | 0 | 0 | 0 | 0 | 0 | 1 | 0 | 4 | -1493176939
17 | M | 005724100 | osivo směs travní parková |  |  | kg | 36.171 | 0 |  | 0 |  |  |  | základní |  | 0 | 0.001 | 0.036171 | 0 | 0 | 8 | M | 2 |  |  |  | ROZPOCET | 0 | 0 | 0 | 0 | 0 | 1 | 0 | 4 | 1086008370
18 | K | 181951102 | Úprava pláně v hornině tř. 1 až 4 se zhutněním |  |  | m2 | 1981.85 | 0 |  | 0 |  |  |  | základní |  | 0 | 0 | 0 | 0 | 0 | 4 | K | 2 |  |  |  | ROZPOCET | 0 | 0 | 0 | 0 | 0 | 1 | 0 | 4 | 266138937
|  |  | "živice | [18 empty] | VV | 2 | 1 | True | 0 | ROZPOCET
|  |  | 1528,20 |  |  |  | 1528.2 | [14 empty] | VV | 2 | 2 | True | 0 | ROZPOCET
|  |  | "chodník | [18 empty] | VV | 2 | 1 | True | 0 | ROZPOCET
|  |  | 453,65 |  |  |  | 453.65 | [14 empty] | VV | 2 | 2 | True | 0 | ROZPOCET
|  |  | Součet |  |  |  | 1981.85 | [14 empty] | VV | 2 | 4 | True | 1 | ROZPOCET
| 5 - Komunikace pozemní | [8 empty] | 0 | [5 empty] | 0 |  | 103.5422 |  | 0 | 1 | D | 1 |  |  |  | ROZPOCET | [6 empty] | 0
19 | K | 564851111 | Podklad ze štěrkodrtě ŠD tl 150 mm |  |  | m2 | 2195.808 | 0 |  | 0 |  |  |  | základní |  | 0 | 0 | 0 | 0 | 0 | 4 | K | 2 |  |  |  | ROZPOCET | 0 | 0 | 0 | 0 | 0 | 1 | 0 | 4 | -1447597507
|  |  | "živice | [18 empty] | VV | 2 | 1 | True | 0 | ROZPOCET
|  |  | 1528,20*1,14 |  |  |  | 1742.148 | [14 empty] | VV | 2 | 2 | True | 0 | ROZPOCET
|  |  | "chodník | [18 empty] | VV | 2 | 1 | True | 0 | ROZPOCET
|  |  | 453,66 |  |  |  | 453.66 | [14 empty] | VV | 2 | 2 | True | 0 | ROZPOCET
|  |  | Součet |  |  |  | 2195.808 | [14 empty] | VV | 2 | 4 | True | 1 | ROZPOCET
20 | K | 564861111 | Podklad ze štěrkodrtě ŠD tl 200 mm |  |  | m2 | 1528.2 | 0 |  | 0 |  |  |  | základní |  | 0 | 0 | 0 | 0 | 0 | 4 | K | 2 |  |  |  | ROZPOCET | 0 | 0 | 0 | 0 | 0 | 1 | 0 | 4 | 1752374625
|  |  | "živice | [18 empty] | VV | 2 | 1 | True | 0 | ROZPOCET
|  |  | 1528,20 |  |  |  | 1528.2 | [14 empty] | VV | 2 | 2 | True | 0 | ROZPOCET
|  |  | Součet |  |  |  | 1528.2 | [14 empty] | VV | 2 | 4 | True | 1 | ROZPOCET
21 | K | 565166122 | Asfaltový beton vrstva podkladní ACP 22 (obalované kamenivo OKH) tl 90 mm š přes 3 m |  |  | m2 | 1528.2 | 0 |  | 0 |  |  |  | základní |  | 0 | 0 | 0 | 0 | 0 | 4 | K | 2 |  |  |  | ROZPOCET | 0 | 0 | 0 | 0 | 0 | 1 | 0 | 4 | 837413535
|  |  | "živice | [18 empty] | VV | 2 | 1 | True | 0 | ROZPOCET
|  |  | 1528,20 |  |  |  | 1528.2 | [14 empty] | VV | 2 | 2 | True | 0 | ROZPOCET
|  |  | Součet |  |  |  | 1528.2 | [14 empty] | VV | 2 | 4 | True | 1 | ROZPOCET
22 | K | 573231111 | Postřik živičný spojovací ze silniční emulze v množství do 0,7 kg/m2 |  |  | m2 | 6624.34 | 0 |  | 0 |  |  |  | základní |  | 0 | 0.00071 | 4.7033 | 0 | 0 | 4 | K | 2 |  |  |  | ROZPOCET | 0 | 0 | 0 | 0 | 0 | 1 | 0 | 4 | -729610289
|  |  | 3312,17*2 |  |  |  | 6624.34 | [14 empty] | VV | 2 | 2 | True | 0 | ROZPOCET
|  |  | Součet |  |  |  | 6624.34 | [14 empty] | VV | 2 | 4 | True | 1 | ROZPOCET
23 | K | 577134111 | Asfaltový beton vrstva obrusná ACO 11 (ABS) tř. I tl 40 mm š přes 3 m z nemodifikovaného asfaltu |  |  | m2 | 1528.2 | 0 |  | 0 |  |  |  | základní |  | 0 | 0 | 0 | 0 | 0 | 4 | K | 2 |  |  |  | ROZPOCET | 0 | 0 | 0 | 0 | 0 | 1 | 0 | 4 | -703640566
|  |  | "živice | [18 empty] | VV | 2 | 1 | True | 0 | ROZPOCET
|  |  | 1528,20 |  |  |  | 1528.2 | [14 empty] | VV | 2 | 2 | True | 0 | ROZPOCET
|  |  | Součet |  |  |  | 1528.2 | [14 empty] | VV | 2 | 4 | True | 1 | ROZPOCET
24 | K | 577155122 | Asfaltový beton vrstva ložní ACL 16 (ABH) tl 60 mm š přes 3 m z nemodifikovaného asfaltu |  |  | m2 | 1528.2 | 0 |  | 0 |  |  |  | základní |  | 0 | 0 | 0 | 0 | 0 | 4 | K | 2 |  |  |  | ROZPOCET | 0 | 0 | 0 | 0 | 0 | 1 | 0 | 4 | -1569803698
|  |  | "živice | [18 empty] | VV | 2 | 1 | True | 0 | ROZPOCET
|  |  | 1528,20 |  |  |  | 1528.2 | [14 empty] | VV | 2 | 2 | True | 0 | ROZPOCET
|  |  | Součet |  |  |  | 1528.2 | [14 empty] | VV | 2 | 4 | True | 1 | ROZPOCET
25 | K | 596211113 | Kladení zámkové dlažby komunikací pro pěší tl 60 mm skupiny A pl přes 300 m2 |  |  | m2 | 453.66 | 0 |  | 0 |  |  |  | základní |  | 0 | 0.08425 | 38.2209 | 0 | 0 | 4 | K | 2 |  |  |  | ROZPOCET | 0 | 0 | 0 | 0 | 0 | 1 | 0 | 4 | 1319943155
|  |  | "chodník | [18 empty] | VV | 2 | 1 | True | 0 | ROZPOCET
|  |  | 447,56 |  |  |  | 447.56 | [14 empty] | VV | 2 | 2 | True | 0 | ROZPOCET
|  |  | 6,10 |  |  |  | 6.1 | [14 empty] | VV | 2 | 2 | True | 0 | ROZPOCET
|  |  | Součet |  |  |  | 453.66 | [14 empty] | VV | 2 | 4 | True | 1 | ROZPOCET
26 | M | 592453080 | dlažba 20 x 10 x 6 cm přírodní |  |  | m2 | 462.733 | 0 |  | 0 |  |  |  | základní |  | 0 | 0.131 | 60.618 | 0 | 0 | 8 | M | 2 |  |  |  | ROZPOCET | 0 | 0 | 0 | 0 | 0 | 1 | 0 | 4 | 1924295561
|  |  | 453,66 |  |  |  | 453.66 | [14 empty] | VV | 2 | 2 | True | 0 | ROZPOCET
|  |  | Součet |  |  |  | 453.66 | [14 empty] | VV | 2 | 4 | True | 1 | ROZPOCET
| 8 - Trubní vedení | [8 empty] | 0 | [5 empty] | 0 |  | 0.228 |  | 0 | 1 | D | 1 |  |  |  | ROZPOCET | [6 empty] | 0
27 | K | 871218114 | Kladení drenážního potrubí z flexibilního PVC průměru do 100 mm |  |  | m | 470.3 | 0 |  | 0 |  |  |  | základní |  | 0 | 0 | 0 | 0 | 0 | 4 | K | 2 |  |  |  | ROZPOCET | 0 | 0 | 0 | 0 | 0 | 1 | 0 | 4 | 1761182155
|  |  | 234,80 |  |  |  | 234.8 | [14 empty] | VV | 2 | 2 | True | 0 | ROZPOCET
|  |  | 235,50 |  |  |  | 235.5 | [14 empty] | VV | 2 | 2 | True | 0 | ROZPOCET
|  |  | Součet |  |  |  | 470.3 | [14 empty] | VV | 2 | 4 | True | 1 | ROZPOCET
28 | M | 286112230 | trubka drenážní flexibilní D 100 mm |  |  | m | 475.003 | 0 |  | 0 |  |  |  | základní |  | 0 | 0.00048 | 0.228 | 0 | 0 | 8 | M | 2 |  |  |  | ROZPOCET | 0 | 0 | 0 | 0 | 0 | 1 | 0 | 4 | -804218642
| 9 - Ostatní konstrukce a práce, bourání | [8 empty] | 0 | [5 empty] | 0 |  | 193.572 |  | 0 | 1 | D | 1 |  |  |  | ROZPOCET | [6 empty] | 0
35 | K | 915211122 | Vodorovné dopravní značení retroreflexním bílým plastem dělící čáry přerušované šířky 125 mm |  |  | m | 280 | 0 |  | 0 |  |  |  | základní |  | 0 | 0.00011 | 0.0308 | 0 | 0 | 4 | K | 2 |  |  |  | ROZPOCET | 0 | 0 | 0 | 0 | 0 | 1 | 0 | 4 | 184442811
|  |  | 280,00 |  |  |  | 280 | [14 empty] | VV | 2 | 2 | True | 0 | ROZPOCET
|  |  | Součet |  |  |  | 280 | [14 empty] | VV | 2 | 4 | True | 1 | ROZPOCET
36 | K | 915611111 | Předznačení vodorovného liniového značení |  |  | m | 280 | 0 |  | 0 |  |  |  | základní |  | 0 | 0 | 0 | 0 | 0 | 4 | K | 2 |  |  |  | ROZPOCET | 0 | 0 | 0 | 0 | 0 | 1 | 0 | 4 | -684240057
|  |  | 280,00 |  |  |  | 280 | [14 empty] | VV | 2 | 2 | True | 0 | ROZPOCET
|  |  | Součet |  |  |  | 280 | [14 empty] | VV | 2 | 4 | True | 1 | ROZPOCET
37 | K | 916131213 | Osazení silničního obrubníku betonového stojatého s boční opěrou do lože z betonu prostého |  |  | m | 470.3 | 0 |  | 0 |  |  |  | základní |  | 0 | 0.1554 | 73.0846 | 0 | 0 | 4 | K | 2 |  |  |  | ROZPOCET | 0 | 0 | 0 | 0 | 0 | 1 | 0 | 4 | 627472781
|  |  | 234,80 |  |  |  | 234.8 | [14 empty] | VV | 2 | 2 | True | 0 | ROZPOCET
|  |  | 235,50 |  |  |  | 235.5 | [14 empty] | VV | 2 | 2 | True | 0 | ROZPOCET
|  |  | Součet |  |  |  | 470.3 | [14 empty] | VV | 2 | 4 | True | 1 | ROZPOCET
38 | M | 592175030 | obrubník, 100x15/12x30 cm, přírodní |  |  | kus | 475.003 | 0 |  | 0 |  |  |  | základní |  | 0 | 0.102 | 48.4503 | 0 | 0 | 8 | M | 2 |  |  |  | ROZPOCET | 0 | 0 | 0 | 0 | 0 | 1 | 0 | 4 | -577784903
39 | K | 916231213 | Osazení chodníkového obrubníku betonového stojatého s boční opěrou do lože z betonu prostého |  |  | m | 474.6 | 0 |  | 0 |  |  |  | základní |  | 0 | 0.1295 | 61.4607 | 0 | 0 | 4 | K | 2 |  |  |  | ROZPOCET | 0 | 0 | 0 | 0 | 0 | 1 | 0 | 4 | 1043503048
|  |  | 230,70 |  |  |  | 230.7 | [14 empty] | VV | 2 | 2 | True | 0 | ROZPOCET
|  |  | 1,80 |  |  |  | 1.8 | [14 empty] | VV | 2 | 2 | True | 0 | ROZPOCET
|  |  | 1,00 |  |  |  | 1 | [14 empty] | VV | 2 | 2 | True | 0 | ROZPOCET
|  |  | 229,40 |  |  |  | 229.4 | [14 empty] | VV | 2 | 2 | True | 0 | ROZPOCET
|  |  | 3,80 |  |  |  | 3.8 | [14 empty] | VV | 2 | 2 | True | 0 | ROZPOCET
|  |  | 2,90 |  |  |  | 2.9 | [14 empty] | VV | 2 | 2 | True | 0 | ROZPOCET
|  |  | 2,50 |  |  |  | 2.5 | [14 empty] | VV | 2 | 2 | True | 0 | ROZPOCET
|  |  | 2,50 |  |  |  | 2.5 | [14 empty] | VV | 2 | 2 | True | 0 | ROZPOCET
|  |  | Součet |  |  |  | 474.6 | [14 empty] | VV | 2 | 4 | True | 1 | ROZPOCET
40 | M | 592175120 | obrubník parkový 50x5x20 cm, přírodní |  |  | kus | 958.692 | 0 |  | 0 |  |  |  | základní |  | 0 | 0.011 | 10.5456 | 0 | 0 | 8 | M | 2 |  |  |  | ROZPOCET | 0 | 0 | 0 | 0 | 0 | 1 | 0 | 4 | -1723911216
|  |  | 474,60*2 |  |  |  | 949.2 | [14 empty] | VV | 2 | 2 | True | 0 | ROZPOCET
|  |  | Součet |  |  |  | 949.2 | [14 empty] | VV | 2 | 4 | True | 1 | ROZPOCET
| 998 - Přesun hmot | [8 empty] | 0 | [5 empty] | 0 |  | 0 |  | 0 | 1 | D | 1 |  |  |  | ROZPOCET | [6 empty] | 0
41 | K | 998225111 | Přesun hmot pro pozemní komunikace s krytem z kamene, monolitickým betonovým nebo živičným |  |  | t | 487.319 | 0 |  | 0 |  |  |  | základní |  | 0 | 0 | 0 | 0 | 0 | 4 | K | 2 |  |  |  | ROZPOCET | 0 | 0 | 0 | 0 | 0 | 1 | 0 | 4 | 1129372104
[22 empty] | D | 0 |  |  |  | PN | [6 empty] | 0

## TRASA 7 - TRASA 7
| List obsahuje: |  | 1) Krycí list rozpočtu |  | 2) Rekapitulace rozpočtu |  |  | 3) Rozpočet |  |  | Zpět na list: | Rekapitulace stavby
optimalizováno pro tisk sestav ve formátu A4 - na výšku | [11 empty] | >> skryté sloupce << | [9 empty] | {fd3eba08-ce9b-49f7-bc92-074365aad33b}
2
KRYCÍ LIST ROZPOČTU | [12 empty] | v --- níže se nacházejí doplnkové a pomocné údaje k sestavám --- v | [8 empty] | False
| Stavba: |  | ID 637 - JEZERO MOST - NAPOJENÍ NA KOMUNIKACE A IS - ČÁST II.
| Objekt: |  | F2.01 - KOMUNIKACE A HRUBÉ TERENNÍ ÚPRAVY
| Část: |  | TRASA 7 - TRASA 7
| JKSO: | [7 empty] | CC-CZ:
| Místo: |  | MOST | [5 empty] | Datum: |  | 15.1.2016
| Objednatel: | [7 empty] | IČ:
|  | Statutární město MOST, Radniční č.1, 434 69 MOST | [6 empty] | DIČ:
| Zhotovitel: | [7 empty] | IČ: |  | Vyplň údaj
|  | Vyplň údaj | [6 empty] | DIČ: |  | Vyplň údaj
| Projektant: | [7 empty] | IČ:
DIČ:
| Zpracovatel: | [7 empty] | IČ:
|  | ARTECH s.r.o. DUŠNÍ 112/16, 110 00 PRAHA 1 | [6 empty] | DIČ:
Poznámka:
| Náklady z rozpočtu | [7 empty] | 0
| Ostatní náklady | [7 empty] | 0
| Cena bez DPH | [7 empty] | 0
| DPH | základní | 21% | ze | 0 |  |  |  | 0
|  | snížená | 15% | ze | 0 |  |  |  | 0
|  | zákl. přenesená | 21% | ze | 0 |  |  |  | 0
|  | sníž. přenesená | 15% | ze | 0 |  |  |  | 0
|  | nulová | 0% | ze | 0 |  |  |  | 0
| Cena s DPH |  |  | v | CZK |  |  | 0
| Projektant |  |  |  |  | Zpracovatel
| Datum a podpis: |  |  | Razítko |  | Datum a podpis: |  |  |  | Razítko
| Objednavatel |  |  |  |  | Zhotovitel
| Datum a podpis: |  |  | Razítko |  | Datum a podpis: |  |  |  | Razítko
REKAPITULACE ROZPOČTU
Stavba: |  |  | ID 637 - JEZERO MOST - NAPOJENÍ NA KOMUNIKACE A IS - ČÁST II.
Objekt: |  |  | F2.01 - KOMUNIKACE A HRUBÉ TERENNÍ ÚPRAVY
Část: |  |  | TRASA 7 - TRASA 7
Místo: |  |  | MOST |  |  |  | Datum: |  | 15.1.2016
Objednatel: |  |  | Statutární město MOST, Radniční č.1, 434 69 MOST |  |  |  | Projektant:
Zhotovitel: |  |  | Vyplň údaj |  |  |  | Zpracovatel: |  | ARTECH s.r.o. DUŠNÍ 112/16, 110 00 PRAHA 1
Kód - Popis | [9 empty] | Cena celkem [CZK]
1) Náklady z rozpočtu | [9 empty] | 0 | [12 empty] | -1
| HSV - Práce a dodávky HSV | [8 empty] | 0
| 1 - Zemní práce | [8 empty] | 0
| 5 - Komunikace pozemní | [8 empty] | 0
| 9 - Ostatní konstrukce a práce, bourání | [8 empty] | 0
| 998 - Přesun hmot | [8 empty] | 0
2) Ostatní náklady | [9 empty] | 0 |  |  |  | DPH
| Zařízení staveniště | [8 empty] | 0 |  |  |  | základní | [12 empty] | VRN | 0 | 0 | 0 | 0 | 0 | 1
| Projektové práce | [8 empty] | 0 |  |  |  | základní | [12 empty] | VRN | 0 | 0 | 0 | 0 | 0 | 1
| Územní vlivy | [8 empty] | 0 |  |  |  | základní | [12 empty] | VRN | 0 | 0 | 0 | 0 | 0 | 1
| Provozní vlivy | [8 empty] | 0 |  |  |  | základní | [12 empty] | VRN | 0 | 0 | 0 | 0 | 0 | 1
| Jiné VRN | [8 empty] | 0 |  |  |  | základní | [12 empty] | VRN | 0 | 0 | 0 | 0 | 0 | 1
| Kompletační činnost | [8 empty] | 0 |  |  |  | základní | [12 empty] | KOMPLETACNA | 0 | 0 | 0 | 0 | 0 | 1
Celkové náklady za stavbu 1) + 2) | [7 empty] | 0
ROZPOČET
Stavba: |  |  | ID 637 - JEZERO MOST - NAPOJENÍ NA KOMUNIKACE A IS - ČÁST II.
Objekt: |  |  | F2.01 - KOMUNIKACE A HRUBÉ TERENNÍ ÚPRAVY
Část: |  |  | TRASA 7 - TRASA 7
Místo: |  |  | MOST |  |  |  | Datum: |  | 15.1.2016
Objednatel: |  |  | Statutární město MOST, Radniční č.1, 434 69 MOST |  |  |  | Projektant:
Zhotovitel: |  |  | Vyplň údaj |  |  |  | Zpracovatel: |  | ARTECH s.r.o. DUŠNÍ 112/16, 110 00 PRAHA 1
PČ | Typ | Kód | Popis |  |  | MJ | Množství | J.cena [CZK] |  | Cena celkem [CZK] |  |  | Poznámka | DPH | J. Nh [h] | Nh celkem [h] | J. hmotnost [t] | Hmotnost celkem [t] | J. suť [t] | Suť Celkem [t]
Náklady z rozpočtu | [9 empty] | 0 | [5 empty] | 0 |  | 83.7283 |  | 0 |  | D | -1 | [10 empty] | 0
| HSV - Práce a dodávky HSV | [8 empty] | 0 | [5 empty] | 0 |  | 83.7283 |  | 0 | 1 | D | 0 |  |  |  | ROZPOCET | [6 empty] | 0
| 1 - Zemní práce | [8 empty] | 0 | [5 empty] | 0 |  | 0.14698 |  | 0 | 1 | D | 1 |  |  |  | ROZPOCET | [6 empty] | 0
1 | K | 121101103 | Sejmutí ornice s přemístěním na vzdálenost do 250 m |  |  | m3 | 1251 | 0 |  | 0 |  |  |  | základní |  | 0 | 0 | 0 | 0 | 0 | 4 | K | 2 |  |  |  | ROZPOCET | 0 | 0 | 0 | 0 | 0 | 1 | 0 | 4 | 1792329402
|  |  | 6255.00*0.20 |  |  |  | 1251 | [14 empty] | VV | 2 | 2 | True | 0 | ROZPOCET
|  |  | Součet |  |  |  | 1251 | [14 empty] | VV | 2 | 4 | True | 1 | ROZPOCET
2 | K | 122202203 | Odkopávky a prokopávky nezapažené pro silnice objemu do 5000 m3 v hornině tř. 3 |  |  | m3 | 3269.339 | 0 |  | 0 |  |  |  | základní |  | 0 | 0 | 0 | 0 | 0 | 4 | K | 2 |  |  |  | ROZPOCET | 0 | 0 | 0 | 0 | 0 | 1 | 0 | 4 | 665684025
|  |  | 9.97*78.00 |  |  |  | 777.66 | [14 empty] | VV | 2 | 2 | True | 0 | ROZPOCET
|  |  | 6.70*40.00 |  |  |  | 268 | [14 empty] | VV | 2 | 2 | True | 0 | ROZPOCET
|  |  | 11.40*40.00 |  |  |  | 456 | [14 empty] | VV | 2 | 2 | True | 0 | ROZPOCET
|  |  | 15.40*80.00 |  |  |  | 1232 | [14 empty] | VV | 2 | 2 | True | 0 | ROZPOCET
|  |  | 11.60*20.00 |  |  |  | 232 | [14 empty] | VV | 2 | 2 | True | 0 | ROZPOCET
|  |  | 4.60*20.00 |  |  |  | 92 | [14 empty] | VV | 2 | 2 | True | 0 | ROZPOCET
|  |  | 9.60*20.00 |  |  |  | 192 | [14 empty] | VV | 2 | 2 | True | 0 | ROZPOCET
|  |  | 5.80*60.00 |  |  |  | 348 | [14 empty] | VV | 2 | 2 | True | 0 | ROZPOCET
|  |  | 8.20*20.00 |  |  |  | 164 | [14 empty] | VV | 2 | 2 | True | 0 | ROZPOCET
|  |  | 4.90*89.00 |  |  |  | 436.1 | [14 empty] | VV | 2 | 2 | True | 0 | ROZPOCET
|  |  | 83.50*0.40 |  |  |  | 33.4 | [14 empty] | VV | 2 | 2 | True | 0 | ROZPOCET
|  |  | Mezisoučet |  |  |  | 4231.16 | [14 empty] | VV | 2 | 3 | True | 0 | ROZPOCET
|  |  | "příkop | [18 empty] | VV | 2 | 1 | True | 0 | ROZPOCET
|  |  | (476.20+400.10)*0.33 |  |  |  | 289.179 | [14 empty] | VV | 2 | 2 | True | 0 | ROZPOCET
|  |  | Mezisoučet |  |  |  | 289.179 | [14 empty] | VV | 2 | 3 | True | 0 | ROZPOCET
|  |  | "odpočet sejmutí ornice | [18 empty] | VV | 2 | 1 | True | 0 | ROZPOCET
|  |  | -1251.00 |  |  |  | -1251 | [14 empty] | VV | 2 | 2 | True | 0 | ROZPOCET
|  |  | Součet |  |  |  | 3269.339 | [14 empty] | VV | 2 | 4 | True | 1 | ROZPOCET
3 | K | 122202209 | Příplatek k odkopávkám a prokopávkám pro silnice v hornině tř. 3 za lepivost |  |  | m3 | 979.92 | 0 |  | 0 |  |  |  | základní |  | 0 | 0 | 0 | 0 | 0 | 4 | K | 2 |  |  |  | ROZPOCET | 0 | 0 | 0 | 0 | 0 | 1 | 0 | 4 | -2018305045
|  |  | 3266.399*0.30 |  |  |  | 979.92 | [14 empty] | VV | 2 | 2 | True | 0 | ROZPOCET
|  |  | Součet |  |  |  | 979.92 | [14 empty] | VV | 2 | 4 | True | 1 | ROZPOCET
4 | K | 162301102 | Vodorovné přemístění do 1000 m výkopku/sypaniny z horniny tř. 1 až 4 |  |  | m3 | 1175.828 | 0 |  | 0 |  |  |  | základní |  | 0 | 0 | 0 | 0 | 0 | 4 | K | 2 |  |  |  | ROZPOCET | 0 | 0 | 0 | 0 | 0 | 1 | 0 | 4 | -1821384677
|  |  | "ornice | [18 empty] | VV | 2 | 1 | True | 0 | ROZPOCET
|  |  | 5879.14*0.20 |  |  |  | 1175.828 | [14 empty] | VV | 2 | 2 | True | 0 | ROZPOCET
|  |  | Součet |  |  |  | 1175.828 | [14 empty] | VV | 2 | 4 | True | 1 | ROZPOCET
5 | K | 162701105 | Vodorovné přemístění do 10000 m výkopku/sypaniny z horniny tř. 1 až 4 |  |  | m3 | 3269.339 | 0 |  | 0 |  |  |  | základní |  | 0 | 0 | 0 | 0 | 0 | 4 | K | 2 |  |  |  | ROZPOCET | 0 | 0 | 0 | 0 | 0 | 1 | 0 | 4 | 919544794
|  |  | "odkopávka | [18 empty] | VV | 2 | 1 | True | 0 | ROZPOCET
|  |  | 3269.339 |  |  |  | 3269.339 | [14 empty] | VV | 2 | 2 | True | 0 | ROZPOCET
|  |  | Součet |  |  |  | 3269.339 | [14 empty] | VV | 2 | 4 | True | 1 | ROZPOCET
6 | K | 167101102 | Nakládání výkopku z hornin tř. 1 až 4 přes 100 m3 |  |  | m3 | 1175.828 | 0 |  | 0 |  |  |  | základní |  | 0 | 0 | 0 | 0 | 0 | 4 | K | 2 |  |  |  | ROZPOCET | 0 | 0 | 0 | 0 | 0 | 1 | 0 | 4 | 1580954147
|  |  | "nakládání ornice | [18 empty] | VV | 2 | 1 | True | 0 | ROZPOCET
|  |  | (102.80*2+41.20*2)*0.20 |  |  |  | 57.6 | [14 empty] | VV | 2 | 2 | True | 0 | ROZPOCET
|  |  | "příkop svahy | [18 empty] | VV | 2 | 1 | True | 0 | ROZPOCET
|  |  | 5591.14*0.20 |  |  |  | 1118.228 | [14 empty] | VV | 2 | 2 | True | 0 | ROZPOCET
|  |  | Součet |  |  |  | 1175.828 | [14 empty] | VV | 2 | 4 | True | 1 | ROZPOCET
7 | K | 171201211 | Poplatek za uložení odpadu ze sypaniny na skládce (skládkovné) |  |  | t | 5884.81 | 0 |  | 0 |  |  |  | základní |  | 0 | 0 | 0 | 0 | 0 | 4 | K | 2 |  |  |  | ROZPOCET | 0 | 0 | 0 | 0 | 0 | 1 | 0 | 4 | -507076898
|  |  | "odkopávka | [18 empty] | VV | 2 | 1 | True | 0 | ROZPOCET
|  |  | 3269.339 |  |  |  | 3269.339 | [14 empty] | VV | 2 | 2 | True | 0 | ROZPOCET
|  |  | Součet |  |  |  | 3269.339 | [14 empty] | VV | 2 | 4 | True | 1 | ROZPOCET
8 | K | 181301114 | Rozprostření ornice tl vrstvy do 250 mm pl přes 500 m2 v rovině nebo ve svahu do 1:5 |  |  | m2 | 5879.14 | 0 |  | 0 |  |  |  | základní |  | 0 | 0 | 0 | 0 | 0 | 4 | K | 2 |  |  |  | ROZPOCET | 0 | 0 | 0 | 0 | 0 | 1 | 0 | 4 | -1943094914
|  |  | "nakládání ornice | [18 empty] | VV | 2 | 1 | True | 0 | ROZPOCET
|  |  | 102.80*2+41.20*2 |  |  |  | 288 | [14 empty] | VV | 2 | 2 | True | 0 | ROZPOCET
|  |  | "příkop svahy | [18 empty] | VV | 2 | 1 | True | 0 | ROZPOCET
|  |  | 5591.14 |  |  |  | 5591.14 | [14 empty] | VV | 2 | 2 | True | 0 | ROZPOCET
|  |  | Součet |  |  |  | 5879.14 | [14 empty] | VV | 2 | 4 | True | 1 | ROZPOCET
9 | K | 181451131 | Založení parkového trávníku výsevem plochy přes 1000 m2 v rovině a ve svahu do 1:5 |  |  | m2 | 5879.14 | 0 |  | 0 |  |  |  | základní |  | 0 | 0 | 0 | 0 | 0 | 4 | K | 2 |  |  |  | ROZPOCET | 0 | 0 | 0 | 0 | 0 | 1 | 0 | 4 | -2110103683
10 | M | 005724100 | osivo směs travní parková |  |  | kg | 146.979 | 0 |  | 0 |  |  |  | základní |  | 0 | 0.001 | 0.14698 | 0 | 0 | 8 | M | 2 |  |  |  | ROZPOCET | 0 | 0 | 0 | 0 | 0 | 1 | 0 | 4 | -1973549439
11 | K | 182101101 | Svahování v zářezech v hornině tř. 1 až 4 |  |  | m2 | 5591.14 | 0 |  | 0 |  |  |  | základní |  | 0 | 0 | 0 | 0 | 0 | 4 | K | 2 |  |  |  | ROZPOCET | 0 | 0 | 0 | 0 | 0 | 1 | 0 | 4 | -1768120611
|  |  | 476.20*3.50 |  |  |  | 1666.7 | [14 empty] | VV | 2 | 2 | True | 0 | ROZPOCET
|  |  | 400.10*2.80 |  |  |  | 1120.28 | [14 empty] | VV | 2 | 2 | True | 0 | ROZPOCET
|  |  | 476.20*3.20 |  |  |  | 1523.84 | [14 empty] | VV | 2 | 2 | True | 0 | ROZPOCET
|  |  | 400.10*3.20 |  |  |  | 1280.32 | [14 empty] | VV | 2 | 2 | True | 0 | ROZPOCET
|  |  | Součet |  |  |  | 5591.14 | [14 empty] | VV | 2 | 4 | True | 1 | ROZPOCET
| 5 - Komunikace pozemní | [8 empty] | 0 | [5 empty] | 0 |  | 55.1387 |  | 0 | 1 | D | 1 |  |  |  | ROZPOCET | [6 empty] | 0
12 | K | 564251111 | Podklad nebo podsyp ze štěrkopísku ŠP tl 150 mm |  |  | m2 | 3217.198 | 0 |  | 0 |  |  |  | základní |  | 0 | 0 | 0 | 0 | 0 | 4 | K | 2 |  |  |  | ROZPOCET | 0 | 0 | 0 | 0 | 0 | 1 | 0 | 4 | 1304518674
|  |  | ((6.30*476.20)+93.40)*1.04 |  |  |  | 3217.198 | [14 empty] | VV | 2 | 2 | True | 0 | ROZPOCET
|  |  | Součet |  |  |  | 3217.198 | [14 empty] | VV | 2 | 4 | True | 1 | ROZPOCET
13 | K | 564741111 | Podklad z kameniva hrubého drceného vel. 32-63 mm tl 120 mm |  |  | m2 | 1488.4 | 0 |  | 0 |  |  |  | základní |  | 0 | 0 | 0 | 0 | 0 | 4 | K | 2 |  |  |  | ROZPOCET | 0 | 0 | 0 | 0 | 0 | 1 | 0 | 4 | 1344882159
|  |  | "kalená | [18 empty] | VV | 2 | 1 | True | 0 | ROZPOCET
|  |  | 1488.40 |  |  |  | 1488.4 | [14 empty] | VV | 2 | 2 | True | 0 | ROZPOCET
|  |  | Součet |  |  |  | 1488.4 | [14 empty] | VV | 2 | 4 | True | 1 | ROZPOCET
14 | K | 564752114 | Podklad z vibrovaného štěrku VŠ tl 180 mm |  |  | m2 | 1488.4 | 0 |  | 0 |  |  |  | základní |  | 0 | 0 | 0 | 0 | 0 | 4 | K | 2 |  |  |  | ROZPOCET | 0 | 0 | 0 | 0 | 0 | 1 | 0 | 4 | -409284839
15 | K | 564851111 | Podklad ze štěrkodrtě ŠD tl 150 mm |  |  | m2 | 110.7 | 0 |  | 0 |  |  |  | základní |  | 0 | 0 | 0 | 0 | 0 | 4 | K | 2 |  |  |  | ROZPOCET | 0 | 0 | 0 | 0 | 0 | 1 | 0 | 4 | -664156774
|  |  | "živice | [18 empty] | VV | 2 | 1 | True | 0 | ROZPOCET
|  |  | 110.70 |  |  |  | 110.7 | [14 empty] | VV | 2 | 2 | True | 0 | ROZPOCET
|  |  | Součet |  |  |  | 110.7 | [14 empty] | VV | 2 | 4 | True | 1 | ROZPOCET
16 | K | 564861111 | Podklad ze štěrkodrtě ŠD tl 200 mm |  |  | m2 | 110.7 | 0 |  | 0 |  |  |  | základní |  | 0 | 0 | 0 | 0 | 0 | 4 | K | 2 |  |  |  | ROZPOCET | 0 | 0 | 0 | 0 | 0 | 1 | 0 | 4 | -1777635179
|  |  | "živice | [18 empty] | VV | 2 | 1 | True | 0 | ROZPOCET
|  |  | 110.70 |  |  |  | 110.7 | [14 empty] | VV | 2 | 2 | True | 0 | ROZPOCET
|  |  | Součet |  |  |  | 110.7 | [14 empty] | VV | 2 | 4 | True | 1 | ROZPOCET
17 | K | 565166112 | Asfaltový beton vrstva podkladní ACP 22 (obalované kamenivo OKH) tl 90 mm š do 3 m |  |  | m2 | 110.7 | 0 |  | 0 |  |  |  | základní |  | 0 | 0 | 0 | 0 | 0 | 4 | K | 2 |  |  |  | ROZPOCET | 0 | 0 | 0 | 0 | 0 | 1 | 0 | 4 | 704461936
|  |  | "živice | [18 empty] | VV | 2 | 1 | True | 0 | ROZPOCET
|  |  | 110.70 |  |  |  | 110.7 | [14 empty] | VV | 2 | 2 | True | 0 | ROZPOCET
|  |  | Součet |  |  |  | 110.7 | [14 empty] | VV | 2 | 4 | True | 1 | ROZPOCET
18 | K | 569903311 | Zřízení zemních krajnic se zhutněním |  |  | m3 | 253.656 | 0 |  | 0 |  |  |  | základní |  | 0 | 0 | 0 | 0 | 0 | 4 | K | 2 |  |  |  | ROZPOCET | 0 | 0 | 0 | 0 | 0 | 1 | 0 | 4 | -1772030735
|  |  | (478.30+448.70+15.40+14.20+19.00)*0.26 |  |  |  | 253.656 | [14 empty] | VV | 2 | 2 | True | 0 | ROZPOCET
|  |  | Součet |  |  |  | 253.656 | [14 empty] | VV | 2 | 4 | True | 1 | ROZPOCET
19 | K | 571907111 | Posyp krytu kamenivem drceným nebo těženým do 35 kg/m2 |  |  | m2 | 1488.4 | 0 |  | 0 |  |  |  | základní |  | 0 | 0.03694 | 54.9815 | 0 | 0 | 4 | K | 2 |  |  |  | ROZPOCET | 0 | 0 | 0 | 0 | 0 | 1 | 0 | 4 | -961531144
|  |  | "kalená | [18 empty] | VV | 2 | 1 | True | 0 | ROZPOCET
|  |  | 1488.40 |  |  |  | 1488.4 | [14 empty] | VV | 2 | 2 | True | 0 | ROZPOCET
|  |  | Součet |  |  |  | 1488.4 | [14 empty] | VV | 2 | 4 | True | 1 | ROZPOCET
20 | K | 573231111 | Postřik živičný spojovací ze silniční emulze v množství do 0,7 kg/m2 |  |  | m2 | 221.4 | 0 |  | 0 |  |  |  | základní |  | 0 | 0.00071 | 0.15719 | 0 | 0 | 4 | K | 2 |  |  |  | ROZPOCET | 0 | 0 | 0 | 0 | 0 | 1 | 0 | 4 | -971846592
|  |  | "živice | [18 empty] | VV | 2 | 1 | True | 0 | ROZPOCET
|  |  | 110.70*2 |  |  |  | 221.4 | [14 empty] | VV | 2 | 2 | True | 0 | ROZPOCET
|  |  | Součet |  |  |  | 221.4 | [14 empty] | VV | 2 | 4 | True | 1 | ROZPOCET
21 | K | 577134111 | Asfaltový beton vrstva obrusná ACO 11 (ABS) tř. I tl 40 mm š do 3 m z nemodifikovaného asfaltu |  |  | m2 | 110.7 | 0 |  | 0 |  |  |  | základní |  | 0 | 0 | 0 | 0 | 0 | 4 | K | 2 |  |  |  | ROZPOCET | 0 | 0 | 0 | 0 | 0 | 1 | 0 | 4 | -767718418
|  |  | "živice | [18 empty] | VV | 2 | 1 | True | 0 | ROZPOCET
|  |  | 110.70 |  |  |  | 110.7 | [14 empty] | VV | 2 | 2 | True | 0 | ROZPOCET
|  |  | Součet |  |  |  | 110.7 | [14 empty] | VV | 2 | 4 | True | 1 | ROZPOCET
22 | K | 577155111 | Asfaltový beton vrstva obrusná ACO 16 (ABH) tl 60 mm š do 3 m z nemodifikovaného asfaltu |  |  | m2 | 110.7 | 0 |  | 0 |  |  |  | základní |  | 0 | 0 | 0 | 0 | 0 | 4 | K | 2 |  |  |  | ROZPOCET | 0 | 0 | 0 | 0 | 0 | 1 | 0 | 4 | -1903310562
|  |  | "živice | [18 empty] | VV | 2 | 1 | True | 0 | ROZPOCET
|  |  | 110.70 |  |  |  | 110.7 | [14 empty] | VV | 2 | 2 | True | 0 | ROZPOCET
|  |  | Součet |  |  |  | 110.7 | [14 empty] | VV | 2 | 4 | True | 1 | ROZPOCET
| 9 - Ostatní konstrukce a práce, bourání | [8 empty] | 0 | [5 empty] | 0 |  | 28.4426 |  | 0 | 1 | D | 1 |  |  |  | ROZPOCET | [6 empty] | 0
23 | K | 916131213 | Osazení silničního obrubníku betonového stojatého s boční opěrou do lože z betonu prostého |  |  | m | 41.2 | 0 |  | 0 |  |  |  | základní |  | 0 | 0.1554 | 6.4025 | 0 | 0 | 4 | K | 2 |  |  |  | ROZPOCET | 0 | 0 | 0 | 0 | 0 | 1 | 0 | 4 | 397997190
|  |  | 20.60*2 |  |  |  | 41.2 | [14 empty] | VV | 2 | 2 | True | 0 | ROZPOCET
|  |  | Součet |  |  |  | 41.2 | [14 empty] | VV | 2 | 4 | True | 1 | ROZPOCET
24 | M | 592175030 | obrubník 100x15/12x30 cm, přírodní |  |  | kus | 41.612 | 0 |  | 0 |  |  |  | základní |  | 0 | 0.102 | 4.2444 | 0 | 0 | 8 | M | 2 |  |  |  | ROZPOCET | 0 | 0 | 0 | 0 | 0 | 1 | 0 | 4 | -989104327
25 | K | 919411111 | Čelo propustku z betonu prostého pro propustek z trub DN 300 až 500 |  |  | kus | 2 | 0 |  | 0 |  |  |  | základní |  | 0 | 5.8004 | 11.6008 | 0 | 0 | 4 | K | 2 |  |  |  | ROZPOCET | 0 | 0 | 0 | 0 | 0 | 1 | 0 | 4 | 787476350
26 | K | 919521013 | Zřízení propustků z trub betonových DN 400 |  |  | m | 4 | 0 |  | 0 |  |  |  | základní |  | 0 | 0.95352 | 3.8141 | 0 | 0 | 4 | K | 2 |  |  |  | ROZPOCET | 0 | 0 | 0 | 0 | 0 | 1 | 0 | 4 | -497068335
27 | M | 592225400 | trouba hrdlová přímá železobet. s integrovaným těsněním TZH-Q 400/1000 integro 40 x 100 x 7,5 cm |  |  | kus | 4.04 | 0 |  | 0 |  |  |  | základní |  | 0 | 0.32 | 1.2928 | 0 | 0 | 8 | M | 2 |  |  |  | ROZPOCET | 0 | 0 | 0 | 0 | 0 | 1 | 0 | 4 | 535036264
28 | K | 919535555 | Obetonování trubního propustku betonem prostým |  |  | m3 | 0.48 | 0 |  | 0 |  |  |  | základní |  | 0 | 2.2667 | 1.088 | 0 | 0 | 4 | K | 2 |  |  |  | ROZPOCET | 0 | 0 | 0 | 0 | 0 | 1 | 0 | 4 | -1580882394
| 998 - Přesun hmot | [8 empty] | 0 | [5 empty] | 0 |  | 0 |  | 0 | 1 | D | 1 |  |  |  | ROZPOCET | [6 empty] | 0
29 | K | 998225111 | Přesun hmot pro pozemní komunikace s krytem z kamene, monolitickým betonovým nebo živičným |  |  | t | 83.728 | 0 |  | 0 |  |  |  | základní |  | 0 | 0 | 0 | 0 | 0 | 4 | K | 2 |  |  |  | ROZPOCET | 0 | 0 | 0 | 0 | 0 | 1 | 0 | 4 | 1083041945
[22 empty] | D | 0 |  |  |  | PN | [6 empty] | 0

## OK 1 - OKRUŽNÍ KŘIŽOVATKA 1
| List obsahuje: |  | 1) Krycí list rozpočtu |  | 2) Rekapitulace rozpočtu |  |  | 3) Rozpočet |  |  | Zpět na list: | Rekapitulace stavby
optimalizováno pro tisk sestav ve formátu A4 - na výšku | [11 empty] | >> skryté sloupce << | [9 empty] | {65642bb9-3352-49af-9c7b-2d81544c3c3f}
2
KRYCÍ LIST ROZPOČTU | [12 empty] | v --- níže se nacházejí doplnkové a pomocné údaje k sestavám --- v | [8 empty] | False
| Stavba: |  | ID 637 - JEZERO MOST - NAPOJENÍ NA KOMUNIKACE A IS - ČÁST II.
| Objekt: |  | F2.01 - KOMUNIKACE A HRUBÉ TERENNÍ ÚPRAVY
| Část: |  | OK 1 - OKRUŽNÍ KŘIŽOVATKA 1
| JKSO: | [7 empty] | CC-CZ:
| Místo: |  | MOST | [5 empty] | Datum: |  | 15.1.2016
| Objednatel: | [7 empty] | IČ:
|  | Statutární město MOST, Radniční č.1, 434 69 MOST | [6 empty] | DIČ:
| Zhotovitel: | [7 empty] | IČ: |  | Vyplň údaj
|  | Vyplň údaj | [6 empty] | DIČ: |  | Vyplň údaj
| Projektant: | [7 empty] | IČ:
DIČ:
| Zpracovatel: | [7 empty] | IČ:
|  | ARTECH s.r.o. DUŠNÍ 112/16, 110 00 PRAHA 1 | [6 empty] | DIČ:
Poznámka:
| Náklady z rozpočtu | [7 empty] | 0
| Ostatní náklady | [7 empty] | 0
| Cena bez DPH | [7 empty] | 0
| DPH | základní | 21% | ze | 0 |  |  |  | 0
|  | snížená | 15% | ze | 0 |  |  |  | 0
|  | zákl. přenesená | 21% | ze | 0 |  |  |  | 0
|  | sníž. přenesená | 15% | ze | 0 |  |  |  | 0
|  | nulová | 0% | ze | 0 |  |  |  | 0
| Cena s DPH |  |  | v | CZK |  |  | 0
| Projektant |  |  |  |  | Zpracovatel
| Datum a podpis: |  |  | Razítko |  | Datum a podpis: |  |  |  | Razítko
| Objednavatel |  |  |  |  | Zhotovitel
| Datum a podpis: |  |  | Razítko |  | Datum a podpis: |  |  |  | Razítko
REKAPITULACE ROZPOČTU
Stavba: |  |  | ID 637 - JEZERO MOST - NAPOJENÍ NA KOMUNIKACE A IS - ČÁST II.
Objekt: |  |  | F2.01 - KOMUNIKACE A HRUBÉ TERENNÍ ÚPRAVY
Část: |  |  | OK 1 - OKRUŽNÍ KŘIŽOVATKA 1
Místo: |  |  | MOST |  |  |  | Datum: |  | 15.1.2016
Objednatel: |  |  | Statutární město MOST, Radniční č.1, 434 69 MOST |  |  |  | Projektant:
Zhotovitel: |  |  | Vyplň údaj |  |  |  | Zpracovatel: |  | ARTECH s.r.o. DUŠNÍ 112/16, 110 00 PRAHA 1
Kód - Popis | [9 empty] | Cena celkem [CZK]
1) Náklady z rozpočtu | [9 empty] | 0 | [12 empty] | -1
| HSV - Práce a dodávky HSV | [8 empty] | 0
| 1 - Zemní práce | [8 empty] | 0
| 3 - Svislé a kompletní konstrukce | [8 empty] | 0
| 4 - Vodorovné konstrukce | [8 empty] | 0
| 5 - Komunikace pozemní | [8 empty] | 0
| 8 - Trubní vedení | [8 empty] | 0
| 9 - Ostatní konstrukce a práce, bourání | [8 empty] | 0
| 998 - Přesun hmot | [8 empty] | 0
2) Ostatní náklady | [9 empty] | 0 |  |  |  | DPH
| Zařízení staveniště | [8 empty] | 0 |  |  |  | základní | [12 empty] | VRN | 0 | 0 | 0 | 0 | 0 | 1
| Projektové práce | [8 empty] | 0 |  |  |  | základní | [12 empty] | VRN | 0 | 0 | 0 | 0 | 0 | 1
| Územní vlivy | [8 empty] | 0 |  |  |  | základní | [12 empty] | VRN | 0 | 0 | 0 | 0 | 0 | 1
| Provozní vlivy | [8 empty] | 0 |  |  |  | základní | [12 empty] | VRN | 0 | 0 | 0 | 0 | 0 | 1
| Jiné VRN | [8 empty] | 0 |  |  |  | základní | [12 empty] | VRN | 0 | 0 | 0 | 0 | 0 | 1
| Kompletační činnost | [8 empty] | 0 |  |  |  | základní | [12 empty] | KOMPLETACNA | 0 | 0 | 0 | 0 | 0 | 1
Celkové náklady za stavbu 1) + 2) | [7 empty] | 0
ROZPOČET
Stavba: |  |  | ID 637 - JEZERO MOST - NAPOJENÍ NA KOMUNIKACE A IS - ČÁST II.
Objekt: |  |  | F2.01 - KOMUNIKACE A HRUBÉ TERENNÍ ÚPRAVY
Část: |  |  | OK 1 - OKRUŽNÍ KŘIŽOVATKA 1
Místo: |  |  | MOST |  |  |  | Datum: |  | 15.1.2016
Objednatel: |  |  | Statutární město MOST, Radniční č.1, 434 69 MOST |  |  |  | Projektant:
Zhotovitel: |  |  | Vyplň údaj |  |  |  | Zpracovatel: |  | ARTECH s.r.o. DUŠNÍ 112/16, 110 00 PRAHA 1
PČ | Typ | Kód | Popis |  |  | MJ | Množství | J.cena [CZK] |  | Cena celkem [CZK] |  |  | Poznámka | DPH | J. Nh [h] | Nh celkem [h] | J. hmotnost [t] | Hmotnost celkem [t] | J. suť [t] | Suť Celkem [t]
Náklady z rozpočtu | [9 empty] | 0 | [5 empty] | 0 |  | 408.8701 |  | 0 |  | D | -1 | [10 empty] | 0
| HSV - Práce a dodávky HSV | [8 empty] | 0 | [5 empty] | 0 |  | 408.8701 |  | 0 | 1 | D | 0 |  |  |  | ROZPOCET | [6 empty] | 0
| 1 - Zemní práce | [8 empty] | 0 | [5 empty] | 0 |  | 57.9557 |  | 0 | 1 | D | 1 |  |  |  | ROZPOCET | [6 empty] | 0
1 | K | 121101103 | Sejmutí ornice s přemístěním na vzdálenost do 250 m |  |  | m3 | 824 | 0 |  | 0 |  |  |  | základní |  | 0 | 0 | 0 | 0 | 0 | 4 | K | 2 |  |  |  | ROZPOCET | 0 | 0 | 0 | 0 | 0 | 1 | 0 | 4 | 59247944
|  |  | 4120,00*0,20 |  |  |  | 824 | [14 empty] | VV | 2 | 2 | True | 0 | ROZPOCET
|  |  | Součet |  |  |  | 824 | [14 empty] | VV | 2 | 4 | True | 1 | ROZPOCET
2 | K | 122201402 | Vykopávky v zemníku na suchu v hornině tř. 3 objem do 1000 m3 |  |  | m3 | 736.35 | 0 |  | 0 |  |  |  | základní |  | 0 | 0 | 0 | 0 | 0 | 4 | K | 2 |  |  |  | ROZPOCET | 0 | 0 | 0 | 0 | 0 | 1 | 0 | 4 | -1637593285
|  |  | "vykopávka ze zemníku | [18 empty] | VV | 2 | 1 | True | 0 | ROZPOCET
|  |  | 736,35 |  |  |  | 736.35 | [14 empty] | VV | 2 | 2 | True | 0 | ROZPOCET
|  |  | Součet |  |  |  | 736.35 | [14 empty] | VV | 2 | 4 | True | 1 | ROZPOCET
3 | K | 122202202 | Odkopávky a prokopávky nezapažené pro silnice objemu do 1000 m3 v hornině tř. 3 |  |  | m3 | 294 | 0 |  | 0 |  |  |  | základní |  | 0 | 0 | 0 | 0 | 0 | 4 | K | 2 |  |  |  | ROZPOCET | 0 | 0 | 0 | 0 | 0 | 1 | 0 | 4 | -70237492
|  |  | 980,00*0,30 |  |  |  | 294 | [14 empty] | VV | 2 | 2 | True | 0 | ROZPOCET
|  |  | Součet |  |  |  | 294 | [14 empty] | VV | 2 | 4 | True | 1 | ROZPOCET
4 | K | 122202209 | Příplatek k odkopávkám a prokopávkám pro silnice v hornině tř. 3 za lepivost |  |  | m3 | 88.2 | 0 |  | 0 |  |  |  | základní |  | 0 | 0 | 0 | 0 | 0 | 4 | K | 2 |  |  |  | ROZPOCET | 0 | 0 | 0 | 0 | 0 | 1 | 0 | 4 | 1172213778
|  |  | 294,00*0,30 |  |  |  | 88.2 | [14 empty] | VV | 2 | 2 | True | 0 | ROZPOCET
|  |  | Součet |  |  |  | 88.2 | [14 empty] | VV | 2 | 4 | True | 1 | ROZPOCET
5 | K | 132201102 | Hloubení rýh š do 600 mm v hornině tř. 3 objemu přes 100 m3 |  |  | m3 | 28.96 | 0 |  | 0 |  |  |  | základní |  | 0 | 0 | 0 | 0 | 0 | 4 | K | 2 |  |  |  | ROZPOCET | 0 | 0 | 0 | 0 | 0 | 1 | 0 | 4 | -1353555501
|  |  | 144,80*0.50*0.40 |  |  |  | 28.96 | [14 empty] | VV | 2 | 2 | True | 0 | ROZPOCET
|  |  | Součet |  |  |  | 28.96 | [14 empty] | VV | 2 | 4 | True | 1 | ROZPOCET
6 | K | 132201109 | Příplatek za lepivost k hloubení rýh š do 600 mm v hornině tř. 3 |  |  | m3 | 8.688 | 0 |  | 0 |  |  |  | základní |  | 0 | 0 | 0 | 0 | 0 | 4 | K | 2 |  |  |  | ROZPOCET | 0 | 0 | 0 | 0 | 0 | 1 | 0 | 4 | -475641659
|  |  | 28,96*0,30 |  |  |  | 8.688 | [14 empty] | VV | 2 | 2 | True | 0 | ROZPOCET
|  |  | Součet |  |  |  | 8.688 | [14 empty] | VV | 2 | 4 | True | 1 | ROZPOCET
7 | K | 162301101 | Vodorovné přemístění do 500 m výkopku/sypaniny z horniny tř. 1 až 4 |  |  | m3 | 285.962 | 0 |  | 0 |  |  |  | základní |  | 0 | 0 | 0 | 0 | 0 | 4 | K | 2 |  |  |  | ROZPOCET | 0 | 0 | 0 | 0 | 0 | 1 | 0 | 4 | 943398339
|  |  | "ornice | [18 empty] | VV | 2 | 1 | True | 0 | ROZPOCET
|  |  | 1429,81*0,20 |  |  |  | 285.962 | [14 empty] | VV | 2 | 2 | True | 0 | ROZPOCET
|  |  | Součet |  |  |  | 285.962 | [14 empty] | VV | 2 | 4 | True | 1 | ROZPOCET
8 | K | 162701105 | Vodorovné přemístění do 10000 m výkopku/sypaniny z horniny tř. 1 až 4 |  |  | m3 | 1059.31 | 0 |  | 0 |  |  |  | základní |  | 0 | 0 | 0 | 0 | 0 | 4 | K | 2 |  |  |  | ROZPOCET | 0 | 0 | 0 | 0 | 0 | 1 | 0 | 4 | -1351695270
|  |  | "drenáž | [18 empty] | VV | 2 | 1 | True | 0 | ROZPOCET
|  |  | 28,96 |  |  |  | 28.96 | [14 empty] | VV | 2 | 2 | True | 0 | ROZPOCET
|  |  | "odkopávka | [18 empty] | VV | 2 | 1 | True | 0 | ROZPOCET
|  |  | 294,00 |  |  |  | 294 | [14 empty] | VV | 2 | 2 | True | 0 | ROZPOCET
|  |  | "zemník | [18 empty] | VV | 2 | 1 | True | 0 | ROZPOCET
|  |  | 736,35 |  |  |  | 736.35 | [14 empty] | VV | 2 | 2 | True | 0 | ROZPOCET
|  |  | Součet |  |  |  | 1059.31 | [14 empty] | VV | 2 | 4 | True | 1 | ROZPOCET
9 | K | 162701109 | Příplatek k vodorovnému přemístění výkopku/sypaniny z horniny tř. 1 až 4 ZKD 1000 m přes 10000 m |  |  | m3 | 7363.5 | 0 |  | 0 |  |  |  | základní |  | 0 | 0 | 0 | 0 | 0 | 4 | K | 2 |  |  |  | ROZPOCET | 0 | 0 | 0 | 0 | 0 | 1 | 0 | 4 | 2020986859
|  |  | "zemník | [18 empty] | VV | 2 | 1 | True | 0 | ROZPOCET
|  |  | 736,35*10 |  |  |  | 7363.5 | [14 empty] | VV | 2 | 2 | True | 0 | ROZPOCET
|  |  | Součet |  |  |  | 7363.5 | [14 empty] | VV | 2 | 4 | True | 1 | ROZPOCET
10 | K | 167101102 | Nakládání výkopku z hornin tř. 1 až 4 přes 100 m3 |  |  | m3 | 285.962 | 0 |  | 0 |  |  |  | základní |  | 0 | 0 | 0 | 0 | 0 | 4 | K | 2 |  |  |  | ROZPOCET | 0 | 0 | 0 | 0 | 0 | 1 | 0 | 4 | 1702750647
|  |  | "nakládání ornice | [18 empty] | VV | 2 | 1 | True | 0 | ROZPOCET
|  |  | 1429,81*0,20 |  |  |  | 285.962 | [14 empty] | VV | 2 | 2 | True | 0 | ROZPOCET
|  |  | Součet |  |  |  | 285.962 | [14 empty] | VV | 2 | 4 | True | 1 | ROZPOCET
11 | K | 171101141 | Uložení sypaniny do 0,75 m3 násypu na 1 m silnice nebo železnice |  |  | m3 | 736.35 | 0 |  | 0 |  |  |  | základní |  | 0 | 0 | 0 | 0 | 0 | 4 | K | 2 |  |  |  | ROZPOCET | 0 | 0 | 0 | 0 | 0 | 1 | 0 | 4 | 607647572
|  |  | "vykopávka ze zemníku | [18 empty] | VV | 2 | 1 | True | 0 | ROZPOCET
|  |  | 490,90*1,50 |  |  |  | 736.35 | [14 empty] | VV | 2 | 2 | True | 0 | ROZPOCET
|  |  | Součet |  |  |  | 736.35 | [14 empty] | VV | 2 | 4 | True | 1 | ROZPOCET
12 | K | 171201211 | Poplatek za uložení odpadu ze sypaniny na skládce (skládkovné) |  |  | t | 581.328 | 0 |  | 0 |  |  |  | základní |  | 0 | 0 | 0 | 0 | 0 | 4 | K | 2 |  |  |  | ROZPOCET | 0 | 0 | 0 | 0 | 0 | 1 | 0 | 4 | -634559510
|  |  | "odkopávka | [18 empty] | VV | 2 | 1 | True | 0 | ROZPOCET
|  |  | 294,00 |  |  |  | 294 | [14 empty] | VV | 2 | 2 | True | 0 | ROZPOCET
|  |  | "drenáž | [18 empty] | VV | 2 | 1 | True | 0 | ROZPOCET
|  |  | 28,96 |  |  |  | 28.96 | [14 empty] | VV | 2 | 2 | True | 0 | ROZPOCET
|  |  | Součet |  |  |  | 322.96 | [14 empty] | VV | 2 | 4 | True | 1 | ROZPOCET
13 | K | 175151101 | Obsypání potrubí strojně sypaninou bez prohození, uloženou do 3 m |  |  | m3 | 28.96 | 0 |  | 0 |  |  |  | základní |  | 0 | 0 | 0 | 0 | 0 | 4 | K | 2 |  |  |  | ROZPOCET | 0 | 0 | 0 | 0 | 0 | 1 | 0 | 4 | 1463885219
14 | M | 583336740 | kamenivo těžené hrubé frakce 16-32 |  |  | t | 57.92 | 0 |  | 0 |  |  |  | základní |  | 0 | 1 | 57.92 | 0 | 0 | 8 | M | 2 |  |  |  | ROZPOCET | 0 | 0 | 0 | 0 | 0 | 1 | 0 | 4 | 1752793424
15 | K | 181301114 | Rozprostření ornice tl vrstvy do 250 mm pl přes 500 m2 v rovině nebo ve svahu do 1:5 |  |  | m2 | 1429.81 | 0 |  | 0 |  |  |  | základní |  | 0 | 0 | 0 | 0 | 0 | 4 | K | 2 |  |  |  | ROZPOCET | 0 | 0 | 0 | 0 | 0 | 1 | 0 | 4 | -797285561
|  |  | 132,20 |  |  |  | 132.2 | [14 empty] | VV | 2 | 2 | True | 0 | ROZPOCET
|  |  | 77,40 |  |  |  | 77.4 | [14 empty] | VV | 2 | 2 | True | 0 | ROZPOCET
|  |  | 490,90 |  |  |  | 490.9 | [14 empty] | VV | 2 | 2 | True | 0 | ROZPOCET
|  |  | 226,20 |  |  |  | 226.2 | [14 empty] | VV | 2 | 2 | True | 0 | ROZPOCET
|  |  | 51,70 |  |  |  | 51.7 | [14 empty] | VV | 2 | 2 | True | 0 | ROZPOCET
|  |  | 13,60 |  |  |  | 13.6 | [14 empty] | VV | 2 | 2 | True | 0 | ROZPOCET
|  |  | 141,10 |  |  |  | 141.1 | [14 empty] | VV | 2 | 2 | True | 0 | ROZPOCET
|  |  | 204,70*1,30 |  |  |  | 266.11 | [14 empty] | VV | 2 | 2 | True | 0 | ROZPOCET
|  |  | 204,00*0,30*0,50 |  |  |  | 30.6 | [14 empty] | VV | 2 | 2 | True | 0 | ROZPOCET
|  |  | Součet |  |  |  | 1429.81 | [14 empty] | VV | 2 | 4 | True | 1 | ROZPOCET
16 | K | 181451131 | Založení parkového trávníku výsevem plochy přes 1000 m2 v rovině a ve svahu do 1:5 |  |  | m2 | 1429.81 | 0 |  | 0 |  |  |  | základní |  | 0 | 0 | 0 | 0 | 0 | 4 | K | 2 |  |  |  | ROZPOCET | 0 | 0 | 0 | 0 | 0 | 1 | 0 | 4 | 1801402151
17 | M | 005724100 | osivo směs travní parková |  |  | kg | 35.745 | 0 |  | 0 |  |  |  | základní |  | 0 | 0.001 | 0.035745 | 0 | 0 | 8 | M | 2 |  |  |  | ROZPOCET | 0 | 0 | 0 | 0 | 0 | 1 | 0 | 4 | 1344593820
18 | K | 181951102 | Úprava pláně v hornině tř. 1 až 4 se zhutněním |  |  | m2 | 2449 | 0 |  | 0 |  |  |  | základní |  | 0 | 0 | 0 | 0 | 0 | 4 | K | 2 |  |  |  | ROZPOCET | 0 | 0 | 0 | 0 | 0 | 1 | 0 | 4 | -2099478941
|  |  | "žula | [18 empty] | VV | 2 | 1 | True | 0 | ROZPOCET
|  |  | 188,00 |  |  |  | 188 | [14 empty] | VV | 2 | 2 | True | 0 | ROZPOCET
|  |  | "živice | [18 empty] | VV | 2 | 1 | True | 0 | ROZPOCET
|  |  | 1793,80 |  |  |  | 1793.8 | [14 empty] | VV | 2 | 2 | True | 0 | ROZPOCET
|  |  | "cyklo | [18 empty] | VV | 2 | 1 | True | 0 | ROZPOCET
|  |  | 327,70 |  |  |  | 327.7 | [14 empty] | VV | 2 | 2 | True | 0 | ROZPOCET
|  |  | "chodník | [18 empty] | VV | 2 | 1 | True | 0 | ROZPOCET
|  |  | 139,50 |  |  |  | 139.5 | [14 empty] | VV | 2 | 2 | True | 0 | ROZPOCET
|  |  | Součet |  |  |  | 2449 | [14 empty] | VV | 2 | 4 | True | 1 | ROZPOCET
| 3 - Svislé a kompletní konstrukce | [8 empty] | 0 | [5 empty] | 0 |  | 34.1954 |  | 0 | 1 | D | 1 |  |  |  | ROZPOCET | [6 empty] | 0
19 | K | 348921121 | Zdění plotových zídek z betonových tvárnic |  |  | m3 | 31.293 | 0 |  | 0 |  |  |  | základní |  | 0 | 0.3276 | 10.2516 | 0 | 0 | 4 | K | 2 |  |  |  | ROZPOCET | 0 | 0 | 0 | 0 | 0 | 1 | 0 | 4 | -619446828
|  |  | 78,50*0,57*0,60 |  |  |  | 26.847 | [14 empty] | VV | 2 | 2 | True | 0 | ROZPOCET
|  |  | 26,00*0,57*0,30 |  |  |  | 4.446 | [14 empty] | VV | 2 | 2 | True | 0 | ROZPOCET
|  |  | Součet |  |  |  | 31.293 | [14 empty] | VV | 2 | 4 | True | 1 | ROZPOCET
20 | M | 59228399R | tvarovka betonová 30x57x38,5/23,6 cm |  |  | kus | 478.877 | 0 |  | 0 |  |  |  | základní |  | 0 | 0.05 | 23.9439 | 0 | 0 | 8 | M | 2 |  |  |  | ROZPOCET | 0 | 0 | 0 | 0 | 0 | 1 | 0 | 4 | 1700870948
|  |  | 31,293/0,066 |  |  |  | 474.136 | [14 empty] | VV | 2 | 2 | True | 0 | ROZPOCET
|  |  | Součet |  |  |  | 474.136 | [14 empty] | VV | 2 | 4 | True | 1 | ROZPOCET
| 4 - Vodorovné konstrukce | [8 empty] | 0 | [5 empty] | 0 |  | 0 |  | 0 | 1 | D | 1 |  |  |  | ROZPOCET | [6 empty] | 0
21 | K | 451317777 | Podklad nebo lože pod dlažbu vodorovný nebo do sklonu 1:5 z betonu prostého tl do 100 mm |  |  | m2 | 188 | 0 |  | 0 |  |  |  | základní |  | 0 | 0 | 0 | 0 | 0 | 4 | K | 2 |  |  |  | ROZPOCET | 0 | 0 | 0 | 0 | 0 | 1 | 0 | 4 | -717633728
|  |  | "žula | [18 empty] | VV | 2 | 1 | True | 0 | ROZPOCET
|  |  | 188,00 |  |  |  | 188 | [14 empty] | VV | 2 | 2 | True | 0 | ROZPOCET
|  |  | Součet |  |  |  | 188 | [14 empty] | VV | 2 | 4 | True | 1 | ROZPOCET
| 5 - Komunikace pozemní | [8 empty] | 0 | [5 empty] | 0 |  | 154.2677 |  | 0 | 1 | D | 1 |  |  |  | ROZPOCET | [6 empty] | 0
22 | K | 564851111 | Podklad ze štěrkodrtě ŠD tl 150 mm |  |  | m2 | 2700.132 | 0 |  | 0 |  |  |  | základní |  | 0 | 0 | 0 | 0 | 0 | 4 | K | 2 |  |  |  | ROZPOCET | 0 | 0 | 0 | 0 | 0 | 1 | 0 | 4 | 1512441951
|  |  | "žula | [18 empty] | VV | 2 | 1 | True | 0 | ROZPOCET
|  |  | 188,00 |  |  |  | 188 | [14 empty] | VV | 2 | 2 | True | 0 | ROZPOCET
|  |  | "živice | [18 empty] | VV | 2 | 1 | True | 0 | ROZPOCET
|  |  | 1793,80*1,14 |  |  |  | 2044.932 | [14 empty] | VV | 2 | 2 | True | 0 | ROZPOCET
|  |  | "cyklo | [18 empty] | VV | 2 | 1 | True | 0 | ROZPOCET
|  |  | 327,70 |  |  |  | 327.7 | [14 empty] | VV | 2 | 2 | True | 0 | ROZPOCET
|  |  | "chodník | [18 empty] | VV | 2 | 1 | True | 0 | ROZPOCET
|  |  | 139,50 |  |  |  | 139.5 | [14 empty] | VV | 2 | 2 | True | 0 | ROZPOCET
|  |  | Součet |  |  |  | 2700.132 | [14 empty] | VV | 2 | 4 | True | 1 | ROZPOCET
23 | K | 564861111 | Podklad ze štěrkodrtě ŠD tl 200 mm |  |  | m2 | 1981.8 | 0 |  | 0 |  |  |  | základní |  | 0 | 0 | 0 | 0 | 0 | 4 | K | 2 |  |  |  | ROZPOCET | 0 | 0 | 0 | 0 | 0 | 1 | 0 | 4 | -1423399832
|  |  | "žula | [18 empty] | VV | 2 | 1 | True | 0 | ROZPOCET
|  |  | 188,00 |  |  |  | 188 | [14 empty] | VV | 2 | 2 | True | 0 | ROZPOCET
|  |  | "živice | [18 empty] | VV | 2 | 1 | True | 0 | ROZPOCET
|  |  | 1793,80 |  |  |  | 1793.8 | [14 empty] | VV | 2 | 2 | True | 0 | ROZPOCET
|  |  | Součet |  |  |  | 1981.8 | [14 empty] | VV | 2 | 4 | True | 1 | ROZPOCET
24 | K | 565145111 | Asfaltový beton vrstva podkladní ACP 16 (obalované kamenivo OKS) tl 60 mm š do 3 m |  |  | m2 | 327.7 | 0 |  | 0 |  |  |  | základní |  | 0 | 0 | 0 | 0 | 0 | 4 | K | 2 |  |  |  | ROZPOCET | 0 | 0 | 0 | 0 | 0 | 1 | 0 | 4 | -1556222260
|  |  | "cyklo | [18 empty] | VV | 2 | 1 | True | 0 | ROZPOCET
|  |  | 327,70 |  |  |  | 327.7 | [14 empty] | VV | 2 | 2 | True | 0 | ROZPOCET
|  |  | Součet |  |  |  | 327.7 | [14 empty] | VV | 2 | 4 | True | 1 | ROZPOCET
25 | K | 565166122 | Asfaltový beton vrstva podkladní ACP 22 (obalované kamenivo OKH) tl 90 mm š přes 3 m |  |  | m2 | 1793.8 | 0 |  | 0 |  |  |  | základní |  | 0 | 0 | 0 | 0 | 0 | 4 | K | 2 |  |  |  | ROZPOCET | 0 | 0 | 0 | 0 | 0 | 1 | 0 | 4 | 1317451082
26 | K | 573231111 | Postřik živičný spojovací ze silniční emulze v množství do 0,7 kg/m2 |  |  | m2 | 3587.6 | 0 |  | 0 |  |  |  | základní |  | 0 | 0.00071 | 2.5472 | 0 | 0 | 4 | K | 2 |  |  |  | ROZPOCET | 0 | 0 | 0 | 0 | 0 | 1 | 0 | 4 | 117667200
|  |  | 1793,80*2 |  |  |  | 3587.6 | [14 empty] | VV | 2 | 2 | True | 0 | ROZPOCET
|  |  | Součet |  |  |  | 3587.6 | [14 empty] | VV | 2 | 4 | True | 1 | ROZPOCET
27 | K | 577123111 | Asfaltový beton vrstva obrusná ACO 8 (ABJ) tl 30 mm š do 3 m z nemodifikovaného asfaltu |  |  | m2 | 327.7 | 0 |  | 0 |  |  |  | základní |  | 0 | 0 | 0 | 0 | 0 | 4 | K | 2 |  |  |  | ROZPOCET | 0 | 0 | 0 | 0 | 0 | 1 | 0 | 4 | -1015761391
|  |  | "cyklo | [18 empty] | VV | 2 | 1 | True | 0 | ROZPOCET
|  |  | 80,10 |  |  |  | 80.1 | [14 empty] | VV | 2 | 2 | True | 0 | ROZPOCET
|  |  | 53,80 |  |  |  | 53.8 | [14 empty] | VV | 2 | 2 | True | 0 | ROZPOCET
|  |  | 123,90 |  |  |  | 123.9 | [14 empty] | VV | 2 | 2 | True | 0 | ROZPOCET
|  |  | 69,90 |  |  |  | 69.9 | [14 empty] | VV | 2 | 2 | True | 0 | ROZPOCET
|  |  | Součet |  |  |  | 327.7 | [14 empty] | VV | 2 | 4 | True | 1 | ROZPOCET
28 | K | 577134111 | Asfaltový beton vrstva obrusná ACO 11 (ABS) tř. I tl 40 mm š přes 3 m z nemodifikovaného asfaltu |  |  | m2 | 1793.8 | 0 |  | 0 |  |  |  | základní |  | 0 | 0 | 0 | 0 | 0 | 4 | K | 2 |  |  |  | ROZPOCET | 0 | 0 | 0 | 0 | 0 | 1 | 0 | 4 | -964276609
|  |  | "živice | [18 empty] | VV | 2 | 1 | True | 0 | ROZPOCET
|  |  | 1911,10-(38,50+28.20+50,60) |  |  |  | 1793.8 | [14 empty] | VV | 2 | 2 | True | 0 | ROZPOCET
|  |  | Součet |  |  |  | 1793.8 | [14 empty] | VV | 2 | 4 | True | 1 | ROZPOCET
29 | K | 577155122 | Asfaltový beton vrstva ložní ACL 16 (ABH) tl 60 mm š přes 3 m z nemodifikovaného asfaltu |  |  | m2 | 1793.8 | 0 |  | 0 |  |  |  | základní |  | 0 | 0 | 0 | 0 | 0 | 4 | K | 2 |  |  |  | ROZPOCET | 0 | 0 | 0 | 0 | 0 | 1 | 0 | 4 | 1762354086
|  |  | "živice | [18 empty] | VV | 2 | 1 | True | 0 | ROZPOCET
|  |  | 1793,80 |  |  |  | 1793.8 | [14 empty] | VV | 2 | 2 | True | 0 | ROZPOCET
|  |  | Součet |  |  |  | 1793.8 | [14 empty] | VV | 2 | 4 | True | 1 | ROZPOCET
30 | K | 591141111 | Kladení dlažby z kostek velkých z kamene na MC tl 50 mm |  |  | m2 | 188 | 0 |  | 0 |  |  |  | základní |  | 0 | 0.19536 | 36.7277 | 0 | 0 | 4 | K | 2 |  |  |  | ROZPOCET | 0 | 0 | 0 | 0 | 0 | 1 | 0 | 4 | -1392833899
|  |  | "žula | [18 empty] | VV | 2 | 1 | True | 0 | ROZPOCET
|  |  | 188,00 |  |  |  | 188 | [14 empty] | VV | 2 | 2 | True | 0 | ROZPOCET
|  |  | Součet |  |  |  | 188 | [14 empty] | VV | 2 | 4 | True | 1 | ROZPOCET
31 | M | 583801590 | kostka dlažební velká, žula velikost 15/17 třída II šedá |  |  | t | 84.6 | 0 |  | 0 |  |  |  | základní |  | 0 | 1 | 84.6 | 0 | 0 | 8 | M | 2 |  |  |  | ROZPOCET | 0 | 0 | 0 | 0 | 0 | 1 | 0 | 4 | 1108532752
|  |  | 188,00*0,15*3 |  |  |  | 84.6 | [14 empty] | VV | 2 | 2 | True | 0 | ROZPOCET
|  |  | Součet |  |  |  | 84.6 | [14 empty] | VV | 2 | 4 | True | 1 | ROZPOCET
32 | K | 596211113 | Kladení zámkové dlažby komunikací pro pěší tl 60 mm skupiny A pl přes 300 m2 |  |  | m2 | 139.5 | 0 |  | 0 |  |  |  | základní |  | 0 | 0.08425 | 11.7529 | 0 | 0 | 4 | K | 2 |  |  |  | ROZPOCET | 0 | 0 | 0 | 0 | 0 | 1 | 0 | 4 | 2079961972
|  |  | "chodník | [18 empty] | VV | 2 | 1 | True | 0 | ROZPOCET
|  |  | 87,50 |  |  |  | 87.5 | [14 empty] | VV | 2 | 2 | True | 0 | ROZPOCET
|  |  | 29,90 |  |  |  | 29.9 | [14 empty] | VV | 2 | 2 | True | 0 | ROZPOCET
|  |  | 22,10 |  |  |  | 22.1 | [14 empty] | VV | 2 | 2 | True | 0 | ROZPOCET
|  |  | Součet |  |  |  | 139.5 | [14 empty] | VV | 2 | 4 | True | 1 | ROZPOCET
33 | M | 592453080 | dlažba 20 x 10 x 6 cm přírodní |  |  | m2 | 142.29 | 0 |  | 0 |  |  |  | základní |  | 0 | 0.131 | 18.64 | 0 | 0 | 8 | M | 2 |  |  |  | ROZPOCET | 0 | 0 | 0 | 0 | 0 | 1 | 0 | 4 | 1613759113
|  |  | 139,50 |  |  |  | 139.5 | [14 empty] | VV | 2 | 2 | True | 0 | ROZPOCET
|  |  | Součet |  |  |  | 139.5 | [14 empty] | VV | 2 | 4 | True | 1 | ROZPOCET
| 8 - Trubní vedení | [8 empty] | 0 | [5 empty] | 0 |  | 1.4358 |  | 0 | 1 | D | 1 |  |  |  | ROZPOCET | [6 empty] | 0
34 | K | 871218114 | Kladení drenážního potrubí z flexibilního PVC průměru do 100 mm |  |  | m | 144.8 | 0 |  | 0 |  |  |  | základní |  | 0 | 0 | 0 | 0 | 0 | 4 | K | 2 |  |  |  | ROZPOCET | 0 | 0 | 0 | 0 | 0 | 1 | 0 | 4 | 793367718
|  |  | 28,60 |  |  |  | 28.6 | [14 empty] | VV | 2 | 2 | True | 0 | ROZPOCET
|  |  | 54,40 |  |  |  | 54.4 | [14 empty] | VV | 2 | 2 | True | 0 | ROZPOCET
|  |  | 39,30 |  |  |  | 39.3 | [14 empty] | VV | 2 | 2 | True | 0 | ROZPOCET
|  |  | 22,50 |  |  |  | 22.5 | [14 empty] | VV | 2 | 2 | True | 0 | ROZPOCET
|  |  | Součet |  |  |  | 144.8 | [14 empty] | VV | 2 | 4 | True | 1 | ROZPOCET
35 | M | 286112230 | trubka drenážní flexibilní D 100 mm |  |  | m | 146.248 | 0 |  | 0 |  |  |  | základní |  | 0 | 0.00048 | 0.070199 | 0 | 0 | 8 | M | 2 |  |  |  | ROZPOCET | 0 | 0 | 0 | 0 | 0 | 1 | 0 | 4 | -7647418
36 | K | 895941111 | Zřízení vpusti kanalizační uliční z betonových dílců typ UV-50 normální |  |  | kus | 3 | 0 |  | 0 |  |  |  | základní |  | 0 | 0.3409 | 1.0227 | 0 | 0 | 4 | K | 2 |  |  |  | ROZPOCET | 0 | 0 | 0 | 0 | 0 | 1 | 0 | 4 | -1806739770
37 | M | 286614400 | dno silniční vpustě (vč.těsnění) |  |  | kus | 3 | 0 |  | 0 |  |  |  | základní |  | 0 | 0.0023 | 0.0069 | 0 | 0 | 8 | M | 2 |  |  |  | ROZPOCET | 0 | 0 | 0 | 0 | 0 | 1 | 0 | 4 | 1165789442
38 | M | 286616840 | vpusť silniční se sifonem plastová315/150 mm |  |  | kus | 3 | 0 |  | 0 |  |  |  | základní |  | 0 | 0.01253 | 0.03759 | 0 | 0 | 8 | M | 2 |  |  |  | ROZPOCET | 0 | 0 | 0 | 0 | 0 | 1 | 0 | 4 | -1419443641
39 | M | 286618000 | těsnění šachtové roury 315 mm |  |  | kus | 3 | 0 |  | 0 |  |  |  | základní |  | 0 | 0.0003 | 0.0009 | 0 | 0 | 8 | M | 2 |  |  |  | ROZPOCET | 0 | 0 | 0 | 0 | 0 | 1 | 0 | 4 | 508559774
40 | M | 286616700 | roura teleskopická plastová(bez.těsnění) 315/375 mm |  |  | kus | 3 | 0 |  | 0 |  |  |  | základní |  | 0 | 0.00337 | 0.01011 | 0 | 0 | 8 | M | 2 |  |  |  | ROZPOCET | 0 | 0 | 0 | 0 | 0 | 1 | 0 | 4 | -1003937233
41 | M | 286617870 | litinová dešťová mříž 425/40T čtverec |  |  | kus | 3 | 0 |  | 0 |  |  |  | základní |  | 0 | 0.0958 | 0.2874 | 0 | 0 | 8 | M | 2 |  |  |  | ROZPOCET | 0 | 0 | 0 | 0 | 0 | 1 | 0 | 4 | -2021615237
| 9 - Ostatní konstrukce a práce, bourání | [8 empty] | 0 | [5 empty] | 0 |  | 161.0154 |  | 0 | 1 | D | 1 |  |  |  | ROZPOCET | [6 empty] | 0
42 | K | 914111111 | Montáž svislé dopravní značky do velikosti 1 m2 objímkami na sloupek nebo konzolu |  |  | kus | 31 | 0 |  | 0 |  |  |  | základní |  | 0 | 0.0007 | 0.0217 | 0 | 0 | 4 | K | 2 |  |  |  | ROZPOCET | 0 | 0 | 0 | 0 | 0 | 1 | 0 | 4 | 566715062
43 | M | 404442380 | značka svislá reflexní AL- 3M 750 x 750 mm |  |  | kus | 15 | 0 |  | 0 |  |  |  | základní |  | 0 | 0.0031 | 0.0465 | 0 | 0 | 8 | M | 2 |  |  |  | ROZPOCET | 0 | 0 | 0 | 0 | 0 | 1 | 0 | 4 | -513972935
|  |  | 6,00+4,00+5,00 |  |  |  | 15 | [14 empty] | VV | 2 | 2 | True | 0 | ROZPOCET
|  |  | Součet |  |  |  | 15 | [14 empty] | VV | 2 | 4 | True | 1 | ROZPOCET
44 | M | 404440040 | značka dopravní svislá reflexní výstražná AL 3M A1 - A30, P1,P4 700 mm |  |  | kus | 5 | 0 |  | 0 |  |  |  | základní |  | 0 | 0.0021 | 0.0105 | 0 | 0 | 8 | M | 2 |  |  |  | ROZPOCET | 0 | 0 | 0 | 0 | 0 | 1 | 0 | 4 | 1812499518
45 | M | 404441130 | značka svislá reflexní zákazová B AL- 3M 700 mm |  |  | kus | 11 | 0 |  | 0 |  |  |  | základní |  | 0 | 0.002 | 0.022 | 0 | 0 | 8 | M | 2 |  |  |  | ROZPOCET | 0 | 0 | 0 | 0 | 0 | 1 | 0 | 4 | -1254560814
|  |  | 5,00+6,00 |  |  |  | 11 | [14 empty] | VV | 2 | 2 | True | 0 | ROZPOCET
|  |  | Součet |  |  |  | 11 | [14 empty] | VV | 2 | 4 | True | 1 | ROZPOCET
46 | K | 914511111 | Montáž sloupku dopravních značek délky do 3,5 m s betonovým základem |  |  | kus | 26 | 0 |  | 0 |  |  |  | základní |  | 0 | 0.10941 | 2.8447 | 0 | 0 | 4 | K | 2 |  |  |  | ROZPOCET | 0 | 0 | 0 | 0 | 0 | 1 | 0 | 4 | -510409047
47 | M | 404452250 | sloupek Zn 60 - 350 |  |  | kus | 26 | 0 |  | 0 |  |  |  | základní |  | 0 | 0.0061 | 0.1586 | 0 | 0 | 8 | M | 2 |  |  |  | ROZPOCET | 0 | 0 | 0 | 0 | 0 | 1 | 0 | 4 | -768505284
48 | M | 404452540 | víčko plastové na sloupek 70 |  |  | kus | 26 | 0 |  | 0 |  |  |  | základní |  | 0 | 0.00015 | 0.0039 | 0 | 0 | 8 | M | 2 |  |  |  | ROZPOCET | 0 | 0 | 0 | 0 | 0 | 1 | 0 | 4 | -1992486833
49 | M | 404452570 | upínací svorka na sloupek US 70 |  |  | kus | 78 | 0 |  | 0 |  |  |  | základní |  | 0 | 0.0004 | 0.0312 | 0 | 0 | 8 | M | 2 |  |  |  | ROZPOCET | 0 | 0 | 0 | 0 | 0 | 1 | 0 | 4 | 650654837
|  |  | 26*3 |  |  |  | 78 | [14 empty] | VV | 2 | 2 | True | 0 | ROZPOCET
|  |  | Součet |  |  |  | 78 | [14 empty] | VV | 2 | 4 | True | 1 | ROZPOCET
50 | K | 915221112 | Vodorovné dopravní značení bílým plastem vodící čáry šířky 250 mm retroreflexní |  |  | m | 245.1 | 0 |  | 0 |  |  |  | základní |  | 0 | 0.00065 | 0.15932 | 0 | 0 | 4 | K | 2 |  |  |  | ROZPOCET | 0 | 0 | 0 | 0 | 0 | 1 | 0 | 4 | -1648398467
|  |  | 20,90*5 |  |  |  | 104.5 | [14 empty] | VV | 2 | 2 | True | 0 | ROZPOCET
|  |  | 46,30 |  |  |  | 46.3 | [14 empty] | VV | 2 | 2 | True | 0 | ROZPOCET
|  |  | 94,30 |  |  |  | 94.3 | [14 empty] | VV | 2 | 2 | True | 0 | ROZPOCET
|  |  | Součet |  |  |  | 245.1 | [14 empty] | VV | 2 | 4 | True | 1 | ROZPOCET
51 | K | 915231112 | Vodorovné dopravní značení retroreflexním bílým plastem přechody pro chodce, šipky nebo symboly |  |  | m2 | 17.4 | 0 |  | 0 |  |  |  | základní |  | 0 | 0.0026 | 0.04524 | 0 | 0 | 4 | K | 2 |  |  |  | ROZPOCET | 0 | 0 | 0 | 0 | 0 | 1 | 0 | 4 | -1745885046
|  |  | 1,40*6 |  |  |  | 8.4 | [14 empty] | VV | 2 | 2 | True | 0 | ROZPOCET
|  |  | 3*3,00 |  |  |  | 9 | [14 empty] | VV | 2 | 2 | True | 0 | ROZPOCET
|  |  | Součet |  |  |  | 17.4 | [14 empty] | VV | 2 | 4 | True | 1 | ROZPOCET
52 | K | 915611111 | Předznačení vodorovného liniového značení |  |  | m | 245.1 | 0 |  | 0 |  |  |  | základní |  | 0 | 0 | 0 | 0 | 0 | 4 | K | 2 |  |  |  | ROZPOCET | 0 | 0 | 0 | 0 | 0 | 1 | 0 | 4 | 384705870
|  |  | 245,10 |  |  |  | 245.1 | [14 empty] | VV | 2 | 2 | True | 0 | ROZPOCET
|  |  | Součet |  |  |  | 245.1 | [14 empty] | VV | 2 | 4 | True | 1 | ROZPOCET
53 | K | 915621111 | Předznačení vodorovného plošného značení |  |  | m2 | 17.4 | 0 |  | 0 |  |  |  | základní |  | 0 | 1e-05 | 0.000174 | 0 | 0 | 4 | K | 2 |  |  |  | ROZPOCET | 0 | 0 | 0 | 0 | 0 | 1 | 0 | 4 | 521531638
54 | K | 916131113 | Osazení silničního obrubníku betonového ležatého s boční opěrou do lože z betonu prostého |  |  | m | 94.3 | 0 |  | 0 |  |  |  | základní |  | 0 | 0.20219 | 19.0665 | 0 | 0 | 4 | K | 2 |  |  |  | ROZPOCET | 0 | 0 | 0 | 0 | 0 | 1 | 0 | 4 | -184786056
55 | M | 592SPCM 01 | obrubník KO přímý 30x30x19,50, šedý |  |  | kus | 317.476 | 0 |  | 0 |  |  |  | základní |  | 0 | 0.034 | 10.7942 | 0 | 0 | 8 | M | 2 |  |  |  | ROZPOCET | 0 | 0 | 0 | 0 | 0 | 1 | 0 | 4 | -855539602
|  |  | 94,30/0,30 |  |  |  | 314.333 | [14 empty] | VV | 2 | 2 | True | 0 | ROZPOCET
|  |  | Součet |  |  |  | 314.333 | [14 empty] | VV | 2 | 4 | True | 1 | ROZPOCET
56 | K | 916131213 | Osazení silničního obrubníku betonového stojatého s boční opěrou do lože z betonu prostého |  |  | m | 285.4 | 0 |  | 0 |  |  |  | základní |  | 0 | 0.1554 | 44.3512 | 0 | 0 | 4 | K | 2 |  |  |  | ROZPOCET | 0 | 0 | 0 | 0 | 0 | 1 | 0 | 4 | 1069060733
|  |  | 165,50 |  |  |  | 165.5 | [14 empty] | VV | 2 | 2 | True | 0 | ROZPOCET
|  |  | 28,30 |  |  |  | 28.3 | [14 empty] | VV | 2 | 2 | True | 0 | ROZPOCET
|  |  | 52,60 |  |  |  | 52.6 | [14 empty] | VV | 2 | 2 | True | 0 | ROZPOCET
|  |  | 39,00 |  |  |  | 39 | [14 empty] | VV | 2 | 2 | True | 0 | ROZPOCET
|  |  | Součet |  |  |  | 285.4 | [14 empty] | VV | 2 | 4 | True | 1 | ROZPOCET
57 | M | 592175030 | obrubník 100x15/12x30 cm, přírodní |  |  | kus | 288.254 | 0 |  | 0 |  |  |  | základní |  | 0 | 0.102 | 29.4019 | 0 | 0 | 8 | M | 2 |  |  |  | ROZPOCET | 0 | 0 | 0 | 0 | 0 | 1 | 0 | 4 | 672962191
58 | K | 916231213 | Osazení chodníkového obrubníku betonového stojatého s boční opěrou do lože z betonu prostého |  |  | m | 356.3 | 0 |  | 0 |  |  |  | základní |  | 0 | 0.1295 | 46.1409 | 0 | 0 | 4 | K | 2 |  |  |  | ROZPOCET | 0 | 0 | 0 | 0 | 0 | 1 | 0 | 4 | 478117056
|  |  | 132,40-(3,00*6,50) |  |  |  | 112.9 | [14 empty] | VV | 2 | 2 | True | 0 | ROZPOCET
|  |  | 144,40-(3,00*6,50) |  |  |  | 124.9 | [14 empty] | VV | 2 | 2 | True | 0 | ROZPOCET
|  |  | 6,70 |  |  |  | 6.7 | [14 empty] | VV | 2 | 2 | True | 0 | ROZPOCET
|  |  | 2,40 |  |  |  | 2.4 | [14 empty] | VV | 2 | 2 | True | 0 | ROZPOCET
|  |  | 12,30 |  |  |  | 12.3 | [14 empty] | VV | 2 | 2 | True | 0 | ROZPOCET
|  |  | 44,70 |  |  |  | 44.7 | [14 empty] | VV | 2 | 2 | True | 0 | ROZPOCET
|  |  | 28,30 |  |  |  | 28.3 | [14 empty] | VV | 2 | 2 | True | 0 | ROZPOCET
|  |  | 24,10 |  |  |  | 24.1 | [14 empty] | VV | 2 | 2 | True | 0 | ROZPOCET
|  |  | Součet |  |  |  | 356.3 | [14 empty] | VV | 2 | 4 | True | 1 | ROZPOCET
59 | M | 592175120 | obrubník parkový 50x5x20 cm, přírodní |  |  | kus | 719.726 | 0 |  | 0 |  |  |  | základní |  | 0 | 0.011 | 7.917 | 0 | 0 | 8 | M | 2 |  |  |  | ROZPOCET | 0 | 0 | 0 | 0 | 0 | 1 | 0 | 4 | 935005915
|  |  | 356,30*2 |  |  |  | 712.6 | [14 empty] | VV | 2 | 2 | True | 1 | ROZPOCET
|  |  | Součet |  |  |  | 712.6 | [14 empty] | VV | 2 | 4 | True | 0 | ROZPOCET
| 998 - Přesun hmot | [8 empty] | 0 | [5 empty] | 0 |  | 0 |  | 0 | 1 | D | 1 |  |  |  | ROZPOCET | [6 empty] | 0
60 | K | 998225111 | Přesun hmot pro pozemní komunikace s krytem z kamene, monolitickým betonovým nebo živičným |  |  | t | 408.87 | 0 |  | 0 |  |  |  | základní |  | 0 | 0 | 0 | 0 | 0 | 4 | K | 2 |  |  |  | ROZPOCET | 0 | 0 | 0 | 0 | 0 | 1 | 0 | 4 | -808317737
[22 empty] | D | 0 |  |  |  | PN | [6 empty] | 0

## OK 2 - OKRUŽNÍ KŘIŽOVATKA 2
| List obsahuje: |  | 1) Krycí list rozpočtu |  | 2) Rekapitulace rozpočtu |  |  | 3) Rozpočet |  |  | Zpět na list: | Rekapitulace stavby
optimalizováno pro tisk sestav ve formátu A4 - na výšku | [11 empty] | >> skryté sloupce << | [9 empty] | {707c5726-7b4a-4cd0-87f7-c359d91bb07c}
2
KRYCÍ LIST ROZPOČTU | [12 empty] | v --- níže se nacházejí doplnkové a pomocné údaje k sestavám --- v | [8 empty] | False
| Stavba: |  | ID 637 - JEZERO MOST - NAPOJENÍ NA KOMUNIKACE A IS - ČÁST II.
| Objekt: |  | F2.01 - KOMUNIKACE A HRUBÉ TERENNÍ ÚPRAVY
| Část: |  | OK 2 - OKRUŽNÍ KŘIŽOVATKA 2
| JKSO: | [7 empty] | CC-CZ:
| Místo: |  | MOST | [5 empty] | Datum: |  | 15.1.2016
| Objednatel: | [7 empty] | IČ:
|  | Statutární město MOST, Radniční č.1, 434 69 MOST | [6 empty] | DIČ:
| Zhotovitel: | [7 empty] | IČ: |  | Vyplň údaj
|  | Vyplň údaj | [6 empty] | DIČ: |  | Vyplň údaj
| Projektant: | [7 empty] | IČ:
DIČ:
| Zpracovatel: | [7 empty] | IČ:
|  | ARTECH s.r.o. DUŠNÍ 112/16, 110 00 PRAHA 1 | [6 empty] | DIČ:
Poznámka:
| Náklady z rozpočtu | [7 empty] | 0
| Ostatní náklady | [7 empty] | 0
| Cena bez DPH | [7 empty] | 0
| DPH | základní | 21% | ze | 0 |  |  |  | 0
|  | snížená | 15% | ze | 0 |  |  |  | 0
|  | zákl. přenesená | 21% | ze | 0 |  |  |  | 0
|  | sníž. přenesená | 15% | ze | 0 |  |  |  | 0
|  | nulová | 0% | ze | 0 |  |  |  | 0
| Cena s DPH |  |  | v | CZK |  |  | 0
| Projektant |  |  |  |  | Zpracovatel
| Datum a podpis: |  |  | Razítko |  | Datum a podpis: |  |  |  | Razítko
| Objednavatel |  |  |  |  | Zhotovitel
| Datum a podpis: |  |  | Razítko |  | Datum a podpis: |  |  |  | Razítko
REKAPITULACE ROZPOČTU
Stavba: |  |  | ID 637 - JEZERO MOST - NAPOJENÍ NA KOMUNIKACE A IS - ČÁST II.
Objekt: |  |  | F2.01 - KOMUNIKACE A HRUBÉ TERENNÍ ÚPRAVY
Část: |  |  | OK 2 - OKRUŽNÍ KŘIŽOVATKA 2
Místo: |  |  | MOST |  |  |  | Datum: |  | 15.1.2016
Objednatel: |  |  | Statutární město MOST, Radniční č.1, 434 69 MOST |  |  |  | Projektant:
Zhotovitel: |  |  | Vyplň údaj |  |  |  | Zpracovatel: |  | ARTECH s.r.o. DUŠNÍ 112/16, 110 00 PRAHA 1
Kód - Popis | [9 empty] | Cena celkem [CZK]
1) Náklady z rozpočtu | [9 empty] | 0 | [12 empty] | -1
| HSV - Práce a dodávky HSV | [8 empty] | 0
| 1 - Zemní práce | [8 empty] | 0
| 3 - Svislé a kompletní konstrukce | [8 empty] | 0
| 4 - Vodorovné konstrukce | [8 empty] | 0
| 5 - Komunikace pozemní | [8 empty] | 0
| 8 - Trubní vedení | [8 empty] | 0
| 9 - Ostatní konstrukce a práce, bourání | [8 empty] | 0
| 998 - Přesun hmot | [8 empty] | 0
2) Ostatní náklady | [9 empty] | 0 |  |  |  | DPH
| Zařízení staveniště | [8 empty] | 0 |  |  |  | základní | [12 empty] | VRN | 0 | 0 | 0 | 0 | 0 | 1
| Projektové práce | [8 empty] | 0 |  |  |  | základní | [12 empty] | VRN | 0 | 0 | 0 | 0 | 0 | 1
| Územní vlivy | [8 empty] | 0 |  |  |  | základní | [12 empty] | VRN | 0 | 0 | 0 | 0 | 0 | 1
| Provozní vlivy | [8 empty] | 0 |  |  |  | základní | [12 empty] | VRN | 0 | 0 | 0 | 0 | 0 | 1
| Jiné VRN | [8 empty] | 0 |  |  |  | základní | [12 empty] | VRN | 0 | 0 | 0 | 0 | 0 | 1
| Kompletační činnost | [8 empty] | 0 |  |  |  | základní | [12 empty] | KOMPLETACNA | 0 | 0 | 0 | 0 | 0 | 1
Celkové náklady za stavbu 1) + 2) | [7 empty] | 0
ROZPOČET
Stavba: |  |  | ID 637 - JEZERO MOST - NAPOJENÍ NA KOMUNIKACE A IS - ČÁST II.
Objekt: |  |  | F2.01 - KOMUNIKACE A HRUBÉ TERENNÍ ÚPRAVY
Část: |  |  | OK 2 - OKRUŽNÍ KŘIŽOVATKA 2
Místo: |  |  | MOST |  |  |  | Datum: |  | 15.1.2016
Objednatel: |  |  | Statutární město MOST, Radniční č.1, 434 69 MOST |  |  |  | Projektant:
Zhotovitel: |  |  | Vyplň údaj |  |  |  | Zpracovatel: |  | ARTECH s.r.o. DUŠNÍ 112/16, 110 00 PRAHA 1
PČ | Typ | Kód | Popis |  |  | MJ | Množství | J.cena [CZK] |  | Cena celkem [CZK] |  |  | Poznámka | DPH | J. Nh [h] | Nh celkem [h] | J. hmotnost [t] | Hmotnost celkem [t] | J. suť [t] | Suť Celkem [t]
Náklady z rozpočtu | [9 empty] | 0 | [5 empty] | 0 |  | 468.7361 |  | 0 |  | D | -1 | [10 empty] | 0
| HSV - Práce a dodávky HSV | [8 empty] | 0 | [5 empty] | 0 |  | 468.7361 |  | 0 | 1 | D | 0 |  |  |  | ROZPOCET | [6 empty] | 0
| 1 - Zemní práce | [8 empty] | 0 | [5 empty] | 0 |  | 94.132 |  | 0 | 1 | D | 1 |  |  |  | ROZPOCET | [6 empty] | 0
1 | K | 121101103 | Sejmutí ornice s přemístěním na vzdálenost do 250 m |  |  | m3 | 841 | 0 |  | 0 |  |  |  | základní |  | 0 | 0 | 0 | 0 | 0 | 4 | K | 2 |  |  |  | ROZPOCET | 0 | 0 | 0 | 0 | 0 | 1 | 0 | 4 | -287399944
|  |  | 4205,00*0,20 |  |  |  | 841 | [14 empty] | VV | 2 | 2 | True | 0 | ROZPOCET
|  |  | Součet |  |  |  | 841 | [14 empty] | VV | 2 | 4 | True | 1 | ROZPOCET
2 | K | 122201403 | Vykopávky v zemníku na suchu v hornině tř. 3 objem do 5000 m3 |  |  | m3 | 2008.59 | 0 |  | 0 |  |  |  | základní |  | 0 | 0 | 0 | 0 | 0 | 4 | K | 2 |  |  |  | ROZPOCET | 0 | 0 | 0 | 0 | 0 | 1 | 0 | 4 | 1416529559
|  |  | 2080.385 |  |  |  | 2080.385 | [14 empty] | VV | 2 | 2 | True | 0 | ROZPOCET
|  |  | Součet |  |  |  | 2080.385 | [14 empty] | VV | 2 | 4 | True | 1 | ROZPOCET
3 | K | 122202202 | Odkopávky a prokopávky nezapažené pro silnice objemu do 1000 m3 v hornině tř. 3 |  |  | m3 | 255 | 0 |  | 0 |  |  |  | základní |  | 0 | 0 | 0 | 0 | 0 | 4 | K | 2 |  |  |  | ROZPOCET | 0 | 0 | 0 | 0 | 0 | 1 | 0 | 4 | 1450532380
|  |  | 850,00*0,30 |  |  |  | 255 | [14 empty] | VV | 2 | 2 | True | 0 | ROZPOCET
|  |  | Součet |  |  |  | 255 | [14 empty] | VV | 2 | 4 | True | 1 | ROZPOCET
4 | K | 122202209 | Příplatek k odkopávkám a prokopávkám pro silnice v hornině tř. 3 za lepivost |  |  | m3 | 76.5 | 0 |  | 0 |  |  |  | základní |  | 0 | 0 | 0 | 0 | 0 | 4 | K | 2 |  |  |  | ROZPOCET | 0 | 0 | 0 | 0 | 0 | 1 | 0 | 4 | -1199186577
|  |  | 255,00*0,30 |  |  |  | 76.5 | [14 empty] | VV | 2 | 2 | True | 0 | ROZPOCET
|  |  | Součet |  |  |  | 76.5 | [14 empty] | VV | 2 | 4 | True | 1 | ROZPOCET
5 | K | 132201101 | Hloubení rýh š do 600 mm v hornině tř. 3 objemu do 100 m3 |  |  | m3 | 47.04 | 0 |  | 0 |  |  |  | základní |  | 0 | 0 | 0 | 0 | 0 | 4 | K | 2 |  |  |  | ROZPOCET | 0 | 0 | 0 | 0 | 0 | 1 | 0 | 4 | -5470525
|  |  | 235,20*0.50*0.40 |  |  |  | 47.04 | [14 empty] | VV | 2 | 2 | True | 0 | ROZPOCET
|  |  | Součet |  |  |  | 47.04 | [14 empty] | VV | 2 | 4 | True | 1 | ROZPOCET
6 | K | 132201109 | Příplatek za lepivost k hloubení rýh š do 600 mm v hornině tř. 3 |  |  | m3 | 14.112 | 0 |  | 0 |  |  |  | základní |  | 0 | 0 | 0 | 0 | 0 | 4 | K | 2 |  |  |  | ROZPOCET | 0 | 0 | 0 | 0 | 0 | 1 | 0 | 4 | -122124930
|  |  | 47,04*0,30 |  |  |  | 14.112 | [14 empty] | VV | 2 | 2 | True | 0 | ROZPOCET
|  |  | Součet |  |  |  | 14.112 | [14 empty] | VV | 2 | 4 | True | 1 | ROZPOCET
7 | K | 162301101 | Vodorovné přemístění do 500 m výkopku/sypaniny z horniny tř. 1 až 4 |  |  | m3 | 416.077 | 0 |  | 0 |  |  |  | základní |  | 0 | 0 | 0 | 0 | 0 | 4 | K | 2 |  |  |  | ROZPOCET | 0 | 0 | 0 | 0 | 0 | 1 | 0 | 4 | -1926673349
|  |  | "ornice | [18 empty] | VV | 2 | 1 | True | 0 | ROZPOCET
|  |  | 2080,385*0,20 |  |  |  | 416.077 | [14 empty] | VV | 2 | 2 | True | 0 | ROZPOCET
|  |  | Součet |  |  |  | 416.077 | [14 empty] | VV | 2 | 4 | True | 1 | ROZPOCET
8 | K | 162701105 | Vodorovné přemístění do 10000 m výkopku/sypaniny z horniny tř. 1 až 4 |  |  | m3 | 2310.63 | 0 |  | 0 |  |  |  | základní |  | 0 | 0 | 0 | 0 | 0 | 4 | K | 2 |  |  |  | ROZPOCET | 0 | 0 | 0 | 0 | 0 | 1 | 0 | 4 | -1303974483
|  |  | "drenáž | [18 empty] | VV | 2 | 1 | True | 0 | ROZPOCET
|  |  | 47,04 |  |  |  | 47.04 | [14 empty] | VV | 2 | 2 | True | 0 | ROZPOCET
|  |  | "odkopávka | [18 empty] | VV | 2 | 1 | True | 0 | ROZPOCET
|  |  | 255,00 |  |  |  | 255 | [14 empty] | VV | 2 | 2 | True | 0 | ROZPOCET
|  |  | "zemník | [18 empty] | VV | 2 | 1 | True | 0 | ROZPOCET
|  |  | 2008,59 |  |  |  | 2008.59 | [14 empty] | VV | 2 | 2 | True | 0 | ROZPOCET
|  |  | Součet |  |  |  | 2310.63 | [14 empty] | VV | 2 | 4 | True | 1 | ROZPOCET
9 | K | 162701109 | Příplatek k vodorovnému přemístění výkopku/sypaniny z horniny tř. 1 až 4 ZKD 1000 m přes 10000 m |  |  | m3 | 20085.9 | 0 |  | 0 |  |  |  | základní |  | 0 | 0 | 0 | 0 | 0 | 4 | K | 2 |  |  |  | ROZPOCET | 0 | 0 | 0 | 0 | 0 | 1 | 0 | 4 | -681247398
|  |  | "zemník | [18 empty] | VV | 2 | 1 | True | 0 | ROZPOCET
|  |  | 2008,59*10 |  |  |  | 20085.9 | [14 empty] | VV | 2 | 2 | True | 0 | ROZPOCET
|  |  | Součet |  |  |  | 20085.9 | [14 empty] | VV | 2 | 4 | True | 1 | ROZPOCET
10 | K | 167101102 | Nakládání výkopku z hornin tř. 1 až 4 přes 100 m3 |  |  | m3 | 416.077 | 0 |  | 0 |  |  |  | základní |  | 0 | 0 | 0 | 0 | 0 | 4 | K | 2 |  |  |  | ROZPOCET | 0 | 0 | 0 | 0 | 0 | 1 | 0 | 4 | -655136580
|  |  | "nakládání ornice | [18 empty] | VV | 2 | 1 | True | 0 | ROZPOCET
|  |  | 2080,385*0,20 |  |  |  | 416.077 | [14 empty] | VV | 2 | 2 | True | 0 | ROZPOCET
|  |  | Součet |  |  |  | 416.077 | [14 empty] | VV | 2 | 4 | True | 1 | ROZPOCET
11 | K | 171101141 | Uložení sypaniny do 0,75 m3 násypu na 1 m silnice nebo železnice |  |  | m3 | 2008.59 | 0 |  | 0 |  |  |  | základní |  | 0 | 0 | 0 | 0 | 0 | 4 | K | 2 |  |  |  | ROZPOCET | 0 | 0 | 0 | 0 | 0 | 1 | 0 | 4 | 1618074819
|  |  | "vykopávka ze zemníku | [18 empty] | VV | 2 | 1 | True | 0 | ROZPOCET
|  |  | 490,90*1,50 |  |  |  | 736.35 | [14 empty] | VV | 2 | 2 | True | 0 | ROZPOCET
|  |  | 18,60*68,40 |  |  |  | 1272.24 | [14 empty] | VV | 2 | 2 | True | 0 | ROZPOCET
|  |  | Součet |  |  |  | 2008.59 | [14 empty] | VV | 2 | 4 | True | 1 | ROZPOCET
12 | K | 171201211 | Poplatek za uložení odpadu ze sypaniny na skládce (skládkovné) |  |  | t | 543.672 | 0 |  | 0 |  |  |  | základní |  | 0 | 0 | 0 | 0 | 0 | 4 | K | 2 |  |  |  | ROZPOCET | 0 | 0 | 0 | 0 | 0 | 1 | 0 | 4 | 453874501
|  |  | "odkopávka | [18 empty] | VV | 2 | 1 | True | 0 | ROZPOCET
|  |  | 255,00 |  |  |  | 255 | [14 empty] | VV | 2 | 2 | True | 0 | ROZPOCET
|  |  | "drenáž | [18 empty] | VV | 2 | 1 | True | 0 | ROZPOCET
|  |  | 47,04 |  |  |  | 47.04 | [14 empty] | VV | 2 | 2 | True | 0 | ROZPOCET
|  |  | Součet |  |  |  | 302.04 | [14 empty] | VV | 2 | 4 | True | 1 | ROZPOCET
13 | K | 175151101 | Obsypání potrubí strojně sypaninou bez prohození, uloženou do 3 m |  |  | m3 | 47.04 | 0 |  | 0 |  |  |  | základní |  | 0 | 0 | 0 | 0 | 0 | 4 | K | 2 |  |  |  | ROZPOCET | 0 | 0 | 0 | 0 | 0 | 1 | 0 | 4 | -665129154
14 | M | 583336740 | kamenivo těžené hrubé frakce 16-32 |  |  | t | 94.08 | 0 |  | 0 |  |  |  | základní |  | 0 | 1 | 94.08 | 0 | 0 | 8 | M | 2 |  |  |  | ROZPOCET | 0 | 0 | 0 | 0 | 0 | 1 | 0 | 4 | 2136916805
15 | K | 181301114 | Rozprostření ornice tl vrstvy do 250 mm pl přes 500 m2 v rovině nebo ve svahu do 1:5 |  |  | m2 | 2080.385 | 0 |  | 0 |  |  |  | základní |  | 0 | 0 | 0 | 0 | 0 | 4 | K | 2 |  |  |  | ROZPOCET | 0 | 0 | 0 | 0 | 0 | 1 | 0 | 4 | -93070971
|  |  | 328,00 |  |  |  | 328 | [14 empty] | VV | 2 | 2 | True | 0 | ROZPOCET
|  |  | 38,00*2,00 |  |  |  | 76 | [14 empty] | VV | 2 | 2 | True | 0 | ROZPOCET
|  |  | 320,80 |  |  |  | 320.8 | [14 empty] | VV | 2 | 2 | True | 0 | ROZPOCET
|  |  | 490,90 |  |  |  | 490.9 | [14 empty] | VV | 2 | 2 | True | 0 | ROZPOCET
|  |  | 96,20 |  |  |  | 96.2 | [14 empty] | VV | 2 | 2 | True | 0 | ROZPOCET
|  |  | 204,20*1,30 |  |  |  | 265.46 | [14 empty] | VV | 2 | 2 | True | 0 | ROZPOCET
|  |  | 78,50*0,57 |  |  |  | 44.745 | [14 empty] | VV | 2 | 2 | True | 0 | ROZPOCET
|  |  | 68,40*6,70 |  |  |  | 458.28 | [14 empty] | VV | 2 | 2 | True | 0 | ROZPOCET
|  |  | Součet |  |  |  | 2080.385 | [14 empty] | VV | 2 | 4 | True | 1 | ROZPOCET
16 | K | 181451131 | Založení parkového trávníku výsevem plochy přes 1000 m2 v rovině a ve svahu do 1:5 |  |  | m2 | 2080.385 | 0 |  | 0 |  |  |  | základní |  | 0 | 0 | 0 | 0 | 0 | 4 | K | 2 |  |  |  | ROZPOCET | 0 | 0 | 0 | 0 | 0 | 1 | 0 | 4 | -1067492781
17 | M | 005724100 | osivo směs travní parková |  |  | kg | 52.01 | 0 |  | 0 |  |  |  | základní |  | 0 | 0.001 | 0.05201 | 0 | 0 | 8 | M | 2 |  |  |  | ROZPOCET | 0 | 0 | 0 | 0 | 0 | 1 | 0 | 4 | -152603875
18 | K | 181951102 | Úprava pláně v hornině tř. 1 až 4 se zhutněním |  |  | m2 | 2455.9 | 0 |  | 0 |  |  |  | základní |  | 0 | 0 | 0 | 0 | 0 | 4 | K | 2 |  |  |  | ROZPOCET | 0 | 0 | 0 | 0 | 0 | 1 | 0 | 4 | -9481743
|  |  | "žula | [18 empty] | VV | 2 | 1 | True | 0 | ROZPOCET
|  |  | 188,00 |  |  |  | 188 | [14 empty] | VV | 2 | 2 | True | 0 | ROZPOCET
|  |  | "živice | [18 empty] | VV | 2 | 1 | True | 0 | ROZPOCET
|  |  | 1574,30 |  |  |  | 1574.3 | [14 empty] | VV | 2 | 2 | True | 0 | ROZPOCET
|  |  | "cyklo | [18 empty] | VV | 2 | 1 | True | 0 | ROZPOCET
|  |  | 406,80 |  |  |  | 406.8 | [14 empty] | VV | 2 | 2 | True | 0 | ROZPOCET
|  |  | "chodník | [18 empty] | VV | 2 | 1 | True | 0 | ROZPOCET
|  |  | 286,80 |  |  |  | 286.8 | [14 empty] | VV | 2 | 2 | True | 0 | ROZPOCET
|  |  | Součet |  |  |  | 2455.9 | [14 empty] | VV | 2 | 4 | True | 1 | ROZPOCET
| 3 - Svislé a kompletní konstrukce | [8 empty] | 0 | [5 empty] | 0 |  | 14.6691 |  | 0 | 1 | D | 1 |  |  |  | ROZPOCET | [6 empty] | 0
19 | K | 348921121 | Zdění plotových zídek z betonových tvárnic |  |  | m3 | 13.424 | 0 |  | 0 |  |  |  | základní |  | 0 | 0.3276 | 4.3977 | 0 | 0 | 4 | K | 2 |  |  |  | ROZPOCET | 0 | 0 | 0 | 0 | 0 | 1 | 0 | 4 | -1110222662
20 | M | 59228399R | tvarovka betonová 30x57x38,5/23,6 cm |  |  | kus | 205.428 | 0 |  | 0 |  |  |  | základní |  | 0 | 0.05 | 10.2714 | 0 | 0 | 8 | M | 2 |  |  |  | ROZPOCET | 0 | 0 | 0 | 0 | 0 | 1 | 0 | 4 | 328930961
|  |  | 13,424/0,066 |  |  |  | 203.394 | [14 empty] | VV | 2 | 2 | True | 0 | ROZPOCET
|  |  | Součet |  |  |  | 203.394 | [14 empty] | VV | 2 | 4 | True | 1 | ROZPOCET
| 4 - Vodorovné konstrukce | [8 empty] | 0 | [5 empty] | 0 |  | 0 |  | 0 | 1 | D | 1 |  |  |  | ROZPOCET | [6 empty] | 0
21 | K | 451317777 | Podklad nebo lože pod dlažbu vodorovný nebo do sklonu 1:5 z betonu prostého tl do 100 mm |  |  | m2 | 188 | 0 |  | 0 |  |  |  | základní |  | 0 | 0 | 0 | 0 | 0 | 4 | K | 2 |  |  |  | ROZPOCET | 0 | 0 | 0 | 0 | 0 | 1 | 0 | 4 | -1452293346
|  |  | "žula | [18 empty] | VV | 2 | 1 | True | 0 | ROZPOCET
|  |  | 188,00 |  |  |  | 188 | [14 empty] | VV | 2 | 2 | True | 0 | ROZPOCET
|  |  | Součet |  |  |  | 188 | [14 empty] | VV | 2 | 4 | True | 1 | ROZPOCET
| 5 - Komunikace pozemní | [8 empty] | 0 | [5 empty] | 0 |  | 186.0483 |  | 0 | 1 | D | 1 |  |  |  | ROZPOCET | [6 empty] | 0
22 | K | 564851111 | Podklad ze štěrkodrtě ŠD tl 150 mm |  |  | m2 | 2676.302 | 0 |  | 0 |  |  |  | základní |  | 0 | 0 | 0 | 0 | 0 | 4 | K | 2 |  |  |  | ROZPOCET | 0 | 0 | 0 | 0 | 0 | 1 | 0 | 4 | -1014986902
|  |  | "žula | [18 empty] | VV | 2 | 1 | True | 0 | ROZPOCET
|  |  | 188,00 |  |  |  | 188 | [14 empty] | VV | 2 | 2 | True | 0 | ROZPOCET
|  |  | "živice | [18 empty] | VV | 2 | 1 | True | 0 | ROZPOCET
|  |  | 1574,30*1,14 |  |  |  | 1794.702 | [14 empty] | VV | 2 | 2 | True | 0 | ROZPOCET
|  |  | "cyklo | [18 empty] | VV | 2 | 1 | True | 0 | ROZPOCET
|  |  | 406,80 |  |  |  | 406.8 | [14 empty] | VV | 2 | 2 | True | 0 | ROZPOCET
|  |  | "chodník | [18 empty] | VV | 2 | 1 | True | 0 | ROZPOCET
|  |  | 286,80 |  |  |  | 286.8 | [14 empty] | VV | 2 | 2 | True | 0 | ROZPOCET
|  |  | Součet |  |  |  | 2676.302 | [14 empty] | VV | 2 | 4 | True | 1 | ROZPOCET
23 | K | 564861111 | Podklad ze štěrkodrtě ŠD tl 200 mm |  |  | m2 | 1762.3 | 0 |  | 0 |  |  |  | základní |  | 0 | 0 | 0 | 0 | 0 | 4 | K | 2 |  |  |  | ROZPOCET | 0 | 0 | 0 | 0 | 0 | 1 | 0 | 4 | 1689085153
|  |  | "žula | [18 empty] | VV | 2 | 1 | True | 0 | ROZPOCET
|  |  | 188,00 |  |  |  | 188 | [14 empty] | VV | 2 | 2 | True | 0 | ROZPOCET
|  |  | "živice | [18 empty] | VV | 2 | 1 | True | 0 | ROZPOCET
|  |  | 1574,30 |  |  |  | 1574.3 | [14 empty] | VV | 2 | 2 | True | 0 | ROZPOCET
|  |  | Součet |  |  |  | 1762.3 | [14 empty] | VV | 2 | 4 | True | 1 | ROZPOCET
24 | K | 565145111 | Asfaltový beton vrstva podkladní ACP 16 (obalované kamenivo OKS) tl 60 mm š do 3 m |  |  | m2 | 406.8 | 0 |  | 0 |  |  |  | základní |  | 0 | 0 | 0 | 0 | 0 | 4 | K | 2 |  |  |  | ROZPOCET | 0 | 0 | 0 | 0 | 0 | 1 | 0 | 4 | 838727893
|  |  | "cyklo | [18 empty] | VV | 2 | 1 | True | 0 | ROZPOCET
|  |  | 406,80 |  |  |  | 406.8 | [14 empty] | VV | 2 | 2 | True | 0 | ROZPOCET
|  |  | Součet |  |  |  | 406.8 | [14 empty] | VV | 2 | 4 | True | 1 | ROZPOCET
25 | K | 565166122 | Asfaltový beton vrstva podkladní ACP 22 (obalované kamenivo OKH) tl 90 mm š přes 3 m |  |  | m2 | 1574.3 | 0 |  | 0 |  |  |  | základní |  | 0 | 0 | 0 | 0 | 0 | 4 | K | 2 |  |  |  | ROZPOCET | 0 | 0 | 0 | 0 | 0 | 1 | 0 | 4 | -1011650202
26 | K | 573231111 | Postřik živičný spojovací ze silniční emulze v množství do 0,7 kg/m2 |  |  | m2 | 3148.6 | 0 |  | 0 |  |  |  | základní |  | 0 | 0.00071 | 2.2355 | 0 | 0 | 4 | K | 2 |  |  |  | ROZPOCET | 0 | 0 | 0 | 0 | 0 | 1 | 0 | 4 | -126112722
|  |  | 1574,30*2 |  |  |  | 3148.6 | [14 empty] | VV | 2 | 2 | True | 0 | ROZPOCET
|  |  | Součet |  |  |  | 3148.6 | [14 empty] | VV | 2 | 4 | True | 1 | ROZPOCET
27 | K | 577123111 | Asfaltový beton vrstva obrusná ACO 8 (ABJ) tl 30 mm š do 3 m z nemodifikovaného asfaltu |  |  | m2 | 406.8 | 0 |  | 0 |  |  |  | základní |  | 0 | 0 | 0 | 0 | 0 | 4 | K | 2 |  |  |  | ROZPOCET | 0 | 0 | 0 | 0 | 0 | 1 | 0 | 4 | -213900719
|  |  | "cyklo | [18 empty] | VV | 2 | 1 | True | 0 | ROZPOCET
|  |  | 179,20 |  |  |  | 179.2 | [14 empty] | VV | 2 | 2 | True | 0 | ROZPOCET
|  |  | 170,80 |  |  |  | 170.8 | [14 empty] | VV | 2 | 2 | True | 0 | ROZPOCET
|  |  | 56,80 |  |  |  | 56.8 | [14 empty] | VV | 2 | 2 | True | 0 | ROZPOCET
|  |  | Součet |  |  |  | 406.8 | [14 empty] | VV | 2 | 4 | True | 1 | ROZPOCET
28 | K | 577134111 | Asfaltový beton vrstva obrusná ACO 11 (ABS) tř. I tl 40 mm š přes 3 m z nemodifikovaného asfaltu |  |  | m2 | 1574.3 | 0 |  | 0 |  |  |  | základní |  | 0 | 0 | 0 | 0 | 0 | 4 | K | 2 |  |  |  | ROZPOCET | 0 | 0 | 0 | 0 | 0 | 1 | 0 | 4 | 1410380649
|  |  | "živice | [18 empty] | VV | 2 | 1 | True | 0 | ROZPOCET
|  |  | 1548,10 |  |  |  | 1548.1 | [14 empty] | VV | 2 | 2 | True | 0 | ROZPOCET
|  |  | 26,20 |  |  |  | 26.2 | [14 empty] | VV | 2 | 2 | True | 0 | ROZPOCET
|  |  | Součet |  |  |  | 1574.3 | [14 empty] | VV | 2 | 4 | True | 1 | ROZPOCET
29 | K | 577155122 | Asfaltový beton vrstva ložní ACL 16 (ABH) tl 60 mm š přes 3 m z nemodifikovaného asfaltu |  |  | m2 | 1574.3 | 0 |  | 0 |  |  |  | základní |  | 0 | 0 | 0 | 0 | 0 | 4 | K | 2 |  |  |  | ROZPOCET | 0 | 0 | 0 | 0 | 0 | 1 | 0 | 4 | -229712575
|  |  | "živice | [18 empty] | VV | 2 | 1 | True | 0 | ROZPOCET
|  |  | 1574,30 |  |  |  | 1574.3 | [14 empty] | VV | 2 | 2 | True | 0 | ROZPOCET
|  |  | Součet |  |  |  | 1574.3 | [14 empty] | VV | 2 | 4 | True | 1 | ROZPOCET
30 | K | 591141111 | Kladení dlažby z kostek velkých z kamene na MC tl 50 mm |  |  | m2 | 188 | 0 |  | 0 |  |  |  | základní |  | 0 | 0.19536 | 36.7277 | 0 | 0 | 4 | K | 2 |  |  |  | ROZPOCET | 0 | 0 | 0 | 0 | 0 | 1 | 0 | 4 | -2079469022
|  |  | "žula | [18 empty] | VV | 2 | 1 | True | 0 | ROZPOCET
|  |  | 188,00 |  |  |  | 188 | [14 empty] | VV | 2 | 2 | True | 0 | ROZPOCET
|  |  | Součet |  |  |  | 188 | [14 empty] | VV | 2 | 4 | True | 1 | ROZPOCET
31 | M | 583801590 | kostka dlažební velká, žula velikost 15/17 třída II šedá |  |  | t | 84.6 | 0 |  | 0 |  |  |  | základní |  | 0 | 1 | 84.6 | 0 | 0 | 8 | M | 2 |  |  |  | ROZPOCET | 0 | 0 | 0 | 0 | 0 | 1 | 0 | 4 | 1523618242
|  |  | 188,00*0,15*3 |  |  |  | 84.6 | [14 empty] | VV | 2 | 2 | True | 0 | ROZPOCET
|  |  | Součet |  |  |  | 84.6 | [14 empty] | VV | 2 | 4 | True | 1 | ROZPOCET
32 | K | 596211113 | Kladení zámkové dlažby komunikací pro pěší tl 60 mm skupiny A pl přes 300 m2 |  |  | m2 | 286.8 | 0 |  | 0 |  |  |  | základní |  | 0 | 0.08425 | 24.1629 | 0 | 0 | 4 | K | 2 |  |  |  | ROZPOCET | 0 | 0 | 0 | 0 | 0 | 1 | 0 | 4 | 1155756790
|  |  | "chodník | [18 empty] | VV | 2 | 1 | True | 0 | ROZPOCET
|  |  | 44,70 |  |  |  | 44.7 | [14 empty] | VV | 2 | 2 | True | 0 | ROZPOCET
|  |  | 64,40 |  |  |  | 64.4 | [14 empty] | VV | 2 | 2 | True | 0 | ROZPOCET
|  |  | 177,70 |  |  |  | 177.7 | [14 empty] | VV | 2 | 2 | True | 0 | ROZPOCET
|  |  | Součet |  |  |  | 286.8 | [14 empty] | VV | 2 | 4 | True | 1 | ROZPOCET
33 | M | 592453080 | dlažba 20 x 10 x 6 cm přírodní |  |  | m2 | 281.112 | 0 |  | 0 |  |  |  | základní |  | 0 | 0.131 | 36.8257 | 0 | 0 | 8 | M | 2 |  |  |  | ROZPOCET | 0 | 0 | 0 | 0 | 0 | 1 | 0 | 4 | 1214017525
|  |  | 286,80-(4,30+4,00+2,90) |  |  |  | 275.6 | [14 empty] | VV | 2 | 2 | True | 0 | ROZPOCET
|  |  | Součet |  |  |  | 275.6 | [14 empty] | VV | 2 | 4 | True | 1 | ROZPOCET
34 | M | 592452670 | dlažba pro nevidomé 20 x 10 x 6 cm barevná |  |  | m2 | 11.424 | 0 |  | 0 |  |  |  | základní |  | 0 | 0.131 | 1.4965 | 0 | 0 | 8 | M | 2 |  |  |  | ROZPOCET | 0 | 0 | 0 | 0 | 0 | 1 | 0 | 4 | -1218948580
|  |  | 4,30+4,00+2,90 |  |  |  | 11.2 | [14 empty] | VV | 2 | 2 | True | 1 | ROZPOCET
|  |  | Součet |  |  |  | 11.2 | [14 empty] | VV | 2 | 4 | True | 0 | ROZPOCET
| 8 - Trubní vedení | [8 empty] | 0 | [5 empty] | 0 |  | 2.39 |  | 0 | 1 | D | 1 |  |  |  | ROZPOCET | [6 empty] | 0
35 | K | 871218114 | Kladení drenážního potrubí z flexibilního PVC průměru do 100 mm |  |  | m | 235.2 | 0 |  | 0 |  |  |  | základní |  | 0 | 0 | 0 | 0 | 0 | 4 | K | 2 |  |  |  | ROZPOCET | 0 | 0 | 0 | 0 | 0 | 1 | 0 | 4 | -278333092
|  |  | 57,10 |  |  |  | 57.1 | [14 empty] | VV | 2 | 2 | True | 0 | ROZPOCET
|  |  | 87,00 |  |  |  | 87 | [14 empty] | VV | 2 | 2 | True | 0 | ROZPOCET
|  |  | 91,10 |  |  |  | 91.1 | [14 empty] | VV | 2 | 2 | True | 0 | ROZPOCET
|  |  | Součet |  |  |  | 235.2 | [14 empty] | VV | 2 | 4 | True | 1 | ROZPOCET
36 | M | 286112230 | trubka drenážní flexibilní D 100 mm |  |  | m | 237.552 | 0 |  | 0 |  |  |  | základní |  | 0 | 0.00048 | 0.11402 | 0 | 0 | 8 | M | 2 |  |  |  | ROZPOCET | 0 | 0 | 0 | 0 | 0 | 1 | 0 | 4 | 1818866468
37 | K | 895941111 | Zřízení vpusti kanalizační uliční z betonových dílců typ UV-50 normální |  |  | kus | 5 | 0 |  | 0 |  |  |  | základní |  | 0 | 0.3409 | 1.7045 | 0 | 0 | 4 | K | 2 |  |  |  | ROZPOCET | 0 | 0 | 0 | 0 | 0 | 1 | 0 | 4 | 449479347
38 | M | 286614400 | dno silniční vpustě (vč.těsnění) |  |  | kus | 5 | 0 |  | 0 |  |  |  | základní |  | 0 | 0.0023 | 0.0115 | 0 | 0 | 8 | M | 2 |  |  |  | ROZPOCET | 0 | 0 | 0 | 0 | 0 | 1 | 0 | 4 | 1845254568
39 | M | 286616840 | vpusť silniční se sifonem plastová315/150 mm |  |  | kus | 5 | 0 |  | 0 |  |  |  | základní |  | 0 | 0.01253 | 0.06265 | 0 | 0 | 8 | M | 2 |  |  |  | ROZPOCET | 0 | 0 | 0 | 0 | 0 | 1 | 0 | 4 | 1791171117
40 | M | 286618000 | těsnění šachtové roury 315 mm |  |  | kus | 5 | 0 |  | 0 |  |  |  | základní |  | 0 | 0.0003 | 0.0015 | 0 | 0 | 8 | M | 2 |  |  |  | ROZPOCET | 0 | 0 | 0 | 0 | 0 | 1 | 0 | 4 | -907359951
41 | M | 286616700 | roura teleskopická plastová(bez.těsnění) 315/375 mm |  |  | kus | 5 | 0 |  | 0 |  |  |  | základní |  | 0 | 0.00337 | 0.01685 | 0 | 0 | 8 | M | 2 |  |  |  | ROZPOCET | 0 | 0 | 0 | 0 | 0 | 1 | 0 | 4 | -2112953822
42 | M | 286617870 | litinová dešťová mříž 425/40T čtverec |  |  | kus | 5 | 0 |  | 0 |  |  |  | základní |  | 0 | 0.0958 | 0.479 | 0 | 0 | 8 | M | 2 |  |  |  | ROZPOCET | 0 | 0 | 0 | 0 | 0 | 1 | 0 | 4 | -1088556354
| 9 - Ostatní konstrukce a práce, bourání | [8 empty] | 0 | [5 empty] | 0 |  | 171.4966 |  | 0 | 1 | D | 1 |  |  |  | ROZPOCET | [6 empty] | 0
43 | K | 914111111 | Montáž svislé dopravní značky do velikosti 1 m2 objímkami na sloupek nebo konzolu |  |  | kus | 17 | 0 |  | 0 |  |  |  | základní |  | 0 | 0.0007 | 0.0119 | 0 | 0 | 4 | K | 2 |  |  |  | ROZPOCET | 0 | 0 | 0 | 0 | 0 | 1 | 0 | 4 | 959948162
44 | M | 404442380 | značka svislá reflexní AL- 3M 750 x 750 mm |  |  | kus | 9 | 0 |  | 0 |  |  |  | základní |  | 0 | 0.0031 | 0.0279 | 0 | 0 | 8 | M | 2 |  |  |  | ROZPOCET | 0 | 0 | 0 | 0 | 0 | 1 | 0 | 4 | -1309109917
|  |  | 3,00+2,00+4,00 |  |  |  | 9 | [14 empty] | VV | 2 | 2 | True | 0 | ROZPOCET
|  |  | Součet |  |  |  | 9 | [14 empty] | VV | 2 | 4 | True | 1 | ROZPOCET
45 | M | 404440040 | značka dopravní svislá reflexní výstražná AL 3M A1 - A30, P1,P4 700 mm |  |  | kus | 3 | 0 |  | 0 |  |  |  | základní |  | 0 | 0.0021 | 0.0063 | 0 | 0 | 8 | M | 2 |  |  |  | ROZPOCET | 0 | 0 | 0 | 0 | 0 | 1 | 0 | 4 | -1766537624
46 | M | 404441130 | značka svislá reflexní zákazová B AL- 3M 700 mm |  |  | kus | 5 | 0 |  | 0 |  |  |  | základní |  | 0 | 0.002 | 0.01 | 0 | 0 | 8 | M | 2 |  |  |  | ROZPOCET | 0 | 0 | 0 | 0 | 0 | 1 | 0 | 4 | 1283996721
47 | K | 914511111 | Montáž sloupku dopravních značek délky do 3,5 m s betonovým základem |  |  | kus | 14 | 0 |  | 0 |  |  |  | základní |  | 0 | 0.10941 | 1.5317 | 0 | 0 | 4 | K | 2 |  |  |  | ROZPOCET | 0 | 0 | 0 | 0 | 0 | 1 | 0 | 4 | 1326824979
48 | M | 404452250 | sloupek Zn 60 - 350 |  |  | kus | 14 | 0 |  | 0 |  |  |  | základní |  | 0 | 0.0061 | 0.0854 | 0 | 0 | 8 | M | 2 |  |  |  | ROZPOCET | 0 | 0 | 0 | 0 | 0 | 1 | 0 | 4 | 1148334981
49 | M | 404452540 | víčko plastové na sloupek 70 |  |  | kus | 14 | 0 |  | 0 |  |  |  | základní |  | 0 | 0.00015 | 0.0021 | 0 | 0 | 8 | M | 2 |  |  |  | ROZPOCET | 0 | 0 | 0 | 0 | 0 | 1 | 0 | 4 | 340238703
50 | M | 404452570 | upínací svorka na sloupek US 70 |  |  | kus | 42 | 0 |  | 0 |  |  |  | základní |  | 0 | 0.0004 | 0.0168 | 0 | 0 | 8 | M | 2 |  |  |  | ROZPOCET | 0 | 0 | 0 | 0 | 0 | 1 | 0 | 4 | 1599260536
|  |  | 14*3 |  |  |  | 42 | [14 empty] | VV | 2 | 2 | True | 0 | ROZPOCET
|  |  | Součet |  |  |  | 42 | [14 empty] | VV | 2 | 4 | True | 1 | ROZPOCET
51 | K | 915221112 | Vodorovné dopravní značení bílým plastem vodící čáry šířky 250 mm retroreflexní |  |  | m | 252.1 | 0 |  | 0 |  |  |  | základní |  | 0 | 0.00065 | 0.16387 | 0 | 0 | 4 | K | 2 |  |  |  | ROZPOCET | 0 | 0 | 0 | 0 | 0 | 1 | 0 | 4 | -16165093
|  |  | 157,80 |  |  |  | 157.8 | [14 empty] | VV | 2 | 2 | True | 0 | ROZPOCET
|  |  | 94,30 |  |  |  | 94.3 | [14 empty] | VV | 2 | 2 | True | 0 | ROZPOCET
|  |  | Součet |  |  |  | 252.1 | [14 empty] | VV | 2 | 4 | True | 1 | ROZPOCET
52 | K | 915231112 | Vodorovné dopravní značení retroreflexním bílým plastem přechody pro chodce, šipky nebo symboly |  |  | m2 | 5.8 | 0 |  | 0 |  |  |  | základní |  | 0 | 0.0026 | 0.01508 | 0 | 0 | 4 | K | 2 |  |  |  | ROZPOCET | 0 | 0 | 0 | 0 | 0 | 1 | 0 | 4 | -48439799
|  |  | 1,40*2 |  |  |  | 2.8 | [14 empty] | VV | 2 | 2 | True | 0 | ROZPOCET
|  |  | 3,00 |  |  |  | 3 | [14 empty] | VV | 2 | 2 | True | 0 | ROZPOCET
|  |  | Součet |  |  |  | 5.8 | [14 empty] | VV | 2 | 4 | True | 1 | ROZPOCET
53 | K | 915611111 | Předznačení vodorovného liniového značení |  |  | m | 252.1 | 0 |  | 0 |  |  |  | základní |  | 0 | 0 | 0 | 0 | 0 | 4 | K | 2 |  |  |  | ROZPOCET | 0 | 0 | 0 | 0 | 0 | 1 | 0 | 4 | -2016621581
|  |  | 252,10 |  |  |  | 252.1 | [14 empty] | VV | 2 | 2 | True | 0 | ROZPOCET
|  |  | Součet |  |  |  | 252.1 | [14 empty] | VV | 2 | 4 | True | 1 | ROZPOCET
54 | K | 915621111 | Předznačení vodorovného plošného značení |  |  | m2 | 5.8 | 0 |  | 0 |  |  |  | základní |  | 0 | 1e-05 | 5.8e-05 | 0 | 0 | 4 | K | 2 |  |  |  | ROZPOCET | 0 | 0 | 0 | 0 | 0 | 1 | 0 | 4 | -489116678
55 | K | 916131113 | Osazení silničního obrubníku betonového ležatého s boční opěrou do lože z betonu prostého |  |  | m | 94.3 | 0 |  | 0 |  |  |  | základní |  | 0 | 0.20219 | 19.0665 | 0 | 0 | 4 | K | 2 |  |  |  | ROZPOCET | 0 | 0 | 0 | 0 | 0 | 1 | 0 | 4 | -402304856
56 | M | 592SPCM 01 | obrubník KO přímý 30x30x19,50, šedý |  |  | kus | 317.476 | 0 |  | 0 |  |  |  | základní |  | 0 | 0.034 | 10.7942 | 0 | 0 | 8 | M | 2 |  |  |  | ROZPOCET | 0 | 0 | 0 | 0 | 0 | 1 | 0 | 4 | -598988795
|  |  | 94,30/0,30 |  |  |  | 314.333 | [14 empty] | VV | 2 | 2 | True | 0 | ROZPOCET
|  |  | Součet |  |  |  | 314.333 | [14 empty] | VV | 2 | 4 | True | 1 | ROZPOCET
57 | K | 916131213 | Osazení silničního obrubníku betonového stojatého s boční opěrou do lože z betonu prostého |  |  | m | 235.9 | 0 |  | 0 |  |  |  | základní |  | 0 | 0.1554 | 36.6589 | 0 | 0 | 4 | K | 2 |  |  |  | ROZPOCET | 0 | 0 | 0 | 0 | 0 | 1 | 0 | 4 | 1192589357
|  |  | 56,90 |  |  |  | 56.9 | [14 empty] | VV | 2 | 2 | True | 0 | ROZPOCET
|  |  | 22,90 |  |  |  | 22.9 | [14 empty] | VV | 2 | 2 | True | 0 | ROZPOCET
|  |  | 68,60 |  |  |  | 68.6 | [14 empty] | VV | 2 | 2 | True | 0 | ROZPOCET
|  |  | 87,50 |  |  |  | 87.5 | [14 empty] | VV | 2 | 2 | True | 0 | ROZPOCET
|  |  | Součet |  |  |  | 235.9 | [14 empty] | VV | 2 | 4 | True | 1 | ROZPOCET
58 | M | 592175030 | obrubník , 100x15/12x30 cm, přírodní |  |  | kus | 238.259 | 0 |  | 0 |  |  |  | základní |  | 0 | 0.102 | 24.3024 | 0 | 0 | 8 | M | 2 |  |  |  | ROZPOCET | 0 | 0 | 0 | 0 | 0 | 1 | 0 | 4 | 1148744904
59 | K | 916231213 | Osazení chodníkového obrubníku betonového stojatého s boční opěrou do lože z betonu prostého |  |  | m | 519.401 | 0 |  | 0 |  |  |  | základní |  | 0 | 0.1295 | 67.2624 | 0 | 0 | 4 | K | 2 |  |  |  | ROZPOCET | 0 | 0 | 0 | 0 | 0 | 1 | 0 | 4 | -361738453
|  |  | 51,40 |  |  |  | 51.4 | [14 empty] | VV | 2 | 2 | True | 0 | ROZPOCET
|  |  | 50,80 |  |  |  | 50.8 | [14 empty] | VV | 2 | 2 | True | 0 | ROZPOCET
|  |  | 9,80 |  |  |  | 9.8 | [14 empty] | VV | 2 | 2 | True | 0 | ROZPOCET
|  |  | 57,40 |  |  |  | 57.4 | [14 empty] | VV | 2 | 2 | True | 0 | ROZPOCET
|  |  | 6,60 |  |  |  | 6.6 | [14 empty] | VV | 2 | 2 | True | 0 | ROZPOCET
|  |  | 55,10 |  |  |  | 55.1 | [14 empty] | VV | 2 | 2 | True | 0 | ROZPOCET
|  |  | 6,10 |  |  |  | 6.1 | [14 empty] | VV | 2 | 2 | True | 0 | ROZPOCET
|  |  | 18,20 |  |  |  | 18.2 | [14 empty] | VV | 2 | 2 | True | 0 | ROZPOCET
|  |  | 21,30 |  |  |  | 21.3 | [14 empty] | VV | 2 | 2 | True | 0 | ROZPOCET
|  |  | 17,40 |  |  |  | 17.4 | [14 empty] | VV | 2 | 2 | True | 0 | ROZPOCET
|  |  | 61,701 |  |  |  | 61.701 | [14 empty] | VV | 2 | 2 | True | 0 | ROZPOCET
|  |  | 3,80 |  |  |  | 3.8 | [14 empty] | VV | 2 | 2 | True | 0 | ROZPOCET
|  |  | 4,30 |  |  |  | 4.3 | [14 empty] | VV | 2 | 2 | True | 0 | ROZPOCET
|  |  | 8,40 |  |  |  | 8.4 | [14 empty] | VV | 2 | 2 | True | 0 | ROZPOCET
|  |  | 59,70 |  |  |  | 59.7 | [14 empty] | VV | 2 | 2 | True | 0 | ROZPOCET
|  |  | 54,60 |  |  |  | 54.6 | [14 empty] | VV | 2 | 2 | True | 0 | ROZPOCET
|  |  | 9,80 |  |  |  | 9.8 | [14 empty] | VV | 2 | 2 | True | 0 | ROZPOCET
|  |  | 6,60 |  |  |  | 6.6 | [14 empty] | VV | 2 | 2 | True | 0 | ROZPOCET
|  |  | 6,40*2 |  |  |  | 12.8 | [14 empty] | VV | 2 | 2 | True | 0 | ROZPOCET
|  |  | 1,80*2 |  |  |  | 3.6 | [14 empty] | VV | 2 | 2 | True | 0 | ROZPOCET
|  |  | Součet |  |  |  | 519.401 | [14 empty] | VV | 2 | 4 | True | 1 | ROZPOCET
60 | M | 592175120 | obrubník parkový 50x5x20 cm, přírodní |  |  | kus | 1049.188 | 0 |  | 0 |  |  |  | základní |  | 0 | 0.011 | 11.5411 | 0 | 0 | 8 | M | 2 |  |  |  | ROZPOCET | 0 | 0 | 0 | 0 | 0 | 1 | 0 | 4 | -886523391
|  |  | 519,40*2 |  |  |  | 1038.8 | [14 empty] | VV | 2 | 2 | True | 1 | ROZPOCET
|  |  | Součet |  |  |  | 1038.8 | [14 empty] | VV | 2 | 4 | True | 0 | ROZPOCET
| 998 - Přesun hmot | [8 empty] | 0 | [5 empty] | 0 |  | 0 |  | 0 | 1 | D | 1 |  |  |  | ROZPOCET | [6 empty] | 0
61 | K | 998225111 | Přesun hmot pro pozemní komunikace s krytem z kamene, monolitickým betonovým nebo živičným |  |  | t | 468.736 | 0 |  | 0 |  |  |  | základní |  | 0 | 0 | 0 | 0 | 0 | 4 | K | 2 |  |  |  | ROZPOCET | 0 | 0 | 0 | 0 | 0 | 1 | 0 | 4 | -1648470998
[22 empty] | D | 0 |  |  |  | PN | [6 empty] | 0

## F2.02.01 - DEŠŤOVÁ KANALI...
| List obsahuje: |  | 1) Krycí list rozpočtu |  | 2) Rekapitulace rozpočtu |  |  | 3) Rozpočet |  |  | Zpět na list: | Rekapitulace stavby
optimalizováno pro tisk sestav ve formátu A4 - na výšku | [11 empty] | >> skryté sloupce << | [9 empty] | {6c06c98c-c0ea-4432-9422-5f39fa0744b8}
2
KRYCÍ LIST ROZPOČTU | [12 empty] | v --- níže se nacházejí doplnkové a pomocné údaje k sestavám --- v | [8 empty] | False
| Stavba: |  | ID 637 - JEZERO MOST - NAPOJENÍ NA KOMUNIKACE A IS - ČÁST II.
| Objekt: |  | F2.02 - DEŠŤOVÁ KANALIZACE KOMUNUIKACE TRASA č.2
| Část: |  | F2.02.01 - DEŠŤOVÁ KANALIZACE - STOKA A vč UV
| JKSO: | [7 empty] | CC-CZ:
| Místo: |  | MOST | [5 empty] | Datum: |  | 15.1.2016
| Objednatel: | [7 empty] | IČ:
|  | Statutární město MOST, Radniční č.1, 434 69 MOST | [6 empty] | DIČ:
| Zhotovitel: | [7 empty] | IČ: |  | Vyplň údaj
|  | Vyplň údaj | [6 empty] | DIČ: |  | Vyplň údaj
| Projektant: | [7 empty] | IČ:
DIČ:
| Zpracovatel: | [7 empty] | IČ:
|  | ARTECH s.r.o. DUŠNÍ 112/16, 110 00 PRAHA 1 | [6 empty] | DIČ:
Poznámka:
| Náklady z rozpočtu | [7 empty] | 0
| Ostatní náklady | [7 empty] | 0
| Cena bez DPH | [7 empty] | 0
| DPH | základní | 21% | ze | 0 |  |  |  | 0
|  | snížená | 15% | ze | 0 |  |  |  | 0
|  | zákl. přenesená | 21% | ze | 0 |  |  |  | 0
|  | sníž. přenesená | 15% | ze | 0 |  |  |  | 0
|  | nulová | 0% | ze | 0 |  |  |  | 0
| Cena s DPH |  |  | v | CZK |  |  | 0
| Projektant |  |  |  |  | Zpracovatel
| Datum a podpis: |  |  | Razítko |  | Datum a podpis: |  |  |  | Razítko
| Objednavatel |  |  |  |  | Zhotovitel
| Datum a podpis: |  |  | Razítko |  | Datum a podpis: |  |  |  | Razítko
REKAPITULACE ROZPOČTU
Stavba: |  |  | ID 637 - JEZERO MOST - NAPOJENÍ NA KOMUNIKACE A IS - ČÁST II.
Objekt: |  |  | F2.02 - DEŠŤOVÁ KANALIZACE KOMUNUIKACE TRASA č.2
Část: |  |  | F2.02.01 - DEŠŤOVÁ KANALIZACE - STOKA A vč UV
Místo: |  |  | MOST |  |  |  | Datum: |  | 15.1.2016
Objednatel: |  |  | Statutární město MOST, Radniční č.1, 434 69 MOST |  |  |  | Projektant:
Zhotovitel: |  |  | Vyplň údaj |  |  |  | Zpracovatel: |  | ARTECH s.r.o. DUŠNÍ 112/16, 110 00 PRAHA 1
Kód - Popis | [9 empty] | Cena celkem [CZK]
1) Náklady z rozpočtu | [9 empty] | 0 | [12 empty] | -1
| HSV - Práce a dodávky HSV | [8 empty] | 0
| 1 - Zemní práce | [8 empty] | 0
| 2 - Zakládání | [8 empty] | 0
| 4 - Vodorovné konstrukce | [8 empty] | 0
| 8 - Trubní vedení | [8 empty] | 0
| 8 RŠ - Revizní šachty | [8 empty] | 0
| 8 UV - Uliční vpusti | [8 empty] | 0
| 998 - Přesun hmot | [8 empty] | 0
2) Ostatní náklady | [9 empty] | 0 |  |  |  | DPH
| Zařízení staveniště | [8 empty] | 0 |  |  |  | základní | [12 empty] | VRN | 0 | 0 | 0 | 0 | 0 | 1
| Projektové práce | [8 empty] | 0 |  |  |  | základní | [12 empty] | VRN | 0 | 0 | 0 | 0 | 0 | 1
| Územní vlivy | [8 empty] | 0 |  |  |  | základní | [12 empty] | VRN | 0 | 0 | 0 | 0 | 0 | 1
| Provozní vlivy | [8 empty] | 0 |  |  |  | základní | [12 empty] | VRN | 0 | 0 | 0 | 0 | 0 | 1
| Jiné VRN | [8 empty] | 0 |  |  |  | základní | [12 empty] | VRN | 0 | 0 | 0 | 0 | 0 | 1
| Kompletační činnost | [8 empty] | 0 |  |  |  | základní | [12 empty] | KOMPLETACNA | 0 | 0 | 0 | 0 | 0 | 1
Celkové náklady za stavbu 1) + 2) | [7 empty] | 0
ROZPOČET
Stavba: |  |  | ID 637 - JEZERO MOST - NAPOJENÍ NA KOMUNIKACE A IS - ČÁST II.
Objekt: |  |  | F2.02 - DEŠŤOVÁ KANALIZACE KOMUNUIKACE TRASA č.2
Část: |  |  | F2.02.01 - DEŠŤOVÁ KANALIZACE - STOKA A vč UV
Místo: |  |  | MOST |  |  |  | Datum: |  | 15.1.2016
Objednatel: |  |  | Statutární město MOST, Radniční č.1, 434 69 MOST |  |  |  | Projektant:
Zhotovitel: |  |  | Vyplň údaj |  |  |  | Zpracovatel: |  | ARTECH s.r.o. DUŠNÍ 112/16, 110 00 PRAHA 1
PČ | Typ | Kód | Popis |  |  | MJ | Množství | J.cena [CZK] |  | Cena celkem [CZK] |  |  | Poznámka | DPH | J. Nh [h] | Nh celkem [h] | J. hmotnost [t] | Hmotnost celkem [t] | J. suť [t] | Suť Celkem [t]
Náklady z rozpočtu | [9 empty] | 0 | [5 empty] | 0 |  | 1605.3918 |  | 0 |  | D | -1 | [10 empty] | 0
| HSV - Práce a dodávky HSV | [8 empty] | 0 | [5 empty] | 0 |  | 1605.3918 |  | 0 | 1 | D | 0 |  |  |  | ROZPOCET | [6 empty] | 0
| 1 - Zemní práce | [8 empty] | 0 | [5 empty] | 0 |  | 1062.2402 |  | 0 | 1 | D | 1 |  |  |  | ROZPOCET | [6 empty] | 0
1 | K | 119001401 | Dočasné zajištění potrubí ocelového nebo litinového DN do 200 |  |  | m | 3 | 0 |  | 0 |  |  |  | základní |  | 0 | 0.00868 | 0.02604 | 0 | 0 | 4 | K | 2 |  |  |  | ROZPOCET | 0 | 0 | 0 | 0 | 0 | 1 | 0 | 4 | -782566780
|  |  | 1.50*2 |  |  |  | 3 | [14 empty] | VV | 2 | 2 | True | 0 | ROZPOCET
|  |  | Součet |  |  |  | 3 | [14 empty] | VV | 2 | 4 | True | 1 | ROZPOCET
2 | K | 119001402 | Dočasné zajištění potrubí ocelového nebo litinového DN do 500 |  |  | m | 2.5 | 0 |  | 0 |  |  |  | základní |  | 0 | 0.01269 | 0.031725 | 0 | 0 | 4 | K | 2 |  |  |  | ROZPOCET | 0 | 0 | 0 | 0 | 0 | 1 | 0 | 4 | 315337992
|  |  | "propustek | [18 empty] | VV | 2 | 1 | True | 0 | ROZPOCET
|  |  | 2.50*1 |  |  |  | 2.5 | [14 empty] | VV | 2 | 2 | True | 0 | ROZPOCET
|  |  | Součet |  |  |  | 2.5 | [14 empty] | VV | 2 | 4 | True | 1 | ROZPOCET
3 | K | 132201203 | Hloubení rýh š do 2000 mm v hornině tř. 3 objemu do 5000 m3 |  |  | m3 | 1523.515 | 0 |  | 0 |  |  |  | základní |  | 0 | 0 | 0 | 0 | 0 | 4 | K | 2 |  |  |  | ROZPOCET | 0 | 0 | 0 | 0 | 0 | 1 | 0 | 4 | -126877200
|  |  | "DN 250 | [18 empty] | VV | 2 | 1 | True | 0 | ROZPOCET
|  |  | 5.00*0.90*3.40 |  |  |  | 15.3 | [14 empty] | VV | 2 | 2 | True | 0 | ROZPOCET
|  |  | 7.40*0.90*2.80 |  |  |  | 18.648 | [14 empty] | VV | 2 | 2 | True | 0 | ROZPOCET
|  |  | "DN 500 | [18 empty] | VV | 2 | 1 | True | 0 | ROZPOCET
|  |  | 359.00*1.40*2.80 |  |  |  | 1407.28 | [14 empty] | VV | 2 | 2 | True | 0 | ROZPOCET
|  |  | "DN 1200 | [18 empty] | VV | 2 | 1 | True | 0 | ROZPOCET
|  |  | 80.00*2.56*2.80 |  |  |  | 573.44 | [14 empty] | VV | 2 | 2 | True | 0 | ROZPOCET
|  |  | 39.90*2.56*3.00 |  |  |  | 306.432 | [14 empty] | VV | 2 | 2 | True | 0 | ROZPOCET
|  |  | "UV-DN 200 | [18 empty] | VV | 2 | 1 | True | 0 | ROZPOCET
|  |  | 10.70*0.90*2.10 |  |  |  | 20.223 | [14 empty] | VV | 2 | 2 | True | 0 | ROZPOCET
|  |  | Mezisoučet |  |  |  | 2341.323 | [14 empty] | VV | 2 | 3 | True | 0 | ROZPOCET
|  |  | "odpočet zeminy pro vytvoření komunikace | [18 empty] | VV | 2 | 1 | True | 0 | ROZPOCET
|  |  | -5.80*0.90*0.53 |  |  |  | -2.767 | [14 empty] | VV | 2 | 2 | True | 0 | ROZPOCET
|  |  | -119.90*2.56*0.53 |  |  |  | -162.68 | [14 empty] | VV | 2 | 2 | True | 0 | ROZPOCET
|  |  | -359.00*1.40*0.53 |  |  |  | -266.378 | [14 empty] | VV | 2 | 2 | True | 0 | ROZPOCET
|  |  | -10.70*0.90*0.53 |  |  |  | -5.104 | [14 empty] | VV | 2 | 2 | True | 0 | ROZPOCET
|  |  | Mezisoučet |  |  |  | -436.929 | [14 empty] | VV | 2 | 3 | True | 0 | ROZPOCET
|  |  | -1904.394 |  |  |  | -1904.394 | [14 empty] | VV | 2 | 2 | True | 0 | ROZPOCET
|  |  | "80% zemina tř.3 | [18 empty] | VV | 2 | 1 | True | 0 | ROZPOCET
|  |  | 1904.394*0.80 |  |  |  | 1523.515 | [14 empty] | VV | 2 | 2 | True | 0 | ROZPOCET
|  |  | Součet |  |  |  | 1523.515 | [14 empty] | VV | 2 | 4 | True | 1 | ROZPOCET
4 | K | 132201209 | Příplatek za lepivost k hloubení rýh š do 2000 mm v hornině tř. 3 |  |  | m3 | 507.838 | 0 |  | 0 |  |  |  | základní |  | 0 | 0 | 0 | 0 | 0 | 4 | K | 2 |  |  |  | ROZPOCET | 0 | 0 | 0 | 0 | 0 | 1 | 0 | 4 | 1454994786
|  |  | "z 1/3 | [18 empty] | VV | 2 | 1 | True | 0 | ROZPOCET
|  |  | 1523.515/3 |  |  |  | 507.838 | [14 empty] | VV | 2 | 2 | True | 0 | ROZPOCET
|  |  | Součet |  |  |  | 507.838 | [14 empty] | VV | 2 | 4 | True | 1 | ROZPOCET
5 | K | 132301203 | Hloubení rýh š do 2000 mm v hornině tř. 4 objemu do 5000 m3 |  |  | m3 | 380.879 | 0 |  | 0 |  |  |  | základní |  | 0 | 0 | 0 | 0 | 0 | 4 | K | 2 |  |  |  | ROZPOCET | 0 | 0 | 0 | 0 | 0 | 1 | 0 | 4 | 470790102
|  |  | "20% zemina tř.4 | [18 empty] | VV | 2 | 1 | True | 0 | ROZPOCET
|  |  | 1904.394*0.20 |  |  |  | 380.879 | [14 empty] | VV | 2 | 2 | True | 0 | ROZPOCET
|  |  | Součet |  |  |  | 380.879 | [14 empty] | VV | 2 | 4 | True | 1 | ROZPOCET
6 | K | 132301209 | Příplatek za lepivost k hloubení rýh š do 2000 mm v hornině tř. 4 |  |  | m3 | 126.96 | 0 |  | 0 |  |  |  | základní |  | 0 | 0 | 0 | 0 | 0 | 4 | K | 2 |  |  |  | ROZPOCET | 0 | 0 | 0 | 0 | 0 | 1 | 0 | 4 | 767467787
|  |  | 380.879/3 |  |  |  | 126.96 | [14 empty] | VV | 2 | 2 | True | 0 | ROZPOCET
|  |  | Součet |  |  |  | 126.96 | [14 empty] | VV | 2 | 4 | True | 1 | ROZPOCET
7 | K | 151101102 | Zřízení příložného pažení a rozepření stěn rýh hl do 4 m |  |  | m2 | 2818.18 | 0 |  | 0 |  |  |  | základní |  | 0 | 0.00085 | 2.3955 | 0 | 0 | 4 | K | 2 |  |  |  | ROZPOCET | 0 | 0 | 0 | 0 | 0 | 1 | 0 | 4 | 1256450597
|  |  | (5.00*3.40)*2 |  |  |  | 34 | [14 empty] | VV | 2 | 2 | True | 0 | ROZPOCET
|  |  | (7.40*2.80)*2 |  |  |  | 41.44 | [14 empty] | VV | 2 | 2 | True | 0 | ROZPOCET
|  |  | (80.00*2.80)*2 |  |  |  | 448 | [14 empty] | VV | 2 | 2 | True | 0 | ROZPOCET
|  |  | (39.90*3.00)*2 |  |  |  | 239.4 | [14 empty] | VV | 2 | 2 | True | 0 | ROZPOCET
|  |  | (359.00*2.80)*2 |  |  |  | 2010.4 | [14 empty] | VV | 2 | 2 | True | 0 | ROZPOCET
|  |  | (10.70*2.10)*2 |  |  |  | 44.94 | [14 empty] | VV | 2 | 2 | True | 0 | ROZPOCET
|  |  | Součet |  |  |  | 2818.18 | [14 empty] | VV | 2 | 4 | True | 1 | ROZPOCET
8 | K | 151101112 | Odstranění příložného pažení a rozepření stěn rýh hl do 4 m |  |  | m2 | 2818.18 | 0 |  | 0 |  |  |  | základní |  | 0 | 0 | 0 | 0 | 0 | 4 | K | 2 |  |  |  | ROZPOCET | 0 | 0 | 0 | 0 | 0 | 1 | 0 | 4 | -619680478
9 | K | 161101102 | Svislé přemístění výkopku z horniny tř. 1 až 4 hl výkopu do 4 m |  |  | m3 | 1287.728 | 0 |  | 0 |  |  |  | základní |  | 0 | 0 | 0 | 0 | 0 | 4 | K | 2 |  |  |  | ROZPOCET | 0 | 0 | 0 | 0 | 0 | 1 | 0 | 4 | -181784840
|  |  | 5.00*0.90*3.40 |  |  |  | 15.3 | [14 empty] | VV | 2 | 2 | True | 0 | ROZPOCET
|  |  | 7.40*0.90*2.80 |  |  |  | 18.648 | [14 empty] | VV | 2 | 2 | True | 0 | ROZPOCET
|  |  | 80.00*2.56*2.80 |  |  |  | 573.44 | [14 empty] | VV | 2 | 2 | True | 0 | ROZPOCET
|  |  | 39.90*2.56*3.00 |  |  |  | 306.432 | [14 empty] | VV | 2 | 2 | True | 0 | ROZPOCET
|  |  | 359.00*1.40*2.80 |  |  |  | 1407.28 | [14 empty] | VV | 2 | 2 | True | 0 | ROZPOCET
|  |  | 10.70*0.90*2.10 |  |  |  | 20.223 | [14 empty] | VV | 2 | 2 | True | 0 | ROZPOCET
|  |  | Mezisoučet |  |  |  | 2341.323 | [14 empty] | VV | 2 | 3 | True | 0 | ROZPOCET
|  |  | -2341.323 |  |  |  | -2341.323 | [14 empty] | VV | 2 | 2 | True | 0 | ROZPOCET
|  |  | "55% pro SP rýhy do 4 m | [18 empty] | VV | 2 | 1 | True | 0 | ROZPOCET
|  |  | 2341.323*0.55 |  |  |  | 1287.728 | [14 empty] | VV | 2 | 2 | True | 0 | ROZPOCET
|  |  | Součet |  |  |  | 1287.728 | [14 empty] | VV | 2 | 4 | True | 1 | ROZPOCET
10 | K | 162201102 | Vodorovné přemístění do 50 m výkopku/sypaniny z horniny tř. 1 až 4 |  |  | m3 | 754.207 | 0 |  | 0 |  |  |  | základní |  | 0 | 0 | 0 | 0 | 0 | 4 | K | 2 |  |  |  | ROZPOCET | 0 | 0 | 0 | 0 | 0 | 1 | 0 | 4 | -341428327
|  |  | 2341.323 |  |  |  | 2341.323 | [14 empty] | VV | 2 | 2 | True | 0 | ROZPOCET
|  |  | -1587.116 |  |  |  | -1587.116 | [14 empty] | VV | 2 | 2 | True | 0 | ROZPOCET
|  |  | Součet |  |  |  | 754.207 | [14 empty] | VV | 2 | 4 | True | 1 | ROZPOCET
11 | K | 162701105 | Vodorovné přemístění do 10000 m výkopku/sypaniny z horniny tř. 1 až 4 |  |  | m3 | 1587.117 | 0 |  | 0 |  |  |  | základní |  | 0 | 0 | 0 | 0 | 0 | 4 | K | 2 |  |  |  | ROZPOCET | 0 | 0 | 0 | 0 | 0 | 1 | 0 | 4 | -631865399
|  |  | "komunikace | [18 empty] | VV | 2 | 1 | True | 0 | ROZPOCET
|  |  | 12.40*0.90*0.70 |  |  |  | 7.812 | [14 empty] | VV | 2 | 2 | True | 0 | ROZPOCET
|  |  | 5.80*0.90*0.53 |  |  |  | 2.767 | [14 empty] | VV | 2 | 2 | True | 0 | ROZPOCET
|  |  | 119.90*2.56*2.03 |  |  |  | 623.096 | [14 empty] | VV | 2 | 2 | True | 0 | ROZPOCET
|  |  | 119.90*2.56*0.53 |  |  |  | 162.68 | [14 empty] | VV | 2 | 2 | True | 0 | ROZPOCET
|  |  | 359.00*1.40*0.95 |  |  |  | 477.47 | [14 empty] | VV | 2 | 2 | True | 0 | ROZPOCET
|  |  | 359.00*1.40*0.53 |  |  |  | 266.378 | [14 empty] | VV | 2 | 2 | True | 0 | ROZPOCET
|  |  | 10.70*0.90*0.65 |  |  |  | 6.26 | [14 empty] | VV | 2 | 2 | True | 0 | ROZPOCET
|  |  | "vytlačená zemin RŠ a UV | [18 empty] | VV | 2 | 1 | True | 0 | ROZPOCET
|  |  | 3.14*0.62*0.62*(3.50+3.90-0.70*2) |  |  |  | 7.242 | [14 empty] | VV | 2 | 2 | True | 0 | ROZPOCET
|  |  | 3.14*0.62*0.62*(2.75*3+2.88+3.15-2.03*5) |  |  |  | 4.985 | [14 empty] | VV | 2 | 2 | True | 0 | ROZPOCET
|  |  | 3.14*0.62*0.62*(2.75*12-0.95*12) |  |  |  | 26.072 | [14 empty] | VV | 2 | 2 | True | 0 | ROZPOCET
|  |  | 3.14*0.25*0.25*1.20*10 |  |  |  | 2.355 | [14 empty] | VV | 2 | 2 | True | 0 | ROZPOCET
|  |  | Součet |  |  |  | 1587.117 | [14 empty] | VV | 2 | 4 | True | 1 | ROZPOCET
12 | K | 162701109 | Příplatek k vodorovnému přemístění výkopku/sypaniny z horniny tř. 1 až 4 ZKD 1000 m přes 10000 m |  |  | m3 | 15871.16 | 0 |  | 0 |  |  |  | základní |  | 0 | 0 | 0 | 0 | 0 | 4 | K | 2 |  |  |  | ROZPOCET | 0 | 0 | 0 | 0 | 0 | 1 | 0 | 4 | 1559662822
|  |  | "do 20 km -10 x | [18 empty] | VV | 2 | 1 | True | 0 | ROZPOCET
|  |  | 1587.116*10 |  |  |  | 15871.16 | [14 empty] | VV | 2 | 2 | True | 0 | ROZPOCET
|  |  | Součet |  |  |  | 15871.16 | [14 empty] | VV | 2 | 4 | True | 1 | ROZPOCET
13 | K | 167101102 | Nakládání výkopku z hornin tř. 1 až 4 přes 100 m3 |  |  | m3 | 2341.324 | 0 |  | 0 |  |  |  | základní |  | 0 | 0 | 0 | 0 | 0 | 4 | K | 2 |  |  |  | ROZPOCET | 0 | 0 | 0 | 0 | 0 | 1 | 0 | 4 | -1411333067
|  |  | 754.207 |  |  |  | 754.207 | [14 empty] | VV | 2 | 2 | True | 0 | ROZPOCET
|  |  | 1587.117 |  |  |  | 1587.117 | [14 empty] | VV | 2 | 2 | True | 0 | ROZPOCET
|  |  | Součet |  |  |  | 2341.324 | [14 empty] | VV | 2 | 4 | True | 1 | ROZPOCET
14 | K | 171201201 | Uložení sypaniny na skládky |  |  | m3 | 1587.116 | 0 |  | 0 |  |  |  | základní |  | 0 | 0 | 0 | 0 | 0 | 4 | K | 2 |  |  |  | ROZPOCET | 0 | 0 | 0 | 0 | 0 | 1 | 0 | 4 | -856551807
15 | K | 171201211 | Poplatek za uložení odpadu ze sypaniny na skládce (skládkovné) |  |  | t | 2856.809 | 0 |  | 0 |  |  |  | základní |  | 0 | 0 | 0 | 0 | 0 | 4 | K | 2 |  |  |  | ROZPOCET | 0 | 0 | 0 | 0 | 0 | 1 | 0 | 4 | 200493382
16 | K | 174101101 | Zásyp jam, šachet rýh nebo kolem objektů sypaninou se zhutněním |  |  | m3 | 754.207 | 0 |  | 0 |  |  |  | základní |  | 0 | 0 | 0 | 0 | 0 | 4 | K | 2 |  |  |  | ROZPOCET | 0 | 0 | 0 | 0 | 0 | 1 | 0 | 4 | 71449690
|  |  | 2341.323 |  |  |  | 2341.323 | [14 empty] | VV | 2 | 2 | True | 0 | ROZPOCET
|  |  | -1587.116 |  |  |  | -1587.116 | [14 empty] | VV | 2 | 2 | True | 0 | ROZPOCET
|  |  | Součet |  |  |  | 754.207 | [14 empty] | VV | 2 | 4 | True | 1 | ROZPOCET
17 | K | 175151101 | Obsypání potrubí strojně sypaninou bez prohození, uloženou do 3 m |  |  | m3 | 634.603 | 0 |  | 0 |  |  |  | základní |  | 0 | 0 | 0 | 0 | 0 | 4 | K | 2 |  |  |  | ROZPOCET | 0 | 0 | 0 | 0 | 0 | 1 | 0 | 4 | -1572603217
|  |  | 12.40*0.90*0.55 |  |  |  | 6.138 | [14 empty] | VV | 2 | 2 | True | 0 | ROZPOCET
|  |  | 119.90*2.56*1.485 |  |  |  | 455.812 | [14 empty] | VV | 2 | 2 | True | 0 | ROZPOCET
|  |  | 359.00*1.40*0.80 |  |  |  | 402.08 | [14 empty] | VV | 2 | 2 | True | 0 | ROZPOCET
|  |  | "UV | [18 empty] | VV | 2 | 1 | True | 0 | ROZPOCET
|  |  | 10.70*0.90*0.50 |  |  |  | 4.815 | [14 empty] | VV | 2 | 2 | True | 0 | ROZPOCET
|  |  | "odpočet vytlačené zeminy potrubí | [18 empty] | VV | 2 | 1 | True | 0 | ROZPOCET
|  |  | -3.14*0.125*0.125*12.40 |  |  |  | -0.608 | [14 empty] | VV | 2 | 2 | True | 0 | ROZPOCET
|  |  | -3.14*0.60*0.60*119.90 |  |  |  | -135.535 | [14 empty] | VV | 2 | 2 | True | 0 | ROZPOCET
|  |  | -3.14*0.25*0.25*359.00 |  |  |  | -70.454 | [14 empty] | VV | 2 | 2 | True | 0 | ROZPOCET
|  |  | -3.14*0.10*0.10*10.70 |  |  |  | -0.336 | [14 empty] | VV | 2 | 2 | True | 0 | ROZPOCET
|  |  | "vytlačené zeminy RŠ | [18 empty] | VV | 2 | 1 | True | 0 | ROZPOCET
|  |  | -(3.14*0.65*0.65*0.55)*2 |  |  |  | -1.459 | [14 empty] | VV | 2 | 2 | True | 0 | ROZPOCET
|  |  | -(3.14*0.75*0.75*1.485)*5 |  |  |  | -13.114 | [14 empty] | VV | 2 | 2 | True | 0 | ROZPOCET
|  |  | -(3.14*0.65*0.65*0.80)*12 |  |  |  | -12.736 | [14 empty] | VV | 2 | 2 | True | 0 | ROZPOCET
|  |  | Součet |  |  |  | 634.603 | [14 empty] | VV | 2 | 4 | True | 1 | ROZPOCET
18 | M | 583373310 | štěrkopísek (Bratčice) frakce 0-22 |  |  | t | 1059.787 | 0 |  | 0 |  |  |  | základní |  | 0 | 1 | 1059.787 | 0 | 0 | 8 | M | 2 |  |  |  | ROZPOCET | 0 | 0 | 0 | 0 | 0 | 1 | 0 | 4 | -1085245333
| 2 - Zakládání | [8 empty] | 0 | [5 empty] | 0 |  | 0 |  | 0 | 1 | D | 1 |  |  |  | ROZPOCET | [6 empty] | 0
19 | K | 215901101 | Zhutnění podloží z hornin soudržných do 92% PS nebo nesoudržných sypkých I(d) do 0,8 |  |  | m2 | 830.334 | 0 |  | 0 |  |  |  | základní |  | 0 | 0 | 0 | 0 | 0 | 4 | K | 2 |  |  |  | ROZPOCET | 0 | 0 | 0 | 0 | 0 | 1 | 0 | 4 | 10900891
|  |  | 12.40*0.90 |  |  |  | 11.16 | [14 empty] | VV | 2 | 2 | True | 0 | ROZPOCET
|  |  | 119.90*2.56 |  |  |  | 306.944 | [14 empty] | VV | 2 | 2 | True | 0 | ROZPOCET
|  |  | 359.00*1.40 |  |  |  | 502.6 | [14 empty] | VV | 2 | 2 | True | 0 | ROZPOCET
|  |  | 10.70*0.90 |  |  |  | 9.63 | [14 empty] | VV | 2 | 2 | True | 0 | ROZPOCET
|  |  | Součet |  |  |  | 830.334 | [14 empty] | VV | 2 | 4 | True | 1 | ROZPOCET
| 4 - Vodorovné konstrukce | [8 empty] | 0 | [5 empty] | 0 |  | 66.0529 |  | 0 | 1 | D | 1 |  |  |  | ROZPOCET | [6 empty] | 0
20 | K | 451573111 | Lože pod potrubí otevřený výkop ze štěrkopísku |  |  | m3 | 50.78 | 0 |  | 0 |  |  |  | základní |  | 0 | 0 | 0 | 0 | 0 | 4 | K | 2 |  |  |  | ROZPOCET | 0 | 0 | 0 | 0 | 0 | 1 | 0 | 4 | 455456581
|  |  | 12.40*0.90*0.15 |  |  |  | 1.674 | [14 empty] | VV | 2 | 2 | True | 0 | ROZPOCET
|  |  | 359.00*1.40*0.15 |  |  |  | 75.39 | [14 empty] | VV | 2 | 2 | True | 0 | ROZPOCET
|  |  | -359*0.50*0.15 |  |  |  | -26.925 | [14 empty] | VV | 2 | 2 | True | 0 | ROZPOCET
|  |  | "UV | [18 empty] | VV | 2 | 1 | True | 0 | ROZPOCET
|  |  | (3.14*0.505*0.505*0.08)*10 |  |  |  | 0.641 | [14 empty] | VV | 2 | 2 | True | 0 | ROZPOCET
|  |  | Součet |  |  |  | 50.78 | [14 empty] | VV | 2 | 4 | True | 1 | ROZPOCET
21 | K | 452311141 | Podkladní desky z betonu prostého tř. C 16/20 otevřený výkop |  |  | m3 | 11.66 | 0 |  | 0 |  |  |  | základní |  | 0 | 0 | 0 | 0 | 0 | 4 | K | 2 |  |  |  | ROZPOCET | 0 | 0 | 0 | 0 | 0 | 1 | 0 | 4 | 238696755
|  |  | "UV | [18 empty] | VV | 2 | 1 | True | 0 | ROZPOCET
|  |  | (3.14*0.425*0.425*0.08)*10 |  |  |  | 0.454 | [14 empty] | VV | 2 | 2 | True | 0 | ROZPOCET
|  |  | "RŠ | [18 empty] | VV | 2 | 1 | True | 0 | ROZPOCET
|  |  | (3.14*0.75*0.75*0.15)*2 |  |  |  | 0.53 | [14 empty] | VV | 2 | 2 | True | 0 | ROZPOCET
|  |  | (3.14*1.00*1.00*0.20)*17 |  |  |  | 10.676 | [14 empty] | VV | 2 | 2 | True | 0 | ROZPOCET
|  |  | Součet |  |  |  | 11.66 | [14 empty] | VV | 2 | 4 | True | 1 | ROZPOCET
22 | K | 452312131 | Sedlové lože z betonu prostého tř. C 12/15 otevřený výkop |  |  | m3 | 87.603 | 0 |  | 0 |  |  |  | základní |  | 0 | 0 | 0 | 0 | 0 | 4 | K | 2 |  |  |  | ROZPOCET | 0 | 0 | 0 | 0 | 0 | 1 | 0 | 4 | 87743322
|  |  | 119.90*2.56*0.545 |  |  |  | 167.284 | [14 empty] | VV | 2 | 2 | True | 0 | ROZPOCET
|  |  | -119.90*1.115*0.20 |  |  |  | -26.738 | [14 empty] | VV | 2 | 2 | True | 0 | ROZPOCET
|  |  | -(3.14*0.75*0.75*119.90)/4 |  |  |  | -52.943 | [14 empty] | VV | 2 | 2 | True | 0 | ROZPOCET
|  |  | Součet |  |  |  | 87.603 | [14 empty] | VV | 2 | 4 | True | 1 | ROZPOCET
23 | K | 452351101 | Bednění podkladních desek nebo bloků nebo sedlového lože otevřený výkop |  |  | m2 | 24.9 | 0 |  | 0 |  |  |  | základní |  | 0 | 0.00632 | 0.15737 | 0 | 0 | 4 | K | 2 |  |  |  | ROZPOCET | 0 | 0 | 0 | 0 | 0 | 1 | 0 | 4 | -1377633595
|  |  | (3.14*0.85*0.08)*10 |  |  |  | 2.135 | [14 empty] | VV | 2 | 2 | True | 0 | ROZPOCET
|  |  | (3.14*1.50*0.15)*2 |  |  |  | 1.413 | [14 empty] | VV | 2 | 2 | True | 0 | ROZPOCET
|  |  | (3.14*2.00*0.20)*17 |  |  |  | 21.352 | [14 empty] | VV | 2 | 2 | True | 0 | ROZPOCET
|  |  | Součet |  |  |  | 24.9 | [14 empty] | VV | 2 | 4 | True | 1 | ROZPOCET
24 | K | 452385121 | Podkladní pražce ze ŽB tř. C 12/15 otevřený výkop pl do 50000 mm2 |  |  | m | 359 | 0 |  | 0 |  |  |  | základní |  | 0 | 0.11505 | 41.303 | 0 | 0 | 4 | K | 2 |  |  |  | ROZPOCET | 0 | 0 | 0 | 0 | 0 | 1 | 0 | 4 | -1711855667
|  |  | 359.00 |  |  |  | 359 | [14 empty] | VV | 2 | 2 | True | 0 | ROZPOCET
|  |  | Součet |  |  |  | 359 | [14 empty] | VV | 2 | 4 | True | 1 | ROZPOCET
25 | K | 452385131 | Podkladní pražce ze ŽB tř. C 12/15 otevřený výkop pl nad 50000 mm2 |  |  | m | 119 | 0 |  | 0 |  |  |  | základní |  | 0 | 0.20666 | 24.5925 | 0 | 0 | 4 | K | 2 |  |  |  | ROZPOCET | 0 | 0 | 0 | 0 | 0 | 1 | 0 | 4 | -667157860
|  |  | 119.00 |  |  |  | 119 | [14 empty] | VV | 2 | 2 | True | 0 | ROZPOCET
|  |  | Součet |  |  |  | 119 | [14 empty] | VV | 2 | 4 | True | 1 | ROZPOCET
| 8 - Trubní vedení | [8 empty] | 0 | [5 empty] | 0 |  | 363.9742 |  | 0 | 1 | D | 1 |  |  |  | ROZPOCET | [6 empty] | 0
26 | K | 822422111 | Montáž potrubí z trub TZH s integrovaným těsněním otevřený výkop sklon do 20 % DN 500 |  |  | m | 359 | 0 |  | 0 |  |  |  | základní |  | 0 | 1e-05 | 0.00359 | 0 | 0 | 4 | K | 2 |  |  |  | ROZPOCET | 0 | 0 | 0 | 0 | 0 | 1 | 0 | 4 | -448166398
27 | M | 592225480 | trouba hrdlová přímá železobet. s integrovaným těsněním TZH-Q 500/2500 integro 50 x 250 x 8,5 cm |  |  | kus | 146.472 | 0 |  | 0 |  |  |  | základní |  | 0 | 1.04 | 152.3309 | 0 | 0 | 8 | M | 2 |  |  |  | ROZPOCET | 0 | 0 | 0 | 0 | 0 | 1 | 0 | 4 | 1443400559
|  |  | 359.00/2.50 |  |  |  | 143.6 | [14 empty] | VV | 2 | 2 | True | 0 | ROZPOCET
|  |  | Součet |  |  |  | 143.6 | [14 empty] | VV | 2 | 4 | True | 1 | ROZPOCET
28 | K | 822522111 | Montáž potrubí z trub TZH s integrovaným těsněním otevřený výkop sklon do 20 % DN 1200 |  |  | m | 119.9 | 0 |  | 0 |  |  |  | základní |  | 0 | 2e-05 | 0.002398 | 0 | 0 | 4 | K | 2 |  |  |  | ROZPOCET | 0 | 0 | 0 | 0 | 0 | 1 | 0 | 4 | 423892012
29 | M | 59222416R | trouba hrdlová přímá železobet. s integrovaným těsněním DEHA TZH-Q 1200/2500 120 x 250 x 15 cm |  |  | kus | 48.919 | 0 |  | 0 |  |  |  | základní |  | 0 | 4.311 | 210.8898 | 0 | 0 | 8 | M | 2 |  |  |  | ROZPOCET | 0 | 0 | 0 | 0 | 0 | 1 | 0 | 4 | 2019134226
|  |  | "s čedičovou výstelkou | [18 empty] | VV | 2 | 1 | True | 0 | ROZPOCET
|  |  | 119.90/2.50 |  |  |  | 47.96 | [14 empty] | VV | 2 | 2 | True | 1 | ROZPOCET
|  |  | Součet |  |  |  | 47.96 | [14 empty] | VV | 2 | 4 | True | 0 | ROZPOCET
30 | K | 831263195 | Příplatek za zřízení kanalizační přípojky DN 100 až 300 |  |  | kus | 10 | 0 |  | 0 |  |  |  | základní |  | 0 | 0.06313 | 0.6313 | 0 | 0 | 4 | K | 2 |  |  |  | ROZPOCET | 0 | 0 | 0 | 0 | 0 | 1 | 0 | 4 | 878099693
|  |  | "k UV | [18 empty] | VV | 2 | 1 | True | 0 | ROZPOCET
|  |  | 10.00 |  |  |  | 10 | [14 empty] | VV | 2 | 2 | True | 0 | ROZPOCET
|  |  | Součet |  |  |  | 10 | [14 empty] | VV | 2 | 4 | True | 1 | ROZPOCET
31 | K | 871353121 | Montáž kanalizačního potrubí z PVC těsněné gumovým kroužkem otevřený výkop sklon do 20 % DN 200 |  |  | m | 10.7 | 0 |  | 0 |  |  |  | základní |  | 0 | 0 | 0 | 0 | 0 | 4 | K | 2 |  |  |  | ROZPOCET | 0 | 0 | 0 | 0 | 0 | 1 | 0 | 4 | -263219621
|  |  | "UV | [18 empty] | VV | 2 | 1 | True | 0 | ROZPOCET
|  |  | 10.70 |  |  |  | 10.7 | [14 empty] | VV | 2 | 2 | True | 0 | ROZPOCET
|  |  | Součet |  |  |  | 10.7 | [14 empty] | VV | 2 | 4 | True | 1 | ROZPOCET
32 | M | 286112650 | trubka s hrdlem 200X5,9X1M |  |  | kus | 11.235 | 0 |  | 0 |  |  |  | základní |  | 0 | 0.00454 | 0.051007 | 0 | 0 | 8 | M | 2 |  |  |  | ROZPOCET | 0 | 0 | 0 | 0 | 0 | 1 | 0 | 4 | 1780723722
33 | K | 871360310 | Montáž kanalizačního potrubí hladkého plnostěnného SN 10 z polypropylenu DN 250 |  |  | m | 12.4 | 0 |  | 0 |  |  |  | základní |  | 0 | 0 | 0 | 0 | 0 | 4 | K | 2 |  |  |  | ROZPOCET | 0 | 0 | 0 | 0 | 0 | 1 | 0 | 4 | -1669786894
34 | M | 286152140 | trubka kanalizační DN 250 mm/ 3 m |  |  | kus | 4.34 | 0 |  | 0 |  |  |  | základní |  | 0 | 0.01503 | 0.06523 | 0 | 0 | 8 | M | 2 |  |  |  | ROZPOCET | 0 | 0 | 0 | 0 | 0 | 1 | 0 | 4 | -247175063
|  |  | 12.40/3 |  |  |  | 4.133 | [14 empty] | VV | 2 | 2 | True | 1 | ROZPOCET
|  |  | Součet |  |  |  | 4.133 | [14 empty] | VV | 2 | 4 | True | 0 | ROZPOCET
35 | K | 892381111 | Tlaková zkouška vodou potrubí DN 250, DN 300 nebo 350 |  |  | m | 23.1 | 0 |  | 0 |  |  |  | základní |  | 0 | 0 | 0 | 0 | 0 | 4 | K | 2 |  |  |  | ROZPOCET | 0 | 0 | 0 | 0 | 0 | 1 | 0 | 4 | 1623304617
|  |  | 12.40+10.70 |  |  |  | 23.1 | [14 empty] | VV | 2 | 2 | True | 0 | ROZPOCET
|  |  | Součet |  |  |  | 23.1 | [14 empty] | VV | 2 | 4 | True | 1 | ROZPOCET
36 | K | 892421111 | Tlaková zkouška vodou potrubí DN 400 nebo 500 |  |  | m | 359 | 0 |  | 0 |  |  |  | základní |  | 0 | 0 | 0 | 0 | 0 | 4 | K | 2 |  |  |  | ROZPOCET | 0 | 0 | 0 | 0 | 0 | 1 | 0 | 4 | -769392133
37 | K | 892521111 | Tlaková zkouška vodou potrubí DN 1200 |  |  | m | 119.9 | 0 |  | 0 |  |  |  | základní |  | 0 | 0 | 0 | 0 | 0 | 4 | K | 2 |  |  |  | ROZPOCET | 0 | 0 | 0 | 0 | 0 | 1 | 0 | 4 | 126136484
38 | K | 89621200R | Kamerová zkouška kanalizace |  |  | m | 502 | 0 |  | 0 |  |  |  | základní |  | 0 | 0 | 0 | 0 | 0 | 4 | K | 2 |  |  |  | ROZPOCET | 0 | 0 | 0 | 0 | 0 | 1 | 0 | 4 | -1225733847
|  |  | 12.40 |  |  |  | 12.4 | [14 empty] | VV | 2 | 2 | True | 0 | ROZPOCET
|  |  | 10.70 |  |  |  | 10.7 | [14 empty] | VV | 2 | 2 | True | 0 | ROZPOCET
|  |  | 119.90 |  |  |  | 119.9 | [14 empty] | VV | 2 | 2 | True | 0 | ROZPOCET
|  |  | 359.00 |  |  |  | 359 | [14 empty] | VV | 2 | 2 | True | 0 | ROZPOCET
|  |  | Součet |  |  |  | 502 | [14 empty] | VV | 2 | 4 | True | 1 | ROZPOCET
39 | K | 89621202R | Krycí folie |  |  | m | 502 | 0 |  | 0 |  |  |  | základní |  | 0 | 0 | 0 | 0 | 0 | 4 | K | 2 |  |  |  | ROZPOCET | 0 | 0 | 0 | 0 | 0 | 1 | 0 | 4 | -165150151
| 8 RŠ - Revizní šachty | [8 empty] | 0 | [5 empty] | 0 |  | 107.2722 |  | 0 | 1 | D | 1 |  |  |  | ROZPOCET | [6 empty] | 0
40 | K | 452386121 | Vyrovnávací prstence z betonu prostého tř. C 25/30 v do 200 mm |  |  | kus | 25 | 0 |  | 0 |  |  |  | základní |  | 0 | 0.17664 | 4.416 | 0 | 0 | 4 | K | 2 |  |  |  | ROZPOCET | 0 | 0 | 0 | 0 | 0 | 1 | 0 | 4 | 373279885
41 | M | 592241750 | prstenec betonový vyrovnávací TBW-Q 625/60/120 62,5x6x12 cm |  |  | kus | 5 | 0 |  | 0 |  |  |  | základní |  | 0 | 0.039 | 0.195 | 0 | 0 | 8 | M | 2 |  |  |  | ROZPOCET | 0 | 0 | 0 | 0 | 0 | 1 | 0 | 4 | 237636954
42 | M | 592241760 | prstenec betonový vyrovnávací TBW-Q 625/80/120 62,5x8x12 cm |  |  | kus | 4 | 0 |  | 0 |  |  |  | základní |  | 0 | 0.051 | 0.204 | 0 | 0 | 8 | M | 2 |  |  |  | ROZPOCET | 0 | 0 | 0 | 0 | 0 | 1 | 0 | 4 | -1470869309
43 | M | 592241740 | prstenec betonový vyrovnávací TBW-Q 625/40/120 62.5x4x12 cm |  |  | ks | 1 | 0 |  | 0 |  |  |  | základní |  | 0 | 0.027 | 0.027 | 0 | 0 | 8 | M | 2 |  |  |  | ROZPOCET | 0 | 0 | 0 | 0 | 0 | 1 | 0 | 4 | 565191221
44 | M | 592241770 | prstenec betonový vyrovnávací TBW-Q 625/100/120 62,5x10x12 cm |  |  | kus | 13 | 0 |  | 0 |  |  |  | základní |  | 0 | 0.064 | 0.832 | 0 | 0 | 8 | M | 2 |  |  |  | ROZPOCET | 0 | 0 | 0 | 0 | 0 | 1 | 0 | 4 | 1640113956
45 | M | 592241780 | prstenec betonový vyrovnávací TBW-Q 625/120/120 62.5x12x12 cm |  |  | ks | 2 | 0 |  | 0 |  |  |  | základní |  | 0 | 0.081 | 0.162 | 0 | 0 | 8 | M | 2 |  |  |  | ROZPOCET | 0 | 0 | 0 | 0 | 0 | 1 | 0 | 4 | -1970304902
46 | K | 894402211 | Osazení betonových dílců pro šachty skruží přechodových |  |  | kus | 13 | 0 |  | 0 |  |  |  | základní |  | 0 | 0.02137 | 0.27781 | 0 | 0 | 4 | K | 2 |  |  |  | ROZPOCET | 0 | 0 | 0 | 0 | 0 | 1 | 0 | 4 | -583530894
47 | M | 592243120 | konus šachetní betonový TBR-Q.1 100-63/58/12 KPS 100x62,5x58 cm |  |  | kus | 13 | 0 |  | 0 |  |  |  | základní |  | 0 | 0.585 | 7.605 | 0 | 0 | 8 | M | 2 |  |  |  | ROZPOCET | 0 | 0 | 0 | 0 | 0 | 1 | 0 | 4 | 1360122276
48 | K | 894403011 | Osazení betonových dílců pro šachty desek zákrytových |  |  | kus | 11 | 0 |  | 0 |  |  |  | základní |  | 0 | 0.03903 | 0.42933 | 0 | 0 | 4 | K | 2 |  |  |  | ROZPOCET | 0 | 0 | 0 | 0 | 0 | 1 | 0 | 4 | 778085364
49 | M | 592243151 | deska betonová zákrytová TZK-Q 1800/240-1000 XF4 |  |  | ks | 5 | 0 |  | 0 |  |  |  | základní |  | 0 | 1.22 | 6.1 | 0 | 0 | 8 | M | 2 |  |  |  | ROZPOCET | 0 | 0 | 0 | 0 | 0 | 1 | 0 | 4 | 972731468
50 | M | 592243152 | deska betonová zákrytová TZK-Q 200/120T XF4 |  |  | ks | 1 | 0 |  | 0 |  |  |  | základní |  | 0 | 0.435 | 0.435 | 0 | 0 | 8 | M | 2 |  |  |  | ROZPOCET | 0 | 0 | 0 | 0 | 0 | 1 | 0 | 4 | -169572738
51 | M | 592243153 | deska betonová zákrytová TZK-Q 300/120T SK XF4 |  |  | ks | 5 | 0 |  | 0 |  |  |  | základní |  | 0 | 0.615 | 3.075 | 0 | 0 | 8 | M | 2 |  |  |  | ROZPOCET | 0 | 0 | 0 | 0 | 0 | 1 | 0 | 4 | -1668872217
52 | K | 894401211 | Osazení betonových dílců pro šachty skruží rovných |  |  | kus | 36 | 0 |  | 0 |  |  |  | základní |  | 0 | 0.01424 | 0.51264 | 0 | 0 | 4 | K | 2 |  |  |  | ROZPOCET | 0 | 0 | 0 | 0 | 0 | 1 | 0 | 4 | 1324936723
53 | M | 592243810 | skruž betonová šachtová TBS-Q 1000/1000 SP D 100x100x12 cm |  |  | kus | 2 | 0 |  | 0 |  |  |  | základní |  | 0 | 1.008 | 2.016 | 0 | 0 | 8 | M | 2 |  |  |  | ROZPOCET | 0 | 0 | 0 | 0 | 0 | 1 | 0 | 4 | -1777712117
54 | M | 592243820 | skruž betonová šachtová TBS-Q 1000/500 SP D 100x50x12 cm |  |  | kus | 15 | 0 |  | 0 |  |  |  | základní |  | 0 | 0.504 | 7.56 | 0 | 0 | 8 | M | 2 |  |  |  | ROZPOCET | 0 | 0 | 0 | 0 | 0 | 1 | 0 | 4 | 371443569
55 | M | 592243830 | skruž betonová šachtová TBS-Q 1000/250 SP D 100x25x12 cm |  |  | kus | 18 | 0 |  | 0 |  |  |  | základní |  | 0 | 0.252 | 4.536 | 0 | 0 | 8 | M | 2 |  |  |  | ROZPOCET | 0 | 0 | 0 | 0 | 0 | 1 | 0 | 4 | -1899598399
56 | M | 592243831 | skruž betonová šachtová TBS-Q 1000/330 SK D 100x33x12 XF4 |  |  | ks | 1 | 0 |  | 0 |  |  |  | základní |  | 0 | 0.353 | 0.353 | 0 | 0 | 8 | M | 2 |  |  |  | ROZPOCET | 0 | 0 | 0 | 0 | 0 | 1 | 0 | 4 | -2124785423
57 | K | 894414111 | Osazení železobetonových dílců pro šachty skruží základových |  |  | kus | 19 | 0 |  | 0 |  |  |  | základní |  | 0 | 0.02753 | 0.52307 | 0 | 0 | 4 | K | 2 |  |  |  | ROZPOCET | 0 | 0 | 0 | 0 | 0 | 1 | 0 | 4 | -859186275
58 | M | 592243391 | dno šachtové PERF 250-735 XF4 |  |  | ks | 1 | 0 |  | 0 |  |  |  | základní |  | 0 | 1.31 | 1.31 | 0 | 0 | 8 | M | 2 |  |  |  | ROZPOCET | 0 | 0 | 0 | 0 | 0 | 1 | 0 | 4 | 1445433273
59 | M | 592243392 | dno šachtové PERF 250-1085 XF4 |  |  | ks | 1 | 0 |  | 0 |  |  |  | základní |  | 0 | 1.74 | 1.74 | 0 | 0 | 8 | M | 2 |  |  |  | ROZPOCET | 0 | 0 | 0 | 0 | 0 | 1 | 0 | 4 | -1794807161
60 | M | 592243393 | dno šachtové PERF 500-1085 XF4 |  |  | ks | 12 | 0 |  | 0 |  |  |  | základní |  | 0 | 2.49 | 29.88 | 0 | 0 | 8 | M | 2 |  |  |  | ROZPOCET | 0 | 0 | 0 | 0 | 0 | 1 | 0 | 4 | 607363831
61 | M | 592243394 | dno šachtové 1200-1800 XF4 |  |  | ks | 5 | 0 |  | 0 |  |  |  | základní |  | 0 | 6.58 | 32.9 | 0 | 0 | 8 | M | 2 |  |  |  | ROZPOCET | 0 | 0 | 0 | 0 | 0 | 1 | 0 | 4 | -189029790
62 | M | 592243480 | těsnění elastomerové pro spojení šachetních dílů EMT DN 1000 |  |  | kus | 56 | 0 |  | 0 |  |  |  | základní |  | 0 | 0.002 | 0.112 | 0 | 0 | 8 | M | 2 |  |  |  | ROZPOCET | 0 | 0 | 0 | 0 | 0 | 1 | 0 | 4 | -117840450
63 | K | 899104111 | Osazení poklopů litinových nebo ocelových včetně rámů hmotnosti nad 150 kg |  |  | kus | 19 | 0 |  | 0 |  |  |  | základní |  | 0 | 0.00702 | 0.13338 | 0 | 0 | 4 | K | 2 |  |  |  | ROZPOCET | 0 | 0 | 0 | 0 | 0 | 1 | 0 | 4 | -2123420281
64 | M | 55241402R | poklop šachtový litinový D600 |  |  | kus | 19 | 0 |  | 0 |  |  |  | základní |  | 0 | 0.102 | 1.938 | 0 | 0 | 8 | M | 2 |  |  |  | ROZPOCET | 0 | 0 | 0 | 0 | 0 | 1 | 0 | 4 | 1118761652
| 8 UV - Uliční vpusti | [8 empty] | 0 | [5 empty] | 0 |  | 5.8522 |  | 0 | 1 | D | 1 |  |  |  | ROZPOCET | [6 empty] | 0
65 | K | 895941111 | Zřízení vpusti kanalizační uliční z betonových dílců typ UV-50 normální |  |  | kus | 10 | 0 |  | 0 |  |  |  | základní |  | 0 | 0.3409 | 3.409 | 0 | 0 | 4 | K | 2 |  |  |  | ROZPOCET | 0 | 0 | 0 | 0 | 0 | 1 | 0 | 4 | -2088744006
66 | M | 592238520 | dno betonové pro uliční vpusť s kalovou prohlubní TBV-Q 2a 45x30x5 cm |  |  | kus | 10 | 0 |  | 0 |  |  |  | základní |  | 0 | 0.072 | 0.72 | 0 | 0 | 8 | M | 2 |  |  |  | ROZPOCET | 0 | 0 | 0 | 0 | 0 | 1 | 0 | 4 | -1873816802
67 | M | 592238540 | skruž betonová pro uliční vpusťs výtokovým otvorem PVC TBV-Q 450/350/3a, 45x35x5 cm |  |  | kus | 10 | 0 |  | 0 |  |  |  | základní |  | 0 | 0.08 | 0.8 | 0 | 0 | 8 | M | 2 |  |  |  | ROZPOCET | 0 | 0 | 0 | 0 | 0 | 1 | 0 | 4 | 1840617569
68 | M | 592238560 | skruž betonová pro uliční vpusť horní TBV-Q 450/195/5c, 45x20x5 cm |  |  | kus | 10 | 0 |  | 0 |  |  |  | základní |  | 0 | 0.04 | 0.4 | 0 | 0 | 8 | M | 2 |  |  |  | ROZPOCET | 0 | 0 | 0 | 0 | 0 | 1 | 0 | 4 | -1201710324
69 | K | 899201111 | Osazení mříží litinových včetně rámů a košů na bahno hmotnosti do 50 kg |  |  | kus | 10 | 0 |  | 0 |  |  |  | základní |  | 0 | 0.00468 | 0.0468 | 0 | 0 | 4 | K | 2 |  |  |  | ROZPOCET | 0 | 0 | 0 | 0 | 0 | 1 | 0 | 4 | -1166762125
70 | M | 592238750 | koš pozink. D1 DIN 4052, nízký, pro rám 500/300 |  |  | kus | 10 | 0 |  | 0 |  |  |  | základní |  | 0 | 0.004 | 0.04 | 0 | 0 | 8 | M | 2 |  |  |  | ROZPOCET | 0 | 0 | 0 | 0 | 0 | 1 | 0 | 4 | 913612051
71 | M | 592238730 | mříž M3 C250 DIN 19583-11 500/500 mm |  |  | kus | 10 | 0 |  | 0 |  |  |  | základní |  | 0 | 0.043 | 0.43 | 0 | 0 | 8 | M | 2 |  |  |  | ROZPOCET | 0 | 0 | 0 | 0 | 0 | 1 | 0 | 4 | 946400316
72 | K | 899623151 | Obetonování potrubí nebo zdiva stok betonem prostým tř. C 16/20 otevřený výkop |  |  | m3 | 0.34 | 0 |  | 0 |  |  |  | základní |  | 0 | 0 | 0 | 0 | 0 | 4 | K | 2 |  |  |  | ROZPOCET | 0 | 0 | 0 | 0 | 0 | 1 | 0 | 4 | -962974957
|  |  | (3.14*0.425*0.425*0.06)*10 |  |  |  | 0.34 | [14 empty] | VV | 2 | 2 | True | 0 | ROZPOCET
|  |  | Součet |  |  |  | 0.34 | [14 empty] | VV | 2 | 4 | True | 1 | ROZPOCET
73 | K | 899643111 | Bednění pro obetonování potrubí otevřený výkop |  |  | m2 | 1.601 | 0 |  | 0 |  |  |  | základní |  | 0 | 0.00402 | 0.006436 | 0 | 0 | 4 | K | 2 |  |  |  | ROZPOCET | 0 | 0 | 0 | 0 | 0 | 1 | 0 | 4 | 1087385987
|  |  | (3.14*0.85*0.06)*10 |  |  |  | 1.601 | [14 empty] | VV | 2 | 2 | True | 0 | ROZPOCET
|  |  | Součet |  |  |  | 1.601 | [14 empty] | VV | 2 | 4 | True | 1 | ROZPOCET
| 998 - Přesun hmot | [8 empty] | 0 | [5 empty] | 0 |  | 0 |  | 0 | 1 | D | 1 |  |  |  | ROZPOCET | [6 empty] | 0
74 | K | 998274101 | Přesun hmot pro trubní vedení z trub betonových otevřený výkop |  |  | t | 1605.392 | 0 |  | 0 |  |  |  | základní |  | 0 | 0 | 0 | 0 | 0 | 4 | K | 2 |  |  |  | ROZPOCET | 0 | 0 | 0 | 0 | 0 | 1 | 0 | 4 | -1875378031
[22 empty] | D | 0 |  |  |  | PN | [6 empty] | 0

## F2.02.02 - DEŠŤOVÁ KANALI...
| List obsahuje: |  | 1) Krycí list rozpočtu |  | 2) Rekapitulace rozpočtu |  |  | 3) Rozpočet |  |  | Zpět na list: | Rekapitulace stavby
optimalizováno pro tisk sestav ve formátu A4 - na výšku | [11 empty] | >> skryté sloupce << | [9 empty] | {cc03ab1d-7e89-47a7-8ed1-ce1df871a8ac}
2
KRYCÍ LIST ROZPOČTU | [12 empty] | v --- níže se nacházejí doplnkové a pomocné údaje k sestavám --- v | [8 empty] | False
| Stavba: |  | ID 637 - JEZERO MOST - NAPOJENÍ NA KOMUNIKACE A IS - ČÁST II.
| Objekt: |  | F2.02 - DEŠŤOVÁ KANALIZACE KOMUNUIKACE TRASA č.2
| Část: |  | F2.02.02 - DEŠŤOVÁ KANALIZACE - STOKA B vč UV
| JKSO: | [7 empty] | CC-CZ:
| Místo: |  | MOST | [5 empty] | Datum: |  | 15.1.2016
| Objednatel: | [7 empty] | IČ:
|  | Statutární město MOST, Radniční č.1, 434 69 MOST | [6 empty] | DIČ:
| Zhotovitel: | [7 empty] | IČ: |  | Vyplň údaj
|  | Vyplň údaj | [6 empty] | DIČ: |  | Vyplň údaj
| Projektant: | [7 empty] | IČ:
DIČ:
| Zpracovatel: | [7 empty] | IČ:
|  | ARTECH s.r.o. DUŠNÍ 112/16, 110 00 PRAHA 1 | [6 empty] | DIČ:
Poznámka:
| Náklady z rozpočtu | [7 empty] | 0
| Ostatní náklady | [7 empty] | 0
| Cena bez DPH | [7 empty] | 0
| DPH | základní | 21% | ze | 0 |  |  |  | 0
|  | snížená | 15% | ze | 0 |  |  |  | 0
|  | zákl. přenesená | 21% | ze | 0 |  |  |  | 0
|  | sníž. přenesená | 15% | ze | 0 |  |  |  | 0
|  | nulová | 0% | ze | 0 |  |  |  | 0
| Cena s DPH |  |  | v | CZK |  |  | 0
| Projektant |  |  |  |  | Zpracovatel
| Datum a podpis: |  |  | Razítko |  | Datum a podpis: |  |  |  | Razítko
| Objednavatel |  |  |  |  | Zhotovitel
| Datum a podpis: |  |  | Razítko |  | Datum a podpis: |  |  |  | Razítko
REKAPITULACE ROZPOČTU
Stavba: |  |  | ID 637 - JEZERO MOST - NAPOJENÍ NA KOMUNIKACE A IS - ČÁST II.
Objekt: |  |  | F2.02 - DEŠŤOVÁ KANALIZACE KOMUNUIKACE TRASA č.2
Část: |  |  | F2.02.02 - DEŠŤOVÁ KANALIZACE - STOKA B vč UV
Místo: |  |  | MOST |  |  |  | Datum: |  | 15.1.2016
Objednatel: |  |  | Statutární město MOST, Radniční č.1, 434 69 MOST |  |  |  | Projektant:
Zhotovitel: |  |  | Vyplň údaj |  |  |  | Zpracovatel: |  | ARTECH s.r.o. DUŠNÍ 112/16, 110 00 PRAHA 1
Kód - Popis | [9 empty] | Cena celkem [CZK]
1) Náklady z rozpočtu | [9 empty] | 0 | [12 empty] | -1
| HSV - Práce a dodávky HSV | [8 empty] | 0
| 1 - Zemní práce | [8 empty] | 0
| 2 - Zakládání | [8 empty] | 0
| 4 - Vodorovné konstrukce | [8 empty] | 0
| 8 - Trubní vedení | [8 empty] | 0
| 8 RŠ - Revizní šachty | [8 empty] | 0
| 8 UV - Uliční vpusti | [8 empty] | 0
| 998 - Přesun hmot | [8 empty] | 0
2) Ostatní náklady | [9 empty] | 0 |  |  |  | DPH
| Zařízení staveniště | [8 empty] | 0 |  |  |  | základní | [12 empty] | VRN | 0 | 0 | 0 | 0 | 0 | 1
| Projektové práce | [8 empty] | 0 |  |  |  | základní | [12 empty] | VRN | 0 | 0 | 0 | 0 | 0 | 1
| Územní vlivy | [8 empty] | 0 |  |  |  | základní | [12 empty] | VRN | 0 | 0 | 0 | 0 | 0 | 1
| Provozní vlivy | [8 empty] | 0 |  |  |  | základní | [12 empty] | VRN | 0 | 0 | 0 | 0 | 0 | 1
| Jiné VRN | [8 empty] | 0 |  |  |  | základní | [12 empty] | VRN | 0 | 0 | 0 | 0 | 0 | 1
| Kompletační činnost | [8 empty] | 0 |  |  |  | základní | [12 empty] | KOMPLETACNA | 0 | 0 | 0 | 0 | 0 | 1
Celkové náklady za stavbu 1) + 2) | [7 empty] | 0
ROZPOČET
Stavba: |  |  | ID 637 - JEZERO MOST - NAPOJENÍ NA KOMUNIKACE A IS - ČÁST II.
Objekt: |  |  | F2.02 - DEŠŤOVÁ KANALIZACE KOMUNUIKACE TRASA č.2
Část: |  |  | F2.02.02 - DEŠŤOVÁ KANALIZACE - STOKA B vč UV
Místo: |  |  | MOST |  |  |  | Datum: |  | 15.1.2016
Objednatel: |  |  | Statutární město MOST, Radniční č.1, 434 69 MOST |  |  |  | Projektant:
Zhotovitel: |  |  | Vyplň údaj |  |  |  | Zpracovatel: |  | ARTECH s.r.o. DUŠNÍ 112/16, 110 00 PRAHA 1
PČ | Typ | Kód | Popis |  |  | MJ | Množství | J.cena [CZK] |  | Cena celkem [CZK] |  |  | Poznámka | DPH | J. Nh [h] | Nh celkem [h] | J. hmotnost [t] | Hmotnost celkem [t] | J. suť [t] | Suť Celkem [t]
Náklady z rozpočtu | [9 empty] | 0 | [5 empty] | 8.396 |  | 1400.421 |  | 0 |  | D | -1 | [10 empty] | 0
| HSV - Práce a dodávky HSV | [8 empty] | 0 | [5 empty] | 8.396 |  | 1400.421 |  | 0 | 1 | D | 0 |  |  |  | ROZPOCET | [6 empty] | 0
| 1 - Zemní práce | [8 empty] | 0 | [5 empty] | 0 |  | 937.7403 |  | 0 | 1 | D | 1 |  |  |  | ROZPOCET | [6 empty] | 0
1 | K | 132201203 | Hloubení rýh š do 2000 mm v hornině tř. 3 objemu do 5000 m3 |  |  | m3 | 1679.714 | 0 |  | 0 |  |  |  | základní |  | 0 | 0 | 0 | 0 | 0 | 4 | K | 2 |  |  |  | ROZPOCET | 0 | 0 | 0 | 0 | 0 | 1 | 0 | 4 | 1642611290
|  |  | "DN 250 | [18 empty] | VV | 2 | 1 | True | 0 | ROZPOCET
|  |  | 7.60*0.90*3.30 |  |  |  | 22.572 | [14 empty] | VV | 2 | 2 | True | 0 | ROZPOCET
|  |  | "DN300 | [18 empty] | VV | 2 | 1 | True | 0 | ROZPOCET
|  |  | 66.00*1.30*2.40 |  |  |  | 205.92 | [14 empty] | VV | 2 | 2 | True | 0 | ROZPOCET
|  |  | 31.00*1.30*3.00 |  |  |  | 120.9 | [14 empty] | VV | 2 | 2 | True | 0 | ROZPOCET
|  |  | 15.00*1.30*4.00 |  |  |  | 78 | [14 empty] | VV | 2 | 2 | True | 0 | ROZPOCET
|  |  | "DN 500 | [18 empty] | VV | 2 | 1 | True | 0 | ROZPOCET
|  |  | 55.00*1.40*3.60 |  |  |  | 277.2 | [14 empty] | VV | 2 | 2 | True | 0 | ROZPOCET
|  |  | 53.20*1.40*4.00 |  |  |  | 297.92 | [14 empty] | VV | 2 | 2 | True | 0 | ROZPOCET
|  |  | 26.00*1.40*4.80 |  |  |  | 174.72 | [14 empty] | VV | 2 | 2 | True | 0 | ROZPOCET
|  |  | "DN 1200 | [18 empty] | VV | 2 | 1 | True | 0 | ROZPOCET
|  |  | 134.80*2.56*3.50 |  |  |  | 1207.808 | [14 empty] | VV | 2 | 2 | True | 0 | ROZPOCET
|  |  | "UV-DN 200 | [18 empty] | VV | 2 | 1 | True | 0 | ROZPOCET
|  |  | 10.50*0.90*2.00 |  |  |  | 18.9 | [14 empty] | VV | 2 | 2 | True | 0 | ROZPOCET
|  |  | 6.80*0.90*2.30 |  |  |  | 14.076 | [14 empty] | VV | 2 | 2 | True | 0 | ROZPOCET
|  |  | 7.00*0.90*2.50 |  |  |  | 15.75 | [14 empty] | VV | 2 | 2 | True | 0 | ROZPOCET
|  |  | 6.50*0.90*3.10 |  |  |  | 18.135 | [14 empty] | VV | 2 | 2 | True | 0 | ROZPOCET
|  |  | Mezisoučet |  |  |  | 2451.901 | [14 empty] | VV | 2 | 3 | True | 0 | ROZPOCET
|  |  | "odpočet zeminy pro vytvoření komunikace | [18 empty] | VV | 2 | 1 | True | 0 | ROZPOCET
|  |  | -7.60*0.90*0.53 |  |  |  | -3.625 | [14 empty] | VV | 2 | 2 | True | 0 | ROZPOCET
|  |  | -134.80*2.56*0.53 |  |  |  | -182.897 | [14 empty] | VV | 2 | 2 | True | 0 | ROZPOCET
|  |  | -81.00*1.30*0.53 |  |  |  | -55.809 | [14 empty] | VV | 2 | 2 | True | 0 | ROZPOCET
|  |  | -134.20*1.40*0.53 |  |  |  | -99.576 | [14 empty] | VV | 2 | 2 | True | 0 | ROZPOCET
|  |  | -21.70*0.90*0.53 |  |  |  | -10.351 | [14 empty] | VV | 2 | 2 | True | 0 | ROZPOCET
|  |  | Mezisoučet |  |  |  | -352.258 | [14 empty] | VV | 2 | 3 | True | 0 | ROZPOCET
|  |  | -2099.643 |  |  |  | -2099.643 | [14 empty] | VV | 2 | 2 | True | 0 | ROZPOCET
|  |  | "80% zemina tř.3 | [18 empty] | VV | 2 | 1 | True | 0 | ROZPOCET
|  |  | 2099.643*0.80 |  |  |  | 1679.714 | [14 empty] | VV | 2 | 2 | True | 0 | ROZPOCET
|  |  | Součet |  |  |  | 1679.714 | [14 empty] | VV | 2 | 4 | True | 1 | ROZPOCET
2 | K | 132201209 | Příplatek za lepivost k hloubení rýh š do 2000 mm v hornině tř. 3 |  |  | m3 | 559.905 | 0 |  | 0 |  |  |  | základní |  | 0 | 0 | 0 | 0 | 0 | 4 | K | 2 |  |  |  | ROZPOCET | 0 | 0 | 0 | 0 | 0 | 1 | 0 | 4 | -1616852929
|  |  | "z 1/3 | [18 empty] | VV | 2 | 1 | True | 0 | ROZPOCET
|  |  | 1679.714/3 |  |  |  | 559.905 | [14 empty] | VV | 2 | 2 | True | 0 | ROZPOCET
|  |  | Součet |  |  |  | 559.905 | [14 empty] | VV | 2 | 4 | True | 1 | ROZPOCET
3 | K | 132301203 | Hloubení rýh š do 2000 mm v hornině tř. 4 objemu do 5000 m3 |  |  | m3 | 419.929 | 0 |  | 0 |  |  |  | základní |  | 0 | 0 | 0 | 0 | 0 | 4 | K | 2 |  |  |  | ROZPOCET | 0 | 0 | 0 | 0 | 0 | 1 | 0 | 4 | 69953712
|  |  | "20% zemina tř.4 | [18 empty] | VV | 2 | 1 | True | 0 | ROZPOCET
|  |  | 2099.643*0.20 |  |  |  | 419.929 | [14 empty] | VV | 2 | 2 | True | 0 | ROZPOCET
|  |  | Součet |  |  |  | 419.929 | [14 empty] | VV | 2 | 4 | True | 1 | ROZPOCET
4 | K | 132301209 | Příplatek za lepivost k hloubení rýh š do 2000 mm v hornině tř. 4 |  |  | m3 | 139.976 | 0 |  | 0 |  |  |  | základní |  | 0 | 0 | 0 | 0 | 0 | 4 | K | 2 |  |  |  | ROZPOCET | 0 | 0 | 0 | 0 | 0 | 1 | 0 | 4 | -500906470
|  |  | 419.929/3 |  |  |  | 139.976 | [14 empty] | VV | 2 | 2 | True | 0 | ROZPOCET
|  |  | Součet |  |  |  | 139.976 | [14 empty] | VV | 2 | 4 | True | 1 | ROZPOCET
5 | K | 151101101 | Zřízení příložného pažení a rozepření stěn rýh hl do 2 m |  |  | m2 | 42 | 0 |  | 0 |  |  |  | základní |  | 0 | 0.00084 | 0.03528 | 0 | 0 | 4 | K | 2 |  |  |  | ROZPOCET | 0 | 0 | 0 | 0 | 0 | 1 | 0 | 4 | 606195201
|  |  | "UV | [18 empty] | VV | 2 | 1 | True | 0 | ROZPOCET
|  |  | (10.50*2.00)*2 |  |  |  | 42 | [14 empty] | VV | 2 | 2 | True | 0 | ROZPOCET
|  |  | Součet |  |  |  | 42 | [14 empty] | VV | 2 | 4 | True | 1 | ROZPOCET
6 | K | 151101102 | Zřízení příložného pažení a rozepření stěn rýh hl do 4 m |  |  | m2 | 2544.74 | 0 |  | 0 |  |  |  | základní |  | 0 | 0.00085 | 2.163 | 0 | 0 | 4 | K | 2 |  |  |  | ROZPOCET | 0 | 0 | 0 | 0 | 0 | 1 | 0 | 4 | -1208689945
|  |  | "UV-DN200 | [18 empty] | VV | 2 | 1 | True | 0 | ROZPOCET
|  |  | (6.80*2.30)*2 |  |  |  | 31.28 | [14 empty] | VV | 2 | 2 | True | 0 | ROZPOCET
|  |  | (7.00*2.50)*2 |  |  |  | 35 | [14 empty] | VV | 2 | 2 | True | 0 | ROZPOCET
|  |  | (6.50*3.10)*2 |  |  |  | 40.3 | [14 empty] | VV | 2 | 2 | True | 0 | ROZPOCET
|  |  | "DN250 | [18 empty] | VV | 2 | 1 | True | 0 | ROZPOCET
|  |  | (7.60*3.30)*2 |  |  |  | 50.16 | [14 empty] | VV | 2 | 2 | True | 0 | ROZPOCET
|  |  | "DN300 | [18 empty] | VV | 2 | 1 | True | 0 | ROZPOCET
|  |  | (66.00*2.40)*2 |  |  |  | 316.8 | [14 empty] | VV | 2 | 2 | True | 0 | ROZPOCET
|  |  | (31.00*3.00)*2 |  |  |  | 186 | [14 empty] | VV | 2 | 2 | True | 0 | ROZPOCET
|  |  | (15.00*4.00)*2 |  |  |  | 120 | [14 empty] | VV | 2 | 2 | True | 0 | ROZPOCET
|  |  | "DN500 | [18 empty] | VV | 2 | 1 | True | 0 | ROZPOCET
|  |  | (55.00*3.60)*2 |  |  |  | 396 | [14 empty] | VV | 2 | 2 | True | 0 | ROZPOCET
|  |  | (53.20*4.00)*2 |  |  |  | 425.6 | [14 empty] | VV | 2 | 2 | True | 0 | ROZPOCET
|  |  | "DN1200 | [18 empty] | VV | 2 | 1 | True | 0 | ROZPOCET
|  |  | (134.80*3.50)*2 |  |  |  | 943.6 | [14 empty] | VV | 2 | 2 | True | 0 | ROZPOCET
|  |  | Součet |  |  |  | 2544.74 | [14 empty] | VV | 2 | 4 | True | 1 | ROZPOCET
7 | K | 151101103 | Zřízení příložného pažení a rozepření stěn rýh hl do 8 m |  |  | m2 | 249.6 | 0 |  | 0 |  |  |  | základní |  | 0 | 0.00119 | 0.29702 | 0 | 0 | 4 | K | 2 |  |  |  | ROZPOCET | 0 | 0 | 0 | 0 | 0 | 1 | 0 | 4 | 1993126580
|  |  | "DN500 | [18 empty] | VV | 2 | 1 | True | 0 | ROZPOCET
|  |  | (26.00*4.80)*2 |  |  |  | 249.6 | [14 empty] | VV | 2 | 2 | True | 0 | ROZPOCET
|  |  | Součet |  |  |  | 249.6 | [14 empty] | VV | 2 | 4 | True | 1 | ROZPOCET
8 | K | 151101111 | Odstranění příložného pažení a rozepření stěn rýh hl do 2 m |  |  | m2 | 42 | 0 |  | 0 |  |  |  | základní |  | 0 | 0 | 0 | 0 | 0 | 4 | K | 2 |  |  |  | ROZPOCET | 0 | 0 | 0 | 0 | 0 | 1 | 0 | 4 | -706522115
9 | K | 151101112 | Odstranění příložného pažení a rozepření stěn rýh hl do 4 m |  |  | m2 | 2544.74 | 0 |  | 0 |  |  |  | základní |  | 0 | 0 | 0 | 0 | 0 | 4 | K | 2 |  |  |  | ROZPOCET | 0 | 0 | 0 | 0 | 0 | 1 | 0 | 4 | -1393945735
10 | K | 151101113 | Odstranění příložného pažení a rozepření stěn rýh hl do 8 m |  |  | m2 | 249.6 | 0 |  | 0 |  |  |  | základní |  | 0 | 0 | 0 | 0 | 0 | 4 | K | 2 |  |  |  | ROZPOCET | 0 | 0 | 0 | 0 | 0 | 1 | 0 | 4 | -355342688
11 | K | 161101101 | Svislé přemístění výkopku z horniny tř. 1 až 4 hl výkopu do 2,5 m |  |  | m3 | 127.323 | 0 |  | 0 |  |  |  | základní |  | 0 | 0 | 0 | 0 | 0 | 4 | K | 2 |  |  |  | ROZPOCET | 0 | 0 | 0 | 0 | 0 | 1 | 0 | 4 | -645655064
|  |  | "UV-DN200 | [18 empty] | VV | 2 | 1 | True | 0 | ROZPOCET
|  |  | 10.50*0.90*2.00 |  |  |  | 18.9 | [14 empty] | VV | 2 | 2 | True | 0 | ROZPOCET
|  |  | 6.80*0.90*2.30 |  |  |  | 14.076 | [14 empty] | VV | 2 | 2 | True | 0 | ROZPOCET
|  |  | 7.00*0.90*2.50 |  |  |  | 15.75 | [14 empty] | VV | 2 | 2 | True | 0 | ROZPOCET
|  |  | "DN300 | [18 empty] | VV | 2 | 1 | True | 0 | ROZPOCET
|  |  | 66.00*1.30*2.40 |  |  |  | 205.92 | [14 empty] | VV | 2 | 2 | True | 0 | ROZPOCET
|  |  | Mezisoučet |  |  |  | 254.646 | [14 empty] | VV | 2 | 3 | True | 0 | ROZPOCET
|  |  | -254.646 |  |  |  | -254.646 | [14 empty] | VV | 2 | 2 | True | 0 | ROZPOCET
|  |  | 254.646*0.50 |  |  |  | 127.323 | [14 empty] | VV | 2 | 2 | True | 0 | ROZPOCET
|  |  | Součet |  |  |  | 127.323 | [14 empty] | VV | 2 | 4 | True | 1 | ROZPOCET
12 | K | 161101102 | Svislé přemístění výkopku z horniny tř. 1 až 4 hl výkopu do 4 m |  |  | m3 | 1024.283 | 0 |  | 0 |  |  |  | základní |  | 0 | 0 | 0 | 0 | 0 | 4 | K | 2 |  |  |  | ROZPOCET | 0 | 0 | 0 | 0 | 0 | 1 | 0 | 4 | 402944396
|  |  | "UV-DN200 | [18 empty] | VV | 2 | 1 | True | 0 | ROZPOCET
|  |  | 6.80*0.90*3.10 |  |  |  | 18.972 | [14 empty] | VV | 2 | 2 | True | 0 | ROZPOCET
|  |  | "DN250 | [18 empty] | VV | 2 | 1 | True | 0 | ROZPOCET
|  |  | 7.60*0.90*3.30 |  |  |  | 22.572 | [14 empty] | VV | 2 | 2 | True | 0 | ROZPOCET
|  |  | "DN300 | [18 empty] | VV | 2 | 1 | True | 0 | ROZPOCET
|  |  | 31.00*1.30*3.00 |  |  |  | 120.9 | [14 empty] | VV | 2 | 2 | True | 0 | ROZPOCET
|  |  | 15.00*1.30*3.00 |  |  |  | 58.5 | [14 empty] | VV | 2 | 2 | True | 0 | ROZPOCET
|  |  | "DN500 | [18 empty] | VV | 2 | 1 | True | 0 | ROZPOCET
|  |  | 55.00*1.40*3.60 |  |  |  | 277.2 | [14 empty] | VV | 2 | 2 | True | 0 | ROZPOCET
|  |  | 53.20*1.40*4.00 |  |  |  | 297.92 | [14 empty] | VV | 2 | 2 | True | 0 | ROZPOCET
|  |  | "DN1200 | [18 empty] | VV | 2 | 1 | True | 0 | ROZPOCET
|  |  | 134.80*2.26*3.50 |  |  |  | 1066.268 | [14 empty] | VV | 2 | 2 | True | 0 | ROZPOCET
|  |  | Mezisoučet |  |  |  | 1862.332 | [14 empty] | VV | 2 | 3 | True | 0 | ROZPOCET
|  |  | -1862.332 |  |  |  | -1862.332 | [14 empty] | VV | 2 | 2 | True | 0 | ROZPOCET
|  |  | "55% pro SP rýhy do 4 m | [18 empty] | VV | 2 | 1 | True | 0 | ROZPOCET
|  |  | 1862.332*0.55 |  |  |  | 1024.283 | [14 empty] | VV | 2 | 2 | True | 0 | ROZPOCET
|  |  | Součet |  |  |  | 1024.283 | [14 empty] | VV | 2 | 4 | True | 1 | ROZPOCET
13 | K | 161101103 | Svislé přemístění výkopku z horniny tř. 1 až 4 hl výkopu do 6 m |  |  | m3 | 104.832 | 0 |  | 0 |  |  |  | základní |  | 0 | 0 | 0 | 0 | 0 | 4 | K | 2 |  |  |  | ROZPOCET | 0 | 0 | 0 | 0 | 0 | 1 | 0 | 4 | 913310575
|  |  | "DN500 | [18 empty] | VV | 2 | 1 | True | 0 | ROZPOCET
|  |  | 26.00*1.40*4.80 |  |  |  | 174.72 | [14 empty] | VV | 2 | 2 | True | 0 | ROZPOCET
|  |  | Mezisoučet |  |  |  | 174.72 | [14 empty] | VV | 2 | 3 | True | 0 | ROZPOCET
|  |  | -174.72 |  |  |  | -174.72 | [14 empty] | VV | 2 | 2 | True | 0 | ROZPOCET
|  |  | "60% pro SP rýhy do 6 m | [18 empty] | VV | 2 | 1 | True | 0 | ROZPOCET
|  |  | 174.72*0.60 |  |  |  | 104.832 | [14 empty] | VV | 2 | 2 | True | 0 | ROZPOCET
|  |  | Součet |  |  |  | 104.832 | [14 empty] | VV | 2 | 4 | True | 1 | ROZPOCET
14 | K | 162201102 | Vodorovné přemístění do 50 m výkopku/sypaniny z horniny tř. 1 až 4 |  |  | m3 | 906.507 | 0 |  | 0 |  |  |  | základní |  | 0 | 0 | 0 | 0 | 0 | 4 | K | 2 |  |  |  | ROZPOCET | 0 | 0 | 0 | 0 | 0 | 1 | 0 | 4 | -39006754
|  |  | 254.646+1861.495+174.72 |  |  |  | 2290.861 | [14 empty] | VV | 2 | 2 | True | 0 | ROZPOCET
|  |  | -1384.354 |  |  |  | -1384.354 | [14 empty] | VV | 2 | 2 | True | 0 | ROZPOCET
|  |  | Součet |  |  |  | 906.507 | [14 empty] | VV | 2 | 4 | True | 1 | ROZPOCET
15 | K | 162701105 | Vodorovné přemístění do 10000 m výkopku/sypaniny z horniny tř. 1 až 4 |  |  | m3 | 1384.355 | 0 |  | 0 |  |  |  | základní |  | 0 | 0 | 0 | 0 | 0 | 4 | K | 2 |  |  |  | ROZPOCET | 0 | 0 | 0 | 0 | 0 | 1 | 0 | 4 | 1945448119
|  |  | "komunikace | [18 empty] | VV | 2 | 1 | True | 0 | ROZPOCET
|  |  | 7.60*0.90*0.70 |  |  |  | 4.788 | [14 empty] | VV | 2 | 2 | True | 0 | ROZPOCET
|  |  | 7.60*0.90*0.53 |  |  |  | 3.625 | [14 empty] | VV | 2 | 2 | True | 0 | ROZPOCET
|  |  | 134.80*2.56*2.03 |  |  |  | 700.529 | [14 empty] | VV | 2 | 2 | True | 0 | ROZPOCET
|  |  | 134.80*2.56*0.53 |  |  |  | 182.897 | [14 empty] | VV | 2 | 2 | True | 0 | ROZPOCET
|  |  | 112.00*1.30*0.75 |  |  |  | 109.2 | [14 empty] | VV | 2 | 2 | True | 0 | ROZPOCET
|  |  | 81.00*1.30*0.53 |  |  |  | 55.809 | [14 empty] | VV | 2 | 2 | True | 0 | ROZPOCET
|  |  | 134.20*1.40*0.95 |  |  |  | 178.486 | [14 empty] | VV | 2 | 2 | True | 0 | ROZPOCET
|  |  | 134.20*1.40*0.53 |  |  |  | 99.576 | [14 empty] | VV | 2 | 2 | True | 0 | ROZPOCET
|  |  | 30.80*0.90*0.65 |  |  |  | 18.018 | [14 empty] | VV | 2 | 2 | True | 0 | ROZPOCET
|  |  | "vytlačená zemin RŠ a UV | [18 empty] | VV | 2 | 1 | True | 0 | ROZPOCET
|  |  | 3.14*0.62*0.62*(3.34+3.42+3.48+3.54+3.60-2.03*5) |  |  |  | 8.727 | [14 empty] | VV | 2 | 2 | True | 0 | ROZPOCET
|  |  | 3.14*0.62*0.62*(2.87+2.52+1.95-0.75*3) |  |  |  | 6.144 | [14 empty] | VV | 2 | 2 | True | 0 | ROZPOCET
|  |  | 3.14*0.62*0.62*(3.57+4.83+3.78+3.58-0.95*4) |  |  |  | 14.436 | [14 empty] | VV | 2 | 2 | True | 0 | ROZPOCET
|  |  | 3.14*0.25*0.25*1.20*9 |  |  |  | 2.12 | [14 empty] | VV | 2 | 2 | True | 0 | ROZPOCET
|  |  | Součet |  |  |  | 1384.355 | [14 empty] | VV | 2 | 4 | True | 1 | ROZPOCET
16 | K | 162701109 | Příplatek k vodorovnému přemístění výkopku/sypaniny z horniny tř. 1 až 4 ZKD 1000 m přes 10000 m |  |  | m3 | 13843.54 | 0 |  | 0 |  |  |  | základní |  | 0 | 0 | 0 | 0 | 0 | 4 | K | 2 |  |  |  | ROZPOCET | 0 | 0 | 0 | 0 | 0 | 1 | 0 | 4 | -471058082
|  |  | "do 20 km - 10x | [18 empty] | VV | 2 | 1 | True | 0 | ROZPOCET
|  |  | 1384.354*10 |  |  |  | 13843.54 | [14 empty] | VV | 2 | 2 | True | 0 | ROZPOCET
|  |  | Součet |  |  |  | 13843.54 | [14 empty] | VV | 2 | 4 | True | 1 | ROZPOCET
17 | K | 167101102 | Nakládání výkopku z hornin tř. 1 až 4 přes 100 m3 |  |  | m3 | 2290.862 | 0 |  | 0 |  |  |  | základní |  | 0 | 0 | 0 | 0 | 0 | 4 | K | 2 |  |  |  | ROZPOCET | 0 | 0 | 0 | 0 | 0 | 1 | 0 | 4 | 973596382
|  |  | 906.507 |  |  |  | 906.507 | [14 empty] | VV | 2 | 2 | True | 0 | ROZPOCET
|  |  | 1384.355 |  |  |  | 1384.355 | [14 empty] | VV | 2 | 2 | True | 0 | ROZPOCET
|  |  | Součet |  |  |  | 2290.862 | [14 empty] | VV | 2 | 4 | True | 1 | ROZPOCET
18 | K | 171201201 | Uložení sypaniny na skládky |  |  | m3 | 1384.354 | 0 |  | 0 |  |  |  | základní |  | 0 | 0 | 0 | 0 | 0 | 4 | K | 2 |  |  |  | ROZPOCET | 0 | 0 | 0 | 0 | 0 | 1 | 0 | 4 | 646234812
19 | K | 171201211 | Poplatek za uložení odpadu ze sypaniny na skládce (skládkovné) |  |  | t | 2491.837 | 0 |  | 0 |  |  |  | základní |  | 0 | 0 | 0 | 0 | 0 | 4 | K | 2 |  |  |  | ROZPOCET | 0 | 0 | 0 | 0 | 0 | 1 | 0 | 4 | -1120776008
20 | K | 174101101 | Zásyp jam, šachet rýh nebo kolem objektů sypaninou se zhutněním |  |  | m3 | 906.507 | 0 |  | 0 |  |  |  | základní |  | 0 | 0 | 0 | 0 | 0 | 4 | K | 2 |  |  |  | ROZPOCET | 0 | 0 | 0 | 0 | 0 | 1 | 0 | 4 | -1761325368
|  |  | 254.646+1861.495+174.72 |  |  |  | 2290.861 | [14 empty] | VV | 2 | 2 | True | 0 | ROZPOCET
|  |  | -1384.354 |  |  |  | -1384.354 | [14 empty] | VV | 2 | 2 | True | 0 | ROZPOCET
|  |  | Součet |  |  |  | 906.507 | [14 empty] | VV | 2 | 4 | True | 1 | ROZPOCET
21 | K | 175151101 | Obsypání potrubí strojně sypaninou bez prohození, uloženou do 3 m |  |  | m3 | 560.027 | 0 |  | 0 |  |  |  | základní |  | 0 | 0 | 0 | 0 | 0 | 4 | K | 2 |  |  |  | ROZPOCET | 0 | 0 | 0 | 0 | 0 | 1 | 0 | 4 | -2030922220
|  |  | 30.80*0.90*0.50 |  |  |  | 13.86 | [14 empty] | VV | 2 | 2 | True | 0 | ROZPOCET
|  |  | 7.60*0.90*0.55 |  |  |  | 3.762 | [14 empty] | VV | 2 | 2 | True | 0 | ROZPOCET
|  |  | 134.80*2.56*1.485 |  |  |  | 512.456 | [14 empty] | VV | 2 | 2 | True | 0 | ROZPOCET
|  |  | 112.00*1.30*0.60 |  |  |  | 87.36 | [14 empty] | VV | 2 | 2 | True | 0 | ROZPOCET
|  |  | 134.20*1.40*0.80 |  |  |  | 150.304 | [14 empty] | VV | 2 | 2 | True | 0 | ROZPOCET
|  |  | "odpočet vytlačené zeminy potrubí | [18 empty] | VV | 2 | 1 | True | 0 | ROZPOCET
|  |  | -3.14*0.125*0.125*7.60 |  |  |  | -0.373 | [14 empty] | VV | 2 | 2 | True | 0 | ROZPOCET
|  |  | -3.14*0.60*0.60*134.80 |  |  |  | -152.378 | [14 empty] | VV | 2 | 2 | True | 0 | ROZPOCET
|  |  | -3.14*0.15*0.15*112.00 |  |  |  | -7.913 | [14 empty] | VV | 2 | 2 | True | 0 | ROZPOCET
|  |  | -3.14*0.25*0.25*134.20 |  |  |  | -26.337 | [14 empty] | VV | 2 | 2 | True | 0 | ROZPOCET
|  |  | -3.14*0.10*0.10*30.80 |  |  |  | -0.967 | [14 empty] | VV | 2 | 2 | True | 0 | ROZPOCET
|  |  | "vytlačené zeminy RŠ | [18 empty] | VV | 2 | 1 | True | 0 | ROZPOCET
|  |  | -(3.14*0.65*0.65*0.60)*3 |  |  |  | -2.388 | [14 empty] | VV | 2 | 2 | True | 0 | ROZPOCET
|  |  | -(3.14*0.75*0.75*1.485)*5 |  |  |  | -13.114 | [14 empty] | VV | 2 | 2 | True | 0 | ROZPOCET
|  |  | -(3.14*0.65*0.65*0.80)*4 |  |  |  | -4.245 | [14 empty] | VV | 2 | 2 | True | 0 | ROZPOCET
|  |  | Součet |  |  |  | 560.027 | [14 empty] | VV | 2 | 4 | True | 1 | ROZPOCET
22 | M | 583373310 | štěrkopísek (Bratčice) frakce 0-22 |  |  | t | 935.245 | 0 |  | 0 |  |  |  | základní |  | 0 | 1 | 935.245 | 0 | 0 | 8 | M | 2 |  |  |  | ROZPOCET | 0 | 0 | 0 | 0 | 0 | 1 | 0 | 4 | -893513058
| 2 - Zakládání | [8 empty] | 0 | [5 empty] | 0 |  | 0 |  | 0 | 1 | D | 1 |  |  |  | ROZPOCET | [6 empty] | 0
23 | K | 215901101 | Zhutnění podloží z hornin soudržných do 92% PS nebo nesoudržných sypkých I(d) do 0,8 |  |  | m2 | 713.128 | 0 |  | 0 |  |  |  | základní |  | 0 | 0 | 0 | 0 | 0 | 4 | K | 2 |  |  |  | ROZPOCET | 0 | 0 | 0 | 0 | 0 | 1 | 0 | 4 | 344145236
|  |  | 7.60*0.90 |  |  |  | 6.84 | [14 empty] | VV | 2 | 2 | True | 0 | ROZPOCET
|  |  | 134.80*2.56 |  |  |  | 345.088 | [14 empty] | VV | 2 | 2 | True | 0 | ROZPOCET
|  |  | 112.00*1.30 |  |  |  | 145.6 | [14 empty] | VV | 2 | 2 | True | 0 | ROZPOCET
|  |  | 134.20*1.40 |  |  |  | 187.88 | [14 empty] | VV | 2 | 2 | True | 0 | ROZPOCET
|  |  | 30.80*0.90 |  |  |  | 27.72 | [14 empty] | VV | 2 | 2 | True | 0 | ROZPOCET
|  |  | Součet |  |  |  | 713.128 | [14 empty] | VV | 2 | 4 | True | 1 | ROZPOCET
| 4 - Vodorovné konstrukce | [8 empty] | 0 | [5 empty] | 0 |  | 56.2662 |  | 0 | 1 | D | 1 |  |  |  | ROZPOCET | [6 empty] | 0
24 | K | 451573111 | Lože pod potrubí otevřený výkop ze štěrkopísku |  |  | m3 | 33.16 | 0 |  | 0 |  |  |  | základní |  | 0 | 0 | 0 | 0 | 0 | 4 | K | 2 |  |  |  | ROZPOCET | 0 | 0 | 0 | 0 | 0 | 1 | 0 | 4 | -2119137566
|  |  | 7.60*0.90*0.15 |  |  |  | 1.026 | [14 empty] | VV | 2 | 2 | True | 0 | ROZPOCET
|  |  | 112.00*1.30*0.15 |  |  |  | 21.84 | [14 empty] | VV | 2 | 2 | True | 0 | ROZPOCET
|  |  | "odpočet pražců | [18 empty] | VV | 2 | 1 | True | 0 | ROZPOCET
|  |  | -112.00*0.50*0.15 |  |  |  | -8.4 | [14 empty] | VV | 2 | 2 | True | 0 | ROZPOCET
|  |  | 134.20*1.40*0.15 |  |  |  | 28.182 | [14 empty] | VV | 2 | 2 | True | 0 | ROZPOCET
|  |  | -134.20*0.50*0.15 |  |  |  | -10.065 | [14 empty] | VV | 2 | 2 | True | 0 | ROZPOCET
|  |  | "UV | [18 empty] | VV | 2 | 1 | True | 0 | ROZPOCET
|  |  | (3.14*0.505*0.505*0.08)*9 |  |  |  | 0.577 | [14 empty] | VV | 2 | 2 | True | 0 | ROZPOCET
|  |  | Součet |  |  |  | 33.16 | [14 empty] | VV | 2 | 4 | True | 1 | ROZPOCET
25 | K | 452311141 | Podkladní desky z betonu prostého tř. C 16/20 otevřený výkop |  |  | m3 | 5.403 | 0 |  | 0 |  |  |  | základní |  | 0 | 0 | 0 | 0 | 0 | 4 | K | 2 |  |  |  | ROZPOCET | 0 | 0 | 0 | 0 | 0 | 1 | 0 | 4 | -1425555650
|  |  | "UV | [18 empty] | VV | 2 | 1 | True | 0 | ROZPOCET
|  |  | (3.14*0.425*0.425*0.08)*9 |  |  |  | 0.408 | [14 empty] | VV | 2 | 2 | True | 0 | ROZPOCET
|  |  | "RŠ | [18 empty] | VV | 2 | 1 | True | 0 | ROZPOCET
|  |  | (3.14*0.75*0.75*0.15)*7 |  |  |  | 1.855 | [14 empty] | VV | 2 | 2 | True | 0 | ROZPOCET
|  |  | (3.14*1.00*1.00*0.20)*5 |  |  |  | 3.14 | [14 empty] | VV | 2 | 2 | True | 0 | ROZPOCET
|  |  | Součet |  |  |  | 5.403 | [14 empty] | VV | 2 | 4 | True | 1 | ROZPOCET
26 | K | 452312131 | Sedlové lože z betonu prostého tř. C 12/15 otevřený výkop |  |  | m3 | 98.49 | 0 |  | 0 |  |  |  | základní |  | 0 | 0 | 0 | 0 | 0 | 4 | K | 2 |  |  |  | ROZPOCET | 0 | 0 | 0 | 0 | 0 | 1 | 0 | 4 | -1259388765
|  |  | 134.80*2.56*0.545 |  |  |  | 188.073 | [14 empty] | VV | 2 | 2 | True | 0 | ROZPOCET
|  |  | -134.80*1.115*0.20 |  |  |  | -30.06 | [14 empty] | VV | 2 | 2 | True | 0 | ROZPOCET
|  |  | -(3.14*0.75*0.75*134.80)/4 |  |  |  | -59.523 | [14 empty] | VV | 2 | 2 | True | 0 | ROZPOCET
|  |  | Součet |  |  |  | 98.49 | [14 empty] | VV | 2 | 4 | True | 1 | ROZPOCET
27 | K | 452351101 | Bednění podkladních desek nebo bloků nebo sedlového lože otevřený výkop |  |  | m2 | 13.148 | 0 |  | 0 |  |  |  | základní |  | 0 | 0.00632 | 0.083095 | 0 | 0 | 4 | K | 2 |  |  |  | ROZPOCET | 0 | 0 | 0 | 0 | 0 | 1 | 0 | 4 | -146978008
|  |  | (3.14*0.85*0.08)*9 |  |  |  | 1.922 | [14 empty] | VV | 2 | 2 | True | 0 | ROZPOCET
|  |  | (3.14*1.50*0.15)*7 |  |  |  | 4.946 | [14 empty] | VV | 2 | 2 | True | 0 | ROZPOCET
|  |  | (3.14*2.00*0.20)*5 |  |  |  | 6.28 | [14 empty] | VV | 2 | 2 | True | 0 | ROZPOCET
|  |  | Součet |  |  |  | 13.148 | [14 empty] | VV | 2 | 4 | True | 1 | ROZPOCET
28 | K | 452385121 | Podkladní pražce ze ŽB tř. C 12/15 otevřený výkop pl do 50000 mm2 |  |  | m | 246.2 | 0 |  | 0 |  |  |  | základní |  | 0 | 0.11505 | 28.3253 | 0 | 0 | 4 | K | 2 |  |  |  | ROZPOCET | 0 | 0 | 0 | 0 | 0 | 1 | 0 | 4 | -1998889056
|  |  | 112.00 |  |  |  | 112 | [14 empty] | VV | 2 | 2 | True | 0 | ROZPOCET
|  |  | 134.20 |  |  |  | 134.2 | [14 empty] | VV | 2 | 2 | True | 0 | ROZPOCET
|  |  | Součet |  |  |  | 246.2 | [14 empty] | VV | 2 | 4 | True | 1 | ROZPOCET
29 | K | 452385131 | Podkladní pražce ze ŽB tř. C 12/15 otevřený výkop pl nad 50000 mm2 |  |  | m | 134.8 | 0 |  | 0 |  |  |  | základní |  | 0 | 0.20666 | 27.8578 | 0 | 0 | 4 | K | 2 |  |  |  | ROZPOCET | 0 | 0 | 0 | 0 | 0 | 1 | 0 | 4 | 692457265
|  |  | 134.80 |  |  |  | 134.8 | [14 empty] | VV | 2 | 2 | True | 0 | ROZPOCET
|  |  | Součet |  |  |  | 134.8 | [14 empty] | VV | 2 | 4 | True | 1 | ROZPOCET
| 8 - Trubní vedení | [8 empty] | 0 | [5 empty] | 8.396 |  | 320.6959 |  | 0 | 1 | D | 1 |  |  |  | ROZPOCET | [6 empty] | 0
30 | K | 822372111 | Montáž potrubí z trub TZH s integrovaným těsněním otevřený výkop sklon do 20 % DN 300 |  |  | m | 112 | 0 |  | 0 |  |  |  | základní |  | 0 | 1e-05 | 0.00112 | 0 | 0 | 4 | K | 2 |  |  |  | ROZPOCET | 0 | 0 | 0 | 0 | 0 | 1 | 0 | 4 | 804467400
31 | M | 592225440 | trouba hrdlová přímá železobetonová s integrovaným těsněním TZH-Q 300/2500 integro 30 x 250 x 7 cm |  |  | kus | 47.04 | 0 |  | 0 |  |  |  | základní |  | 0 | 0.536 | 25.2134 | 0 | 0 | 8 | M | 2 |  |  |  | ROZPOCET | 0 | 0 | 0 | 0 | 0 | 1 | 0 | 4 | -1598255635
|  |  | 112.00/2.50 |  |  |  | 44.8 | [14 empty] | VV | 2 | 2 | True | 1 | ROZPOCET
|  |  | Součet |  |  |  | 44.8 | [14 empty] | VV | 2 | 4 | True | 0 | ROZPOCET
32 | K | 822422111 | Montáž potrubí z trub TZH s integrovaným těsněním otevřený výkop sklon do 20 % DN 500 |  |  | m | 134.2 | 0 |  | 0 |  |  |  | základní |  | 0 | 1e-05 | 0.001342 | 0 | 0 | 4 | K | 2 |  |  |  | ROZPOCET | 0 | 0 | 0 | 0 | 0 | 1 | 0 | 4 | 779040807
33 | M | 592225480 | trouba hrdlová přímá železobet. s integrovaným těsněním TZH-Q 500/2500 integro 50 x 250 x 8,5 cm |  |  | kus | 54.754 | 0 |  | 0 |  |  |  | základní |  | 0 | 1.04 | 56.9442 | 0 | 0 | 8 | M | 2 |  |  |  | ROZPOCET | 0 | 0 | 0 | 0 | 0 | 1 | 0 | 4 | 1640334735
|  |  | 134.20/2.50 |  |  |  | 53.68 | [14 empty] | VV | 2 | 2 | True | 0 | ROZPOCET
|  |  | Součet |  |  |  | 53.68 | [14 empty] | VV | 2 | 4 | True | 1 | ROZPOCET
34 | K | 822522111 | Montáž potrubí z trub TZH s integrovaným těsněním otevřený výkop sklon do 20 % DN 1200 |  |  | m | 134.8 | 0 |  | 0 |  |  |  | základní |  | 0 | 2e-05 | 0.002696 | 0 | 0 | 4 | K | 2 |  |  |  | ROZPOCET | 0 | 0 | 0 | 0 | 0 | 1 | 0 | 4 | 856666819
35 | M | 59222416R | trouba hrdlová přímá železobet. s integrovaným těsněním DEHA TZH-Q 1200/2500 120 x 250 x 15 cm |  |  | kus | 54.998 | 0 |  | 0 |  |  |  | základní |  | 0 | 4.311 | 237.0964 | 0 | 0 | 8 | M | 2 |  |  |  | ROZPOCET | 0 | 0 | 0 | 0 | 0 | 1 | 0 | 4 | 447704327
|  |  | "s čedičovou výstelkou | [18 empty] | VV | 2 | 1 | True | 0 | ROZPOCET
|  |  | 134.80/2.50 |  |  |  | 53.92 | [14 empty] | VV | 2 | 2 | True | 1 | ROZPOCET
|  |  | Součet |  |  |  | 53.92 | [14 empty] | VV | 2 | 4 | True | 0 | ROZPOCET
36 | K | 831263195 | Příplatek za zřízení kanalizační přípojky DN 100 až 300 |  |  | kus | 9 | 0 |  | 0 |  |  |  | základní |  | 0 | 0.06313 | 0.56817 | 0 | 0 | 4 | K | 2 |  |  |  | ROZPOCET | 0 | 0 | 0 | 0 | 0 | 1 | 0 | 4 | -1235120479
|  |  | "k UV | [18 empty] | VV | 2 | 1 | True | 0 | ROZPOCET
|  |  | 9.00 |  |  |  | 9 | [14 empty] | VV | 2 | 2 | True | 0 | ROZPOCET
|  |  | Součet |  |  |  | 9 | [14 empty] | VV | 2 | 4 | True | 1 | ROZPOCET
37 | K | 871353121 | Montáž kanalizačního potrubí z PVC těsněné gumovým kroužkem otevřený výkop sklon do 20 % DN 200 |  |  | m | 30.8 | 0 |  | 0 |  |  |  | základní |  | 0 | 0 | 0 | 0 | 0 | 4 | K | 2 |  |  |  | ROZPOCET | 0 | 0 | 0 | 0 | 0 | 1 | 0 | 4 | 376710609
|  |  | "UV | [18 empty] | VV | 2 | 1 | True | 0 | ROZPOCET
|  |  | 30.80 |  |  |  | 30.8 | [14 empty] | VV | 2 | 2 | True | 0 | ROZPOCET
|  |  | Součet |  |  |  | 30.8 | [14 empty] | VV | 2 | 4 | True | 1 | ROZPOCET
38 | M | 286112650 | trubka s hrdlem 200X5,9X1M |  |  | kus | 32.34 | 0 |  | 0 |  |  |  | základní |  | 0 | 0.00454 | 0.14682 | 0 | 0 | 8 | M | 2 |  |  |  | ROZPOCET | 0 | 0 | 0 | 0 | 0 | 1 | 0 | 4 | 1256017746
39 | K | 871360310 | Montáž kanalizačního potrubí hladkého plnostěnného SN 10 z polypropylenu DN 250 |  |  | m | 7.6 | 0 |  | 0 |  |  |  | základní |  | 0 | 0 | 0 | 0 | 0 | 4 | K | 2 |  |  |  | ROZPOCET | 0 | 0 | 0 | 0 | 0 | 1 | 0 | 4 | 374305513
40 | M | 286152140 | trubka kanalizační DN 250 mm/ 3 m |  |  | kus | 2.66 | 0 |  | 0 |  |  |  | základní |  | 0 | 0.01503 | 0.03998 | 0 | 0 | 8 | M | 2 |  |  |  | ROZPOCET | 0 | 0 | 0 | 0 | 0 | 1 | 0 | 4 | 62399971
|  |  | 7.60/3 |  |  |  | 2.533 | [14 empty] | VV | 2 | 2 | True | 1 | ROZPOCET
|  |  | Součet |  |  |  | 2.533 | [14 empty] | VV | 2 | 4 | True | 0 | ROZPOCET
79 | K | 8959411R6 | Dodávka a montáž odboček DN300/DN200 z hlavního řadu na přípojky k uličním vpustem, trouby TZH |  |  | kus | 1 | 0 |  | 0 |  |  |  | základní | 4.198 | 4.198 | 0.3409 | 0.3409 | 0 | 0 | 4 | K | 2 |  |  |  | ROZPOCET | 0 | 0 | 0 | 0 | 0 | 1 | 0 | 4 | 854381391
80 | K | 8959411R7 | Dodávka a montáž odboček DN500/DN200 z hlavního řadu na přípojky k uličním vpustem, trouby TZH |  |  | kus | 1 | 0 |  | 0 |  |  |  | základní | 4.198 | 4.198 | 0.3409 | 0.3409 | 0 | 0 | 4 | K | 2 |  |  |  | ROZPOCET | 0 | 0 | 0 | 0 | 0 | 1 | 0 | 4 | 854381391
41 | K | 892381111 | Tlaková zkouška vodou potrubí DN 250, DN 300 nebo 350 |  |  | m | 150.4 | 0 |  | 0 |  |  |  | základní |  | 0 | 0 | 0 | 0 | 0 | 4 | K | 2 |  |  |  | ROZPOCET | 0 | 0 | 0 | 0 | 0 | 1 | 0 | 4 | 238547134
|  |  | 7.60+30.80+112.00 |  |  |  | 150.4 | [14 empty] | VV | 2 | 2 | True | 0 | ROZPOCET
|  |  | Součet |  |  |  | 150.4 | [14 empty] | VV | 2 | 4 | True | 1 | ROZPOCET
42 | K | 892421111 | Tlaková zkouška vodou potrubí DN 400 nebo 500 |  |  | m | 134.2 | 0 |  | 0 |  |  |  | základní |  | 0 | 0 | 0 | 0 | 0 | 4 | K | 2 |  |  |  | ROZPOCET | 0 | 0 | 0 | 0 | 0 | 1 | 0 | 4 | -310331979
43 | K | 892521111 | Tlaková zkouška vodou potrubí DN 1200 |  |  | m | 134.8 | 0 |  | 0 |  |  |  | základní |  | 0 | 0 | 0 | 0 | 0 | 4 | K | 2 |  |  |  | ROZPOCET | 0 | 0 | 0 | 0 | 0 | 1 | 0 | 4 | -1217506105
44 | K | 89621200R | Kamerová zkouška kanalizace |  |  | m | 419.4 | 0 |  | 0 |  |  |  | základní |  | 0 | 0 | 0 | 0 | 0 | 4 | K | 2 |  |  |  | ROZPOCET | 0 | 0 | 0 | 0 | 0 | 1 | 0 | 4 | 500798180
|  |  | 7.60 |  |  |  | 7.6 | [14 empty] | VV | 2 | 2 | True | 0 | ROZPOCET
|  |  | 134.80 |  |  |  | 134.8 | [14 empty] | VV | 2 | 2 | True | 0 | ROZPOCET
|  |  | 30.80 |  |  |  | 30.8 | [14 empty] | VV | 2 | 2 | True | 0 | ROZPOCET
|  |  | 112.00 |  |  |  | 112 | [14 empty] | VV | 2 | 2 | True | 0 | ROZPOCET
|  |  | 134.20 |  |  |  | 134.2 | [14 empty] | VV | 2 | 2 | True | 0 | ROZPOCET
|  |  | Součet |  |  |  | 419.4 | [14 empty] | VV | 2 | 4 | True | 1 | ROZPOCET
45 | K | 89621202R | Krycí folie |  |  | m | 419.4 | 0 |  | 0 |  |  |  | základní |  | 0 | 0 | 0 | 0 | 0 | 4 | K | 2 |  |  |  | ROZPOCET | 0 | 0 | 0 | 0 | 0 | 1 | 0 | 4 | -1964928998
| 8 RŠ - Revizní šachty | [8 empty] | 0 | [5 empty] | 0 |  | 80.4516 |  | 0 | 1 | D | 1 |  |  |  | ROZPOCET | [6 empty] | 0
46 | K | 452386121 | Vyrovnávací prstence z betonu prostého tř. C 25/30 v do 200 mm |  |  | kus | 15 | 0 |  | 0 |  |  |  | základní |  | 0 | 0.17664 | 2.6496 | 0 | 0 | 4 | K | 2 |  |  |  | ROZPOCET | 0 | 0 | 0 | 0 | 0 | 1 | 0 | 4 | -996962696
47 | M | 592241750 | prstenec betonový vyrovnávací TBW-Q 625/60/120 62,5x6x12 cm |  |  | kus | 2 | 0 |  | 0 |  |  |  | základní |  | 0 | 0.039 | 0.078 | 0 | 0 | 8 | M | 2 |  |  |  | ROZPOCET | 0 | 0 | 0 | 0 | 0 | 1 | 0 | 4 | -502163218
48 | M | 592241760 | prstenec betonový vyrovnávací TBW-Q 625/80/120 62,5x8x12 cm |  |  | kus | 5 | 0 |  | 0 |  |  |  | základní |  | 0 | 0.051 | 0.255 | 0 | 0 | 8 | M | 2 |  |  |  | ROZPOCET | 0 | 0 | 0 | 0 | 0 | 1 | 0 | 4 | -1802656960
49 | M | 592241740 | prstenec betonový vyrovnávací TBW-Q 625/40/120 62.5x4x12 cm |  |  | ks | 1 | 0 |  | 0 |  |  |  | základní |  | 0 | 0.027 | 0.027 | 0 | 0 | 8 | M | 2 |  |  |  | ROZPOCET | 0 | 0 | 0 | 0 | 0 | 1 | 0 | 4 | 837036629
50 | M | 592241770 | prstenec betonový vyrovnávací TBW-Q 625/100/120 62,5x10x12 cm |  |  | kus | 5 | 0 |  | 0 |  |  |  | základní |  | 0 | 0.064 | 0.32 | 0 | 0 | 8 | M | 2 |  |  |  | ROZPOCET | 0 | 0 | 0 | 0 | 0 | 1 | 0 | 4 | 1623901395
51 | M | 592241780 | prstenec betonový vyrovnávací TBW-Q 625/120/120 62.5x12x12 cm |  |  | ks | 2 | 0 |  | 0 |  |  |  | základní |  | 0 | 0.081 | 0.162 | 0 | 0 | 8 | M | 2 |  |  |  | ROZPOCET | 0 | 0 | 0 | 0 | 0 | 1 | 0 | 4 | -536580595
52 | K | 894401211 | Osazení betonových dílců pro šachty skruží rovných |  |  | kus | 23 | 0 |  | 0 |  |  |  | základní |  | 0 | 0.01424 | 0.32752 | 0 | 0 | 4 | K | 2 |  |  |  | ROZPOCET | 0 | 0 | 0 | 0 | 0 | 1 | 0 | 4 | -1550626341
53 | M | 592243810 | skruž betonová šachtová TBS-Q 1000/1000 SP D 100x100x12 cm |  |  | kus | 10 | 0 |  | 0 |  |  |  | základní |  | 0 | 1.008 | 10.08 | 0 | 0 | 8 | M | 2 |  |  |  | ROZPOCET | 0 | 0 | 0 | 0 | 0 | 1 | 0 | 4 | -848277286
54 | M | 592243820 | skruž betonová šachtová TBS-Q 1000/500 SP D 100x50x12 cm |  |  | kus | 6 | 0 |  | 0 |  |  |  | základní |  | 0 | 0.504 | 3.024 | 0 | 0 | 8 | M | 2 |  |  |  | ROZPOCET | 0 | 0 | 0 | 0 | 0 | 1 | 0 | 4 | -847264567
55 | M | 592243830 | skruž betonová šachtová TBS-Q 1000/250 SP D 100x25x12 cm |  |  | kus | 6 | 0 |  | 0 |  |  |  | základní |  | 0 | 0.252 | 1.512 | 0 | 0 | 8 | M | 2 |  |  |  | ROZPOCET | 0 | 0 | 0 | 0 | 0 | 1 | 0 | 4 | -1960857981
56 | M | 592243831 | skruž betonová šachtová TBS-Q 1000/330 SK D 100x33x12 XF4 |  |  | ks | 1 | 0 |  | 0 |  |  |  | základní |  | 0 | 0.353 | 0.353 | 0 | 0 | 8 | M | 2 |  |  |  | ROZPOCET | 0 | 0 | 0 | 0 | 0 | 1 | 0 | 4 | 1409137129
57 | K | 894402211 | Osazení betonových dílců pro šachty skruží přechodových |  |  | kus | 7 | 0 |  | 0 |  |  |  | základní |  | 0 | 0.02137 | 0.14959 | 0 | 0 | 4 | K | 2 |  |  |  | ROZPOCET | 0 | 0 | 0 | 0 | 0 | 1 | 0 | 4 | 1461871623
58 | M | 592243120 | konus šachetní betonový TBR-Q.1 100-63/58/12 KPS 100x62,5x58 cm |  |  | kus | 7 | 0 |  | 0 |  |  |  | základní |  | 0 | 0.585 | 4.095 | 0 | 0 | 8 | M | 2 |  |  |  | ROZPOCET | 0 | 0 | 0 | 0 | 0 | 1 | 0 | 4 | -7746623
59 | K | 894403011 | Osazení betonových dílců pro šachty desek zákrytových |  |  | kus | 10 | 0 |  | 0 |  |  |  | základní |  | 0 | 0.03903 | 0.3903 | 0 | 0 | 4 | K | 2 |  |  |  | ROZPOCET | 0 | 0 | 0 | 0 | 0 | 1 | 0 | 4 | 933543269
60 | M | 592243151 | deska betonová zákrytová TZK-Q 1800/240-1000 XF4 |  |  | ks | 5 | 0 |  | 0 |  |  |  | základní |  | 0 | 1.22 | 6.1 | 0 | 0 | 8 | M | 2 |  |  |  | ROZPOCET | 0 | 0 | 0 | 0 | 0 | 1 | 0 | 4 | -1041357356
61 | M | 592243153 | deska betonová zákrytová TZK-Q 300/120T SK XF4 |  |  | ks | 5 | 0 |  | 0 |  |  |  | základní |  | 0 | 0.615 | 3.075 | 0 | 0 | 8 | M | 2 |  |  |  | ROZPOCET | 0 | 0 | 0 | 0 | 0 | 1 | 0 | 4 | -1158957951
62 | K | 894414111 | Osazení železobetonových dílců pro šachty skruží základových |  |  | kus | 12 | 0 |  | 0 |  |  |  | základní |  | 0 | 0.02753 | 0.33036 | 0 | 0 | 4 | K | 2 |  |  |  | ROZPOCET | 0 | 0 | 0 | 0 | 0 | 1 | 0 | 4 | 873122788
63 | M | 592243393 | dno šachtové PERF 500-1085 XF4 |  |  | ks | 4 | 0 |  | 0 |  |  |  | základní |  | 0 | 2.49 | 9.96 | 0 | 0 | 8 | M | 2 |  |  |  | ROZPOCET | 0 | 0 | 0 | 0 | 0 | 1 | 0 | 4 | -687932466
64 | M | 592243394 | dno šachtové 1200-1800 XF4 |  |  | ks | 5 | 0 |  | 0 |  |  |  | základní |  | 0 | 6.58 | 32.9 | 0 | 0 | 8 | M | 2 |  |  |  | ROZPOCET | 0 | 0 | 0 | 0 | 0 | 1 | 0 | 4 | 1127336645
65 | M | 592243395 | dno šachtové PERF 300-785 XF4 |  |  | ks | 3 | 0 |  | 0 |  |  |  | základní |  | 0 | 1.095 | 3.285 | 0 | 0 | 8 | M | 2 |  |  |  | ROZPOCET | 0 | 0 | 0 | 0 | 0 | 1 | 0 | 4 | 791400458
66 | M | 592243480 | těsnění elastomerové pro spojení šachetních dílů EMT DN 1000 |  |  | kus | 35 | 0 |  | 0 |  |  |  | základní |  | 0 | 0.002 | 0.07 | 0 | 0 | 8 | M | 2 |  |  |  | ROZPOCET | 0 | 0 | 0 | 0 | 0 | 1 | 0 | 4 | 1733605991
67 | K | 899104111 | Osazení poklopů litinových nebo ocelových včetně rámů hmotnosti nad 150 kg |  |  | kus | 12 | 0 |  | 0 |  |  |  | základní |  | 0 | 0.00702 | 0.08424 | 0 | 0 | 4 | K | 2 |  |  |  | ROZPOCET | 0 | 0 | 0 | 0 | 0 | 1 | 0 | 4 | -583533620
68 | M | 55241402R | poklop šachtový litinový D600 |  |  | kus | 12 | 0 |  | 0 |  |  |  | základní |  | 0 | 0.102 | 1.224 | 0 | 0 | 8 | M | 2 |  |  |  | ROZPOCET | 0 | 0 | 0 | 0 | 0 | 1 | 0 | 4 | -2078947786
| 8 UV - Uliční vpusti | [8 empty] | 0 | [5 empty] | 0 |  | 5.267 |  | 0 | 1 | D | 1 |  |  |  | ROZPOCET | [6 empty] | 0
69 | K | 895941111 | Zřízení vpusti kanalizační uliční z betonových dílců typ UV-50 normální |  |  | kus | 9 | 0 |  | 0 |  |  |  | základní |  | 0 | 0.3409 | 3.0681 | 0 | 0 | 4 | K | 2 |  |  |  | ROZPOCET | 0 | 0 | 0 | 0 | 0 | 1 | 0 | 4 | -297063368
70 | M | 592238520 | dno betonové pro uliční vpusť s kalovou prohlubní TBV-Q 2a 45x30x5 cm |  |  | kus | 9 | 0 |  | 0 |  |  |  | základní |  | 0 | 0.072 | 0.648 | 0 | 0 | 8 | M | 2 |  |  |  | ROZPOCET | 0 | 0 | 0 | 0 | 0 | 1 | 0 | 4 | -199359702
71 | M | 592238540 | skruž betonová pro uliční vpusťs výtokovým otvorem PVC TBV-Q 450/350/3a, 45x35x5 cm |  |  | kus | 9 | 0 |  | 0 |  |  |  | základní |  | 0 | 0.08 | 0.72 | 0 | 0 | 8 | M | 2 |  |  |  | ROZPOCET | 0 | 0 | 0 | 0 | 0 | 1 | 0 | 4 | -1558438482
72 | M | 592238560 | skruž betonová pro uliční vpusť horní TBV-Q 450/195/5c, 45x20x5 cm |  |  | kus | 9 | 0 |  | 0 |  |  |  | základní |  | 0 | 0.04 | 0.36 | 0 | 0 | 8 | M | 2 |  |  |  | ROZPOCET | 0 | 0 | 0 | 0 | 0 | 1 | 0 | 4 | 1241190837
73 | K | 899201111 | Osazení mříží litinových včetně rámů a košů na bahno hmotnosti do 50 kg |  |  | kus | 9 | 0 |  | 0 |  |  |  | základní |  | 0 | 0.00468 | 0.04212 | 0 | 0 | 4 | K | 2 |  |  |  | ROZPOCET | 0 | 0 | 0 | 0 | 0 | 1 | 0 | 4 | -159628050
74 | M | 592238750 | koš pozink. D1 DIN 4052, nízký, pro rám 500/300 |  |  | kus | 9 | 0 |  | 0 |  |  |  | základní |  | 0 | 0.004 | 0.036 | 0 | 0 | 8 | M | 2 |  |  |  | ROZPOCET | 0 | 0 | 0 | 0 | 0 | 1 | 0 | 4 | -1671757036
75 | M | 592238730 | mříž M3 C250 DIN 19583-11 500/500 mm |  |  | kus | 9 | 0 |  | 0 |  |  |  | základní |  | 0 | 0.043 | 0.387 | 0 | 0 | 8 | M | 2 |  |  |  | ROZPOCET | 0 | 0 | 0 | 0 | 0 | 1 | 0 | 4 | -1794003751
76 | K | 899623151 | Obetonování potrubí nebo zdiva stok betonem prostým tř. C 16/20 otevřený výkop |  |  | m3 | 0.306 | 0 |  | 0 |  |  |  | základní |  | 0 | 0 | 0 | 0 | 0 | 4 | K | 2 |  |  |  | ROZPOCET | 0 | 0 | 0 | 0 | 0 | 1 | 0 | 4 | -858794407
|  |  | (3.14*0.425*0.425*0.06)*9 |  |  |  | 0.306 | [14 empty] | VV | 2 | 2 | True | 0 | ROZPOCET
|  |  | Součet |  |  |  | 0.306 | [14 empty] | VV | 2 | 4 | True | 1 | ROZPOCET
77 | K | 899643111 | Bednění pro obetonování potrubí otevřený výkop |  |  | m2 | 1.441 | 0 |  | 0 |  |  |  | základní |  | 0 | 0.00402 | 0.0057928 | 0 | 0 | 4 | K | 2 |  |  |  | ROZPOCET | 0 | 0 | 0 | 0 | 0 | 1 | 0 | 4 | -1803053636
|  |  | (3.14*0.85*0.06)*9 |  |  |  | 1.441 | [14 empty] | VV | 2 | 2 | True | 0 | ROZPOCET
|  |  | Součet |  |  |  | 1.441 | [14 empty] | VV | 2 | 4 | True | 1 | ROZPOCET
| 998 - Přesun hmot | [8 empty] | 0 | [5 empty] | 0 |  | 0 |  | 0 | 1 | D | 1 |  |  |  | ROZPOCET | [6 empty] | 0
78 | K | 998274101 | Přesun hmot pro trubní vedení z trub betonových otevřený výkop |  |  | t | 1399.739 | 0 |  | 0 |  |  |  | základní |  | 0 | 0 | 0 | 0 | 0 | 4 | K | 2 |  |  |  | ROZPOCET | 0 | 0 | 0 | 0 | 0 | 1 | 0 | 4 | -738694008
[22 empty] | D | 0 |  |  |  | PN | [6 empty] | 0

## F2.02.03 - ČERPACÍ STANIC...
| List obsahuje: |  | 1) Krycí list rozpočtu |  | 2) Rekapitulace rozpočtu |  |  | 3) Rozpočet |  |  | Zpět na list: | Rekapitulace stavby
optimalizováno pro tisk sestav ve formátu A4 - na výšku | [11 empty] | >> skryté sloupce << | [9 empty] | {cf3c1323-ad01-4738-a516-56f82c73b88d}
2
KRYCÍ LIST ROZPOČTU | [12 empty] | v --- níže se nacházejí doplnkové a pomocné údaje k sestavám --- v | [8 empty] | False
| Stavba: |  | ID 637 - JEZERO MOST - NAPOJENÍ NA KOMUNIKACE A IS - ČÁST II.
| Objekt: |  | F2.02 - DEŠŤOVÁ KANALIZACE KOMUNUIKACE TRASA č.2
| Část: |  | F2.02.03 - ČERPACÍ STANICE vč ÚČELOVÉ KOMUNIKACE
| JKSO: | [7 empty] | CC-CZ:
| Místo: |  | MOST | [5 empty] | Datum: |  | 15.1.2016
| Objednatel: | [7 empty] | IČ:
|  | Statutární město MOST, Radniční č.1, 434 69 MOST | [6 empty] | DIČ:
| Zhotovitel: | [7 empty] | IČ: |  | Vyplň údaj
|  | Vyplň údaj | [6 empty] | DIČ: |  | Vyplň údaj
| Projektant: | [7 empty] | IČ:
DIČ:
| Zpracovatel: | [7 empty] | IČ:
|  | ARTECH s.r.o. DUŠNÍ 112/16, 110 00 PRAHA 1 | [6 empty] | DIČ:
Poznámka:
| Náklady z rozpočtu | [7 empty] | 0
| Ostatní náklady | [7 empty] | 0
| Cena bez DPH | [7 empty] | 0
| DPH | základní | 21% | ze | 0 |  |  |  | 0
|  | snížená | 15% | ze | 0 |  |  |  | 0
|  | zákl. přenesená | 21% | ze | 0 |  |  |  | 0
|  | sníž. přenesená | 15% | ze | 0 |  |  |  | 0
|  | nulová | 0% | ze | 0 |  |  |  | 0
| Cena s DPH |  |  | v | CZK |  |  | 0
| Projektant |  |  |  |  | Zpracovatel
| Datum a podpis: |  |  | Razítko |  | Datum a podpis: |  |  |  | Razítko
| Objednavatel |  |  |  |  | Zhotovitel
| Datum a podpis: |  |  | Razítko |  | Datum a podpis: |  |  |  | Razítko
REKAPITULACE ROZPOČTU
Stavba: |  |  | ID 637 - JEZERO MOST - NAPOJENÍ NA KOMUNIKACE A IS - ČÁST II.
Objekt: |  |  | F2.02 - DEŠŤOVÁ KANALIZACE KOMUNUIKACE TRASA č.2
Část: |  |  | F2.02.03 - ČERPACÍ STANICE vč ÚČELOVÉ KOMUNIKACE
Místo: |  |  | MOST |  |  |  | Datum: |  | 15.1.2016
Objednatel: |  |  | Statutární město MOST, Radniční č.1, 434 69 MOST |  |  |  | Projektant:
Zhotovitel: |  |  | Vyplň údaj |  |  |  | Zpracovatel: |  | ARTECH s.r.o. DUŠNÍ 112/16, 110 00 PRAHA 1
Kód - Popis | [9 empty] | Cena celkem [CZK]
1) Náklady z rozpočtu | [9 empty] | 0 | [12 empty] | -1
| HSV - Práce a dodávky HSV | [8 empty] | 0
| 1 - Zemní práce | [8 empty] | 0
| 2 - Zakládání | [8 empty] | 0
| 4 - Vodorovné konstrukce | [8 empty] | 0
| 5 - Komunikace pozemní | [8 empty] | 0
| 6 - Úpravy povrchů, podlahy a osazování výplní | [8 empty] | 0
| 8 - Trubní vedení | [8 empty] | 0
| 9 - Ostatní konstrukce a práce, bourání | [8 empty] | 0
| 998 - Přesun hmot | [8 empty] | 0
| PSV - Práce a dodávky PSV | [8 empty] | 0
| 711 - Izolace proti vodě, vlhkosti a plynům | [8 empty] | 0
| 767 - Konstrukce zámečnické | [8 empty] | 0
| 783 - Dokončovací práce - nátěry | [8 empty] | 0
2) Ostatní náklady | [9 empty] | 0 |  |  |  | DPH
| Zařízení staveniště | [8 empty] | 0 |  |  |  | základní | [12 empty] | VRN | 0 | 0 | 0 | 0 | 0 | 1
| Projektové práce | [8 empty] | 0 |  |  |  | základní | [12 empty] | VRN | 0 | 0 | 0 | 0 | 0 | 1
| Územní vlivy | [8 empty] | 0 |  |  |  | základní | [12 empty] | VRN | 0 | 0 | 0 | 0 | 0 | 1
| Provozní vlivy | [8 empty] | 0 |  |  |  | základní | [12 empty] | VRN | 0 | 0 | 0 | 0 | 0 | 1
| Jiné VRN | [8 empty] | 0 |  |  |  | základní | [12 empty] | VRN | 0 | 0 | 0 | 0 | 0 | 1
| Kompletační činnost | [8 empty] | 0 |  |  |  | základní | [12 empty] | KOMPLETACNA | 0 | 0 | 0 | 0 | 0 | 1
Celkové náklady za stavbu 1) + 2) | [7 empty] | 0
ROZPOČET
Stavba: |  |  | ID 637 - JEZERO MOST - NAPOJENÍ NA KOMUNIKACE A IS - ČÁST II.
Objekt: |  |  | F2.02 - DEŠŤOVÁ KANALIZACE KOMUNUIKACE TRASA č.2
Část: |  |  | F2.02.03 - ČERPACÍ STANICE vč ÚČELOVÉ KOMUNIKACE
Místo: |  |  | MOST |  |  |  | Datum: |  | 15.1.2016
Objednatel: |  |  | Statutární město MOST, Radniční č.1, 434 69 MOST |  |  |  | Projektant:
Zhotovitel: |  |  | Vyplň údaj |  |  |  | Zpracovatel: |  | ARTECH s.r.o. DUŠNÍ 112/16, 110 00 PRAHA 1
PČ | Typ | Kód | Popis |  |  | MJ | Množství | J.cena [CZK] |  | Cena celkem [CZK] |  |  | Poznámka | DPH | J. Nh [h] | Nh celkem [h] | J. hmotnost [t] | Hmotnost celkem [t] | J. suť [t] | Suť Celkem [t]
Náklady z rozpočtu | [9 empty] | 0 | [5 empty] | 0 |  | 16.4403 |  | 0 |  | D | -1 | [10 empty] | 0
| HSV - Práce a dodávky HSV | [8 empty] | 0 | [5 empty] | 0 |  | 15.9235 |  | 0 | 1 | D | 0 |  |  |  | ROZPOCET | [6 empty] | 0
| 1 - Zemní práce | [8 empty] | 0 | [5 empty] | 0 |  | 0.36217 |  | 0 | 1 | D | 1 |  |  |  | ROZPOCET | [6 empty] | 0
1 | K | 115001101 | Převedení vody potrubím DN do 100 |  |  | m | 30 | 0 |  | 0 |  |  |  | základní |  | 0 | 0.00727 | 0.2181 | 0 | 0 | 4 | K | 2 |  |  |  | ROZPOCET | 0 | 0 | 0 | 0 | 0 | 1 | 0 | 4 | -1837728785
2 | K | 115101201 | Čerpání vody na dopravní výšku do 10 m průměrný přítok do 500 l/min |  |  | hod | 40 | 0 |  | 0 |  |  |  | základní |  | 0 | 0 | 0 | 0 | 0 | 4 | K | 2 |  |  |  | ROZPOCET | 0 | 0 | 0 | 0 | 0 | 1 | 0 | 4 | 1694004212
|  |  | 5*8.00 |  |  |  | 40 | [14 empty] | VV | 2 | 2 | True | 0 | ROZPOCET
|  |  | Součet |  |  |  | 40 | [14 empty] | VV | 2 | 4 | True | 1 | ROZPOCET
3 | K | 115101301 | Pohotovost čerpací soupravy pro dopravní výšku do 10 m přítok do 500 l/min |  |  | den | 5 | 0 |  | 0 |  |  |  | základní |  | 0 | 0 | 0 | 0 | 0 | 4 | K | 2 |  |  |  | ROZPOCET | 0 | 0 | 0 | 0 | 0 | 1 | 0 | 4 | 986829338
4 | K | 121101101 | Sejmutí ornice s přemístěním na vzdálenost do 50 m |  |  | m3 | 10.8 | 0 |  | 0 |  |  |  | základní |  | 0 | 0 | 0 | 0 | 0 | 4 | K | 2 |  |  |  | ROZPOCET | 0 | 0 | 0 | 0 | 0 | 1 | 0 | 4 | -150180878
|  |  | "úprava pro příjezdovou plochu k ČS | [18 empty] | VV | 2 | 1 | True | 0 | ROZPOCET
|  |  | (24.00+12.00)*0.30 |  |  |  | 10.8 | [14 empty] | VV | 2 | 2 | True | 0 | ROZPOCET
|  |  | Součet |  |  |  | 10.8 | [14 empty] | VV | 2 | 4 | True | 1 | ROZPOCET
5 | K | 131201202 | Hloubení jam zapažených v hornině tř. 3 objemu do 1000 m3 |  |  | m3 | 106.722 | 0 |  | 0 |  |  |  | základní |  | 0 | 0 | 0 | 0 | 0 | 4 | K | 2 |  |  |  | ROZPOCET | 0 | 0 | 0 | 0 | 0 | 1 | 0 | 4 | 1325646165
|  |  | 4.80*4.80*5.79 |  |  |  | 133.402 | [14 empty] | VV | 2 | 2 | True | 0 | ROZPOCET
|  |  | -133.402 |  |  |  | -133.402 | [14 empty] | VV | 2 | 2 | True | 0 | ROZPOCET
|  |  | "80% zemina tř. 3 | [18 empty] | VV | 2 | 1 | True | 0 | ROZPOCET
|  |  | 133.402*0.80 |  |  |  | 106.722 | [14 empty] | VV | 2 | 2 | True | 0 | ROZPOCET
|  |  | Součet |  |  |  | 106.722 | [14 empty] | VV | 2 | 4 | True | 1 | ROZPOCET
6 | K | 131201209 | Příplatek za lepivost u hloubení jam zapažených v hornině tř. 3 |  |  | m3 | 35.574 | 0 |  | 0 |  |  |  | základní |  | 0 | 0 | 0 | 0 | 0 | 4 | K | 2 |  |  |  | ROZPOCET | 0 | 0 | 0 | 0 | 0 | 1 | 0 | 4 | -63992803
|  |  | 106.722/3 |  |  |  | 35.574 | [14 empty] | VV | 2 | 2 | True | 0 | ROZPOCET
|  |  | Součet |  |  |  | 35.574 | [14 empty] | VV | 2 | 4 | True | 1 | ROZPOCET
7 | K | 131301202 | Hloubení jam zapažených v hornině tř. 4 objemu do 1000 m3 |  |  | m3 | 26.68 | 0 |  | 0 |  |  |  | základní |  | 0 | 0 | 0 | 0 | 0 | 4 | K | 2 |  |  |  | ROZPOCET | 0 | 0 | 0 | 0 | 0 | 1 | 0 | 4 | 1204575891
|  |  | 4.80*4.80*5.79 |  |  |  | 133.402 | [14 empty] | VV | 2 | 2 | True | 0 | ROZPOCET
|  |  | -133.402 |  |  |  | -133.402 | [14 empty] | VV | 2 | 2 | True | 0 | ROZPOCET
|  |  | "20% zemina tř. 4 | [18 empty] | VV | 2 | 1 | True | 0 | ROZPOCET
|  |  | 133.402*0.20 |  |  |  | 26.68 | [14 empty] | VV | 2 | 2 | True | 0 | ROZPOCET
|  |  | Součet |  |  |  | 26.68 | [14 empty] | VV | 2 | 4 | True | 1 | ROZPOCET
8 | K | 131301209 | Příplatek za lepivost u hloubení jam zapažených v hornině tř. 4 |  |  | m3 | 8.893 | 0 |  | 0 |  |  |  | základní |  | 0 | 0 | 0 | 0 | 0 | 4 | K | 2 |  |  |  | ROZPOCET | 0 | 0 | 0 | 0 | 0 | 1 | 0 | 4 | -1900242296
|  |  | 26.68/3 |  |  |  | 8.893 | [14 empty] | VV | 2 | 2 | True | 0 | ROZPOCET
|  |  | Součet |  |  |  | 8.893 | [14 empty] | VV | 2 | 4 | True | 1 | ROZPOCET
9 | K | 151101202 | Zřízení příložného pažení stěn výkopu hl do 8 m |  |  | m2 | 111.168 | 0 |  | 0 |  |  |  | základní |  | 0 | 0.00072 | 0.080041 | 0 | 0 | 4 | K | 2 |  |  |  | ROZPOCET | 0 | 0 | 0 | 0 | 0 | 1 | 0 | 4 | 580540425
|  |  | (4.80*5.79)*4 |  |  |  | 111.168 | [14 empty] | VV | 2 | 2 | True | 0 | ROZPOCET
|  |  | Součet |  |  |  | 111.168 | [14 empty] | VV | 2 | 4 | True | 1 | ROZPOCET
10 | K | 151101212 | Odstranění příložného pažení stěn hl do 8 m |  |  | m2 | 111.168 | 0 |  | 0 |  |  |  | základní |  | 0 | 0 | 0 | 0 | 0 | 4 | K | 2 |  |  |  | ROZPOCET | 0 | 0 | 0 | 0 | 0 | 1 | 0 | 4 | 830949323
11 | K | 151101302 | Zřízení rozepření stěn při pažení příložném hl do 8 m |  |  | m3 | 133.402 | 0 |  | 0 |  |  |  | základní |  | 0 | 0.00048 | 0.064033 | 0 | 0 | 4 | K | 2 |  |  |  | ROZPOCET | 0 | 0 | 0 | 0 | 0 | 1 | 0 | 4 | -1890220825
12 | K | 151101312 | Odstranění rozepření stěn při pažení příložném hl do 8 m |  |  | m3 | 133.402 | 0 |  | 0 |  |  |  | základní |  | 0 | 0 | 0 | 0 | 0 | 4 | K | 2 |  |  |  | ROZPOCET | 0 | 0 | 0 | 0 | 0 | 1 | 0 | 4 | -1066726302
13 | K | 161101103 | Svislé přemístění výkopku z horniny tř. 1 až 4 hl výkopu do 6 m |  |  | m3 | 53.361 | 0 |  | 0 |  |  |  | základní |  | 0 | 0 | 0 | 0 | 0 | 4 | K | 2 |  |  |  | ROZPOCET | 0 | 0 | 0 | 0 | 0 | 1 | 0 | 4 | 601235509
|  |  | "40% dle tabulky podílu SP - jámy | [18 empty] | VV | 2 | 1 | True | 0 | ROZPOCET
|  |  | 133.402*0.40 |  |  |  | 53.361 | [14 empty] | VV | 2 | 2 | True | 0 | ROZPOCET
|  |  | Součet |  |  |  | 53.361 | [14 empty] | VV | 2 | 4 | True | 1 | ROZPOCET
14 | K | 162201102 | Vodorovné přemístění do 50 m výkopku/sypaniny z horniny tř. 1 až 4 |  |  | m3 | 96.619 | 0 |  | 0 |  |  |  | základní |  | 0 | 0 | 0 | 0 | 0 | 4 | K | 2 |  |  |  | ROZPOCET | 0 | 0 | 0 | 0 | 0 | 1 | 0 | 4 | -1219039864
|  |  | (133.402+10.80)-47.583 |  |  |  | 96.619 | [14 empty] | VV | 2 | 2 | True | 0 | ROZPOCET
|  |  | Součet |  |  |  | 96.619 | [14 empty] | VV | 2 | 4 | True | 1 | ROZPOCET
15 | K | 162701105 | Vodorovné přemístění do 10000 m výkopku/sypaniny z horniny tř. 1 až 4 |  |  | m3 | 47.584 | 0 |  | 0 |  |  |  | základní |  | 0 | 0 | 0 | 0 | 0 | 4 | K | 2 |  |  |  | ROZPOCET | 0 | 0 | 0 | 0 | 0 | 1 | 0 | 4 | -1584175095
|  |  | "vytlačená zemin lože a čerpací jímky | [18 empty] | VV | 2 | 1 | True | 0 | ROZPOCET
|  |  | 3.14*1.70*1.70*0.20 |  |  |  | 1.815 | [14 empty] | VV | 2 | 2 | True | 0 | ROZPOCET
|  |  | 3.14*1.60*1.60*0.30 |  |  |  | 2.412 | [14 empty] | VV | 2 | 2 | True | 0 | ROZPOCET
|  |  | 3.14*1.40*1.40*(5.79-0.50) |  |  |  | 32.557 | [14 empty] | VV | 2 | 2 | True | 0 | ROZPOCET
|  |  | "sejmutá ornice | [18 empty] | VV | 2 | 1 | True | 0 | ROZPOCET
|  |  | 10.80 |  |  |  | 10.8 | [14 empty] | VV | 2 | 2 | True | 0 | ROZPOCET
|  |  | Součet |  |  |  | 47.584 | [14 empty] | VV | 2 | 4 | True | 1 | ROZPOCET
16 | K | 162701109 | Příplatek k vodorovnému přemístění výkopku/sypaniny z horniny tř. 1 až 4 ZKD 1000 m přes 10000 m |  |  | m3 | 475.83 | 0 |  | 0 |  |  |  | základní |  | 0 | 0 | 0 | 0 | 0 | 4 | K | 2 |  |  |  | ROZPOCET | 0 | 0 | 0 | 0 | 0 | 1 | 0 | 4 | -1879719588
|  |  | "celkem do 20 km, příplatek 10 | [18 empty] | VV | 2 | 1 | True | 0 | ROZPOCET
|  |  | 47.583*10 |  |  |  | 475.83 | [14 empty] | VV | 2 | 2 | True | 0 | ROZPOCET
|  |  | Součet |  |  |  | 475.83 | [14 empty] | VV | 2 | 4 | True | 1 | ROZPOCET
17 | K | 167101102 | Nakládání výkopku z hornin tř. 1 až 4 přes 100 m3 |  |  | m3 | 144.203 | 0 |  | 0 |  |  |  | základní |  | 0 | 0 | 0 | 0 | 0 | 4 | K | 2 |  |  |  | ROZPOCET | 0 | 0 | 0 | 0 | 0 | 1 | 0 | 4 | -302399348
|  |  | 96.619 |  |  |  | 96.619 | [14 empty] | VV | 2 | 2 | True | 0 | ROZPOCET
|  |  | 47.584 |  |  |  | 47.584 | [14 empty] | VV | 2 | 2 | True | 0 | ROZPOCET
|  |  | Součet |  |  |  | 144.203 | [14 empty] | VV | 2 | 4 | True | 1 | ROZPOCET
18 | K | 171201201 | Uložení sypaniny na skládky |  |  | m3 | 47.583 | 0 |  | 0 |  |  |  | základní |  | 0 | 0 | 0 | 0 | 0 | 4 | K | 2 |  |  |  | ROZPOCET | 0 | 0 | 0 | 0 | 0 | 1 | 0 | 4 | -1125484152
19 | K | 171201211 | Poplatek za uložení odpadu ze sypaniny na skládce (skládkovné) |  |  | t | 85.649 | 0 |  | 0 |  |  |  | základní |  | 0 | 0 | 0 | 0 | 0 | 4 | K | 2 |  |  |  | ROZPOCET | 0 | 0 | 0 | 0 | 0 | 1 | 0 | 4 | 477051657
20 | K | 175101201 | Obsypání objektu nad přilehlým původním terénem sypaninou bez prohození, uloženou do 3 m |  |  | m3 | 96.619 | 0 |  | 0 |  |  |  | základní |  | 0 | 0 | 0 | 0 | 0 | 4 | K | 2 |  |  |  | ROZPOCET | 0 | 0 | 0 | 0 | 0 | 1 | 0 | 4 | -1135846190
|  |  | 133.402-36.783 |  |  |  | 96.619 | [14 empty] | VV | 2 | 2 | True | 0 | ROZPOCET
|  |  | Součet |  |  |  | 96.619 | [14 empty] | VV | 2 | 4 | True | 1 | ROZPOCET
21 | K | 175101209 | Příplatek k obsypání objektu za ruční prohození sypaniny, uložené do 3 m |  |  | m3 | 96.619 | 0 |  | 0 |  |  |  | základní |  | 0 | 0 | 0 | 0 | 0 | 4 | K | 2 |  |  |  | ROZPOCET | 0 | 0 | 0 | 0 | 0 | 1 | 0 | 4 | 954559602
| 2 - Zakládání | [8 empty] | 0 | [5 empty] | 0 |  | 0 |  | 0 | 1 | D | 1 |  |  |  | ROZPOCET | [6 empty] | 0
22 | K | 215901101 | Zhutnění podloží z hornin soudržných do 92% PS nebo nesoudržných sypkých I(d) do 0,8 |  |  | m2 | 59.04 | 0 |  | 0 |  |  |  | základní |  | 0 | 0 | 0 | 0 | 0 | 4 | K | 2 |  |  |  | ROZPOCET | 0 | 0 | 0 | 0 | 0 | 1 | 0 | 4 | -305861082
|  |  | 4.80*4.80 |  |  |  | 23.04 | [14 empty] | VV | 2 | 2 | True | 0 | ROZPOCET
|  |  | 12.00+24.00 |  |  |  | 36 | [14 empty] | VV | 2 | 2 | True | 0 | ROZPOCET
|  |  | Součet |  |  |  | 59.04 | [14 empty] | VV | 2 | 4 | True | 1 | ROZPOCET
| 4 - Vodorovné konstrukce | [8 empty] | 0 | [5 empty] | 0 |  | 0 |  | 0 | 1 | D | 1 |  |  |  | ROZPOCET | [6 empty] | 0
23 | K | 451573111 | Lože pod potrubí otevřený výkop ze štěrkopísku |  |  | m3 | 1.815 | 0 |  | 0 |  |  |  | základní |  | 0 | 0 | 0 | 0 | 0 | 4 | K | 2 |  |  |  | ROZPOCET | 0 | 0 | 0 | 0 | 0 | 1 | 0 | 4 | 1289244169
|  |  | 3.14*1.70*1.70*0.20 |  |  |  | 1.815 | [14 empty] | VV | 2 | 2 | True | 0 | ROZPOCET
|  |  | Součet |  |  |  | 1.815 | [14 empty] | VV | 2 | 4 | True | 1 | ROZPOCET
24 | K | 451577877 | Podklad nebo lože pod dlažbu vodorovný nebo do sklonu 1:5 ze štěrkopísku tl do 100 mm |  |  | m2 | 12 | 0 |  | 0 |  |  |  | základní |  | 0 | 0 | 0 | 0 | 0 | 4 | K | 2 |  |  |  | ROZPOCET | 0 | 0 | 0 | 0 | 0 | 1 | 0 | 4 | -2012047435
| 5 - Komunikace pozemní | [8 empty] | 0 | [5 empty] | 0 |  | 3.2672 |  | 0 | 1 | D | 1 |  |  |  | ROZPOCET | [6 empty] | 0
25 | K | 564861111 | Podklad ze štěrkodrtě ŠD tl 200 mm |  |  | m2 | 24 | 0 |  | 0 |  |  |  | základní |  | 0 | 0 | 0 | 0 | 0 | 4 | K | 2 |  |  |  | ROZPOCET | 0 | 0 | 0 | 0 | 0 | 1 | 0 | 4 | -1677684422
26 | K | 573211111 | Postřik živičný spojovací z asfaltu v množství do 0,70 kg/m2 |  |  | m2 | 24 | 0 |  | 0 |  |  |  | základní |  | 0 | 0.00061 | 0.01464 | 0 | 0 | 4 | K | 2 |  |  |  | ROZPOCET | 0 | 0 | 0 | 0 | 0 | 1 | 0 | 4 | 1671668964
27 | K | 577144211 | Asfaltový beton vrstva obrusná ACO 11 (ABS) tř. II tl 50 mm š do 3 m z nemodifikovaného asfaltu |  |  | m2 | 24 | 0 |  | 0 |  |  |  | základní |  | 0 | 0 | 0 | 0 | 0 | 4 | K | 2 |  |  |  | ROZPOCET | 0 | 0 | 0 | 0 | 0 | 1 | 0 | 4 | 1733868358
28 | K | 577146111 | Asfaltový beton vrstva ložní ACL 22 (ABVH) tl 50 mm š do 3 m z nemodifikovaného asfaltu |  |  | m2 | 24 | 0 |  | 0 |  |  |  | základní |  | 0 | 0 | 0 | 0 | 0 | 4 | K | 2 |  |  |  | ROZPOCET | 0 | 0 | 0 | 0 | 0 | 1 | 0 | 4 | -398193627
29 | K | 596211210 | Kladení zámkové dlažby komunikací pro pěší tl 80 mm skupiny A pl do 50 m2 |  |  | m2 | 12 | 0 |  | 0 |  |  |  | základní |  | 0 | 0.08565 | 1.0278 | 0 | 0 | 4 | K | 2 |  |  |  | ROZPOCET | 0 | 0 | 0 | 0 | 0 | 1 | 0 | 4 | -729138413
30 | M | 592450070 | dlažba zámková 20x16,5x8 cm přírodní |  |  | m2 | 12.36 | 0 |  | 0 |  |  |  | základní |  | 0 | 0.18 | 2.2248 | 0 | 0 | 8 | M | 2 |  |  |  | ROZPOCET | 0 | 0 | 0 | 0 | 0 | 1 | 0 | 4 | 1880552123
| 6 - Úpravy povrchů, podlahy a osazování výplní | [8 empty] | 0 | [5 empty] | 0 |  | 2.947 |  | 0 | 1 | D | 1 |  |  |  | ROZPOCET | [6 empty] | 0
31 | K | 631313214 | Vytvarování dna nádrží z betonu V4 tř. B 20 s potěrem r zakřivení přes 400 mm |  |  | m3 | 1.227 | 0 |  | 0 |  |  |  | základní |  | 0 | 2.4018 | 2.947 | 0 | 0 | 4 | K | 2 |  |  |  | ROZPOCET | 0 | 0 | 0 | 0 | 0 | 1 | 0 | 4 | 1462146921
|  |  | 3.14*1.25*1.25*(0.50/2) |  |  |  | 1.227 | [14 empty] | VV | 2 | 2 | True | 0 | ROZPOCET
|  |  | Součet |  |  |  | 1.227 | [14 empty] | VV | 2 | 4 | True | 1 | ROZPOCET
| 8 - Trubní vedení | [8 empty] | 0 | [5 empty] | 0 |  | 0.5224 |  | 0 | 1 | D | 1 |  |  |  | ROZPOCET | [6 empty] | 0
32 | K | 891365111 | Montáž koncových klapek hrdlových DN 250 |  |  | kus | 1 | 0 |  | 0 |  |  |  | základní |  | 0 | 0.0012 | 0.0012 | 0 | 0 | 4 | K | 2 |  |  |  | ROZPOCET | 0 | 0 | 0 | 0 | 0 | 1 | 0 | 4 | 1415578551
33 | M | 422250R | koncová klapka-žabí DN250 (výśtní objekt) |  |  | ks | 1 | 0 |  | 0 |  |  |  | základní |  | 0 | 0 | 0 | 0 | 0 | 8 | M | 2 |  |  |  | ROZPOCET | 0 | 0 | 0 | 0 | 0 | 1 | 0 | 4 | -1559478541
34 | K | 89420126R | Výústní objekt ze želbet vodostavebního V8 tř. B 30 vč bednění - dvoukřídlí |  |  | ks | 1 | 0 |  | 0 |  |  |  | základní |  | 0 | 0 | 0 | 0 | 0 | 4 | K | 2 |  |  |  | ROZPOCET | 0 | 0 | 0 | 0 | 0 | 1 | 0 | 4 | 1610091268
35 | K | 894403011 | Osazení betonových dílců pro šachty desek zákrytových |  |  | kus | 1 | 0 |  | 0 |  |  |  | základní |  | 0 | 0.03903 | 0.03903 | 0 | 0 | 4 | K | 2 |  |  |  | ROZPOCET | 0 | 0 | 0 | 0 | 0 | 1 | 0 | 4 | -1762170528
36 | K | 894411311 | Osazení železobetonových dílců pro šachty skruží rovných |  |  | kus | 1 | 0 |  | 0 |  |  |  | základní |  | 0 | 0.00918 | 0.00918 | 0 | 0 | 4 | K | 2 |  |  |  | ROZPOCET | 0 | 0 | 0 | 0 | 0 | 1 | 0 | 4 | -1799761671
37 | K | 894414111 | Osazení železobetonových dílců pro šachty skruží základových |  |  | kus | 1 | 0 |  | 0 |  |  |  | základní |  | 0 | 0.02753 | 0.02753 | 0 | 0 | 4 | K | 2 |  |  |  | ROZPOCET | 0 | 0 | 0 | 0 | 0 | 1 | 0 | 4 | 1005980550
38 | M | 552902500 | čerpací jímka PU 2500/2500 |  |  | ks | 1 | 0 |  | 0 |  |  |  | základní |  | 0 | 0 | 0 | 0 | 0 | 8 | M | 2 |  |  |  | ROZPOCET | 0 | 0 | 0 | 0 | 0 | 1 | 0 | 4 | 1558311241
39 | M | 552902501 | nástavec jímky DN 2500/2600 mm |  |  | ks | 1 | 0 |  | 0 |  |  |  | základní |  | 0 | 0 | 0 | 0 | 0 | 8 | M | 2 |  |  |  | ROZPOCET | 0 | 0 | 0 | 0 | 0 | 1 | 0 | 4 | -257133703
40 | M | 552902502 | víko jímky 2500/300 mm |  |  | ks | 1 | 0 |  | 0 |  |  |  | základní |  | 0 | 0 | 0 | 0 | 0 | 8 | M | 2 |  |  |  | ROZPOCET | 0 | 0 | 0 | 0 | 0 | 1 | 0 | 4 | 284935738
41 | M | 231701400 | pěna montážní polyuretanová SOUDAFOAM GUN LOW EXPANSION, 750ml, jednosložková |  |  | kus | 8 | 0 |  | 0 |  |  |  | základní |  | 0 | 0.0008 | 0.0064 | 0 | 0 | 8 | M | 2 |  |  |  | ROZPOCET | 0 | 0 | 0 | 0 | 0 | 1 | 0 | 4 | -1931347802
42 | K | 899103111 | Osazení poklopů litinových nebo ocelových včetně rámů hmotnosti nad 100 do 150 kg |  |  | kus | 3 | 0 |  | 0 |  |  |  | základní |  | 0 | 0.00702 | 0.02106 | 0 | 0 | 4 | K | 2 |  |  |  | ROZPOCET | 0 | 0 | 0 | 0 | 0 | 1 | 0 | 4 | 567904350
43 | M | 55243111R | poklop litinový 600x600 BH SK, uzamykatelný |  |  | kus | 1 | 0 |  | 0 |  |  |  | základní |  | 0 | 0.118 | 0.118 | 0 | 0 | 8 | M | 2 |  |  |  | ROZPOCET | 0 | 0 | 0 | 0 | 0 | 1 | 0 | 4 | 972793950
44 | M | 552431112R | poklop litinový 600x900 BH SK, uzamykatelný |  |  | ks | 2 | 0 |  | 0 |  |  |  | základní |  | 0 | 0.15 | 0.3 | 0 | 0 | 8 | M | 2 |  |  |  | ROZPOCET | 0 | 0 | 0 | 0 | 0 | 1 | 0 | 4 | -206819407
| 9 - Ostatní konstrukce a práce, bourání | [8 empty] | 0 | [5 empty] | 0 |  | 8.8247 |  | 0 | 1 | D | 1 |  |  |  | ROZPOCET | [6 empty] | 0
45 | K | 916131212 | Osazení silničního obrubníku betonového stojatého bez boční opěry do lože z betonu prostého |  |  | m | 30.5 | 0 |  | 0 |  |  |  | základní |  | 0 | 0.11519 | 3.5133 | 0 | 0 | 4 | K | 2 |  |  |  | ROZPOCET | 0 | 0 | 0 | 0 | 0 | 1 | 0 | 4 | 674523423
46 | M | 592174650 | obrubník betonový silniční 100x15x25 cm |  |  | kus | 30.805 | 0 |  | 0 |  |  |  | základní |  | 0 | 0.0821 | 2.5291 | 0 | 0 | 8 | M | 2 |  |  |  | ROZPOCET | 0 | 0 | 0 | 0 | 0 | 1 | 0 | 4 | -1258999595
47 | K | 916231212 | Osazení chodníkového obrubníku betonového stojatého bez boční opěry do lože z betonu prostého |  |  | m | 18 | 0 |  | 0 |  |  |  | základní |  | 0 | 0.09599 | 1.7278 | 0 | 0 | 4 | K | 2 |  |  |  | ROZPOCET | 0 | 0 | 0 | 0 | 0 | 1 | 0 | 4 | 260127542
48 | M | 592174100 | obrubník betonový chodníkový 100/10/25 II nat 100x10x25 cm |  |  | kus | 18.18 | 0 |  | 0 |  |  |  | základní |  | 0 | 0.058 | 1.0544 | 0 | 0 | 8 | M | 2 |  |  |  | ROZPOCET | 0 | 0 | 0 | 0 | 0 | 1 | 0 | 4 | -1666508712
49 | K | 933901111 | Provedení zkoušky vodotěsnosti nádrže do 1000 m3 |  |  | m3 | 22.078 | 0 |  | 0 |  |  |  | základní |  | 0 | 0 | 0 | 0 | 0 | 4 | K | 2 |  |  |  | ROZPOCET | 0 | 0 | 0 | 0 | 0 | 1 | 0 | 4 | -144372433
|  |  | 3.14*1.25*1.25*4.50 |  |  |  | 22.078 | [14 empty] | VV | 2 | 2 | True | 0 | ROZPOCET
|  |  | Součet |  |  |  | 22.078 | [14 empty] | VV | 2 | 4 | True | 1 | ROZPOCET
50 | K | 952903112 | Vyčištění objektů ČOV, nádrží, žlabů a kanálů při v do 3,5 m |  |  | m2 | 4.906 | 0 |  | 0 |  |  |  | základní |  | 0 | 1e-05 | 4.906e-05 | 0 | 0 | 4 | K | 2 |  |  |  | ROZPOCET | 0 | 0 | 0 | 0 | 0 | 1 | 0 | 4 | -1317763523
|  |  | 3.14*1.25*1.25 |  |  |  | 4.906 | [14 empty] | VV | 2 | 2 | True | 0 | ROZPOCET
|  |  | Součet |  |  |  | 4.906 | [14 empty] | VV | 2 | 4 | True | 1 | ROZPOCET
51 | K | 952903119 | Příplatek za vyčištění prostor v nad 3,5 m u čištění objektů ČOV, nádrží, žlabů a kanálů |  |  | m2 | 4.906 | 0 |  | 0 |  |  |  | základní |  | 0 | 0 | 0 | 0 | 0 | 4 | K | 2 |  |  |  | ROZPOCET | 0 | 0 | 0 | 0 | 0 | 1 | 0 | 4 | 1166426548
| 998 - Přesun hmot | [8 empty] | 0 | [5 empty] | 0 |  | 0 |  | 0 | 1 | D | 1 |  |  |  | ROZPOCET | [6 empty] | 0
52 | K | 998142251 | Přesun hmot pro nádrže, jímky, zásobníky a jámy betonové monolitické v do 25 m |  |  | t | 48.882 | 0 |  | 0 |  |  |  | základní |  | 0 | 0 | 0 | 0 | 0 | 4 | K | 2 |  |  |  | ROZPOCET | 0 | 0 | 0 | 0 | 0 | 1 | 0 | 4 | 1255945351
| PSV - Práce a dodávky PSV | [8 empty] | 0 | [5 empty] | 0 |  | 0.5168 |  | 0 | 2 | D | 0 |  |  |  | ROZPOCET | [6 empty] | 0
| 711 - Izolace proti vodě, vlhkosti a plynům | [8 empty] | 0 | [5 empty] | 0 |  | 0.49199 |  | 0 | 2 | D | 1 |  |  |  | ROZPOCET | [6 empty] | 0
53 | K | 711521131 | Provedení hydroizolace potrubí za horka asfaltovým nátěrem |  |  | m2 | 55.745 | 0 |  | 0 |  |  |  | základní |  | 0 | 3e-05 | 0.0016723 | 0 | 0 | 16 | K | 2 |  |  |  | ROZPOCET | 0 | 0 | 0 | 0 | 0 | 1 | 0 | 16 | 476493476
|  |  | 3.14*2.80*5.59 |  |  |  | 49.147 | [14 empty] | VV | 2 | 2 | True | 0 | ROZPOCET
|  |  | 3.14*1.40*1.40 |  |  |  | 6.154 | [14 empty] | VV | 2 | 2 | True | 0 | ROZPOCET
|  |  | 3.14*1.60*1.60 |  |  |  | 8.038 | [14 empty] | VV | 2 | 2 | True | 0 | ROZPOCET
|  |  | -3.14*1.40*1.40 |  |  |  | -6.154 | [14 empty] | VV | 2 | 2 | True | 0 | ROZPOCET
|  |  | -0.60*0.60-0.60*0.90*2 |  |  |  | -1.44 | [14 empty] | VV | 2 | 2 | True | 0 | ROZPOCET
|  |  | Součet |  |  |  | 55.745 | [14 empty] | VV | 2 | 4 | True | 1 | ROZPOCET
54 | M | 111631500 | lak asfaltový |  |  | t | 0.167 | 0 |  | 0 |  |  |  | základní |  | 0 | 1 | 0.167 | 0 | 0 | 32 | M | 2 |  |  |  | ROZPOCET | 0 | 0 | 0 | 0 | 0 | 1 | 0 | 16 | -1688571949
55 | K | 711541164 | Provedení hydroizolace potrubí přitavením pásu NAIP |  |  | m2 | 55.745 | 0 |  | 0 |  |  |  | základní |  | 0 | 0.0004 | 0.022298 | 0 | 0 | 16 | K | 2 |  |  |  | ROZPOCET | 0 | 0 | 0 | 0 | 0 | 1 | 0 | 16 | 2017754324
56 | M | 628331590 | pás těžký asfaltovaný |  |  | m2 | 66.894 | 0 |  | 0 |  |  |  | základní |  | 0 | 0.0045 | 0.30102 | 0 | 0 | 32 | M | 2 |  |  |  | ROZPOCET | 0 | 0 | 0 | 0 | 0 | 1 | 0 | 16 | 361100319
57 | K | 998711201 | Přesun hmot procentní pro izolace proti vodě, vlhkosti a plynům v objektech v do 6 m |  |  | % | 0 | 0 |  | 0 |  |  |  | základní |  | 0 | 0 | 0 | 0 | 0 | 16 | K | 2 |  |  |  | ROZPOCET | 0 | 0 | 0 | 0 | 0 | 1 | 0 | 16 | 1477532572
| 767 - Konstrukce zámečnické | [8 empty] | 0 | [5 empty] | 0 |  | 0.0015301 |  | 0 | 2 | D | 1 |  |  |  | ROZPOCET | [6 empty] | 0
58 | K | 76725111R | Montáž podest z kompozitového materiálu |  |  | m2 | 2.453 | 0 |  | 0 |  |  |  | základní |  | 0 | 0.00053 | 0.0013001 | 0 | 0 | 16 | K | 2 |  |  |  | ROZPOCET | 0 | 0 | 0 | 0 | 0 | 1 | 0 | 16 | -607226083
|  |  | (3.14*1.25*1.25)/2 |  |  |  | 2.453 | [14 empty] | VV | 2 | 2 | True | 0 | ROZPOCET
|  |  | Součet |  |  |  | 2.453 | [14 empty] | VV | 2 | 4 | True | 1 | ROZPOCET
59 | M | 767 SPCM 01 | ompozitová podesta vč ukotvení a zábradlí |  |  | m2 | 2.576 | 0 |  | 0 |  |  |  | základní |  | 0 | 0 | 0 | 0 | 0 | 32 | M | 2 |  |  |  | ROZPOCET | 0 | 0 | 0 | 0 | 0 | 1 | 0 | 16 | -715882628
60 | K | 76783310R | Montáž žebříků z kompozitového materiálu s výsuvným madlem, vč kotvících prvků do stěny |  |  | m | 4.6 | 0 |  | 0 |  |  |  | základní |  | 0 | 5e-05 | 0.00023 | 0 | 0 | 16 | K | 2 |  |  |  | ROZPOCET | 0 | 0 | 0 | 0 | 0 | 1 | 0 | 16 | -1688850904
61 | M | 767 SPCM 02 | kompozitový žebřík s výsuvným madlem vč ukotvení do stěn |  |  | m | 4.6 | 0 |  | 0 |  |  |  | základní |  | 0 | 0 | 0 | 0 | 0 | 32 | M | 2 |  |  |  | ROZPOCET | 0 | 0 | 0 | 0 | 0 | 1 | 0 | 16 | -1120936060
62 | K | 998767201 | Přesun hmot procentní pro zámečnické konstrukce v objektech v do 6 m |  |  | % | 0 | 0 |  | 0 |  |  |  | základní |  | 0 | 0 | 0 | 0 | 0 | 16 | K | 2 |  |  |  | ROZPOCET | 0 | 0 | 0 | 0 | 0 | 1 | 0 | 16 | -794859566
| 783 - Dokončovací práce - nátěry | [8 empty] | 0 | [5 empty] | 0 |  | 0.023275 |  | 0 | 2 | D | 1 |  |  |  | ROZPOCET | [6 empty] | 0
63 | K | 783891120 | Nátěry omítek stropů dvojnásobné |  |  | m2 | 3.466 | 0 |  | 0 |  |  |  | základní |  | 0 | 0.0006 | 0.0020796 | 0 | 0 | 16 | K | 2 |  |  |  | ROZPOCET | 0 | 0 | 0 | 0 | 0 | 1 | 0 | 16 | -1454559097
|  |  | 3.14*1.25*1.25 |  |  |  | 4.906 | [14 empty] | VV | 2 | 2 | True | 0 | ROZPOCET
|  |  | -0.90*0.60*2 |  |  |  | -1.08 | [14 empty] | VV | 2 | 2 | True | 0 | ROZPOCET
|  |  | -0.60*0.60 |  |  |  | -0.36 | [14 empty] | VV | 2 | 2 | True | 0 | ROZPOCET
|  |  | Součet |  |  |  | 3.466 | [14 empty] | VV | 2 | 4 | True | 1 | ROZPOCET
64 | K | 78389122R | Nátěry omítek stěn dvojnásobné |  |  | m2 | 35.325 | 0 |  | 0 |  |  |  | základní |  | 0 | 0.0006 | 0.021195 | 0 | 0 | 16 | K | 2 |  |  |  | ROZPOCET | 0 | 0 | 0 | 0 | 0 | 1 | 0 | 16 | 1491406917
|  |  | 3.14*2.50*4.50 |  |  |  | 35.325 | [14 empty] | VV | 2 | 2 | True | 0 | ROZPOCET
|  |  | Součet |  |  |  | 35.325 | [14 empty] | VV | 2 | 4 | True | 1 | ROZPOCET
65 | M | 783 SPCM 01 | nátěr |  |  | ks | 40.731 | 0 |  | 0 |  |  |  | základní |  | 0 | 0 | 0 | 0 | 0 | 32 | M | 2 |  |  |  | ROZPOCET | 0 | 0 | 0 | 0 | 0 | 1 | 0 | 16 | 706852196
|  |  | (35.325+3.466)*1.05 |  |  |  | 40.731 | [14 empty] | VV | 2 | 2 | True | 0 | ROZPOCET
|  |  | Součet |  |  |  | 40.731 | [14 empty] | VV | 2 | 4 | True | 1 | ROZPOCET
[22 empty] | D | 0 |  |  |  | PN | [6 empty] | 0

## F2.02.04 - TECHNOLOGIE ČE...
| List obsahuje: |  | 1) Krycí list rozpočtu |  | 2) Rekapitulace rozpočtu |  |  | 3) Rozpočet |  |  | Zpět na list: | Rekapitulace stavby
optimalizováno pro tisk sestav ve formátu A4 - na výšku | [11 empty] | >> skryté sloupce << | [9 empty] | {f301dbf7-8551-4538-a1d8-7a2c44307f4f}
2
KRYCÍ LIST ROZPOČTU | [12 empty] | v --- níže se nacházejí doplnkové a pomocné údaje k sestavám --- v | [8 empty] | False
| Stavba: |  | ID 637 - JEZERO MOST - NAPOJENÍ NA KOMUNIKACE A IS - ČÁST II.
| Objekt: |  | F2.02 - DEŠŤOVÁ KANALIZACE KOMUNUIKACE TRASA č.2
| Část: |  | F2.02.04 - TECHNOLOGIE ČERPACÍ STANICE
| JKSO: | [7 empty] | CC-CZ:
| Místo: |  | MOST | [5 empty] | Datum: |  | 15.1.2016
| Objednatel: | [7 empty] | IČ:
|  | Statutární město MOST, Radniční č.1, 434 69 MOST | [6 empty] | DIČ:
| Zhotovitel: | [7 empty] | IČ: |  | Vyplň údaj
|  | Vyplň údaj | [6 empty] | DIČ: |  | Vyplň údaj
| Projektant: | [7 empty] | IČ:
DIČ:
| Zpracovatel: | [7 empty] | IČ:
|  | ARTECH s.r.o. DUŠNÍ 112/16, 110 00 PRAHA 1 | [6 empty] | DIČ:
Poznámka:
| Náklady z rozpočtu | [7 empty] | 0
| Ostatní náklady | [7 empty] | 0
| Cena bez DPH | [7 empty] | 0
| DPH | základní | 21% | ze | 0 |  |  |  | 0
|  | snížená | 15% | ze | 0 |  |  |  | 0
|  | zákl. přenesená | 21% | ze | 0 |  |  |  | 0
|  | sníž. přenesená | 15% | ze | 0 |  |  |  | 0
|  | nulová | 0% | ze | 0 |  |  |  | 0
| Cena s DPH |  |  | v | CZK |  |  | 0
| Projektant |  |  |  |  | Zpracovatel
| Datum a podpis: |  |  | Razítko |  | Datum a podpis: |  |  |  | Razítko
| Objednavatel |  |  |  |  | Zhotovitel
| Datum a podpis: |  |  | Razítko |  | Datum a podpis: |  |  |  | Razítko
REKAPITULACE ROZPOČTU
Stavba: |  |  | ID 637 - JEZERO MOST - NAPOJENÍ NA KOMUNIKACE A IS - ČÁST II.
Objekt: |  |  | F2.02 - DEŠŤOVÁ KANALIZACE KOMUNUIKACE TRASA č.2
Část: |  |  | F2.02.04 - TECHNOLOGIE ČERPACÍ STANICE
Místo: |  |  | MOST |  |  |  | Datum: |  | 15.1.2016
Objednatel: |  |  | Statutární město MOST, Radniční č.1, 434 69 MOST |  |  |  | Projektant:
Zhotovitel: |  |  | Vyplň údaj |  |  |  | Zpracovatel: |  | ARTECH s.r.o. DUŠNÍ 112/16, 110 00 PRAHA 1
Kód - Popis | [9 empty] | Cena celkem [CZK]
1) Náklady z rozpočtu | [9 empty] | 0 | [12 empty] | -1
| M - Práce a dodávky M | [8 empty] | 0
| 35-M - Montáž čerpadel, kompr.a vodoh.zař. | [8 empty] | 0
2) Ostatní náklady | [9 empty] | 0 |  |  |  | DPH
| Zařízení staveniště | [8 empty] | 0 |  |  |  | základní | [9 empty] | VRN | 0 | 0 | 0 | 0 | 0 | 1
| Projektové práce | [8 empty] | 0 |  |  |  | základní | [9 empty] | VRN | 0 | 0 | 0 | 0 | 0 | 1
| Územní vlivy | [8 empty] | 0 |  |  |  | základní | [9 empty] | VRN | 0 | 0 | 0 | 0 | 0 | 1
| Provozní vlivy | [8 empty] | 0 |  |  |  | základní | [9 empty] | VRN | 0 | 0 | 0 | 0 | 0 | 1
| Jiné VRN | [8 empty] | 0 |  |  |  | základní | [9 empty] | VRN | 0 | 0 | 0 | 0 | 0 | 1
| Kompletační činnost | [8 empty] | 0 |  |  |  | základní | [9 empty] | KOMPLETACNA | 0 | 0 | 0 | 0 | 0 | 1
Celkové náklady za stavbu 1) + 2) | [7 empty] | 0
ROZPOČET
Stavba: |  |  | ID 637 - JEZERO MOST - NAPOJENÍ NA KOMUNIKACE A IS - ČÁST II.
Objekt: |  |  | F2.02 - DEŠŤOVÁ KANALIZACE KOMUNUIKACE TRASA č.2
Část: |  |  | F2.02.04 - TECHNOLOGIE ČERPACÍ STANICE
Místo: |  |  | MOST |  |  |  | Datum: |  | 15.1.2016
Objednatel: |  |  | Statutární město MOST, Radniční č.1, 434 69 MOST |  |  |  | Projektant:
Zhotovitel: |  |  | Vyplň údaj |  |  |  | Zpracovatel: |  | ARTECH s.r.o. DUŠNÍ 112/16, 110 00 PRAHA 1
PČ | Typ | Kód | Popis |  |  | MJ | Množství | J.cena [CZK] |  | Cena celkem [CZK] |  |  | Poznámka | DPH | J. Nh [h] | Nh celkem [h] | J. hmotnost [t] | Hmotnost celkem [t] | J. suť [t] | Suť Celkem [t]
Náklady z rozpočtu | [9 empty] | 0 | [5 empty] | 0 |  | 0 |  | 0 |  | D | -1 | [7 empty] | 0
| M - Práce a dodávky M | [8 empty] | 0 | [5 empty] | 0 |  | 0 |  | 0 | 3 | D | 0 | ROZPOCET | [6 empty] | 0
| 35-M - Montáž čerpadel, kompr.a vodoh.zař. | [8 empty] | 0 | [5 empty] | 0 |  | 0 |  | 0 | 3 | D | 1 | ROZPOCET | [6 empty] | 0
1 | M | 350001 | čerpadlo KSB Amarex KRT F80-250/54 UG-S 5.5 kW vč patního kolene a přísl. |  |  | ks | 2 | 0 |  | 0 |  |  |  | základní |  | 0 | 0 | 0 | 0 | 0 | 256 | M | 2 | ROZPOCET | 0 | 0 | 0 | 0 | 0 | 1 | 0 | 64 | 1649830545
2 | M | 350002 | vodící tyč spouštěcího zařízení nerez |  |  | ks | 4 | 0 |  | 0 |  |  |  | základní |  | 0 | 0 | 0 | 0 | 0 | 256 | M | 2 | ROZPOCET | 0 | 0 | 0 | 0 | 0 | 1 | 0 | 64 | 1148399447
3 | M | 350003 | řetěz k čerpadlůěsnými okynerez se závm 6 m |  |  | ks | 2 | 0 |  | 0 |  |  |  | základní |  | 0 | 0 | 0 | 0 | 0 | 256 | M | 2 | ROZPOCET | 0 | 0 | 0 | 0 | 0 | 1 | 0 | 64 | 598822075
4 | M | 350004 | zpětný kulový ventil DN80 |  |  | ks | 2 | 0 |  | 0 |  |  |  | základní |  | 0 | 0 | 0 | 0 | 0 | 256 | M | 2 | ROZPOCET | 0 | 0 | 0 | 0 | 0 | 1 | 0 | 64 | 1037452398
5 | M | 350005 | šoupě kanalizační DN80, PN16,vč ovládacího kolečka |  |  | ks | 2 | 0 |  | 0 |  |  |  | základní |  | 0 | 0 | 0 | 0 | 0 | 256 | M | 2 | ROZPOCET | 0 | 0 | 0 | 0 | 0 | 1 | 0 | 64 | 325403506
6 | M | 350006 | vyhodnocovací relé vlhkosti |  |  | ks | 2 | 0 |  | 0 |  |  |  | základní |  | 0 | 0 | 0 | 0 | 0 | 256 | M | 2 | ROZPOCET | 0 | 0 | 0 | 0 | 0 | 1 | 0 | 64 | -1018766657
7 | M | 350007 | potrubní rozvody PE vč tvarovek,redukcí,těsnění a přírub DN80/125 |  |  | sada | 1 | 0 |  | 0 |  |  |  | základní |  | 0 | 0 | 0 | 0 | 0 | 256 | M | 2 | ROZPOCET | 0 | 0 | 0 | 0 | 0 | 1 | 0 | 64 | 233304811
8 | M | 350008 | kotevní a spojovací materiál nerez |  |  | kpl | 1 | 0 |  | 0 |  |  |  | základní |  | 0 | 0 | 0 | 0 | 0 | 256 | M | 2 | ROZPOCET | 0 | 0 | 0 | 0 | 0 | 1 | 0 | 64 | -795870043
9 | M | 350009 | elektrovystrojení-kabeláž, tecjnolog. rozvaděč, příprava na GSM |  |  | kpl | 1 | 0 |  | 0 |  |  |  | základní |  | 0 | 0 | 0 | 0 | 0 | 256 | M | 2 | ROZPOCET | 0 | 0 | 0 | 0 | 0 | 1 | 0 | 64 | 436786054
10 | M | 350010 | snímání provozní hladiny - plovákovéspínače |  |  | ks | 4 | 0 |  | 0 |  |  |  | základní |  | 0 | 0 | 0 | 0 | 0 | 256 | M | 2 | ROZPOCET | 0 | 0 | 0 | 0 | 0 | 1 | 0 | 64 | 606735180
11 | K | 350-011 | Montáž |  |  | kpl | 1 | 0 |  | 0 |  |  |  | základní |  | 0 | 0 | 0 | 0 | 0 | 64 | K | 2 | ROZPOCET | 0 | 0 | 0 | 0 | 0 | 1 | 0 | 64 | -293529344
12 | K | 350-012 | Dokumentace skutečného provedení, revize elektro,zaškolení obsluhy, zprovoznění ČS |  |  | kpl | 1 | 0 |  | 0 |  |  |  | základní |  | 0 | 0 | 0 | 0 | 0 | 64 | K | 2 | ROZPOCET | 0 | 0 | 0 | 0 | 0 | 1 | 0 | 64 | -1835803655
13 | K | 350-013 | Doprava |  |  | kpl | 1 | 0 |  | 0 |  |  |  | základní |  | 0 | 0 | 0 | 0 | 0 | 64 | K | 2 | ROZPOCET | 0 | 0 | 0 | 0 | 0 | 1 | 0 | 64 | -921989061
14 | M | 350014 | ostatní drobný montážní materiál |  |  | kpl | 1 | 0 |  | 0 |  |  |  | základní |  | 0 | 0 | 0 | 0 | 0 | 256 | M | 2 | ROZPOCET | 0 | 0 | 0 | 0 | 0 | 1 | 0 | 64 | -446973344
[22 empty] | D | 0 | PN | [6 empty] | 0

## F2.02.05 - VÝTLAK
| List obsahuje: |  | 1) Krycí list rozpočtu |  | 2) Rekapitulace rozpočtu |  |  | 3) Rozpočet |  |  | Zpět na list: | Rekapitulace stavby
optimalizováno pro tisk sestav ve formátu A4 - na výšku | [11 empty] | >> skryté sloupce << | [9 empty] | {29b4f133-9ee0-4a77-8c1e-60e6e8969ecd}
2
KRYCÍ LIST ROZPOČTU | [12 empty] | v --- níže se nacházejí doplnkové a pomocné údaje k sestavám --- v | [8 empty] | False
| Stavba: |  | ID 637 - JEZERO MOST - NAPOJENÍ NA KOMUNIKACE A IS - ČÁST II.
| Objekt: |  | F2.02 - DEŠŤOVÁ KANALIZACE KOMUNUIKACE TRASA č.2
| Část: |  | F2.02.05 - VÝTLAK
| JKSO: | [7 empty] | CC-CZ:
| Místo: |  | MOST | [5 empty] | Datum: |  | 15.1.2016
| Objednatel: | [7 empty] | IČ:
|  | Statutární město MOST, Radniční č.1, 434 69 MOST | [6 empty] | DIČ:
| Zhotovitel: | [7 empty] | IČ: |  | Vyplň údaj
|  | Vyplň údaj | [6 empty] | DIČ: |  | Vyplň údaj
| Projektant: | [7 empty] | IČ:
DIČ:
| Zpracovatel: | [7 empty] | IČ:
|  | ARTECH s.r.o. DUŠNÍ 112/16, 110 00 PRAHA 1 | [6 empty] | DIČ:
Poznámka:
| Náklady z rozpočtu | [7 empty] | 0
| Ostatní náklady | [7 empty] | 0
| Cena bez DPH | [7 empty] | 0
| DPH | základní | 21% | ze | 0 |  |  |  | 0
|  | snížená | 15% | ze | 0 |  |  |  | 0
|  | zákl. přenesená | 21% | ze | 0 |  |  |  | 0
|  | sníž. přenesená | 15% | ze | 0 |  |  |  | 0
|  | nulová | 0% | ze | 0 |  |  |  | 0
| Cena s DPH |  |  | v | CZK |  |  | 0
| Projektant |  |  |  |  | Zpracovatel
| Datum a podpis: |  |  | Razítko |  | Datum a podpis: |  |  |  | Razítko
| Objednavatel |  |  |  |  | Zhotovitel
| Datum a podpis: |  |  | Razítko |  | Datum a podpis: |  |  |  | Razítko
REKAPITULACE ROZPOČTU
Stavba: |  |  | ID 637 - JEZERO MOST - NAPOJENÍ NA KOMUNIKACE A IS - ČÁST II.
Objekt: |  |  | F2.02 - DEŠŤOVÁ KANALIZACE KOMUNUIKACE TRASA č.2
Část: |  |  | F2.02.05 - VÝTLAK
Místo: |  |  | MOST |  |  |  | Datum: |  | 15.1.2016
Objednatel: |  |  | Statutární město MOST, Radniční č.1, 434 69 MOST |  |  |  | Projektant:
Zhotovitel: |  |  | Vyplň údaj |  |  |  | Zpracovatel: |  | ARTECH s.r.o. DUŠNÍ 112/16, 110 00 PRAHA 1
Kód - Popis | [9 empty] | Cena celkem [CZK]
1) Náklady z rozpočtu | [9 empty] | 0 | [12 empty] | -1
| HSV - Práce a dodávky HSV | [8 empty] | 0
| 1 - Zemní práce | [8 empty] | 0
| 2 - Zakládání | [8 empty] | 0
| 4 - Vodorovné konstrukce | [8 empty] | 0
| 8 - Trubní vedení | [8 empty] | 0
| 998 - Přesun hmot | [8 empty] | 0
| M - Práce a dodávky M | [8 empty] | 0
| 23-M - Montáže potrubí | [8 empty] | 0
2) Ostatní náklady | [9 empty] | 0 |  |  |  | DPH
| Zařízení staveniště | [8 empty] | 0 |  |  |  | základní | [12 empty] | VRN | 0 | 0 | 0 | 0 | 0 | 1
| Projektové práce | [8 empty] | 0 |  |  |  | základní | [12 empty] | VRN | 0 | 0 | 0 | 0 | 0 | 1
| Územní vlivy | [8 empty] | 0 |  |  |  | základní | [12 empty] | VRN | 0 | 0 | 0 | 0 | 0 | 1
| Provozní vlivy | [8 empty] | 0 |  |  |  | základní | [12 empty] | VRN | 0 | 0 | 0 | 0 | 0 | 1
| Jiné VRN | [8 empty] | 0 |  |  |  | základní | [12 empty] | VRN | 0 | 0 | 0 | 0 | 0 | 1
| Kompletační činnost | [8 empty] | 0 |  |  |  | základní | [12 empty] | KOMPLETACNA | 0 | 0 | 0 | 0 | 0 | 1
Celkové náklady za stavbu 1) + 2) | [7 empty] | 0
ROZPOČET
Stavba: |  |  | ID 637 - JEZERO MOST - NAPOJENÍ NA KOMUNIKACE A IS - ČÁST II.
Objekt: |  |  | F2.02 - DEŠŤOVÁ KANALIZACE KOMUNUIKACE TRASA č.2
Část: |  |  | F2.02.05 - VÝTLAK
Místo: |  |  | MOST |  |  |  | Datum: |  | 15.1.2016
Objednatel: |  |  | Statutární město MOST, Radniční č.1, 434 69 MOST |  |  |  | Projektant:
Zhotovitel: |  |  | Vyplň údaj |  |  |  | Zpracovatel: |  | ARTECH s.r.o. DUŠNÍ 112/16, 110 00 PRAHA 1
PČ | Typ | Kód | Popis |  |  | MJ | Množství | J.cena [CZK] |  | Cena celkem [CZK] |  |  | Poznámka | DPH | J. Nh [h] | Nh celkem [h] | J. hmotnost [t] | Hmotnost celkem [t] | J. suť [t] | Suť Celkem [t]
Náklady z rozpočtu | [9 empty] | 0 | [5 empty] | 0 |  | 357.5973 |  | 0 |  | D | -1 | [10 empty] | 0
| HSV - Práce a dodávky HSV | [8 empty] | 0 | [5 empty] | 0 |  | 357.3732 |  | 0 | 1 | D | 0 |  |  |  | ROZPOCET | [6 empty] | 0
| 1 - Zemní práce | [8 empty] | 0 | [5 empty] | 0 |  | 353.1903 |  | 0 | 1 | D | 1 |  |  |  | ROZPOCET | [6 empty] | 0
1 | K | 119001401 | Dočasné zajištění potrubí ocelového nebo litinového DN do 200 |  |  | m | 4.5 | 0 |  | 0 |  |  |  | základní |  | 0 | 0.00868 | 0.03906 | 0 | 0 | 4 | K | 2 |  |  |  | ROZPOCET | 0 | 0 | 0 | 0 | 0 | 1 | 0 | 4 | 2069729797
|  |  | 1.50*3 |  |  |  | 4.5 | [14 empty] | VV | 2 | 2 | True | 0 | ROZPOCET
|  |  | Součet |  |  |  | 4.5 | [14 empty] | VV | 2 | 4 | True | 1 | ROZPOCET
2 | K | 119001402 | Dočasné zajištění potrubí ocelového nebo litinového DN do 500 |  |  | m | 8 | 0 |  | 0 |  |  |  | základní |  | 0 | 0.01269 | 0.10152 | 0 | 0 | 4 | K | 2 |  |  |  | ROZPOCET | 0 | 0 | 0 | 0 | 0 | 1 | 0 | 4 | -746093195
|  |  | 2.00*4 |  |  |  | 8 | [14 empty] | VV | 2 | 2 | True | 0 | ROZPOCET
|  |  | Součet |  |  |  | 8 | [14 empty] | VV | 2 | 4 | True | 1 | ROZPOCET
3 | K | 132201202 | Hloubení rýh š do 2000 mm v hornině tř. 3 objemu do 1000 m3 |  |  | m3 | 794.146 | 0 |  | 0 |  |  |  | základní |  | 0 | 0 | 0 | 0 | 0 | 4 | K | 2 |  |  |  | ROZPOCET | 0 | 0 | 0 | 0 | 0 | 1 | 0 | 4 | 501474121
|  |  | "DN 125 | [18 empty] | VV | 2 | 1 | True | 0 | ROZPOCET
|  |  | 568.00*0.90*1.95 |  |  |  | 996.84 | [14 empty] | VV | 2 | 2 | True | 0 | ROZPOCET
|  |  | "odpočet zeminy pro vytvoření komunikace a chodníku | [18 empty] | VV | 2 | 1 | True | 0 | ROZPOCET
|  |  | -7.00*0.90*0.53 |  |  |  | -3.339 | [14 empty] | VV | 2 | 2 | True | 0 | ROZPOCET
|  |  | -2.60*0.90*0.35 |  |  |  | -0.819 | [14 empty] | VV | 2 | 2 | True | 0 | ROZPOCET
|  |  | Mezisoučet |  |  |  | 992.682 | [14 empty] | VV | 2 | 3 | True | 0 | ROZPOCET
|  |  | -992.682 |  |  |  | -992.682 | [14 empty] | VV | 2 | 2 | True | 0 | ROZPOCET
|  |  | "80% zemina tř.3 | [18 empty] | VV | 2 | 1 | True | 0 | ROZPOCET
|  |  | 992.682*0.80 |  |  |  | 794.146 | [14 empty] | VV | 2 | 2 | True | 0 | ROZPOCET
|  |  | Součet |  |  |  | 794.146 | [14 empty] | VV | 2 | 4 | True | 1 | ROZPOCET
4 | K | 132201209 | Příplatek za lepivost k hloubení rýh š do 2000 mm v hornině tř. 3 |  |  | m3 | 264.715 | 0 |  | 0 |  |  |  | základní |  | 0 | 0 | 0 | 0 | 0 | 4 | K | 2 |  |  |  | ROZPOCET | 0 | 0 | 0 | 0 | 0 | 1 | 0 | 4 | -1248807696
|  |  | "z 1/3 | [18 empty] | VV | 2 | 1 | True | 0 | ROZPOCET
|  |  | 794.146/3 |  |  |  | 264.715 | [14 empty] | VV | 2 | 2 | True | 0 | ROZPOCET
|  |  | Součet |  |  |  | 264.715 | [14 empty] | VV | 2 | 4 | True | 1 | ROZPOCET
5 | K | 132301202 | Hloubení rýh š do 2000 mm v hornině tř. 4 objemu do 1000 m3 |  |  | m3 | 198.536 | 0 |  | 0 |  |  |  | základní |  | 0 | 0 | 0 | 0 | 0 | 4 | K | 2 |  |  |  | ROZPOCET | 0 | 0 | 0 | 0 | 0 | 1 | 0 | 4 | 1020017855
|  |  | "20% zemina tř.4 | [18 empty] | VV | 2 | 1 | True | 0 | ROZPOCET
|  |  | 992.682*0.20 |  |  |  | 198.536 | [14 empty] | VV | 2 | 2 | True | 0 | ROZPOCET
|  |  | Součet |  |  |  | 198.536 | [14 empty] | VV | 2 | 4 | True | 1 | ROZPOCET
6 | K | 132301209 | Příplatek za lepivost k hloubení rýh š do 2000 mm v hornině tř. 4 |  |  | m3 | 66.179 | 0 |  | 0 |  |  |  | základní |  | 0 | 0 | 0 | 0 | 0 | 4 | K | 2 |  |  |  | ROZPOCET | 0 | 0 | 0 | 0 | 0 | 1 | 0 | 4 | 956167632
|  |  | 198.536/3 |  |  |  | 66.179 | [14 empty] | VV | 2 | 2 | True | 0 | ROZPOCET
|  |  | Součet |  |  |  | 66.179 | [14 empty] | VV | 2 | 4 | True | 1 | ROZPOCET
7 | K | 151101101 | Zřízení příložného pažení a rozepření stěn rýh hl do 2 m |  |  | m2 | 2215.2 | 0 |  | 0 |  |  |  | základní |  | 0 | 0.00084 | 1.8608 | 0 | 0 | 4 | K | 2 |  |  |  | ROZPOCET | 0 | 0 | 0 | 0 | 0 | 1 | 0 | 4 | 932910887
|  |  | (568.00*1.95)*2 |  |  |  | 2215.2 | [14 empty] | VV | 2 | 2 | True | 0 | ROZPOCET
|  |  | Součet |  |  |  | 2215.2 | [14 empty] | VV | 2 | 4 | True | 1 | ROZPOCET
8 | K | 151101111 | Odstranění příložného pažení a rozepření stěn rýh hl do 2 m |  |  | m2 | 2215.2 | 0 |  | 0 |  |  |  | základní |  | 0 | 0 | 0 | 0 | 0 | 4 | K | 2 |  |  |  | ROZPOCET | 0 | 0 | 0 | 0 | 0 | 1 | 0 | 4 | -1101055511
9 | K | 161101101 | Svislé přemístění výkopku z horniny tř. 1 až 4 hl výkopu do 2,5 m |  |  | m3 | 498.42 | 0 |  | 0 |  |  |  | základní |  | 0 | 0 | 0 | 0 | 0 | 4 | K | 2 |  |  |  | ROZPOCET | 0 | 0 | 0 | 0 | 0 | 1 | 0 | 4 | -1546349777
|  |  | 568.00*0.90*1.95 |  |  |  | 996.84 | [14 empty] | VV | 2 | 2 | True | 0 | ROZPOCET
|  |  | Mezisoučet |  |  |  | 996.84 | [14 empty] | VV | 2 | 3 | True | 0 | ROZPOCET
|  |  | -968.84 |  |  |  | -968.84 | [14 empty] | VV | 2 | 2 | True | 0 | ROZPOCET
|  |  | "50% pro SP rýhy do 2.5 m | [18 empty] | VV | 2 | 1 | True | 0 | ROZPOCET
|  |  | 996.84*0.50 |  |  |  | 498.42 | [14 empty] | VV | 2 | 2 | True | 1 | ROZPOCET
10 | K | 162201102 | Vodorovné přemístění do 50 m výkopku/sypaniny z horniny tř. 1 až 4 |  |  | m3 | 694.584 | 0 |  | 0 |  |  |  | základní |  | 0 | 0 | 0 | 0 | 0 | 4 | K | 2 |  |  |  | ROZPOCET | 0 | 0 | 0 | 0 | 0 | 1 | 0 | 4 | -2101880238
|  |  | 992.682 |  |  |  | 992.682 | [14 empty] | VV | 2 | 2 | True | 0 | ROZPOCET
|  |  | -298.098 |  |  |  | -298.098 | [14 empty] | VV | 2 | 2 | True | 0 | ROZPOCET
|  |  | Součet |  |  |  | 694.584 | [14 empty] | VV | 2 | 4 | True | 1 | ROZPOCET
11 | K | 162701105 | Vodorovné přemístění do 10000 m výkopku/sypaniny z horniny tř. 1 až 4 |  |  | m3 | 298.098 | 0 |  | 0 |  |  |  | základní |  | 0 | 0 | 0 | 0 | 0 | 4 | K | 2 |  |  |  | ROZPOCET | 0 | 0 | 0 | 0 | 0 | 1 | 0 | 4 | 1700758471
|  |  | "chodník a komunikace | [18 empty] | VV | 2 | 1 | True | 0 | ROZPOCET
|  |  | 568.00*0.90*0.575 |  |  |  | 293.94 | [14 empty] | VV | 2 | 2 | True | 0 | ROZPOCET
|  |  | 7.00*0.90*0.53 |  |  |  | 3.339 | [14 empty] | VV | 2 | 2 | True | 0 | ROZPOCET
|  |  | 2.60*0.90*0.35 |  |  |  | 0.819 | [14 empty] | VV | 2 | 2 | True | 0 | ROZPOCET
|  |  | Součet |  |  |  | 298.098 | [14 empty] | VV | 2 | 4 | True | 1 | ROZPOCET
12 | K | 162701109 | Příplatek k vodorovnému přemístění výkopku/sypaniny z horniny tř. 1 až 4 ZKD 1000 m přes 10000 m |  |  | m3 | 2980.98 | 0 |  | 0 |  |  |  | základní |  | 0 | 0 | 0 | 0 | 0 | 4 | K | 2 |  |  |  | ROZPOCET | 0 | 0 | 0 | 0 | 0 | 1 | 0 | 4 | -958548511
|  |  | "do 20 km - 10x | [18 empty] | VV | 2 | 1 | True | 0 | ROZPOCET
|  |  | 298.098*10 |  |  |  | 2980.98 | [14 empty] | VV | 2 | 2 | True | 0 | ROZPOCET
|  |  | Součet |  |  |  | 2980.98 | [14 empty] | VV | 2 | 4 | True | 1 | ROZPOCET
13 | K | 167101102 | Nakládání výkopku z hornin tř. 1 až 4 přes 100 m3 |  |  | m3 | 992.682 | 0 |  | 0 |  |  |  | základní |  | 0 | 0 | 0 | 0 | 0 | 4 | K | 2 |  |  |  | ROZPOCET | 0 | 0 | 0 | 0 | 0 | 1 | 0 | 4 | 1270716843
|  |  | 694.584 |  |  |  | 694.584 | [14 empty] | VV | 2 | 2 | True | 0 | ROZPOCET
|  |  | 298.098 |  |  |  | 298.098 | [14 empty] | VV | 2 | 2 | True | 0 | ROZPOCET
|  |  | Součet |  |  |  | 992.682 | [14 empty] | VV | 2 | 4 | True | 1 | ROZPOCET
14 | K | 171201201 | Uložení sypaniny na skládky |  |  | m3 | 298.098 | 0 |  | 0 |  |  |  | základní |  | 0 | 0 | 0 | 0 | 0 | 4 | K | 2 |  |  |  | ROZPOCET | 0 | 0 | 0 | 0 | 0 | 1 | 0 | 4 | 493316754
15 | K | 171201211 | Poplatek za uložení odpadu ze sypaniny na skládce (skládkovné) |  |  | t | 536.576 | 0 |  | 0 |  |  |  | základní |  | 0 | 0 | 0 | 0 | 0 | 4 | K | 2 |  |  |  | ROZPOCET | 0 | 0 | 0 | 0 | 0 | 1 | 0 | 4 | -1047771687
16 | K | 174101101 | Zásyp jam, šachet rýh nebo kolem objektů sypaninou se zhutněním |  |  | m3 | 694.584 | 0 |  | 0 |  |  |  | základní |  | 0 | 0 | 0 | 0 | 0 | 4 | K | 2 |  |  |  | ROZPOCET | 0 | 0 | 0 | 0 | 0 | 1 | 0 | 4 | -2066353888
|  |  | 992.682 |  |  |  | 992.682 | [14 empty] | VV | 2 | 2 | True | 0 | ROZPOCET
|  |  | -298.098 |  |  |  | -298.098 | [14 empty] | VV | 2 | 2 | True | 0 | ROZPOCET
|  |  | Součet |  |  |  | 694.584 | [14 empty] | VV | 2 | 4 | True | 1 | ROZPOCET
17 | K | 175151101 | Obsypání potrubí strojně sypaninou bez prohození, uloženou do 3 m |  |  | m3 | 210.293 | 0 |  | 0 |  |  |  | základní |  | 0 | 0 | 0 | 0 | 0 | 4 | K | 2 |  |  |  | ROZPOCET | 0 | 0 | 0 | 0 | 0 | 1 | 0 | 4 | 1108373446
|  |  | 568.00*0.90*0.425 |  |  |  | 217.26 | [14 empty] | VV | 2 | 2 | True | 0 | ROZPOCET
|  |  | "odpočet vytlačené zeminy potrubí | [18 empty] | VV | 2 | 1 | True | 0 | ROZPOCET
|  |  | -3.14*0.0625*0.0625*568.00 |  |  |  | -6.967 | [14 empty] | VV | 2 | 2 | True | 0 | ROZPOCET
|  |  | Součet |  |  |  | 210.293 | [14 empty] | VV | 2 | 4 | True | 1 | ROZPOCET
18 | M | 583373310 | štěrkopísek (Bratčice) frakce 0-22 |  |  | t | 351.189 | 0 |  | 0 |  |  |  | základní |  | 0 | 1 | 351.189 | 0 | 0 | 8 | M | 2 |  |  |  | ROZPOCET | 0 | 0 | 0 | 0 | 0 | 1 | 0 | 4 | 774005195
| 2 - Zakládání | [8 empty] | 0 | [5 empty] | 0 |  | 0 |  | 0 | 1 | D | 1 |  |  |  | ROZPOCET | [6 empty] | 0
19 | K | 215901101 | Zhutnění podloží z hornin soudržných do 92% PS nebo nesoudržných sypkých I(d) do 0,8 |  |  | m2 | 511.2 | 0 |  | 0 |  |  |  | základní |  | 0 | 0 | 0 | 0 | 0 | 4 | K | 2 |  |  |  | ROZPOCET | 0 | 0 | 0 | 0 | 0 | 1 | 0 | 4 | -1082213465
|  |  | 568.00*0.90 |  |  |  | 511.2 | [14 empty] | VV | 2 | 2 | True | 0 | ROZPOCET
|  |  | Součet |  |  |  | 511.2 | [14 empty] | VV | 2 | 4 | True | 1 | ROZPOCET
| 4 - Vodorovné konstrukce | [8 empty] | 0 | [5 empty] | 0 |  | 0 |  | 0 | 1 | D | 1 |  |  |  | ROZPOCET | [6 empty] | 0
20 | K | 451573111 | Lože pod potrubí otevřený výkop ze štěrkopísku |  |  | m3 | 76.68 | 0 |  | 0 |  |  |  | základní |  | 0 | 0 | 0 | 0 | 0 | 4 | K | 2 |  |  |  | ROZPOCET | 0 | 0 | 0 | 0 | 0 | 1 | 0 | 4 | -832173156
|  |  | 568.00*0.90*0.15 |  |  |  | 76.68 | [14 empty] | VV | 2 | 2 | True | 0 | ROZPOCET
|  |  | Součet |  |  |  | 76.68 | [14 empty] | VV | 2 | 4 | True | 1 | ROZPOCET
| 8 - Trubní vedení | [8 empty] | 0 | [5 empty] | 0 |  | 4.1829 |  | 0 | 1 | D | 1 |  |  |  | ROZPOCET | [6 empty] | 0
21 | K | 871261141 | Montáž potrubí z PE100 SDR 11 otevřený výkop svařovaných na tupo D 125 x 11,4 mm |  |  | m | 568 | 0 |  | 0 |  |  |  | základní |  | 0 | 0 | 0 | 0 | 0 | 4 | K | 2 |  |  |  | ROZPOCET | 0 | 0 | 0 | 0 | 0 | 1 | 0 | 4 | -1408070750
22 | M | 286138320 | potrubí vodovodní tyče 6,12 m, 125 x 11,4 mm |  |  | m | 576.52 | 0 |  | 0 |  |  |  | základní |  | 0 | 0.00406 | 2.3407 | 0 | 0 | 8 | M | 2 |  |  |  | ROZPOCET | 0 | 0 | 0 | 0 | 0 | 1 | 0 | 4 | -1182317714
23 | K | 87726113R | Montáž elektro tvarovek na potrubí na potrubí z PE trub D 125 |  |  | kus | 6 | 0 |  | 0 |  |  |  | základní |  | 0 | 0 | 0 | 0 | 0 | 4 | K | 2 |  |  |  | ROZPOCET | 0 | 0 | 0 | 0 | 0 | 1 | 0 | 4 | 1596885564
24 | M | 286530281 | elektrokoleno d 125/45st PE |  |  | kus | 4 | 0 |  | 0 |  |  |  | základní |  | 0 | 0.0005 | 0.002 | 0 | 0 | 8 | M | 2 |  |  |  | ROZPOCET | 0 | 0 | 0 | 0 | 0 | 1 | 0 | 4 | 693267591
25 | M | 286530282 | elektrokoleno d 125/30st PE |  |  | ks | 4 | 0 |  | 0 |  |  |  | základní |  | 0 | 0 | 0 | 0 | 0 | 8 | M | 2 |  |  |  | ROZPOCET | 0 | 0 | 0 | 0 | 0 | 1 | 0 | 4 | -1137787751
26 | M | 286530280 | elektrospojka PE d 125 mm |  |  | ks | 95 | 0 |  | 0 |  |  |  | základní |  | 0 | 0 | 0 | 0 | 0 | 8 | M | 2 |  |  |  | ROZPOCET | 0 | 0 | 0 | 0 | 0 | 1 | 0 | 4 | -1252094403
27 | K | 892271111 | Tlaková zkouška vodou potrubí DN 100 nebo 125 |  |  | m | 568 | 0 |  | 0 |  |  |  | základní |  | 0 | 0 | 0 | 0 | 0 | 4 | K | 2 |  |  |  | ROZPOCET | 0 | 0 | 0 | 0 | 0 | 1 | 0 | 4 | -1147296083
28 | K | 892372111 | Zabezpečení konců potrubí DN do 300 při tlakových zkouškách vodou |  |  | kus | 4 | 0 |  | 0 |  |  |  | základní |  | 0 | 0.46005 | 1.8402 | 0 | 0 | 4 | K | 2 |  |  |  | ROZPOCET | 0 | 0 | 0 | 0 | 0 | 1 | 0 | 4 | -2045441102
29 | K | 899-001 | Krycí folie, signalizační vodič |  |  | m | 568 | 0 |  | 0 |  |  |  | základní |  | 0 | 0 | 0 | 0 | 0 | 4 | K | 2 |  |  |  | ROZPOCET | 0 | 0 | 0 | 0 | 0 | 1 | 0 | 4 | -1676059019
30 | K | 899-002 | Napojení do ČS a do šachty |  |  | kpl | 2 | 0 |  | 0 |  |  |  | základní |  | 0 | 0 | 0 | 0 | 0 | 4 | K | 2 |  |  |  | ROZPOCET | 0 | 0 | 0 | 0 | 0 | 1 | 0 | 4 | 1067209360
|  |  | 1.00+1.00 |  |  |  | 2 | [14 empty] | VV | 2 | 2 | True | 0 | ROZPOCET
|  |  | Součet |  |  |  | 2 | [14 empty] | VV | 2 | 4 | True | 1 | ROZPOCET
31 | K | 899912112 | Ocelové objímky z pásové oceli na potrubí do DN 150 |  |  | ks | 13 | 0 |  | 0 |  |  |  | základní |  | 0 | 0 | 0 | 0 | 0 | 4 | K | 2 |  |  |  | ROZPOCET | 0 | 0 | 0 | 0 | 0 | 1 | 0 | 4 | 226388537
| 998 - Přesun hmot | [8 empty] | 0 | [5 empty] | 0 |  | 0 |  | 0 | 1 | D | 1 |  |  |  | ROZPOCET | [6 empty] | 0
32 | K | 998271301 | Přesun hmot pro kanalizace hloubené monolitické z betonu otevřený výkop |  |  | t | 498.174 | 0 |  | 0 |  |  |  | základní |  | 0 | 0 | 0 | 0 | 0 | 4 | K | 2 |  |  |  | ROZPOCET | 0 | 0 | 0 | 0 | 0 | 1 | 0 | 4 | -1556887159
|  |  | 353.190+144.984 |  |  |  | 498.174 | [14 empty] | VV | 2 | 2 | True | 0 | ROZPOCET
|  |  | Součet |  |  |  | 498.174 | [14 empty] | VV | 2 | 4 | True | 1 | ROZPOCET
33 | K | 998276101 | Přesun hmot pro trubní vedení z trub z plastických hmot otevřený výkop |  |  | t | 4.334 | 0 |  | 0 |  |  |  | základní |  | 0 | 0 | 0 | 0 | 0 | 4 | K | 2 |  |  |  | ROZPOCET | 0 | 0 | 0 | 0 | 0 | 1 | 0 | 4 | 1551503327
| M - Práce a dodávky M | [8 empty] | 0 | [5 empty] | 0 |  | 0.22404 |  | 0 | 3 | D | 0 |  |  |  | ROZPOCET | [6 empty] | 0
| 23-M - Montáže potrubí | [8 empty] | 0 | [5 empty] | 0 |  | 0.22404 |  | 0 | 3 | D | 1 |  |  |  | ROZPOCET | [6 empty] | 0
34 | K | 23020010R | Montáž chrániček podélně půlených D 225 mm, tl. 13.4 mm |  |  | m | 12 | 0 |  | 0 |  |  |  | základní |  | 0 | 0.00827 | 0.09924 | 0 | 0 | 64 | K | 2 |  |  |  | ROZPOCET | 0 | 0 | 0 | 0 | 0 | 1 | 0 | 64 | 1888518150
35 | M | 286136690 | potrubí vodovodní, 225 x 13,4 mm |  |  | m | 12 | 0 |  | 0 |  |  |  | základní |  | 0 | 0.0104 | 0.1248 | 0 | 0 | 128 | M | 2 |  |  |  | ROZPOCET | 0 | 0 | 0 | 0 | 0 | 1 | 0 | 128 | -1347090948
[22 empty] | D | 0 |  |  |  | PN | [6 empty] | 0

## F2.02.6 - PŘÍPOJKA ČERPAD...
| List obsahuje: |  | 1) Krycí list rozpočtu |  | 2) Rekapitulace rozpočtu |  |  | 3) Rozpočet |  |  | Zpět na list: | Rekapitulace stavby
optimalizováno pro tisk sestav ve formátu A4 - na výšku | [11 empty] | >> skryté sloupce << | [9 empty] | {3c78e426-9e32-4204-b391-68df6803fe05}
2
KRYCÍ LIST ROZPOČTU | [12 empty] | v --- níže se nacházejí doplnkové a pomocné údaje k sestavám --- v | [8 empty] | False
| Stavba: |  | ID 637 - JEZERO MOST - NAPOJENÍ NA KOMUNIKACE A IS - ČÁST II.
| Objekt: |  | F2.02 - DEŠŤOVÁ KANALIZACE KOMUNUIKACE TRASA č.2
| Část: |  | F2.02.6 - PŘÍPOJKA ČERPADEL - ELEKTRO
| JKSO: | [7 empty] | CC-CZ:
| Místo: |  | MOST | [5 empty] | Datum: |  | 15.1.2016
| Objednatel: | [7 empty] | IČ:
|  | Statutární město MOST, Radniční č.1, 434 69 MOST | [6 empty] | DIČ:
| Zhotovitel: | [7 empty] | IČ: |  | Vyplň údaj
|  | Vyplň údaj | [6 empty] | DIČ: |  | Vyplň údaj
| Projektant: | [7 empty] | IČ:
DIČ:
| Zpracovatel: | [7 empty] | IČ:
|  | ARTECH s.r.o. DUŠNÍ 112/16, 110 00 PRAHA 1 | [6 empty] | DIČ:
Poznámka:
| Náklady z rozpočtu | [7 empty] | 0
| Ostatní náklady | [7 empty] | 0
| Cena bez DPH | [7 empty] | 0
| DPH | základní | 21% | ze | 0 |  |  |  | 0
|  | snížená | 15% | ze | 0 |  |  |  | 0
|  | zákl. přenesená | 21% | ze | 0 |  |  |  | 0
|  | sníž. přenesená | 15% | ze | 0 |  |  |  | 0
|  | nulová | 0% | ze | 0 |  |  |  | 0
| Cena s DPH |  |  | v | CZK |  |  | 0
| Projektant |  |  |  |  | Zpracovatel
| Datum a podpis: |  |  | Razítko |  | Datum a podpis: |  |  |  | Razítko
| Objednavatel |  |  |  |  | Zhotovitel
| Datum a podpis: |  |  | Razítko |  | Datum a podpis: |  |  |  | Razítko
REKAPITULACE ROZPOČTU
Stavba: |  |  | ID 637 - JEZERO MOST - NAPOJENÍ NA KOMUNIKACE A IS - ČÁST II.
Objekt: |  |  | F2.02 - DEŠŤOVÁ KANALIZACE KOMUNUIKACE TRASA č.2
Část: |  |  | F2.02.6 - PŘÍPOJKA ČERPADEL - ELEKTRO
Místo: |  |  | MOST |  |  |  | Datum: |  | 15.1.2016
Objednatel: |  |  | Statutární město MOST, Radniční č.1, 434 69 MOST |  |  |  | Projektant:
Zhotovitel: |  |  | Vyplň údaj |  |  |  | Zpracovatel: |  | ARTECH s.r.o. DUŠNÍ 112/16, 110 00 PRAHA 1
Kód - Popis | [9 empty] | Cena celkem [CZK]
1) Náklady z rozpočtu | [9 empty] | 0 | [12 empty] | -1
| HSV - HSV | [8 empty] | 0
| 746 1 - 1. část - Materiál rozvaděče | [8 empty] | 0
| 746 2 - 2. část - Montážní materiál | [8 empty] | 0
| 746 3 - 3.část - Zemní práce a související činnosti | [8 empty] | 0
| 746 31 - Zemní práce | [8 empty] | 0
2) Ostatní náklady | [9 empty] | 0 |  |  |  | DPH
| Zařízení staveniště | [8 empty] | 0 |  |  |  | základní | [9 empty] | VRN | 0 | 0 | 0 | 0 | 0 | 1
| Projektové práce | [8 empty] | 0 |  |  |  | základní | [9 empty] | VRN | 0 | 0 | 0 | 0 | 0 | 1
| Územní vlivy | [8 empty] | 0 |  |  |  | základní | [9 empty] | VRN | 0 | 0 | 0 | 0 | 0 | 1
| Provozní vlivy | [8 empty] | 0 |  |  |  | základní | [9 empty] | VRN | 0 | 0 | 0 | 0 | 0 | 1
| Jiné VRN | [8 empty] | 0 |  |  |  | základní | [9 empty] | VRN | 0 | 0 | 0 | 0 | 0 | 1
| Kompletační činnost | [8 empty] | 0 |  |  |  | základní | [9 empty] | KOMPLETACNA | 0 | 0 | 0 | 0 | 0 | 1
Celkové náklady za stavbu 1) + 2) | [7 empty] | 0
ROZPOČET
Stavba: |  |  | ID 637 - JEZERO MOST - NAPOJENÍ NA KOMUNIKACE A IS - ČÁST II.
Objekt: |  |  | F2.02 - DEŠŤOVÁ KANALIZACE KOMUNUIKACE TRASA č.2
Část: |  |  | F2.02.6 - PŘÍPOJKA ČERPADEL - ELEKTRO
Místo: |  |  | MOST |  |  |  | Datum: |  | 15.1.2016
Objednatel: |  |  | Statutární město MOST, Radniční č.1, 434 69 MOST |  |  |  | Projektant:
Zhotovitel: |  |  | Vyplň údaj |  |  |  | Zpracovatel: |  | ARTECH s.r.o. DUŠNÍ 112/16, 110 00 PRAHA 1
PČ | Typ | Kód | Popis |  |  | MJ | Množství | J.cena [CZK] |  | Cena celkem [CZK] |  |  | Poznámka | DPH | J. Nh [h] | Nh celkem [h] | J. hmotnost [t] | Hmotnost celkem [t] | J. suť [t] | Suť Celkem [t]
Náklady z rozpočtu | [9 empty] | 0 | [5 empty] | 0 |  | 0 |  | 0 |  | D | -1 | [7 empty] | 0
| HSV - HSV | [8 empty] | 0 | [5 empty] | 0 |  | 0 |  | 0 | 1 | D | 0 | ROZPOCET | [6 empty] | 0
| 746 1 - 1. část - Materiál rozvaděče | [8 empty] | 0 | [5 empty] | 0 |  | 0 |  | 0 | 3 | D | 0 | ROZPOCET | [6 empty] | 0
1 | M | R1 01 D | skříň přípojková SS 101/PVF1W (do zděného pliíře/výklenku-ČEZ) |  |  | ks | 1 | 0 |  | 0 |  |  |  | základní |  | 0 | 0 | 0 | 0 | 0 | 32 | M | 1 | ROZPOCET | 0 | 0 | 0 | 0 | 0 | 1 | 0 | 16 | 2120996712
2 | M | R1 02 D | elektroměrový rozvaděč ER 112/PVP7P (dp zděného pilíře/výklenku-ČEZ) |  |  | ks | 1 | 0 |  | 0 |  |  |  | základní |  | 0 | 0 | 0 | 0 | 0 | 32 | M | 1 | ROZPOCET | 0 | 0 | 0 | 0 | 0 | 1 | 0 | 16 | 1255919850
3 | K | R1 03 M | Jistič PL7-B25/3 vč zapojení |  |  | ks | 1 | 0 |  | 0 |  |  |  | základní |  | 0 | 0 | 0 | 0 | 0 | 16 | K | 1 | ROZPOCET | 0 | 0 | 0 | 0 | 0 | 1 | 0 | 16 | 177352184
4 | M | R1 03 D | dodávka jističe |  |  | ks | 1 | 0 |  | 0 |  |  |  | základní |  | 0 | 0 | 0 | 0 | 0 | 32 | M | 1 | ROZPOCET | 0 | 0 | 0 | 0 | 0 | 1 | 0 | 16 | 16042676
5 | M | R1 04 D | rozvafěč R-ČSOV (prázdná skříň ER-DCK 484x570x242 mm) |  |  | ks | 1 | 0 |  | 0 |  |  |  | základní |  | 0 | 0 | 0 | 0 | 0 | 32 | M | 1 | ROZPOCET | 0 | 0 | 0 | 0 | 0 | 1 | 0 | 16 | -1797642489
6 | K | R1 05 M | Hlavní vypinač IS 40/4 vč zapojení |  |  | ks | 1 | 0 |  | 0 |  |  |  | základní |  | 0 | 0 | 0 | 0 | 0 | 16 | K | 1 | ROZPOCET | 0 | 0 | 0 | 0 | 0 | 1 | 0 | 16 | -619959765
7 | M | R1 05 D | dodávka hlavního vypinače |  |  | ks | 1 | 0 |  | 0 |  |  |  | základní |  | 0 | 0 | 0 | 0 | 0 | 32 | M | 1 | ROZPOCET | 0 | 0 | 0 | 0 | 0 | 1 | 0 | 16 | 1272619225
8 | K | R1 06 M | Proudový chránič PHF7-40/4/003-G vč zapojení |  |  | ks | 1 | 0 |  | 0 |  |  |  | základní |  | 0 | 0 | 0 | 0 | 0 | 16 | K | 1 | ROZPOCET | 0 | 0 | 0 | 0 | 0 | 1 | 0 | 16 | -1165321443
9 | M | R1 06 D | dodávka proudového chrániče |  |  | ks | 1 | 0 |  | 0 |  |  |  | základní |  | 0 | 0 | 0 | 0 | 0 | 32 | M | 1 | ROZPOCET | 0 | 0 | 0 | 0 | 0 | 1 | 0 | 16 | -657607607
10 | K | R1 07 M | Svodič přepětí SPC-S-20/280/4 vč zapojení |  |  | ks | 1 | 0 |  | 0 |  |  |  | základní |  | 0 | 0 | 0 | 0 | 0 | 16 | K | 1 | ROZPOCET | 0 | 0 | 0 | 0 | 0 | 1 | 0 | 16 | 648800251
11 | M | R1 07 D | dodávka svodiče přepětí |  |  | ks | 1 | 0 |  | 0 |  |  |  | základní |  | 0 | 0 | 0 | 0 | 0 | 32 | M | 1 | ROZPOCET | 0 | 0 | 0 | 0 | 0 | 1 | 0 | 16 | -809116529
12 | K | R1 08 M | Pojistkový odpinač OPV 14/3 vč pojistek a zapojení |  |  | ks | 2 | 0 |  | 0 |  |  |  | základní |  | 0 | 0 | 0 | 0 | 0 | 16 | K | 1 | ROZPOCET | 0 | 0 | 0 | 0 | 0 | 1 | 0 | 16 | -894921268
13 | M | R1 08 D | dodávka pojistkového odpinače |  |  | ks | 2 | 0 |  | 0 |  |  |  | základní |  | 0 | 0 | 0 | 0 | 0 | 32 | M | 1 | ROZPOCET | 0 | 0 | 0 | 0 | 0 | 1 | 0 | 16 | -477133486
14 | K | R1 09 M | Pojistka válcová PV14, 32A/gG |  |  | ks | 6 | 0 |  | 0 |  |  |  | základní |  | 0 | 0 | 0 | 0 | 0 | 16 | K | 1 | ROZPOCET | 0 | 0 | 0 | 0 | 0 | 1 | 0 | 16 | 205333539
15 | M | R1 09 D | dodávka pojistky válcové |  |  | ks | 6 | 0 |  | 0 |  |  |  | základní |  | 0 | 0 | 0 | 0 | 0 | 32 | M | 1 | ROZPOCET | 0 | 0 | 0 | 0 | 0 | 1 | 0 | 16 | -1168196998
16 | K | R1 10 M | Stykač LC1-D18P7, 230VAC |  |  | ks | 2 | 0 |  | 0 |  |  |  | základní |  | 0 | 0 | 0 | 0 | 0 | 16 | K | 1 | ROZPOCET | 0 | 0 | 0 | 0 | 0 | 1 | 0 | 16 | -779472994
17 | M | R1 10 D | dodávka stykače |  |  | ks | 2 | 0 |  | 0 |  |  |  | základní |  | 0 | 0 | 0 | 0 | 0 | 32 | M | 1 | ROZPOCET | 0 | 0 | 0 | 0 | 0 | 1 | 0 | 16 | 1134595926
18 | K | R1 11 M | Pomocné kontakty LAD-N31 |  |  | ks | 2 | 0 |  | 0 |  |  |  | základní |  | 0 | 0 | 0 | 0 | 0 | 16 | K | 1 | ROZPOCET | 0 | 0 | 0 | 0 | 0 | 1 | 0 | 16 | 661295007
19 | M | R1 11 D | dodávka pomocných kontaktů |  |  | ks | 2 | 0 |  | 0 |  |  |  | základní |  | 0 | 0 | 0 | 0 | 0 | 32 | M | 1 | ROZPOCET | 0 | 0 | 0 | 0 | 0 | 1 | 0 | 16 | -1235954812
20 | K | R1 12 M | Nadpr. tepelná ochrana LRD-16, 9-13A |  |  | ks | 2 | 0 |  | 0 |  |  |  | základní |  | 0 | 0 | 0 | 0 | 0 | 16 | K | 1 | ROZPOCET | 0 | 0 | 0 | 0 | 0 | 1 | 0 | 16 | 1485510014
21 | M | R1 12 D | dodávka tepelné ochrany |  |  | ks | 2 | 0 |  | 0 |  |  |  | základní |  | 0 | 0 | 0 | 0 | 0 | 32 | M | 1 | ROZPOCET | 0 | 0 | 0 | 0 | 0 | 1 | 0 | 16 | -1545966903
22 | K | R1 13 M | Pomocný stykač CA2-KN22P7, 230VAC |  |  | ks | 2 | 0 |  | 0 |  |  |  | základní |  | 0 | 0 | 0 | 0 | 0 | 16 | K | 1 | ROZPOCET | 0 | 0 | 0 | 0 | 0 | 1 | 0 | 16 | -301143581
23 | M | R1 13 D | dodávka pomocného sykače |  |  | ks | 2 | 0 |  | 0 |  |  |  | základní |  | 0 | 0 | 0 | 0 | 0 | 32 | M | 1 | ROZPOCET | 0 | 0 | 0 | 0 | 0 | 1 | 0 | 16 | -189106134
24 | K | R1 14 M | Pomocný stykač CA2-KN31P7, 230VAC |  |  | ks | 1 | 0 |  | 0 |  |  |  | základní |  | 0 | 0 | 0 | 0 | 0 | 16 | K | 1 | ROZPOCET | 0 | 0 | 0 | 0 | 0 | 1 | 0 | 16 | 1164702804
25 | M | R1 14 D | dodávka pomocného sykače |  |  | ks | 1 | 0 |  | 0 |  |  |  | základní |  | 0 | 0 | 0 | 0 | 0 | 32 | M | 1 | ROZPOCET | 0 | 0 | 0 | 0 | 0 | 1 | 0 | 16 | 550659648
26 | K | R1 15 M | Pomocný stykač CA2-KN40P7, 230VAC |  |  | ks | 3 | 0 |  | 0 |  |  |  | základní |  | 0 | 0 | 0 | 0 | 0 | 16 | K | 1 | ROZPOCET | 0 | 0 | 0 | 0 | 0 | 1 | 0 | 16 | 1545822240
27 | M | R1 15 D | dodávka pomocného sykače |  |  | ks | 3 | 0 |  | 0 |  |  |  | základní |  | 0 | 0 | 0 | 0 | 0 | 32 | M | 1 | ROZPOCET | 0 | 0 | 0 | 0 | 0 | 1 | 0 | 16 | -703142728
28 | K | R1 16 M | Jistič PL7-B6/1 vč zapojení |  |  | ks | 4 | 0 |  | 0 |  |  |  | základní |  | 0 | 0 | 0 | 0 | 0 | 16 | K | 1 | ROZPOCET | 0 | 0 | 0 | 0 | 0 | 1 | 0 | 16 | -1836088468
29 | M | R1 16 D | dodávka jističe |  |  | ks | 4 | 0 |  | 0 |  |  |  | základní |  | 0 | 0 | 0 | 0 | 0 | 32 | M | 1 | ROZPOCET | 0 | 0 | 0 | 0 | 0 | 1 | 0 | 16 | 815665491
30 | K | R1 17 M | Termistrové relé CM-MSS (1SVR 430811 R1300), vč zapojení |  |  | ks | 2 | 0 |  | 0 |  |  |  | základní |  | 0 | 0 | 0 | 0 | 0 | 16 | K | 1 | ROZPOCET | 0 | 0 | 0 | 0 | 0 | 1 | 0 | 16 | -679072937
31 | M | R1 17 D | dodávka termistrového relé |  |  | ks | 2 | 0 |  | 0 |  |  |  | základní |  | 0 | 0 | 0 | 0 | 0 | 32 | M | 1 | ROZPOCET | 0 | 0 | 0 | 0 | 0 | 1 | 0 | 16 | -1610253377
32 | K | R1 18 M | Termistrové izol. stavu CM-IWS.2 (1SVR 450075 R0000), vč zapojení |  |  | ks | 2 | 0 |  | 0 |  |  |  | základní |  | 0 | 0 | 0 | 0 | 0 | 16 | K | 1 | ROZPOCET | 0 | 0 | 0 | 0 | 0 | 1 | 0 | 16 | 212921735
33 | M | R1 18 D | dodávka termistrového izol. stavu |  |  | ks | 2 | 0 |  | 0 |  |  |  | základní |  | 0 | 0 | 0 | 0 | 0 | 32 | M | 1 | ROZPOCET | 0 | 0 | 0 | 0 | 0 | 1 | 0 | 16 | 906154810
34 | K | R1 19 M | Signální svítidlo dvojité Z-L/RG 230V AC, vč zapojení |  |  | ks | 4 | 0 |  | 0 |  |  |  | základní |  | 0 | 0 | 0 | 0 | 0 | 16 | K | 1 | ROZPOCET | 0 | 0 | 0 | 0 | 0 | 1 | 0 | 16 | 438141216
35 | M | R1 19 D | dodávka signálního svítidla |  |  | ks | 4 | 0 |  | 0 |  |  |  | základní |  | 0 | 0 | 0 | 0 | 0 | 32 | M | 1 | ROZPOCET | 0 | 0 | 0 | 0 | 0 | 1 | 0 | 16 | 1871254678
36 | K | R1 20 M | Ovladač otočný na DIN lištu M3SSC4-10B černý, vč zapojení |  |  | ks | 2 | 0 |  | 0 |  |  |  | základní |  | 0 | 0 | 0 | 0 | 0 | 16 | K | 1 | ROZPOCET | 0 | 0 | 0 | 0 | 0 | 1 | 0 | 16 | -1259222940
37 | M | R1 20 D | dodávka otočného ovladače |  |  | ks | 2 | 0 |  | 0 |  |  |  | základní |  | 0 | 0 | 0 | 0 | 0 | 32 | M | 1 | ROZPOCET | 0 | 0 | 0 | 0 | 0 | 1 | 0 | 16 | -401207183
38 | K | R1 21 M | Ovladač stiskací na DIN lištu MP1-10W, bílý, vč zapojení |  |  | ks | 2 | 0 |  | 0 |  |  |  | základní |  | 0 | 0 | 0 | 0 | 0 | 16 | K | 1 | ROZPOCET | 0 | 0 | 0 | 0 | 0 | 1 | 0 | 16 | 1106757010
39 | M | R1 21 D | dodávka stiskacího ovladače |  |  | ks | 2 | 0 |  | 0 |  |  |  | základní |  | 0 | 0 | 0 | 0 | 0 | 32 | M | 1 | ROZPOCET | 0 | 0 | 0 | 0 | 0 | 1 | 0 | 16 | 1918231340
40 | K | R1 22 M | Ovladač stiskací na DIN lištu MP1-1G,zelený, vč zapojení |  |  | ks | 2 | 0 |  | 0 |  |  |  | základní |  | 0 | 0 | 0 | 0 | 0 | 16 | K | 1 | ROZPOCET | 0 | 0 | 0 | 0 | 0 | 1 | 0 | 16 | 1164807938
41 | M | R1 22 D | dodávka stiskacího ovladače |  |  | ks | 2 | 0 |  | 0 |  |  |  | základní |  | 0 | 0 | 0 | 0 | 0 | 32 | M | 1 | ROZPOCET | 0 | 0 | 0 | 0 | 0 | 1 | 0 | 16 | 1068300289
42 | K | R1 23 M | Kontaktní blok na DIN lištu MCB-10B, 1S, vč zapojení |  |  | ks | 6 | 0 |  | 0 |  |  |  | základní |  | 0 | 0 | 0 | 0 | 0 | 16 | K | 1 | ROZPOCET | 0 | 0 | 0 | 0 | 0 | 1 | 0 | 16 | -662887440
43 | M | R1 23 D | dodávka kontaktního bloku |  |  | ks | 6 | 0 |  | 0 |  |  |  | základní |  | 0 | 0 | 0 | 0 | 0 | 32 | M | 1 | ROZPOCET | 0 | 0 | 0 | 0 | 0 | 1 | 0 | 16 | 807942000
44 | K | R1 24 M | Kontaktní blok na DIN lištu MCB-01B, 1R vč zapojení |  |  | ks | 2 | 0 |  | 0 |  |  |  | základní |  | 0 | 0 | 0 | 0 | 0 | 16 | K | 1 | ROZPOCET | 0 | 0 | 0 | 0 | 0 | 1 | 0 | 16 | -1807471199
45 | M | R1 24 D | dodávka kontaktního bloku |  |  | ks | 2 | 0 |  | 0 |  |  |  | základní |  | 0 | 0 | 0 | 0 | 0 | 32 | M | 1 | ROZPOCET | 0 | 0 | 0 | 0 | 0 | 1 | 0 | 16 | -1628949540
46 | K | R1 25 M | Adapter na DIN lištu MA1-8131 |  |  | ks | 6 | 0 |  | 0 |  |  |  | základní |  | 0 | 0 | 0 | 0 | 0 | 16 | K | 1 | ROZPOCET | 0 | 0 | 0 | 0 | 0 | 1 | 0 | 16 | 1657966442
47 | M | R1 25 D | dodávka adapteru |  |  | ks | 6 | 0 |  | 0 |  |  |  | základní |  | 0 | 0 | 0 | 0 | 0 | 32 | M | 1 | ROZPOCET | 0 | 0 | 0 | 0 | 0 | 1 | 0 | 16 | 635214093
48 | K | R1 26 M | Popisový štítek plast. SK 616540-2 |  |  | ks | 6 | 0 |  | 0 |  |  |  | základní |  | 0 | 0 | 0 | 0 | 0 | 16 | K | 1 | ROZPOCET | 0 | 0 | 0 | 0 | 0 | 1 | 0 | 16 | -742057478
49 | M | R1 26 D | doávka popisového štítku plast |  |  | ks | 6 | 0 |  | 0 |  |  |  | základní |  | 0 | 0 | 0 | 0 | 0 | 32 | M | 1 | ROZPOCET | 0 | 0 | 0 | 0 | 0 | 1 | 0 | 16 | -1304770914
50 | K | R1 27 M | Svorkovnice řadová RSA2,5, bílá |  |  | ks | 18 | 0 |  | 0 |  |  |  | základní |  | 0 | 0 | 0 | 0 | 0 | 16 | K | 1 | ROZPOCET | 0 | 0 | 0 | 0 | 0 | 1 | 0 | 16 | -24939589
51 | M | R1 27 D | dodávka svorkovnice řadové |  |  | ks | 18 | 0 |  | 0 |  |  |  | základní |  | 0 | 0 | 0 | 0 | 0 | 32 | M | 1 | ROZPOCET | 0 | 0 | 0 | 0 | 0 | 1 | 0 | 16 | 1373894955
52 | K | R1 28 M | Přepážka středová RSAAAA2,5, bílá |  |  | ks | 12 | 0 |  | 0 |  |  |  | základní |  | 0 | 0 | 0 | 0 | 0 | 16 | K | 1 | ROZPOCET | 0 | 0 | 0 | 0 | 0 | 1 | 0 | 16 | 442909413
53 | M | R1 28 D | dodávka středové přepážky |  |  | ks | 12 | 0 |  | 0 |  |  |  | základní |  | 0 | 0 | 0 | 0 | 0 | 32 | M | 1 | ROZPOCET | 0 | 0 | 0 | 0 | 0 | 1 | 0 | 16 | 1356341583
54 | K | R1 29 M | Svorkovnice PE-KS 7p, zelená |  |  | ks | 1 | 0 |  | 0 |  |  |  | základní |  | 0 | 0 | 0 | 0 | 0 | 16 | K | 1 | ROZPOCET | 0 | 0 | 0 | 0 | 0 | 1 | 0 | 16 | 1738866599
55 | M | R1 29 D | dodávka svorkovnice |  |  | ks | 1 | 0 |  | 0 |  |  |  | základní |  | 0 | 0 | 0 | 0 | 0 | 32 | M | 1 | ROZPOCET | 0 | 0 | 0 | 0 | 0 | 1 | 0 | 16 | 491145284
56 | K | R1 30 M | Svorkovnice N-KS 7p, zelená |  |  | ks | 1 | 0 |  | 0 |  |  |  | základní |  | 0 | 0 | 0 | 0 | 0 | 16 | K | 1 | ROZPOCET | 0 | 0 | 0 | 0 | 0 | 1 | 0 | 16 | -1149398162
57 | M | R1 30 D | dodávka svorkovnice |  |  | ks | 1 | 0 |  | 0 |  |  |  | základní |  | 0 | 0 | 0 | 0 | 0 | 32 | M | 1 | ROZPOCET | 0 | 0 | 0 | 0 | 0 | 1 | 0 | 16 | -870176559
58 | K | R1 31 M | Vodič CY 4, černý, zelenožlutý |  |  | m | 11 | 0 |  | 0 |  |  |  | základní |  | 0 | 0 | 0 | 0 | 0 | 16 | K | 1 | ROZPOCET | 0 | 0 | 0 | 0 | 0 | 1 | 0 | 16 | 250337292
59 | M | R1 31 D | dodávka vodiče |  |  | m | 11 | 0 |  | 0 |  |  |  | základní |  | 0 | 0 | 0 | 0 | 0 | 32 | M | 1 | ROZPOCET | 0 | 0 | 0 | 0 | 0 | 1 | 0 | 16 | -1679583686
60 | K | R1 32 M | Vodič CY 2,5, černý, hnědý |  |  | m | 4 | 0 |  | 0 |  |  |  | základní |  | 0 | 0 | 0 | 0 | 0 | 16 | K | 1 | ROZPOCET | 0 | 0 | 0 | 0 | 0 | 1 | 0 | 16 | 690112932
61 | M | R1 32 D | dodávka vodiče |  |  | m | 4 | 0 |  | 0 |  |  |  | základní |  | 0 | 0 | 0 | 0 | 0 | 32 | M | 1 | ROZPOCET | 0 | 0 | 0 | 0 | 0 | 1 | 0 | 16 | 1632399517
62 | K | R1 33 M | Vodič CY 1,5, černý, hnědý, modrý |  |  | m | 20 | 0 |  | 0 |  |  |  | základní |  | 0 | 0 | 0 | 0 | 0 | 16 | K | 1 | ROZPOCET | 0 | 0 | 0 | 0 | 0 | 1 | 0 | 16 | 1397279858
63 | M | R1 33 D | dodávka vodiče |  |  | m | 20 | 0 |  | 0 |  |  |  | základní |  | 0 | 0 | 0 | 0 | 0 | 32 | M | 1 | ROZPOCET | 0 | 0 | 0 | 0 | 0 | 1 | 0 | 16 | 722908698
64 | K | R1 34 M | R-ČSOV kompletace rozvaděče vč atestů |  |  | ks | 1 | 0 |  | 0 |  |  |  | základní |  | 0 | 0 | 0 | 0 | 0 | 16 | K | 1 | ROZPOCET | 0 | 0 | 0 | 0 | 0 | 1 | 0 | 16 | 1406798042
65 | M | R1 35 M | Podružný materiál 10% z M |  |  | ks | 1 | 0 |  | 0 |  |  |  | základní |  | 0 | 0 | 0 | 0 | 0 | 256 | M | 1 | ROZPOCET | 0 | 0 | 0 | 0 | 0 | 1 | 0 | 64 | -142190209
66 | M | R1 35 D | Podružný materiál 10% z D |  |  | ks | 1 | 0 |  | 0 |  |  |  | základní |  | 0 | 0 | 0 | 0 | 0 | 256 | M | 1 | ROZPOCET | 0 | 0 | 0 | 0 | 0 | 1 | 0 | 64 | 651729438
67 | K | R1 36 M | Doplnění vývodu do TR3 - pojistka nožová PN2, 250A/gG |  |  | ks | 3 | 0 |  | 0 |  |  |  | základní |  | 0 | 0 | 0 | 0 | 0 | 64 | K | 1 | ROZPOCET | 0 | 0 | 0 | 0 | 0 | 1 | 0 | 64 | 251483929
68 | M | R1 36 D | dodávka pojistky nožové |  |  | ks | 3 | 0 |  | 0 |  |  |  | základní |  | 0 | 0 | 0 | 0 | 0 | 256 | M | 1 | ROZPOCET | 0 | 0 | 0 | 0 | 0 | 1 | 0 | 64 | 541445280
69 | K | R1 37 M | Doplnění vývodu do TR3 - kabelová průchodka HSI 90-D1/75-KS (nebo dle typu TR3) |  |  | ks | 1 | 0 |  | 0 |  |  |  | základní |  | 0 | 0 | 0 | 0 | 0 | 64 | K | 1 | ROZPOCET | 0 | 0 | 0 | 0 | 0 | 1 | 0 | 64 | -1391994060
70 | M | R1 37 D | dodávka kabelové průchodky |  |  | ks | 1 | 0 |  | 0 |  |  |  | základní |  | 0 | 0 | 0 | 0 | 0 | 256 | M | 1 | ROZPOCET | 0 | 0 | 0 | 0 | 0 | 1 | 0 | 64 | -1976830443
| 746 2 - 2. část - Montážní materiál | [8 empty] | 0 | [5 empty] | 0 |  | 0 |  | 0 | 3 | D | 0 | ROZPOCET | [6 empty] | 0
71 | K | R2 01 M | Skříň přípojková SS 101/PVF1W |  |  | ks | 1 | 0 |  | 0 |  |  |  | základní |  | 0 | 0 | 0 | 0 | 0 | 64 | K | 1 | ROZPOCET | 0 | 0 | 0 | 0 | 0 | 1 | 0 | 64 | 397235083
72 | M | R2 01 D | dodávka přípojkové skříně |  |  | ks | 1 | 0 |  | 0 |  |  |  | základní |  | 0 | 0 | 0 | 0 | 0 | 256 | M | 1 | ROZPOCET | 0 | 0 | 0 | 0 | 0 | 1 | 0 | 64 | -1884613167
73 | K | R2 02 M | Elektroměrový rozvaděč ER 112/PVP7P |  |  | ks | 1 | 0 |  | 0 |  |  |  | základní |  | 0 | 0 | 0 | 0 | 0 | 64 | K | 1 | ROZPOCET | 0 | 0 | 0 | 0 | 0 | 1 | 0 | 64 | -389939018
74 | M | R2 02 D | dodávka elektroměrového rozvaděče |  |  | ks | 1 | 0 |  | 0 |  |  |  | základní |  | 0 | 0 | 0 | 0 | 0 | 256 | M | 1 | ROZPOCET | 0 | 0 | 0 | 0 | 0 | 1 | 0 | 64 | 997456252
75 | K | R2 03 M | Rozvaděč R-ČSOV |  |  | ks | 1 | 0 |  | 0 |  |  |  | základní |  | 0 | 0 | 0 | 0 | 0 | 64 | K | 1 | ROZPOCET | 0 | 0 | 0 | 0 | 0 | 1 | 0 | 64 | 1387573120
76 | M | R2 03 D | dodávka rozvaděče |  |  | ks | 1 | 0 |  | 0 |  |  |  | základní |  | 0 | 0 | 0 | 0 | 0 | 256 | M | 1 | ROZPOCET | 0 | 0 | 0 | 0 | 0 | 1 | 0 | 64 | -233328198
77 | M | R2 04 D | sada na doplnění vývodu do TR 3 |  |  | ks | 1 | 0 |  | 0 |  |  |  | základní |  | 0 | 0 | 0 | 0 | 0 | 256 | M | 1 | ROZPOCET | 0 | 0 | 0 | 0 | 0 | 1 | 0 | 64 | -584638063
78 | K | R2 05 M | Instal. krabice na omítku Hensel RK 9064, vč zapojení |  |  | ks | 2 | 0 |  | 0 |  |  |  | základní |  | 0 | 0 | 0 | 0 | 0 | 64 | K | 1 | ROZPOCET | 0 | 0 | 0 | 0 | 0 | 1 | 0 | 64 | -1325839958
79 | M | R2 05 D | dodávka instalační krabice |  |  | ks | 2 | 0 |  | 0 |  |  |  | základní |  | 0 | 0 | 0 | 0 | 0 | 256 | M | 1 | ROZPOCET | 0 | 0 | 0 | 0 | 0 | 1 | 0 | 64 | 1042140595
80 | K | R2 06 M | Instal. krabice na omítku Hensel RK 9062, vč zapojení |  |  | ks | 2 | 0 |  | 0 |  |  |  | základní |  | 0 | 0 | 0 | 0 | 0 | 64 | K | 1 | ROZPOCET | 0 | 0 | 0 | 0 | 0 | 1 | 0 | 64 | -421111534
81 | M | R2 06 D | dodávka instalační krabice |  |  | ks | 2 | 0 |  | 0 |  |  |  | základní |  | 0 | 0 | 0 | 0 | 0 | 256 | M | 1 | ROZPOCET | 0 | 0 | 0 | 0 | 0 | 1 | 0 | 64 | 1633065255
82 | K | R2 07 M | Vývodka plastová Hensel AKS 32 IP65 |  |  | ks | 2 | 0 |  | 0 |  |  |  | základní |  | 0 | 0 | 0 | 0 | 0 | 64 | K | 1 | ROZPOCET | 0 | 0 | 0 | 0 | 0 | 1 | 0 | 64 | 1098429519
83 | M | F2 07 D | dodávka plastové vývodky |  |  | ks | 2 | 0 |  | 0 |  |  |  | základní |  | 0 | 0 | 0 | 0 | 0 | 256 | M | 1 | ROZPOCET | 0 | 0 | 0 | 0 | 0 | 1 | 0 | 64 | 1704049304
84 | K | R2 08 M | Vývodka plastová Hensel AKS 25 IP65 |  |  | ks | 11 | 0 |  | 0 |  |  |  | základní |  | 0 | 0 | 0 | 0 | 0 | 64 | K | 1 | ROZPOCET | 0 | 0 | 0 | 0 | 0 | 1 | 0 | 64 | -1714576532
85 | M | F2 08 D | dodávka plastové vývodky |  |  | ks | 11 | 0 |  | 0 |  |  |  | základní |  | 0 | 0 | 0 | 0 | 0 | 256 | M | 1 | ROZPOCET | 0 | 0 | 0 | 0 | 0 | 1 | 0 | 64 | -547933444
86 | K | F2 09 M | Vypínač dvoupolový ABB 3558N-C02512 S, IP54 |  |  | ks | 1 | 0 |  | 0 |  |  |  | základní |  | 0 | 0 | 0 | 0 | 0 | 64 | K | 1 | ROZPOCET | 0 | 0 | 0 | 0 | 0 | 1 | 0 | 64 | -113545374
87 | M | F2 09 D | dodávka dvoupolového vypinače |  |  | ks | 1 | 0 |  | 0 |  |  |  | základní |  | 0 | 0 | 0 | 0 | 0 | 256 | M | 1 | ROZPOCET | 0 | 0 | 0 | 0 | 0 | 1 | 0 | 64 | -803314525
88 | K | F2 10 M | Svítidlo zářivkové Vyrtych VIPET-I-PS-WR, 1x18W, IP66 |  |  | ks | 1 | 0 |  | 0 |  |  |  | základní |  | 0 | 0 | 0 | 0 | 0 | 64 | K | 1 | ROZPOCET | 0 | 0 | 0 | 0 | 0 | 1 | 0 | 64 | 1369942935
89 | M | F2 10 D | dodávka svítidla zářivkového |  |  | ks | 1 | 0 |  | 0 |  |  |  | základní |  | 0 | 0 | 0 | 0 | 0 | 256 | M | 1 | ROZPOCET | 0 | 0 | 0 | 0 | 0 | 1 | 0 | 64 | 1824610249
90 | K | F 2 11 M | Plovákový spinač Merecom LR3, vč kabelu 5 m |  |  | ks | 4 | 0 |  | 0 |  |  |  | základní |  | 0 | 0 | 0 | 0 | 0 | 64 | K | 1 | ROZPOCET | 0 | 0 | 0 | 0 | 0 | 1 | 0 | 64 | 825643447
91 | M | F2 11 D | dodávka plovákového spinače |  |  | ks | 4 | 0 |  | 0 |  |  |  | základní |  | 0 | 0 | 0 | 0 | 0 | 256 | M | 1 | ROZPOCET | 0 | 0 | 0 | 0 | 0 | 1 | 0 | 64 | 1822619010
92 | K | F2 12 M | Drátěný žlab nerezový Kopos INOXDZ 60x100 |  |  | m | 4 | 0 |  | 0 |  |  |  | základní |  | 0 | 0 | 0 | 0 | 0 | 64 | K | 1 | ROZPOCET | 0 | 0 | 0 | 0 | 0 | 1 | 0 | 64 | -324877172
93 | M | F2 12 D | dodávka drátěného žlabu |  |  | m | 4 | 0 |  | 0 |  |  |  | základní |  | 0 | 0 | 0 | 0 | 0 | 256 | M | 1 | ROZPOCET | 0 | 0 | 0 | 0 | 0 | 1 | 0 | 64 | 124312618
94 | K | F2 13 M | Pojistka nožová PN1, 50A/gG |  |  | ks | 3 | 0 |  | 0 |  |  |  | základní |  | 0 | 0 | 0 | 0 | 0 | 64 | K | 1 | ROZPOCET | 0 | 0 | 0 | 0 | 0 | 1 | 0 | 64 | 308786839
95 | M | F2 13 D | dodávka nožové pojistky |  |  | ks | 3 | 0 |  | 0 |  |  |  | základní |  | 0 | 0 | 0 | 0 | 0 | 256 | M | 1 | ROZPOCET | 0 | 0 | 0 | 0 | 0 | 1 | 0 | 64 | -1125432115
96 | K | F2 14 M | Kabel 1-AYKY-J 3x240+120 |  |  | m | 640 | 0 |  | 0 |  |  |  | základní |  | 0 | 0 | 0 | 0 | 0 | 64 | K | 1 | ROZPOCET | 0 | 0 | 0 | 0 | 0 | 1 | 0 | 64 | -322129608
97 | M | F2 14 D | dodávka kabelu |  |  | m | 640 | 0 |  | 0 |  |  |  | základní |  | 0 | 0 | 0 | 0 | 0 | 256 | M | 1 | ROZPOCET | 0 | 0 | 0 | 0 | 0 | 1 | 0 | 64 | -2131455744
98 | K | F2 15 M | Kabelová koncovka Raychem EPKT 0063 |  |  | ks | 2 | 0 |  | 0 |  |  |  | základní |  | 0 | 0 | 0 | 0 | 0 | 64 | K | 1 | ROZPOCET | 0 | 0 | 0 | 0 | 0 | 1 | 0 | 64 | -2076614030
99 | M | F2 15 D | dodávka kabelové koncovky |  |  | ks | 2 | 0 |  | 0 |  |  |  | základní |  | 0 | 0 | 0 | 0 | 0 | 256 | M | 1 | ROZPOCET | 0 | 0 | 0 | 0 | 0 | 1 | 0 | 64 | -1434548943
100 | K | F2 16 M | Zapojení vodičů do 240 mm2 |  |  | ks | 8 | 0 |  | 0 |  |  |  | základní |  | 0 | 0 | 0 | 0 | 0 | 64 | K | 1 | ROZPOCET | 0 | 0 | 0 | 0 | 0 | 1 | 0 | 64 | 2112589056
101 | K | F2 17 M | Ukončení vodičů do 16 mm2 |  |  | ks | 18 | 0 |  | 0 |  |  |  | základní |  | 0 | 0 | 0 | 0 | 0 | 64 | K | 1 | ROZPOCET | 0 | 0 | 0 | 0 | 0 | 1 | 0 | 64 | -1229130410
102 | K | F2 18 M | Ukončení vodičů do 2,5 mm2 |  |  | ks | 102 | 0 |  | 0 |  |  |  | základní |  | 0 | 0 | 0 | 0 | 0 | 64 | K | 1 | ROZPOCET | 0 | 0 | 0 | 0 | 0 | 1 | 0 | 64 | -635178842
103 | K | F2 19 M | Kabel CYKY-J 5x10 |  |  | m | 3 | 0 |  | 0 |  |  |  | základní |  | 0 | 0 | 0 | 0 | 0 | 64 | K | 1 | ROZPOCET | 0 | 0 | 0 | 0 | 0 | 1 | 0 | 64 | 863978096
104 | M | F2 19 D | dodávka kabelu |  |  | m | 3 | 0 |  | 0 |  |  |  | základní |  | 0 | 0 | 0 | 0 | 0 | 256 | M | 1 | ROZPOCET | 0 | 0 | 0 | 0 | 0 | 1 | 0 | 64 | 966069670
105 | K | F2 20 M | Kabel CYKY-J 4x10 |  |  | m | 3 | 0 |  | 0 |  |  |  | základní |  | 0 | 0 | 0 | 0 | 0 | 64 | K | 1 | ROZPOCET | 0 | 0 | 0 | 0 | 0 | 1 | 0 | 64 | 1417915173
106 | M | F2 20 D | dodávka kabelu |  |  | m | 3 | 0 |  | 0 |  |  |  | základní |  | 0 | 0 | 0 | 0 | 0 | 256 | M | 1 | ROZPOCET | 0 | 0 | 0 | 0 | 0 | 1 | 0 | 64 | -134096343
107 | K | F2 21 M | Kabel CYKY-J 4x2,5 |  |  | m | 30 | 0 |  | 0 |  |  |  | základní |  | 0 | 0 | 0 | 0 | 0 | 64 | K | 1 | ROZPOCET | 0 | 0 | 0 | 0 | 0 | 1 | 0 | 64 | -1870448881
108 | M | F2 21 D | dodávka kabelu |  |  | m | 30 | 0 |  | 0 |  |  |  | základní |  | 0 | 0 | 0 | 0 | 0 | 256 | M | 1 | ROZPOCET | 0 | 0 | 0 | 0 | 0 | 1 | 0 | 64 | 1938975709
109 | K | F2 22 M | Kabel CYKY-J 7x1,5 |  |  | m | 15 | 0 |  | 0 |  |  |  | základní |  | 0 | 0 | 0 | 0 | 0 | 64 | K | 1 | ROZPOCET | 0 | 0 | 0 | 0 | 0 | 1 | 0 | 64 | -2126699116
110 | M | F2 22 D | dodávka kabelu |  |  | m | 15 | 0 |  | 0 |  |  |  | základní |  | 0 | 0 | 0 | 0 | 0 | 256 | M | 1 | ROZPOCET | 0 | 0 | 0 | 0 | 0 | 1 | 0 | 64 | -202470843
111 | K | F2 23 M | Kabel CYKY-J 3x1,5 |  |  | m | 15 | 0 |  | 0 |  |  |  | základní |  | 0 | 0 | 0 | 0 | 0 | 64 | K | 1 | ROZPOCET | 0 | 0 | 0 | 0 | 0 | 1 | 0 | 64 | -385114110
112 | M | F2 23 D | dodávka kabelu |  |  | m | 15 | 0 |  | 0 |  |  |  | základní |  | 0 | 0 | 0 | 0 | 0 | 256 | M | 1 | ROZPOCET | 0 | 0 | 0 | 0 | 0 | 1 | 0 | 64 | 729894380
113 | K | F2 24 M | Kabel CYKY-O 3x1,5 |  |  | m | 30 | 0 |  | 0 |  |  |  | základní |  | 0 | 0 | 0 | 0 | 0 | 64 | K | 1 | ROZPOCET | 0 | 0 | 0 | 0 | 0 | 1 | 0 | 64 | -1621600603
114 | M | F2 24 D | dodávka kabelu |  |  | m | 30 | 0 |  | 0 |  |  |  | základní |  | 0 | 0 | 0 | 0 | 0 | 256 | M | 1 | ROZPOCET | 0 | 0 | 0 | 0 | 0 | 1 | 0 | 64 | 1988945976
115 | K | F2 25 M | Kabel CMFM-J 5x1 |  |  | m | 30 | 0 |  | 0 |  |  |  | základní |  | 0 | 0 | 0 | 0 | 0 | 64 | K | 1 | ROZPOCET | 0 | 0 | 0 | 0 | 0 | 1 | 0 | 64 | 1064865321
116 | M | F2 25 D | dodávka kabelu |  |  | m | 30 | 0 |  | 0 |  |  |  | základní |  | 0 | 0 | 0 | 0 | 0 | 256 | M | 1 | ROZPOCET | 0 | 0 | 0 | 0 | 0 | 1 | 0 | 64 | -1358596940
117 | K | F2 26 M | Kabelová chránička Kopoflex KF 09125 |  |  | m | 25 | 0 |  | 0 |  |  |  | základní |  | 0 | 0 | 0 | 0 | 0 | 64 | K | 1 | ROZPOCET | 0 | 0 | 0 | 0 | 0 | 1 | 0 | 64 | 514254342
118 | M | F2 26 D | dodávka kabelové chráničky |  |  | m | 25 | 0 |  | 0 |  |  |  | základní |  | 0 | 0 | 0 | 0 | 0 | 256 | M | 1 | ROZPOCET | 0 | 0 | 0 | 0 | 0 | 1 | 0 | 64 | -1412258125
119 | K | F2 27 M | Zemnící pásek FeZn 30x4 mm, pozink |  |  | m | 30 | 0 |  | 0 |  |  |  | základní |  | 0 | 0 | 0 | 0 | 0 | 64 | K | 1 | ROZPOCET | 0 | 0 | 0 | 0 | 0 | 1 | 0 | 64 | 749616087
120 | M | F2 27 D | dodávka zemnícího pásku |  |  | m | 30 | 0 |  | 0 |  |  |  | základní |  | 0 | 0 | 0 | 0 | 0 | 256 | M | 1 | ROZPOCET | 0 | 0 | 0 | 0 | 0 | 1 | 0 | 64 | -344573824
121 | K | F2 28 M | Zemnící drát FeZn 8 mm, pozink |  |  | m | 15 | 0 |  | 0 |  |  |  | základní |  | 0 | 0 | 0 | 0 | 0 | 64 | K | 1 | ROZPOCET | 0 | 0 | 0 | 0 | 0 | 1 | 0 | 64 | 1091273011
122 | M | F2 28 D | dodávka zemnícího drátu |  |  | m | 15 | 0 |  | 0 |  |  |  | základní |  | 0 | 0 | 0 | 0 | 0 | 256 | M | 1 | ROZPOCET | 0 | 0 | 0 | 0 | 0 | 1 | 0 | 64 | 2012396781
123 | K | F2 29 M | Zemnící svorka ZeZn, pásek-pásek SR 2b |  |  | ks | 2 | 0 |  | 0 |  |  |  | základní |  | 0 | 0 | 0 | 0 | 0 | 64 | K | 1 | ROZPOCET | 0 | 0 | 0 | 0 | 0 | 1 | 0 | 64 | 526181612
124 | M | F2 29 D | dodávka zemnící svorky |  |  | ks | 2 | 0 |  | 0 |  |  |  | základní |  | 0 | 0 | 0 | 0 | 0 | 256 | M | 1 | ROZPOCET | 0 | 0 | 0 | 0 | 0 | 1 | 0 | 64 | 1578857446
125 | K | F2 30 M | Zemnící svorka ZeZn, pásek-drát SR 3a |  |  | ks | 2 | 0 |  | 0 |  |  |  | základní |  | 0 | 0 | 0 | 0 | 0 | 64 | K | 1 | ROZPOCET | 0 | 0 | 0 | 0 | 0 | 1 | 0 | 64 | 951089561
126 | M | F2 30 D | dodávka zemnící svorky |  |  | ks | 2 | 0 |  | 0 |  |  |  | základní |  | 0 | 0 | 0 | 0 | 0 | 256 | M | 1 | ROZPOCET | 0 | 0 | 0 | 0 | 0 | 1 | 0 | 64 | 1243317659
127 | K | F2 31 M | Kabelový pásek vázací l 200mm, černý |  |  | ks | 50 | 0 |  | 0 |  |  |  | základní |  | 0 | 0 | 0 | 0 | 0 | 64 | K | 1 | ROZPOCET | 0 | 0 | 0 | 0 | 0 | 1 | 0 | 64 | -2001088829
128 | M | F2 31 D | dodávka kabelového pásku |  |  | ks | 50 | 0 |  | 0 |  |  |  | základní |  | 0 | 0 | 0 | 0 | 0 | 256 | M | 1 | ROZPOCET | 0 | 0 | 0 | 0 | 0 | 1 | 0 | 64 | -820540638
129 | K | F2 32 M | Montážní pěna Hilti |  |  | ks | 1 | 0 |  | 0 |  |  |  | základní |  | 0 | 0 | 0 | 0 | 0 | 64 | K | 1 | ROZPOCET | 0 | 0 | 0 | 0 | 0 | 1 | 0 | 64 | 1762422572
130 | M | F2 32 D | dodávka montážní pěny |  |  | ks | 1 | 0 |  | 0 |  |  |  | základní |  | 0 | 0 | 0 | 0 | 0 | 256 | M | 1 | ROZPOCET | 0 | 0 | 0 | 0 | 0 | 1 | 0 | 64 | -396162092
131 | K | F2 33 M | Krycí deska KD2 500x230x45, Sloup. Majdaléna |  |  | ks | 20 | 0 |  | 0 |  |  |  | základní |  | 0 | 0 | 0 | 0 | 0 | 64 | K | 1 | ROZPOCET | 0 | 0 | 0 | 0 | 0 | 1 | 0 | 64 | 1672979129
132 | M | F2 33 D | dodávka krycí desky |  |  | ks | 20 | 0 |  | 0 |  |  |  | základní |  | 0 | 0 | 0 | 0 | 0 | 256 | M | 1 | ROZPOCET | 0 | 0 | 0 | 0 | 0 | 1 | 0 | 64 | 670608225
133 | K | F2 34 M | Popisový štítek kabelový plastový vč popisu |  |  | ks | 150 | 0 |  | 0 |  |  |  | základní |  | 0 | 0 | 0 | 0 | 0 | 64 | K | 1 | ROZPOCET | 0 | 0 | 0 | 0 | 0 | 1 | 0 | 64 | 1934910631
134 | M | F2 34 D | dodávka plastového ppopisového pásku plast |  |  | ks | 150 | 0 |  | 0 |  |  |  | základní |  | 0 | 0 | 0 | 0 | 0 | 256 | M | 1 | ROZPOCET | 0 | 0 | 0 | 0 | 0 | 1 | 0 | 64 | -278509255
135 | K | F2 35 M | Výstražná folie rudá, šíře 320 mm |  |  | m | 630 | 0 |  | 0 |  |  |  | základní |  | 0 | 0 | 0 | 0 | 0 | 64 | K | 1 | ROZPOCET | 0 | 0 | 0 | 0 | 0 | 1 | 0 | 64 | 184790709
136 | M | F2 35 D | dodávka výstražné folie |  |  | m | 630 | 0 |  | 0 |  |  |  | základní |  | 0 | 0 | 0 | 0 | 0 | 256 | M | 1 | ROZPOCET | 0 | 0 | 0 | 0 | 0 | 1 | 0 | 64 | 315095153
137 | M | F2 36 D | Drobný podružný materiál 2% |  |  | ks | 1 | 0 |  | 0 |  |  |  | základní |  | 0 | 0 | 0 | 0 | 0 | 256 | M | 1 | ROZPOCET | 0 | 0 | 0 | 0 | 0 | 1 | 0 | 64 | 2031562706
| 746 3 - 3.část - Zemní práce a související činnosti | [8 empty] | 0 | [5 empty] | 0 |  | 0 |  | 0 | 3 | D | 0 | ROZPOCET | [6 empty] | 0
| 746 31 - Zemní práce | [8 empty] | 0 | [5 empty] | 0 |  | 0 |  | 0 | 1 | D | 1 | ROZPOCET | [6 empty] | 0
138 | K | R 746 31 01 | Kabelový výkop kompl 0,40x1,20, vč pískového lože, zásypu a konečných úprav |  |  | m | 15 | 0 |  | 0 |  |  |  | základní |  | 0 | 0 | 0 | 0 | 0 | 4 | K | 2 | ROZPOCET | 0 | 0 | 0 | 0 | 0 | 1 | 0 | 4 | -432761545
139 | K | R 746 31 02 | Kabelový výkop kompl 0,40x1,00 vč pískového lože, zásypu a konečných úprav |  |  | m | 615 | 0 |  | 0 |  |  |  | základní |  | 0 | 0 | 0 | 0 | 0 | 4 | K | 2 | ROZPOCET | 0 | 0 | 0 | 0 | 0 | 1 | 0 | 4 | -1372433367
140 | M | R 746 31 03 D | dodávka písku na kabelové lože |  |  | m3 | 51 | 0 |  | 0 |  |  |  | základní |  | 0 | 0 | 0 | 0 | 0 | 8 | M | 2 | ROZPOCET | 0 | 0 | 0 | 0 | 0 | 1 | 0 | 4 | 1631632974
141 | K | R 746 32 01 | Vytýčení trasy nové kabelové přípojky |  |  | bod | 32 | 0 |  | 0 |  |  |  | základní |  | 0 | 0 | 0 | 0 | 0 | 4 | K | 2 | ROZPOCET | 0 | 0 | 0 | 0 | 0 | 1 | 0 | 4 | 1299234075
142 | K | R 746 32 02 | Zaměření nové kabelové přípojky vč zakreslení |  |  | m | 630 | 0 |  | 0 |  |  |  | základní |  | 0 | 0 | 0 | 0 | 0 | 4 | K | 2 | ROZPOCET | 0 | 0 | 0 | 0 | 0 | 1 | 0 | 4 | 848902883
143 | K | R 746 32 03 | Výchozí revize EZ |  |  | ks | 1 | 0 |  | 0 |  |  |  | základní |  | 0 | 0 | 0 | 0 | 0 | 4 | K | 2 | ROZPOCET | 0 | 0 | 0 | 0 | 0 | 1 | 0 | 4 | -2091974109
144 | K | R 746 32 04 | Odzkoušení a uvedení do provozu |  |  | ks | 1 | 0 |  | 0 |  |  |  | základní |  | 0 | 0 | 0 | 0 | 0 | 4 | K | 2 | ROZPOCET | 0 | 0 | 0 | 0 | 0 | 1 | 0 | 4 | 1915060128
145 | K | R 746 32 05 | Přeprava materiálu 5% z ceny mtž materiálu |  |  | ks | 1 | 0 |  | 0 |  |  |  | základní |  | 0 | 0 | 0 | 0 | 0 | 4 | K | 2 | ROZPOCET | 0 | 0 | 0 | 0 | 0 | 1 | 0 | 4 | 931028060
146 | K | R 746 55 00 | Poznámky |  |  | - | 0 | 0 |  | 0 |  |  |  | základní |  | 0 | 0 | 0 | 0 | 0 | 4 | K | 2 | ROZPOCET | 0 | 0 | 0 | 0 | 0 | 1 | 0 | 4 | 1662990723
[22 empty] | D | 0 | PN | [6 empty] | 0

## F2.03.01 - DEŠŤOVÁ KANALI...
| List obsahuje: |  | 1) Krycí list rozpočtu |  | 2) Rekapitulace rozpočtu |  |  | 3) Rozpočet |  |  | Zpět na list: | Rekapitulace stavby
optimalizováno pro tisk sestav ve formátu A4 - na výšku | [11 empty] | >> skryté sloupce << | [9 empty] | {d35a4a7c-0ebf-4e45-8f1e-c3dc3aca4dd2}
2
KRYCÍ LIST ROZPOČTU | [12 empty] | v --- níže se nacházejí doplnkové a pomocné údaje k sestavám --- v | [8 empty] | False
| Stavba: |  | ID 637 - JEZERO MOST - NAPOJENÍ NA KOMUNIKACE A IS - ČÁST II.
| Objekt: |  | F2.03 - DEŠŤOVÁ KANALIZACE KOMUNIKACE TRASA č.6
| Část: |  | F2.03.01 - DEŠŤOVÁ KANALIZACE - STOKA D vč UV
| JKSO: | [7 empty] | CC-CZ:
| Místo: |  | MOST | [5 empty] | Datum: |  | 15.1.2016
| Objednatel: | [7 empty] | IČ:
|  | Statutární město MOST, Radniční č.1, 434 69 MOST | [6 empty] | DIČ:
| Zhotovitel: | [7 empty] | IČ: |  | Vyplň údaj
|  | Vyplň údaj | [6 empty] | DIČ: |  | Vyplň údaj
| Projektant: | [7 empty] | IČ:
DIČ:
| Zpracovatel: | [7 empty] | IČ:
|  | ARTECH s.r.o. DUŠNÍ 112/16, 110 00 PRAHA 1 | [6 empty] | DIČ:
Poznámka:
| Náklady z rozpočtu | [7 empty] | 0
| Ostatní náklady | [7 empty] | 0
| Cena bez DPH | [7 empty] | 0
| DPH | základní | 21% | ze | 0 |  |  |  | 0
|  | snížená | 15% | ze | 0 |  |  |  | 0
|  | zákl. přenesená | 21% | ze | 0 |  |  |  | 0
|  | sníž. přenesená | 15% | ze | 0 |  |  |  | 0
|  | nulová | 0% | ze | 0 |  |  |  | 0
| Cena s DPH |  |  | v | CZK |  |  | 0
| Projektant |  |  |  |  | Zpracovatel
| Datum a podpis: |  |  | Razítko |  | Datum a podpis: |  |  |  | Razítko
| Objednavatel |  |  |  |  | Zhotovitel
| Datum a podpis: |  |  | Razítko |  | Datum a podpis: |  |  |  | Razítko
REKAPITULACE ROZPOČTU
Stavba: |  |  | ID 637 - JEZERO MOST - NAPOJENÍ NA KOMUNIKACE A IS - ČÁST II.
Objekt: |  |  | F2.03 - DEŠŤOVÁ KANALIZACE KOMUNIKACE TRASA č.6
Část: |  |  | F2.03.01 - DEŠŤOVÁ KANALIZACE - STOKA D vč UV
Místo: |  |  | MOST |  |  |  | Datum: |  | 15.1.2016
Objednatel: |  |  | Statutární město MOST, Radniční č.1, 434 69 MOST |  |  |  | Projektant:
Zhotovitel: |  |  | Vyplň údaj |  |  |  | Zpracovatel: |  | ARTECH s.r.o. DUŠNÍ 112/16, 110 00 PRAHA 1
Kód - Popis | [9 empty] | Cena celkem [CZK]
1) Náklady z rozpočtu | [9 empty] | 0 | [12 empty] | -1
| HSV - Práce a dodávky HSV | [8 empty] | 0
| 1 - Zemní práce | [8 empty] | 0
| 2 - Zakládání | [8 empty] | 0
| 4 - Vodorovné konstrukce | [8 empty] | 0
| 8 - Trubní vedení | [8 empty] | 0
| 8 RŠ - Revizní šachty | [8 empty] | 0
| 8 UV - Uliční vpusti | [8 empty] | 0
| 998 - Přesun hmot | [8 empty] | 0
2) Ostatní náklady | [9 empty] | 0 |  |  |  | DPH
| Zařízení staveniště | [8 empty] | 0 |  |  |  | základní | [12 empty] | VRN | 0 | 0 | 0 | 0 | 0 | 1
| Projektové práce | [8 empty] | 0 |  |  |  | základní | [12 empty] | VRN | 0 | 0 | 0 | 0 | 0 | 1
| Územní vlivy | [8 empty] | 0 |  |  |  | základní | [12 empty] | VRN | 0 | 0 | 0 | 0 | 0 | 1
| Provozní vlivy | [8 empty] | 0 |  |  |  | základní | [12 empty] | VRN | 0 | 0 | 0 | 0 | 0 | 1
| Jiné VRN | [8 empty] | 0 |  |  |  | základní | [12 empty] | VRN | 0 | 0 | 0 | 0 | 0 | 1
| Kompletační činnost | [8 empty] | 0 |  |  |  | základní | [12 empty] | KOMPLETACNA | 0 | 0 | 0 | 0 | 0 | 1
Celkové náklady za stavbu 1) + 2) | [7 empty] | 0
ROZPOČET
Stavba: |  |  | ID 637 - JEZERO MOST - NAPOJENÍ NA KOMUNIKACE A IS - ČÁST II.
Objekt: |  |  | F2.03 - DEŠŤOVÁ KANALIZACE KOMUNIKACE TRASA č.6
Část: |  |  | F2.03.01 - DEŠŤOVÁ KANALIZACE - STOKA D vč UV
Místo: |  |  | MOST |  |  |  | Datum: |  | 15.1.2016
Objednatel: |  |  | Statutární město MOST, Radniční č.1, 434 69 MOST |  |  |  | Projektant:
Zhotovitel: |  |  | Vyplň údaj |  |  |  | Zpracovatel: |  | ARTECH s.r.o. DUŠNÍ 112/16, 110 00 PRAHA 1
PČ | Typ | Kód | Popis |  |  | MJ | Množství | J.cena [CZK] |  | Cena celkem [CZK] |  |  | Poznámka | DPH | J. Nh [h] | Nh celkem [h] | J. hmotnost [t] | Hmotnost celkem [t] | J. suť [t] | Suť Celkem [t]
Náklady z rozpočtu | [9 empty] | 0 | [5 empty] | 0 |  | 272.72 |  | 0 |  | D | -1 | [10 empty] | 0
| HSV - Práce a dodávky HSV | [8 empty] | 0 | [5 empty] | 0 |  | 272.72 |  | 0 | 1 | D | 0 |  |  |  | ROZPOCET | [6 empty] | 0
| 1 - Zemní práce | [8 empty] | 0 | [5 empty] | 0 |  | 238.6441 |  | 0 | 1 | D | 1 |  |  |  | ROZPOCET | [6 empty] | 0
1 | K | 119001401 | Dočasné zajištění potrubí ocelového nebo litinového DN do 200 |  |  | m | 3 | 0 |  | 0 |  |  |  | základní |  | 0 | 0.00868 | 0.02604 | 0 | 0 | 4 | K | 2 |  |  |  | ROZPOCET | 0 | 0 | 0 | 0 | 0 | 1 | 0 | 4 | 230726518
|  |  | 1.50*2 |  |  |  | 3 | [14 empty] | VV | 2 | 2 | True | 0 | ROZPOCET
|  |  | Součet |  |  |  | 3 | [14 empty] | VV | 2 | 4 | True | 1 | ROZPOCET
2 | K | 132201202 | Hloubení rýh š do 2000 mm v hornině tř. 3 objemu do 1000 m3 |  |  | m3 | 560.094 | 0 |  | 0 |  |  |  | základní |  | 0 | 0 | 0 | 0 | 0 | 4 | K | 2 |  |  |  | ROZPOCET | 0 | 0 | 0 | 0 | 0 | 1 | 0 | 4 | -739313508
|  |  | "DN250 | [18 empty] | VV | 2 | 1 | True | 0 | ROZPOCET
|  |  | 40.30*0.90*2.30 |  |  |  | 83.421 | [14 empty] | VV | 2 | 2 | True | 0 | ROZPOCET
|  |  | 254.00*0.90*2.50 |  |  |  | 571.5 | [14 empty] | VV | 2 | 2 | True | 0 | ROZPOCET
|  |  | 20.00*0.90*2.80 |  |  |  | 50.4 | [14 empty] | VV | 2 | 2 | True | 0 | ROZPOCET
|  |  | "UV-DN200 | [18 empty] | VV | 2 | 1 | True | 0 | ROZPOCET
|  |  | 7.60*0.90*2.00 |  |  |  | 13.68 | [14 empty] | VV | 2 | 2 | True | 0 | ROZPOCET
|  |  | 12.60*0.90*1.90 |  |  |  | 21.546 | [14 empty] | VV | 2 | 2 | True | 0 | ROZPOCET
|  |  | "odpočet zeminy pro vytvoření chodníků | [18 empty] | VV | 2 | 1 | True | 0 | ROZPOCET
|  |  | -9.30*0.90*0.35 |  |  |  | -2.93 | [14 empty] | VV | 2 | 2 | True | 0 | ROZPOCET
|  |  | Mezisoučet |  |  |  | 737.617 | [14 empty] | VV | 2 | 3 | True | 0 | ROZPOCET
|  |  | -767.617 |  |  |  | -767.617 | [14 empty] | VV | 2 | 2 | True | 0 | ROZPOCET
|  |  | "80% zemina tř.3 | [18 empty] | VV | 2 | 1 | True | 0 | ROZPOCET
|  |  | 737.618*0.80 |  |  |  | 590.094 | [14 empty] | VV | 2 | 2 | True | 0 | ROZPOCET
|  |  | Součet |  |  |  | 560.094 | [14 empty] | VV | 2 | 4 | True | 1 | ROZPOCET
3 | K | 132201209 | Příplatek za lepivost k hloubení rýh š do 2000 mm v hornině tř. 3 |  |  | m3 | 196.698 | 0 |  | 0 |  |  |  | základní |  | 0 | 0 | 0 | 0 | 0 | 4 | K | 2 |  |  |  | ROZPOCET | 0 | 0 | 0 | 0 | 0 | 1 | 0 | 4 | 1244479730
|  |  | "z 1/3 | [18 empty] | VV | 2 | 1 | True | 0 | ROZPOCET
|  |  | 590.094/3 |  |  |  | 196.698 | [14 empty] | VV | 2 | 2 | True | 0 | ROZPOCET
|  |  | Součet |  |  |  | 196.698 | [14 empty] | VV | 2 | 4 | True | 1 | ROZPOCET
4 | K | 132301202 | Hloubení rýh š do 2000 mm v hornině tř. 4 objemu do 1000 m3 |  |  | m3 | 147.524 | 0 |  | 0 |  |  |  | základní |  | 0 | 0 | 0 | 0 | 0 | 4 | K | 2 |  |  |  | ROZPOCET | 0 | 0 | 0 | 0 | 0 | 1 | 0 | 4 | 30828782
|  |  | "20% zemina tř.4 | [18 empty] | VV | 2 | 1 | True | 0 | ROZPOCET
|  |  | 737.618*0.20 |  |  |  | 147.524 | [14 empty] | VV | 2 | 2 | True | 0 | ROZPOCET
|  |  | Součet |  |  |  | 147.524 | [14 empty] | VV | 2 | 4 | True | 1 | ROZPOCET
5 | K | 132301209 | Příplatek za lepivost k hloubení rýh š do 2000 mm v hornině tř. 4 |  |  | m3 | 49.175 | 0 |  | 0 |  |  |  | základní |  | 0 | 0 | 0 | 0 | 0 | 4 | K | 2 |  |  |  | ROZPOCET | 0 | 0 | 0 | 0 | 0 | 1 | 0 | 4 | 577835843
|  |  | 147.524/3 |  |  |  | 49.175 | [14 empty] | VV | 2 | 2 | True | 0 | ROZPOCET
|  |  | Součet |  |  |  | 49.175 | [14 empty] | VV | 2 | 4 | True | 1 | ROZPOCET
6 | K | 151101101 | Zřízení příložného pažení a rozepření stěn rýh hl do 2 m |  |  | m2 | 78.28 | 0 |  | 0 |  |  |  | základní |  | 0 | 0.00084 | 0.065755 | 0 | 0 | 4 | K | 2 |  |  |  | ROZPOCET | 0 | 0 | 0 | 0 | 0 | 1 | 0 | 4 | -1293958756
|  |  | "UV | [18 empty] | VV | 2 | 1 | True | 0 | ROZPOCET
|  |  | (7.60*2.00)*2 |  |  |  | 30.4 | [14 empty] | VV | 2 | 2 | True | 0 | ROZPOCET
|  |  | (12.60*1.90)*2 |  |  |  | 47.88 | [14 empty] | VV | 2 | 2 | True | 0 | ROZPOCET
|  |  | Součet |  |  |  | 78.28 | [14 empty] | VV | 2 | 4 | True | 1 | ROZPOCET
7 | K | 151101102 | Zřízení příložného pažení a rozepření stěn rýh hl do 4 m |  |  | m2 | 1567.38 | 0 |  | 0 |  |  |  | základní |  | 0 | 0.00085 | 1.3323 | 0 | 0 | 4 | K | 2 |  |  |  | ROZPOCET | 0 | 0 | 0 | 0 | 0 | 1 | 0 | 4 | 1430777706
|  |  | (40.30*2.30)*2 |  |  |  | 185.38 | [14 empty] | VV | 2 | 2 | True | 0 | ROZPOCET
|  |  | (254.00*2.50)*2 |  |  |  | 1270 | [14 empty] | VV | 2 | 2 | True | 0 | ROZPOCET
|  |  | (20.00*2.80)*2 |  |  |  | 112 | [14 empty] | VV | 2 | 2 | True | 0 | ROZPOCET
|  |  | Součet |  |  |  | 1567.38 | [14 empty] | VV | 2 | 4 | True | 1 | ROZPOCET
8 | K | 151101111 | Odstranění příložného pažení a rozepření stěn rýh hl do 2 m |  |  | m2 | 78.28 | 0 |  | 0 |  |  |  | základní |  | 0 | 0 | 0 | 0 | 0 | 4 | K | 2 |  |  |  | ROZPOCET | 0 | 0 | 0 | 0 | 0 | 1 | 0 | 4 | 720041060
9 | K | 151101112 | Odstranění příložného pažení a rozepření stěn rýh hl do 4 m |  |  | m2 | 1567.38 | 0 |  | 0 |  |  |  | základní |  | 0 | 0 | 0 | 0 | 0 | 4 | K | 2 |  |  |  | ROZPOCET | 0 | 0 | 0 | 0 | 0 | 1 | 0 | 4 | 298488372
10 | K | 161101101 | Svislé přemístění výkopku z horniny tř. 1 až 4 hl výkopu do 2,5 m |  |  | m3 | 345.074 | 0 |  | 0 |  |  |  | základní |  | 0 | 0 | 0 | 0 | 0 | 4 | K | 2 |  |  |  | ROZPOCET | 0 | 0 | 0 | 0 | 0 | 1 | 0 | 4 | 685504897
|  |  | 40.30*0.90*2.30 |  |  |  | 83.421 | [14 empty] | VV | 2 | 2 | True | 0 | ROZPOCET
|  |  | 254.00*0.90*2.50 |  |  |  | 571.5 | [14 empty] | VV | 2 | 2 | True | 0 | ROZPOCET
|  |  | 7.60*0.90*2.00 |  |  |  | 13.68 | [14 empty] | VV | 2 | 2 | True | 0 | ROZPOCET
|  |  | 12.60*0.90*1.90 |  |  |  | 21.546 | [14 empty] | VV | 2 | 2 | True | 0 | ROZPOCET
|  |  | Mezisoučet |  |  |  | 690.147 | [14 empty] | VV | 2 | 3 | True | 0 | ROZPOCET
|  |  | -690.147 |  |  |  | -690.147 | [14 empty] | VV | 2 | 2 | True | 0 | ROZPOCET
|  |  | "50% pro SP rýhy do 2.50 m | [18 empty] | VV | 2 | 1 | True | 0 | ROZPOCET
|  |  | 690.147*0.50 |  |  |  | 345.074 | [14 empty] | VV | 2 | 2 | True | 0 | ROZPOCET
|  |  | Součet |  |  |  | 345.074 | [14 empty] | VV | 2 | 4 | True | 1 | ROZPOCET
11 | K | 161101102 | Svislé přemístění výkopku z horniny tř. 1 až 4 hl výkopu do 4 m |  |  | m3 | 27.72 | 0 |  | 0 |  |  |  | základní |  | 0 | 0 | 0 | 0 | 0 | 4 | K | 2 |  |  |  | ROZPOCET | 0 | 0 | 0 | 0 | 0 | 1 | 0 | 4 | 305449935
|  |  | 20.00*0.90*2.80 |  |  |  | 50.4 | [14 empty] | VV | 2 | 2 | True | 0 | ROZPOCET
|  |  | Mezisoučet |  |  |  | 50.4 | [14 empty] | VV | 2 | 3 | True | 0 | ROZPOCET
|  |  | -50.40 |  |  |  | -50.4 | [14 empty] | VV | 2 | 2 | True | 0 | ROZPOCET
|  |  | "55% pro SP rýhy do 4 m | [18 empty] | VV | 2 | 1 | True | 0 | ROZPOCET
|  |  | 50.40*0.55 |  |  |  | 27.72 | [14 empty] | VV | 2 | 2 | True | 0 | ROZPOCET
|  |  | Součet |  |  |  | 27.72 | [14 empty] | VV | 2 | 4 | True | 1 | ROZPOCET
12 | K | 162201102 | Vodorovné přemístění do 50 m výkopku/sypaniny z horniny tř. 1 až 4 |  |  | m3 | 504.56 | 0 |  | 0 |  |  |  | základní |  | 0 | 0 | 0 | 0 | 0 | 4 | K | 2 |  |  |  | ROZPOCET | 0 | 0 | 0 | 0 | 0 | 1 | 0 | 4 | -1368793605
|  |  | 737.618 |  |  |  | 737.618 | [14 empty] | VV | 2 | 2 | True | 0 | ROZPOCET
|  |  | -233.058 |  |  |  | -233.058 | [14 empty] | VV | 2 | 2 | True | 0 | ROZPOCET
|  |  | Součet |  |  |  | 504.56 | [14 empty] | VV | 2 | 4 | True | 1 | ROZPOCET
13 | K | 162701105 | Vodorovné přemístění do 10000 m výkopku/sypaniny z horniny tř. 1 až 4 |  |  | m3 | 233.059 | 0 |  | 0 |  |  |  | základní |  | 0 | 0 | 0 | 0 | 0 | 4 | K | 2 |  |  |  | ROZPOCET | 0 | 0 | 0 | 0 | 0 | 1 | 0 | 4 | -501241472
|  |  | "chodníků | [18 empty] | VV | 2 | 1 | True | 0 | ROZPOCET
|  |  | 314.30*0.90*0.70 |  |  |  | 198.009 | [14 empty] | VV | 2 | 2 | True | 0 | ROZPOCET
|  |  | 9.30*0.90*0.35 |  |  |  | 2.93 | [14 empty] | VV | 2 | 2 | True | 0 | ROZPOCET
|  |  | 20.20*0.90*0.65 |  |  |  | 11.817 | [14 empty] | VV | 2 | 2 | True | 0 | ROZPOCET
|  |  | "vytlačená zemin RŠ a UV | [18 empty] | VV | 2 | 1 | True | 0 | ROZPOCET
|  |  | 3.14*0.62*0.62*(2.76+2.45*7+2.43-0.70*9) |  |  |  | 19.361 | [14 empty] | VV | 2 | 2 | True | 0 | ROZPOCET
|  |  | 3.14*0.25*0.25*1.20*4 |  |  |  | 0.942 | [14 empty] | VV | 2 | 2 | True | 0 | ROZPOCET
|  |  | Součet |  |  |  | 233.059 | [14 empty] | VV | 2 | 4 | True | 1 | ROZPOCET
14 | K | 162701109 | Příplatek k vodorovnému přemístění výkopku/sypaniny z horniny tř. 1 až 4 ZKD 1000 m přes 10000 m |  |  | m3 | 2330.58 | 0 |  | 0 |  |  |  | základní |  | 0 | 0 | 0 | 0 | 0 | 4 | K | 2 |  |  |  | ROZPOCET | 0 | 0 | 0 | 0 | 0 | 1 | 0 | 4 | -579051281
|  |  | "do 20 km - 10x | [18 empty] | VV | 2 | 1 | True | 0 | ROZPOCET
|  |  | 233.058*10 |  |  |  | 2330.58 | [14 empty] | VV | 2 | 2 | True | 0 | ROZPOCET
|  |  | Součet |  |  |  | 2330.58 | [14 empty] | VV | 2 | 4 | True | 1 | ROZPOCET
15 | K | 167101102 | Nakládání výkopku z hornin tř. 1 až 4 přes 100 m3 |  |  | m3 | 737.619 | 0 |  | 0 |  |  |  | základní |  | 0 | 0 | 0 | 0 | 0 | 4 | K | 2 |  |  |  | ROZPOCET | 0 | 0 | 0 | 0 | 0 | 1 | 0 | 4 | 757026074
|  |  | 504.56 |  |  |  | 504.56 | [14 empty] | VV | 2 | 2 | True | 0 | ROZPOCET
|  |  | 233.059 |  |  |  | 233.059 | [14 empty] | VV | 2 | 2 | True | 0 | ROZPOCET
|  |  | Součet |  |  |  | 737.619 | [14 empty] | VV | 2 | 4 | True | 1 | ROZPOCET
16 | K | 171201201 | Uložení sypaniny na skládky |  |  | m3 | 233.057 | 0 |  | 0 |  |  |  | základní |  | 0 | 0 | 0 | 0 | 0 | 4 | K | 2 |  |  |  | ROZPOCET | 0 | 0 | 0 | 0 | 0 | 1 | 0 | 4 | -1037299208
17 | K | 171201211 | Poplatek za uložení odpadu ze sypaniny na skládce (skládkovné) |  |  | t | 419.504 | 0 |  | 0 |  |  |  | základní |  | 0 | 0 | 0 | 0 | 0 | 4 | K | 2 |  |  |  | ROZPOCET | 0 | 0 | 0 | 0 | 0 | 1 | 0 | 4 | 673792234
18 | K | 174101101 | Zásyp jam, šachet rýh nebo kolem objektů sypaninou se zhutněním |  |  | m3 | 504.56 | 0 |  | 0 |  |  |  | základní |  | 0 | 0 | 0 | 0 | 0 | 4 | K | 2 |  |  |  | ROZPOCET | 0 | 0 | 0 | 0 | 0 | 1 | 0 | 4 | 374817677
|  |  | 737.618 |  |  |  | 737.618 | [14 empty] | VV | 2 | 2 | True | 0 | ROZPOCET
|  |  | -233.058 |  |  |  | -233.058 | [14 empty] | VV | 2 | 2 | True | 0 | ROZPOCET
|  |  | Součet |  |  |  | 504.56 | [14 empty] | VV | 2 | 4 | True | 1 | ROZPOCET
19 | K | 175151101 | Obsypání potrubí strojně sypaninou bez prohození, uloženou do 3 m |  |  | m3 | 31.796 | 0 |  | 0 |  |  |  | základní |  | 0 | 0 | 0 | 0 | 0 | 4 | K | 2 |  |  |  | ROZPOCET | 0 | 0 | 0 | 0 | 0 | 1 | 0 | 4 | 989661088
20 | M | 583373310 | štěrkopísek frakce 0-22 |  |  | t | 237.22 | 0 |  | 0 |  |  |  | základní |  | 0 | 1 | 237.22 | 0 | 0 | 8 | M | 2 |  |  |  | ROZPOCET | 0 | 0 | 0 | 0 | 0 | 1 | 0 | 4 | 680029498
| 2 - Zakládání | [8 empty] | 0 | [5 empty] | 0 |  | 0 |  | 0 | 1 | D | 1 |  |  |  | ROZPOCET | [6 empty] | 0
21 | K | 215901101 | Zhutnění podloží z hornin soudržných do 92% PS nebo nesoudržných sypkých I(d) do 0,8 |  |  | m2 | 301.05 | 0 |  | 0 |  |  |  | základní |  | 0 | 0 | 0 | 0 | 0 | 4 | K | 2 |  |  |  | ROZPOCET | 0 | 0 | 0 | 0 | 0 | 1 | 0 | 4 | 172383507
|  |  | 314.30*0.90 |  |  |  | 282.87 | [14 empty] | VV | 2 | 2 | True | 0 | ROZPOCET
|  |  | 20.20*0.90 |  |  |  | 18.18 | [14 empty] | VV | 2 | 2 | True | 0 | ROZPOCET
|  |  | Součet |  |  |  | 301.05 | [14 empty] | VV | 2 | 4 | True | 1 | ROZPOCET
| 4 - Vodorovné konstrukce | [8 empty] | 0 | [5 empty] | 0 |  | 0.045586 |  | 0 | 1 | D | 1 |  |  |  | ROZPOCET | [6 empty] | 0
22 | K | 451573111 | Lože pod potrubí otevřený výkop ze štěrkopísku |  |  | m3 | 45.414 | 0 |  | 0 |  |  |  | základní |  | 0 | 0 | 0 | 0 | 0 | 4 | K | 2 |  |  |  | ROZPOCET | 0 | 0 | 0 | 0 | 0 | 1 | 0 | 4 | -241157501
|  |  | 314.30*0.90*0.15 |  |  |  | 42.431 | [14 empty] | VV | 2 | 2 | True | 0 | ROZPOCET
|  |  | 20.20*0.90*0.15 |  |  |  | 2.727 | [14 empty] | VV | 2 | 2 | True | 0 | ROZPOCET
|  |  | "UV | [18 empty] | VV | 2 | 1 | True | 0 | ROZPOCET
|  |  | (3.14*0.505*0.505*0.08)*4 |  |  |  | 0.256 | [14 empty] | VV | 2 | 2 | True | 0 | ROZPOCET
|  |  | Součet |  |  |  | 45.414 | [14 empty] | VV | 2 | 4 | True | 1 | ROZPOCET
23 | K | 452311141 | Podkladní desky z betonu prostého tř. C 16/20 otevřený výkop |  |  | m3 | 2.565 | 0 |  | 0 |  |  |  | základní |  | 0 | 0 | 0 | 0 | 0 | 4 | K | 2 |  |  |  | ROZPOCET | 0 | 0 | 0 | 0 | 0 | 1 | 0 | 4 | -1609885482
|  |  | "UV | [18 empty] | VV | 2 | 1 | True | 0 | ROZPOCET
|  |  | (3.14*0.425*0.425*0.08)*4 |  |  |  | 0.181 | [14 empty] | VV | 2 | 2 | True | 0 | ROZPOCET
|  |  | "RŠ | [18 empty] | VV | 2 | 1 | True | 0 | ROZPOCET
|  |  | (3.14*0.75*0.75*0.15)*9 |  |  |  | 2.384 | [14 empty] | VV | 2 | 2 | True | 0 | ROZPOCET
|  |  | Součet |  |  |  | 2.565 | [14 empty] | VV | 2 | 4 | True | 1 | ROZPOCET
24 | K | 452351101 | Bednění podkladních desek nebo bloků nebo sedlového lože otevřený výkop |  |  | m2 | 7.213 | 0 |  | 0 |  |  |  | základní |  | 0 | 0.00632 | 0.045586 | 0 | 0 | 4 | K | 2 |  |  |  | ROZPOCET | 0 | 0 | 0 | 0 | 0 | 1 | 0 | 4 | -903602768
|  |  | (3.14*0.85*0.08)*4 |  |  |  | 0.854 | [14 empty] | VV | 2 | 2 | True | 0 | ROZPOCET
|  |  | (3.14*1.50*0.15)*9 |  |  |  | 6.359 | [14 empty] | VV | 2 | 2 | True | 0 | ROZPOCET
|  |  | Součet |  |  |  | 7.213 | [14 empty] | VV | 2 | 4 | True | 1 | ROZPOCET
| 8 - Trubní vedení | [8 empty] | 0 | [5 empty] | 0 |  | 2.0054 |  | 0 | 1 | D | 1 |  |  |  | ROZPOCET | [6 empty] | 0
25 | K | 831263195 | Příplatek za zřízení kanalizační přípojky DN 100 až 300 |  |  | kus | 4 | 0 |  | 0 |  |  |  | základní |  | 0 | 0.06313 | 0.25252 | 0 | 0 | 4 | K | 2 |  |  |  | ROZPOCET | 0 | 0 | 0 | 0 | 0 | 1 | 0 | 4 | 2039150320
|  |  | "k UV | [18 empty] | VV | 2 | 1 | True | 0 | ROZPOCET
|  |  | 4.00 |  |  |  | 4 | [14 empty] | VV | 2 | 2 | True | 0 | ROZPOCET
|  |  | Součet |  |  |  | 4 | [14 empty] | VV | 2 | 4 | True | 1 | ROZPOCET
26 | K | 871353121 | Montáž kanalizačního potrubí z PVC těsněné gumovým kroužkem otevřený výkop sklon do 20 % DN 200 |  |  | m | 20.2 | 0 |  | 0 |  |  |  | základní |  | 0 | 0 | 0 | 0 | 0 | 4 | K | 2 |  |  |  | ROZPOCET | 0 | 0 | 0 | 0 | 0 | 1 | 0 | 4 | -1910351678
|  |  | "UV | [18 empty] | VV | 2 | 1 | True | 0 | ROZPOCET
|  |  | 20.20 |  |  |  | 20.2 | [14 empty] | VV | 2 | 2 | True | 0 | ROZPOCET
|  |  | Součet |  |  |  | 20.2 | [14 empty] | VV | 2 | 4 | True | 1 | ROZPOCET
27 | M | 286113170 | trubka kanalizace plastová KGEM-200x1000 mm SN4 |  |  | kus | 21.21 | 0 |  | 0 |  |  |  | základní |  | 0 | 0.00469 | 0.099475 | 0 | 0 | 8 | M | 2 |  |  |  | ROZPOCET | 0 | 0 | 0 | 0 | 0 | 1 | 0 | 4 | 1286436217
28 | K | 871360310 | Montáž kanalizačního potrubí hladkého plnostěnného SN 10 z polypropylenu DN 250 |  |  | m | 314.3 | 0 |  | 0 |  |  |  | základní |  | 0 | 0 | 0 | 0 | 0 | 4 | K | 2 |  |  |  | ROZPOCET | 0 | 0 | 0 | 0 | 0 | 1 | 0 | 4 | 1599669884
29 | M | 286152140 | trubka kanalizační DN 250 mm/ 3 m |  |  | kus | 110.005 | 0 |  | 0 |  |  |  | základní |  | 0 | 0.01503 | 1.6534 | 0 | 0 | 8 | M | 2 |  |  |  | ROZPOCET | 0 | 0 | 0 | 0 | 0 | 1 | 0 | 4 | 988562205
|  |  | 314.30/3 |  |  |  | 104.767 | [14 empty] | VV | 2 | 2 | True | 1 | ROZPOCET
|  |  | Součet |  |  |  | 104.767 | [14 empty] | VV | 2 | 4 | True | 0 | ROZPOCET
30 | K | 892381111 | Tlaková zkouška vodou potrubí DN 250, DN 300 nebo 350 |  |  | m | 334.5 | 0 |  | 0 |  |  |  | základní |  | 0 | 0 | 0 | 0 | 0 | 4 | K | 2 |  |  |  | ROZPOCET | 0 | 0 | 0 | 0 | 0 | 1 | 0 | 4 | -1559492797
|  |  | 314.30+20.20 |  |  |  | 334.5 | [14 empty] | VV | 2 | 2 | True | 0 | ROZPOCET
|  |  | Součet |  |  |  | 334.5 | [14 empty] | VV | 2 | 4 | True | 1 | ROZPOCET
31 | K | 89621200R | Kamerová zkouška kanalizace |  |  | m | 334.5 | 0 |  | 0 |  |  |  | základní |  | 0 | 0 | 0 | 0 | 0 | 4 | K | 2 |  |  |  | ROZPOCET | 0 | 0 | 0 | 0 | 0 | 1 | 0 | 4 | 1730569454
|  |  | 334.50 |  |  |  | 334.5 | [14 empty] | VV | 2 | 2 | True | 0 | ROZPOCET
|  |  | Součet |  |  |  | 334.5 | [14 empty] | VV | 2 | 4 | True | 1 | ROZPOCET
32 | K | 89621202R | Krycí folie |  |  | m | 334.5 | 0 |  | 0 |  |  |  | základní |  | 0 | 0 | 0 | 0 | 0 | 4 | K | 2 |  |  |  | ROZPOCET | 0 | 0 | 0 | 0 | 0 | 1 | 0 | 4 | -323921414
| 8 RŠ - Revizní šachty | [8 empty] | 0 | [5 empty] | 0 |  | 29.6841 |  | 0 | 1 | D | 1 |  |  |  | ROZPOCET | [6 empty] | 0
33 | K | 452386121 | Vyrovnávací prstence z betonu prostého tř. C 25/30 v do 200 mm |  |  | kus | 18 | 0 |  | 0 |  |  |  | základní |  | 0 | 0.17664 | 3.1795 | 0 | 0 | 4 | K | 2 |  |  |  | ROZPOCET | 0 | 0 | 0 | 0 | 0 | 1 | 0 | 4 | -1529304646
34 | M | 592241750 | prstenec betonový vyrovnávací TBW-Q 625/60/120 62,5x6x12 cm |  |  | kus | 9 | 0 |  | 0 |  |  |  | základní |  | 0 | 0.039 | 0.351 | 0 | 0 | 8 | M | 2 |  |  |  | ROZPOCET | 0 | 0 | 0 | 0 | 0 | 1 | 0 | 4 | 496181645
35 | M | 592241760 | prstenec betonový vyrovnávací TBW-Q 625/80/120 62,5x8x12 cm |  |  | kus | 1 | 0 |  | 0 |  |  |  | základní |  | 0 | 0.051 | 0.051 | 0 | 0 | 8 | M | 2 |  |  |  | ROZPOCET | 0 | 0 | 0 | 0 | 0 | 1 | 0 | 4 | 264430108
36 | M | 592241770 | prstenec betonový vyrovnávací TBW-Q 625/100/120 62,5x10x12 cm |  |  | kus | 8 | 0 |  | 0 |  |  |  | základní |  | 0 | 0.064 | 0.512 | 0 | 0 | 8 | M | 2 |  |  |  | ROZPOCET | 0 | 0 | 0 | 0 | 0 | 1 | 0 | 4 | 1411485770
37 | K | 894401211 | Osazení betonových dílců pro šachty skruží rovných |  |  | kus | 18 | 0 |  | 0 |  |  |  | základní |  | 0 | 0.01424 | 0.25632 | 0 | 0 | 4 | K | 2 |  |  |  | ROZPOCET | 0 | 0 | 0 | 0 | 0 | 1 | 0 | 4 | -588068046
38 | M | 592243820 | skruž betonová šachtová TBS-Q 1000/500 SP D 100x50x12 cm |  |  | kus | 9 | 0 |  | 0 |  |  |  | základní |  | 0 | 0.504 | 4.536 | 0 | 0 | 8 | M | 2 |  |  |  | ROZPOCET | 0 | 0 | 0 | 0 | 0 | 1 | 0 | 4 | -349076027
39 | M | 592243830 | skruž betonová šachtová TBS-Q 1000/250 SP D 100x25x12 cm |  |  | kus | 9 | 0 |  | 0 |  |  |  | základní |  | 0 | 0.252 | 2.268 | 0 | 0 | 8 | M | 2 |  |  |  | ROZPOCET | 0 | 0 | 0 | 0 | 0 | 1 | 0 | 4 | -288734615
40 | K | 894402211 | Osazení betonových dílců pro šachty skruží přechodových |  |  | kus | 9 | 0 |  | 0 |  |  |  | základní |  | 0 | 0.02137 | 0.19233 | 0 | 0 | 4 | K | 2 |  |  |  | ROZPOCET | 0 | 0 | 0 | 0 | 0 | 1 | 0 | 4 | -44514622
41 | M | 592243120 | konus šachetní betonový TBR-Q.1 100-63/58/12 KPS 100x62,5x58 cm |  |  | kus | 9 | 0 |  | 0 |  |  |  | základní |  | 0 | 0.585 | 5.265 | 0 | 0 | 8 | M | 2 |  |  |  | ROZPOCET | 0 | 0 | 0 | 0 | 0 | 1 | 0 | 4 | 1101472277
42 | K | 894414111 | Osazení železobetonových dílců pro šachty skruží základových |  |  | kus | 9 | 0 |  | 0 |  |  |  | základní |  | 0 | 0.02753 | 0.24777 | 0 | 0 | 4 | K | 2 |  |  |  | ROZPOCET | 0 | 0 | 0 | 0 | 0 | 1 | 0 | 4 | 357773959
43 | M | 592243391 | dno šachtové PERF 250-735 XF4 |  |  | ks | 9 | 0 |  | 0 |  |  |  | základní |  | 0 | 1.31 | 11.79 | 0 | 0 | 8 | M | 2 |  |  |  | ROZPOCET | 0 | 0 | 0 | 0 | 0 | 1 | 0 | 4 | -612482535
44 | M | 592243480 | těsnění elastomerové pro spojení šachetních dílů EMT DN 1000 |  |  | kus | 27 | 0 |  | 0 |  |  |  | základní |  | 0 | 0.002 | 0.054 | 0 | 0 | 8 | M | 2 |  |  |  | ROZPOCET | 0 | 0 | 0 | 0 | 0 | 1 | 0 | 4 | -624318940
45 | K | 899104111 | Osazení poklopů litinových nebo ocelových včetně rámů hmotnosti nad 150 kg |  |  | kus | 9 | 0 |  | 0 |  |  |  | základní |  | 0 | 0.00702 | 0.06318 | 0 | 0 | 4 | K | 2 |  |  |  | ROZPOCET | 0 | 0 | 0 | 0 | 0 | 1 | 0 | 4 | -1878534661
46 | M | 55241402R | poklop šachtový litinový D600 |  |  | kus | 9 | 0 |  | 0 |  |  |  | základní |  | 0 | 0.102 | 0.918 | 0 | 0 | 8 | M | 2 |  |  |  | ROZPOCET | 0 | 0 | 0 | 0 | 0 | 1 | 0 | 4 | 1224288028
| 8 UV - Uliční vpusti | [8 empty] | 0 | [5 empty] | 0 |  | 2.3409 |  | 0 | 1 | D | 1 |  |  |  | ROZPOCET | [6 empty] | 0
47 | K | 895941111 | Zřízení vpusti kanalizační uliční z betonových dílců typ UV-50 normální |  |  | kus | 4 | 0 |  | 0 |  |  |  | základní |  | 0 | 0.3409 | 1.3636 | 0 | 0 | 4 | K | 2 |  |  |  | ROZPOCET | 0 | 0 | 0 | 0 | 0 | 1 | 0 | 4 | 1409110858
48 | M | 592238520 | dno betonové pro uliční vpusť s kalovou prohlubní TBV-Q 2a 45x30x5 cm |  |  | kus | 4 | 0 |  | 0 |  |  |  | základní |  | 0 | 0.072 | 0.288 | 0 | 0 | 8 | M | 2 |  |  |  | ROZPOCET | 0 | 0 | 0 | 0 | 0 | 1 | 0 | 4 | 1931844348
49 | M | 592238540 | skruž betonová pro uliční vpusťs výtokovým otvorem PVC TBV-Q 450/350/3a, 45x35x5 cm |  |  | kus | 4 | 0 |  | 0 |  |  |  | základní |  | 0 | 0.08 | 0.32 | 0 | 0 | 8 | M | 2 |  |  |  | ROZPOCET | 0 | 0 | 0 | 0 | 0 | 1 | 0 | 4 | -1688557816
50 | M | 592238560 | skruž betonová pro uliční vpusť horní TBV-Q 450/195/5c, 45x20x5 cm |  |  | kus | 4 | 0 |  | 0 |  |  |  | základní |  | 0 | 0.04 | 0.16 | 0 | 0 | 8 | M | 2 |  |  |  | ROZPOCET | 0 | 0 | 0 | 0 | 0 | 1 | 0 | 4 | -238685683
51 | K | 899201111 | Osazení mříží litinových včetně rámů a košů na bahno hmotnosti do 50 kg |  |  | kus | 4 | 0 |  | 0 |  |  |  | základní |  | 0 | 0.00468 | 0.01872 | 0 | 0 | 4 | K | 2 |  |  |  | ROZPOCET | 0 | 0 | 0 | 0 | 0 | 1 | 0 | 4 | 1412123985
52 | M | 592238750 | koš pozink. D1 DIN 4052, nízký, pro rám 500/300 |  |  | kus | 4 | 0 |  | 0 |  |  |  | základní |  | 0 | 0.004 | 0.016 | 0 | 0 | 8 | M | 2 |  |  |  | ROZPOCET | 0 | 0 | 0 | 0 | 0 | 1 | 0 | 4 | -846214293
53 | M | 592238730 | mříž M3 C250 DIN 19583-11 500/500 mm |  |  | kus | 4 | 0 |  | 0 |  |  |  | základní |  | 0 | 0.043 | 0.172 | 0 | 0 | 8 | M | 2 |  |  |  | ROZPOCET | 0 | 0 | 0 | 0 | 0 | 1 | 0 | 4 | -282679998
54 | K | 899623151 | Obetonování potrubí nebo zdiva stok betonem prostým tř. C 16/20 otevřený výkop |  |  | m3 | 0.136 | 0 |  | 0 |  |  |  | základní |  | 0 | 0 | 0 | 0 | 0 | 4 | K | 2 |  |  |  | ROZPOCET | 0 | 0 | 0 | 0 | 0 | 1 | 0 | 4 | -2039914389
|  |  | (3.14*0.425*0.425*0.06)*4 |  |  |  | 0.136 | [14 empty] | VV | 2 | 2 | True | 0 | ROZPOCET
|  |  | Součet |  |  |  | 0.136 | [14 empty] | VV | 2 | 4 | True | 1 | ROZPOCET
55 | K | 899643111 | Bednění pro obetonování potrubí otevřený výkop |  |  | m2 | 0.641 | 0 |  | 0 |  |  |  | základní |  | 0 | 0.00402 | 0.0025768 | 0 | 0 | 4 | K | 2 |  |  |  | ROZPOCET | 0 | 0 | 0 | 0 | 0 | 1 | 0 | 4 | -1145321319
|  |  | (3.14*0.85*0.06)*4 |  |  |  | 0.641 | [14 empty] | VV | 2 | 2 | True | 0 | ROZPOCET
|  |  | Součet |  |  |  | 0.641 | [14 empty] | VV | 2 | 4 | True | 1 | ROZPOCET
| 998 - Přesun hmot | [8 empty] | 0 | [5 empty] | 0 |  | 0 |  | 0 | 1 | D | 1 |  |  |  | ROZPOCET | [6 empty] | 0
56 | K | 998274101 | Přesun hmot pro trubní vedení z trub betonových otevřený výkop |  |  | t | 272.72 | 0 |  | 0 |  |  |  | základní |  | 0 | 0 | 0 | 0 | 0 | 4 | K | 2 |  |  |  | ROZPOCET | 0 | 0 | 0 | 0 | 0 | 1 | 0 | 4 | -2076779667
[22 empty] | D | 0 |  |  |  | PN | [6 empty] | 0

## F2.04.1 - SPLAŠKOVÁ KANAL...
| List obsahuje: |  | 1) Krycí list rozpočtu |  | 2) Rekapitulace rozpočtu |  |  | 3) Rozpočet |  |  | Zpět na list: | Rekapitulace stavby
optimalizováno pro tisk sestav ve formátu A4 - na výšku | [11 empty] | >> skryté sloupce << | [9 empty] | {6a95e650-f46a-40b2-825b-f01db004baa2}
2
KRYCÍ LIST ROZPOČTU | [12 empty] | v --- níže se nacházejí doplnkové a pomocné údaje k sestavám --- v | [8 empty] | False
| Stavba: |  | ID 637 - JEZERO MOST - NAPOJENÍ NA KOMUNIKACE A IS - ČÁST II.
| Objekt: |  | F2.04 - SPLAŠKOVÁ KANALIZACE
| Část: |  | F2.04.1 - SPLAŠKOVÁ KANALIZACE - STOKA S
| JKSO: | [7 empty] | CC-CZ:
| Místo: |  | MOST | [5 empty] | Datum: |  | 15.1.2016
| Objednatel: | [7 empty] | IČ:
|  | Statutární město MOST, Radniční č.1, 434 69 MOST | [6 empty] | DIČ:
| Zhotovitel: | [7 empty] | IČ: |  | Vyplň údaj
|  | Vyplň údaj | [6 empty] | DIČ: |  | Vyplň údaj
| Projektant: | [7 empty] | IČ:
DIČ:
| Zpracovatel: | [7 empty] | IČ:
|  | ARTECH s.r.o. DUŠNÍ 112/16, 110 00 PRAHA 1 | [6 empty] | DIČ:
Poznámka:
| Náklady z rozpočtu | [7 empty] | 0
| Ostatní náklady | [7 empty] | 0
| Cena bez DPH | [7 empty] | 0
| DPH | základní | 21% | ze | 0 |  |  |  | 0
|  | snížená | 15% | ze | 0 |  |  |  | 0
|  | zákl. přenesená | 21% | ze | 0 |  |  |  | 0
|  | sníž. přenesená | 15% | ze | 0 |  |  |  | 0
|  | nulová | 0% | ze | 0 |  |  |  | 0
| Cena s DPH |  |  | v | CZK |  |  | 0
| Projektant |  |  |  |  | Zpracovatel
| Datum a podpis: |  |  | Razítko |  | Datum a podpis: |  |  |  | Razítko
| Objednavatel |  |  |  |  | Zhotovitel
| Datum a podpis: |  |  | Razítko |  | Datum a podpis: |  |  |  | Razítko
REKAPITULACE ROZPOČTU
Stavba: |  |  | ID 637 - JEZERO MOST - NAPOJENÍ NA KOMUNIKACE A IS - ČÁST II.
Objekt: |  |  | F2.04 - SPLAŠKOVÁ KANALIZACE
Část: |  |  | F2.04.1 - SPLAŠKOVÁ KANALIZACE - STOKA S
Místo: |  |  | MOST |  |  |  | Datum: |  | 15.1.2016
Objednatel: |  |  | Statutární město MOST, Radniční č.1, 434 69 MOST |  |  |  | Projektant:
Zhotovitel: |  |  | Vyplň údaj |  |  |  | Zpracovatel: |  | ARTECH s.r.o. DUŠNÍ 112/16, 110 00 PRAHA 1
Kód - Popis | [9 empty] | Cena celkem [CZK]
1) Náklady z rozpočtu | [9 empty] | 0 | [12 empty] | -1
| HSV - Práce a dodávky HSV | [8 empty] | 0
| 1 - Zemní práce | [8 empty] | 0
| 2 - Zakládání | [8 empty] | 0
| 4 - Vodorovné konstrukce | [8 empty] | 0
| 8 - Trubní vedení | [8 empty] | 0
| 8 RŠ - Revizní šachty | [8 empty] | 0
| 998 - Přesun hmot | [8 empty] | 0
2) Ostatní náklady | [9 empty] | 0 |  |  |  | DPH
| Zařízení staveniště | [8 empty] | 0 |  |  |  | základní | [12 empty] | VRN | 0 | 0 | 0 | 0 | 0 | 1
| Projektové práce | [8 empty] | 0 |  |  |  | základní | [12 empty] | VRN | 0 | 0 | 0 | 0 | 0 | 1
| Územní vlivy | [8 empty] | 0 |  |  |  | základní | [12 empty] | VRN | 0 | 0 | 0 | 0 | 0 | 1
| Provozní vlivy | [8 empty] | 0 |  |  |  | základní | [12 empty] | VRN | 0 | 0 | 0 | 0 | 0 | 1
| Jiné VRN | [8 empty] | 0 |  |  |  | základní | [12 empty] | VRN | 0 | 0 | 0 | 0 | 0 | 1
| Kompletační činnost | [8 empty] | 0 |  |  |  | základní | [12 empty] | KOMPLETACNA | 0 | 0 | 0 | 0 | 0 | 1
Celkové náklady za stavbu 1) + 2) | [7 empty] | 0
ROZPOČET
Stavba: |  |  | ID 637 - JEZERO MOST - NAPOJENÍ NA KOMUNIKACE A IS - ČÁST II.
Objekt: |  |  | F2.04 - SPLAŠKOVÁ KANALIZACE
Část: |  |  | F2.04.1 - SPLAŠKOVÁ KANALIZACE - STOKA S
Místo: |  |  | MOST |  |  |  | Datum: |  | 15.1.2016
Objednatel: |  |  | Statutární město MOST, Radniční č.1, 434 69 MOST |  |  |  | Projektant:
Zhotovitel: |  |  | Vyplň údaj |  |  |  | Zpracovatel: |  | ARTECH s.r.o. DUŠNÍ 112/16, 110 00 PRAHA 1
PČ | Typ | Kód | Popis |  |  | MJ | Množství | J.cena [CZK] |  | Cena celkem [CZK] |  |  | Poznámka | DPH | J. Nh [h] | Nh celkem [h] | J. hmotnost [t] | Hmotnost celkem [t] | J. suť [t] | Suť Celkem [t]
Náklady z rozpočtu | [9 empty] | 0 | [5 empty] | 0 |  | 249.7946 |  | 0 |  | D | -1 | [10 empty] | 0
| HSV - Práce a dodávky HSV | [8 empty] | 0 | [5 empty] | 0 |  | 249.7946 |  | 0 | 1 | D | 0 |  |  |  | ROZPOCET | [6 empty] | 0
| 1 - Zemní práce | [8 empty] | 0 | [5 empty] | 0 |  | 219.0896 |  | 0 | 1 | D | 1 |  |  |  | ROZPOCET | [6 empty] | 0
1 | K | 119001401 | Dočasné zajištění potrubí ocelového nebo litinového DN do 200 |  |  | m | 3 | 0 |  | 0 |  |  |  | základní |  | 0 | 0.00868 | 0.02604 | 0 | 0 | 4 | K | 2 |  |  |  | ROZPOCET | 0 | 0 | 0 | 0 | 0 | 1 | 0 | 4 | -1884042972
|  |  | 1.50*2 |  |  |  | 3 | [14 empty] | VV | 2 | 2 | True | 0 | ROZPOCET
|  |  | Součet |  |  |  | 3 | [14 empty] | VV | 2 | 4 | True | 1 | ROZPOCET
2 | K | 119001402 | Dočasné zajištění potrubí ocelového nebo litinového DN do 500 |  |  | m | 4 | 0 |  | 0 |  |  |  | základní |  | 0 | 0.01269 | 0.05076 | 0 | 0 | 4 | K | 2 |  |  |  | ROZPOCET | 0 | 0 | 0 | 0 | 0 | 1 | 0 | 4 | 971370266
|  |  | 2.00*2.00 |  |  |  | 4 | [14 empty] | VV | 2 | 2 | True | 0 | ROZPOCET
|  |  | Součet |  |  |  | 4 | [14 empty] | VV | 2 | 4 | True | 1 | ROZPOCET
3 | K | 132201202 | Hloubení rýh š do 2000 mm v hornině tř. 3 objemu do 1000 m3 |  |  | m3 | 536.346 | 0 |  | 0 |  |  |  | základní |  | 0 | 0 | 0 | 0 | 0 | 4 | K | 2 |  |  |  | ROZPOCET | 0 | 0 | 0 | 0 | 0 | 1 | 0 | 4 | 350441301
|  |  | "DN 250 | [18 empty] | VV | 2 | 1 | True | 0 | ROZPOCET
|  |  | 46.00*0.90*2.30 |  |  |  | 95.22 | [14 empty] | VV | 2 | 2 | True | 0 | ROZPOCET
|  |  | 188.10*0.90*2.40 |  |  |  | 406.296 | [14 empty] | VV | 2 | 2 | True | 0 | ROZPOCET
|  |  | 63.00*0.90*2.60 |  |  |  | 147.42 | [14 empty] | VV | 2 | 2 | True | 0 | ROZPOCET
|  |  | 10.00*0.90*3.00 |  |  |  | 27 | [14 empty] | VV | 2 | 2 | True | 0 | ROZPOCET
|  |  | "odpočet zeminy pro vytvoření komunikace a chodníku | [18 empty] | VV | 2 | 1 | True | 0 | ROZPOCET
|  |  | -8.50*0.90*0.53 |  |  |  | -4.055 | [14 empty] | VV | 2 | 2 | True | 0 | ROZPOCET
|  |  | -4.60*0.90*0.35 |  |  |  | -1.449 | [14 empty] | VV | 2 | 2 | True | 0 | ROZPOCET
|  |  | Mezisoučet |  |  |  | 670.432 | [14 empty] | VV | 2 | 3 | True | 0 | ROZPOCET
|  |  | -670.432 |  |  |  | -670.432 | [14 empty] | VV | 2 | 2 | True | 0 | ROZPOCET
|  |  | "80% zemina tř.3 | [18 empty] | VV | 2 | 1 | True | 0 | ROZPOCET
|  |  | 670.432*0.80 |  |  |  | 536.346 | [14 empty] | VV | 2 | 2 | True | 0 | ROZPOCET
|  |  | Součet |  |  |  | 536.346 | [14 empty] | VV | 2 | 4 | True | 1 | ROZPOCET
4 | K | 132201209 | Příplatek za lepivost k hloubení rýh š do 2000 mm v hornině tř. 3 |  |  | m3 | 178.782 | 0 |  | 0 |  |  |  | základní |  | 0 | 0 | 0 | 0 | 0 | 4 | K | 2 |  |  |  | ROZPOCET | 0 | 0 | 0 | 0 | 0 | 1 | 0 | 4 | 957358586
|  |  | "z 1/3 | [18 empty] | VV | 2 | 1 | True | 0 | ROZPOCET
|  |  | 536.346/3 |  |  |  | 178.782 | [14 empty] | VV | 2 | 2 | True | 0 | ROZPOCET
|  |  | Součet |  |  |  | 178.782 | [14 empty] | VV | 2 | 4 | True | 1 | ROZPOCET
5 | K | 132301202 | Hloubení rýh š do 2000 mm v hornině tř. 4 objemu do 1000 m3 |  |  | m3 | 134.086 | 0 |  | 0 |  |  |  | základní |  | 0 | 0 | 0 | 0 | 0 | 4 | K | 2 |  |  |  | ROZPOCET | 0 | 0 | 0 | 0 | 0 | 1 | 0 | 4 | -189051657
|  |  | "20% zemina tř.4 | [18 empty] | VV | 2 | 1 | True | 0 | ROZPOCET
|  |  | 670.432*0.20 |  |  |  | 134.086 | [14 empty] | VV | 2 | 2 | True | 0 | ROZPOCET
|  |  | Součet |  |  |  | 134.086 | [14 empty] | VV | 2 | 4 | True | 1 | ROZPOCET
6 | K | 132301209 | Příplatek za lepivost k hloubení rýh š do 2000 mm v hornině tř. 4 |  |  | m3 | 126.96 | 0 |  | 0 |  |  |  | základní |  | 0 | 0 | 0 | 0 | 0 | 4 | K | 2 |  |  |  | ROZPOCET | 0 | 0 | 0 | 0 | 0 | 1 | 0 | 4 | -640026263
|  |  | 380.879/3 |  |  |  | 126.96 | [14 empty] | VV | 2 | 2 | True | 0 | ROZPOCET
|  |  | Součet |  |  |  | 126.96 | [14 empty] | VV | 2 | 4 | True | 1 | ROZPOCET
7 | K | 151101102 | Zřízení příložného pažení a rozepření stěn rýh hl do 4 m |  |  | m2 | 1502.08 | 0 |  | 0 |  |  |  | základní |  | 0 | 0.00085 | 1.2768 | 0 | 0 | 4 | K | 2 |  |  |  | ROZPOCET | 0 | 0 | 0 | 0 | 0 | 1 | 0 | 4 | 971936802
|  |  | (46.00*2.30)*2 |  |  |  | 211.6 | [14 empty] | VV | 2 | 2 | True | 0 | ROZPOCET
|  |  | (188.10*2.40)*2 |  |  |  | 902.88 | [14 empty] | VV | 2 | 2 | True | 0 | ROZPOCET
|  |  | (63.00*2.60)*2 |  |  |  | 327.6 | [14 empty] | VV | 2 | 2 | True | 0 | ROZPOCET
|  |  | (10.00*3.00)*2 |  |  |  | 60 | [14 empty] | VV | 2 | 2 | True | 0 | ROZPOCET
|  |  | Součet |  |  |  | 1502.08 | [14 empty] | VV | 2 | 4 | True | 1 | ROZPOCET
8 | K | 151101112 | Odstranění příložného pažení a rozepření stěn rýh hl do 4 m |  |  | m2 | 1502.08 | 0 |  | 0 |  |  |  | základní |  | 0 | 0 | 0 | 0 | 0 | 4 | K | 2 |  |  |  | ROZPOCET | 0 | 0 | 0 | 0 | 0 | 1 | 0 | 4 | 1604843401
9 | K | 161101101 | Svislé přemístění výkopku z horniny tř. 1 až 4 hl výkopu do 2,5 m |  |  | m3 | 250.758 | 0 |  | 0 |  |  |  | základní |  | 0 | 0 | 0 | 0 | 0 | 4 | K | 2 |  |  |  | ROZPOCET | 0 | 0 | 0 | 0 | 0 | 1 | 0 | 4 | 1721721796
|  |  | 46.00*0.90*2.30 |  |  |  | 95.22 | [14 empty] | VV | 2 | 2 | True | 0 | ROZPOCET
|  |  | 188.10*0.90*2.40 |  |  |  | 406.296 | [14 empty] | VV | 2 | 2 | True | 0 | ROZPOCET
|  |  | Mezisoučet |  |  |  | 501.516 | [14 empty] | VV | 2 | 3 | True | 0 | ROZPOCET
|  |  | -501.516 |  |  |  | -501.516 | [14 empty] | VV | 2 | 2 | True | 0 | ROZPOCET
|  |  | "50% pro SP rýhy do 2.50m | [18 empty] | VV | 2 | 1 | True | 0 | ROZPOCET
|  |  | 501.516*0.50 |  |  |  | 250.758 | [14 empty] | VV | 2 | 2 | True | 0 | ROZPOCET
|  |  | Součet |  |  |  | 250.758 | [14 empty] | VV | 2 | 4 | True | 1 | ROZPOCET
10 | K | 161101102 | Svislé přemístění výkopku z horniny tř. 1 až 4 hl výkopu do 4 m |  |  | m3 | 95.931 | 0 |  | 0 |  |  |  | základní |  | 0 | 0 | 0 | 0 | 0 | 4 | K | 2 |  |  |  | ROZPOCET | 0 | 0 | 0 | 0 | 0 | 1 | 0 | 4 | 1218639168
|  |  | 63.00*0.90*2.60 |  |  |  | 147.42 | [14 empty] | VV | 2 | 2 | True | 0 | ROZPOCET
|  |  | 10.00*0.90*3.00 |  |  |  | 27 | [14 empty] | VV | 2 | 2 | True | 0 | ROZPOCET
|  |  | Mezisoučet |  |  |  | 174.42 | [14 empty] | VV | 2 | 3 | True | 0 | ROZPOCET
|  |  | -174.42 |  |  |  | -174.42 | [14 empty] | VV | 2 | 2 | True | 0 | ROZPOCET
|  |  | "55% pro SP rýhy do 4 m | [18 empty] | VV | 2 | 1 | True | 0 | ROZPOCET
|  |  | 174.420*0.55 |  |  |  | 95.931 | [14 empty] | VV | 2 | 2 | True | 0 | ROZPOCET
|  |  | Součet |  |  |  | 95.931 | [14 empty] | VV | 2 | 4 | True | 1 | ROZPOCET
11 | K | 162201102 | Vodorovné přemístění do 50 m výkopku/sypaniny z horniny tř. 1 až 4 |  |  | m3 | 452.398 | 0 |  | 0 |  |  |  | základní |  | 0 | 0 | 0 | 0 | 0 | 4 | K | 2 |  |  |  | ROZPOCET | 0 | 0 | 0 | 0 | 0 | 1 | 0 | 4 | -727429171
|  |  | 670.433 |  |  |  | 670.433 | [14 empty] | VV | 2 | 2 | True | 0 | ROZPOCET
|  |  | -218.035 |  |  |  | -218.035 | [14 empty] | VV | 2 | 2 | True | 0 | ROZPOCET
|  |  | Součet |  |  |  | 452.398 | [14 empty] | VV | 2 | 4 | True | 1 | ROZPOCET
12 | K | 162701105 | Vodorovné přemístění do 10000 m výkopku/sypaniny z horniny tř. 1 až 4 |  |  | m3 | 218.036 | 0 |  | 0 |  |  |  | základní |  | 0 | 0 | 0 | 0 | 0 | 4 | K | 2 |  |  |  | ROZPOCET | 0 | 0 | 0 | 0 | 0 | 1 | 0 | 4 | 239803731
|  |  | "komunikace a chodníků | [18 empty] | VV | 2 | 1 | True | 0 | ROZPOCET
|  |  | 307.10*0.90*0.70 |  |  |  | 193.473 | [14 empty] | VV | 2 | 2 | True | 0 | ROZPOCET
|  |  | 4.60*0.90*0.35 |  |  |  | 1.449 | [14 empty] | VV | 2 | 2 | True | 0 | ROZPOCET
|  |  | 8.50*0.90*0.53 |  |  |  | 4.055 | [14 empty] | VV | 2 | 2 | True | 0 | ROZPOCET
|  |  | "vytlačená zemin RŠ | [18 empty] | VV | 2 | 1 | True | 0 | ROZPOCET
|  |  | 3.14*0.62*0.62*(2.40+2.31+2.41+2.32+2.45*4+2.85-0.70*9) |  |  |  | 19.059 | [14 empty] | VV | 2 | 2 | True | 0 | ROZPOCET
|  |  | Součet |  |  |  | 218.036 | [14 empty] | VV | 2 | 4 | True | 1 | ROZPOCET
13 | K | 162701109 | Příplatek k vodorovnému přemístění výkopku/sypaniny z horniny tř. 1 až 4 ZKD 1000 m přes 10000 m |  |  | m3 | 2180.36 | 0 |  | 0 |  |  |  | základní |  | 0 | 0 | 0 | 0 | 0 | 4 | K | 2 |  |  |  | ROZPOCET | 0 | 0 | 0 | 0 | 0 | 1 | 0 | 4 | 954447200
|  |  | "do 20 km - 10x | [18 empty] | VV | 2 | 1 | True | 0 | ROZPOCET
|  |  | 218.036*10 |  |  |  | 2180.36 | [14 empty] | VV | 2 | 2 | True | 0 | ROZPOCET
|  |  | Součet |  |  |  | 2180.36 | [14 empty] | VV | 2 | 4 | True | 1 | ROZPOCET
14 | K | 167101102 | Nakládání výkopku z hornin tř. 1 až 4 přes 100 m3 |  |  | m3 | 670.426 | 0 |  | 0 |  |  |  | základní |  | 0 | 0 | 0 | 0 | 0 | 4 | K | 2 |  |  |  | ROZPOCET | 0 | 0 | 0 | 0 | 0 | 1 | 0 | 4 | -1156998453
|  |  | 452.39 |  |  |  | 452.39 | [14 empty] | VV | 2 | 2 | True | 0 | ROZPOCET
|  |  | 218.036 |  |  |  | 218.036 | [14 empty] | VV | 2 | 2 | True | 0 | ROZPOCET
|  |  | Součet |  |  |  | 670.426 | [14 empty] | VV | 2 | 4 | True | 1 | ROZPOCET
15 | K | 171201201 | Uložení sypaniny na skládky |  |  | m3 | 218.036 | 0 |  | 0 |  |  |  | základní |  | 0 | 0 | 0 | 0 | 0 | 4 | K | 2 |  |  |  | ROZPOCET | 0 | 0 | 0 | 0 | 0 | 1 | 0 | 4 | -965415324
16 | K | 171201211 | Poplatek za uložení odpadu ze sypaniny na skládce (skládkovné) |  |  | t | 392.465 | 0 |  | 0 |  |  |  | základní |  | 0 | 0 | 0 | 0 | 0 | 4 | K | 2 |  |  |  | ROZPOCET | 0 | 0 | 0 | 0 | 0 | 1 | 0 | 4 | -1481412183
17 | K | 174101101 | Zásyp jam, šachet rýh nebo kolem objektů sypaninou se zhutněním |  |  | m3 | 452.398 | 0 |  | 0 |  |  |  | základní |  | 0 | 0 | 0 | 0 | 0 | 4 | K | 2 |  |  |  | ROZPOCET | 0 | 0 | 0 | 0 | 0 | 1 | 0 | 4 | 1457361597
|  |  | 670.433 |  |  |  | 670.433 | [14 empty] | VV | 2 | 2 | True | 0 | ROZPOCET
|  |  | -218.035 |  |  |  | -218.035 | [14 empty] | VV | 2 | 2 | True | 0 | ROZPOCET
|  |  | Součet |  |  |  | 452.398 | [14 empty] | VV | 2 | 4 | True | 1 | ROZPOCET
18 | K | 175151101 | Obsypání potrubí strojně sypaninou bez prohození, uloženou do 3 m |  |  | m3 | 130.381 | 0 |  | 0 |  |  |  | základní |  | 0 | 0 | 0 | 0 | 0 | 4 | K | 2 |  |  |  | ROZPOCET | 0 | 0 | 0 | 0 | 0 | 1 | 0 | 4 | -2021426221
|  |  | 307.10*0.90*0.55 |  |  |  | 152.015 | [14 empty] | VV | 2 | 2 | True | 0 | ROZPOCET
|  |  | "odpočet vytlačené zeminy potrubí | [18 empty] | VV | 2 | 1 | True | 0 | ROZPOCET
|  |  | -3.14*0.125*0.125*307.10 |  |  |  | -15.067 | [14 empty] | VV | 2 | 2 | True | 0 | ROZPOCET
|  |  | "vytlačené zeminy RŠ | [18 empty] | VV | 2 | 1 | True | 0 | ROZPOCET
|  |  | -(3.14*0.65*0.65*0.55)*9 |  |  |  | -6.567 | [14 empty] | VV | 2 | 2 | True | 0 | ROZPOCET
|  |  | Součet |  |  |  | 130.381 | [14 empty] | VV | 2 | 4 | True | 1 | ROZPOCET
19 | M | 583373310 | štěrkopísek (Bratčice) frakce 0-22 |  |  | t | 217.736 | 0 |  | 0 |  |  |  | základní |  | 0 | 1 | 217.736 | 0 | 0 | 8 | M | 2 |  |  |  | ROZPOCET | 0 | 0 | 0 | 0 | 0 | 1 | 0 | 4 | -902040277
| 2 - Zakládání | [8 empty] | 0 | [5 empty] | 0 |  | 0 |  | 0 | 1 | D | 1 |  |  |  | ROZPOCET | [6 empty] | 0
20 | K | 215901101 | Zhutnění podloží z hornin soudržných do 92% PS nebo nesoudržných sypkých I(d) do 0,8 |  |  | m2 | 276.39 | 0 |  | 0 |  |  |  | základní |  | 0 | 0 | 0 | 0 | 0 | 4 | K | 2 |  |  |  | ROZPOCET | 0 | 0 | 0 | 0 | 0 | 1 | 0 | 4 | 1591748212
|  |  | 307.10*0.90 |  |  |  | 276.39 | [14 empty] | VV | 2 | 2 | True | 0 | ROZPOCET
|  |  | Součet |  |  |  | 276.39 | [14 empty] | VV | 2 | 4 | True | 1 | ROZPOCET
| 4 - Vodorovné konstrukce | [8 empty] | 0 | [5 empty] | 0 |  | 0.040189 |  | 0 | 1 | D | 1 |  |  |  | ROZPOCET | [6 empty] | 0
21 | K | 451573111 | Lože pod potrubí otevřený výkop ze štěrkopísku |  |  | m3 | 41.459 | 0 |  | 0 |  |  |  | základní |  | 0 | 0 | 0 | 0 | 0 | 4 | K | 2 |  |  |  | ROZPOCET | 0 | 0 | 0 | 0 | 0 | 1 | 0 | 4 | 14511455
|  |  | 307.10*0.90*0.15 |  |  |  | 41.459 | [14 empty] | VV | 2 | 2 | True | 0 | ROZPOCET
|  |  | Součet |  |  |  | 41.459 | [14 empty] | VV | 2 | 4 | True | 1 | ROZPOCET
22 | K | 452311141 | Podkladní desky z betonu prostého tř. C 16/20 otevřený výkop |  |  | m3 | 2.384 | 0 |  | 0 |  |  |  | základní |  | 0 | 0 | 0 | 0 | 0 | 4 | K | 2 |  |  |  | ROZPOCET | 0 | 0 | 0 | 0 | 0 | 1 | 0 | 4 | -539111850
|  |  | "RŠ | [18 empty] | VV | 2 | 1 | True | 0 | ROZPOCET
|  |  | (3.14*0.75*0.75*0.15)*9 |  |  |  | 2.384 | [14 empty] | VV | 2 | 2 | True | 0 | ROZPOCET
|  |  | Součet |  |  |  | 2.384 | [14 empty] | VV | 2 | 4 | True | 1 | ROZPOCET
23 | K | 452351101 | Bednění podkladních desek nebo bloků nebo sedlového lože otevřený výkop |  |  | m2 | 6.359 | 0 |  | 0 |  |  |  | základní |  | 0 | 0.00632 | 0.040189 | 0 | 0 | 4 | K | 2 |  |  |  | ROZPOCET | 0 | 0 | 0 | 0 | 0 | 1 | 0 | 4 | -1141441702
|  |  | (3.14*1.50*0.15)*9 |  |  |  | 6.359 | [14 empty] | VV | 2 | 2 | True | 0 | ROZPOCET
|  |  | Součet |  |  |  | 6.359 | [14 empty] | VV | 2 | 4 | True | 1 | ROZPOCET
| 8 - Trubní vedení | [8 empty] | 0 | [5 empty] | 0 |  | 1.6155 |  | 0 | 1 | D | 1 |  |  |  | ROZPOCET | [6 empty] | 0
24 | K | 871360310 | Montáž kanalizačního potrubí hladkého plnostěnného SN 10 z polypropylenu DN 250 |  |  | m | 307.1 | 0 |  | 0 |  |  |  | základní |  | 0 | 0 | 0 | 0 | 0 | 4 | K | 2 |  |  |  | ROZPOCET | 0 | 0 | 0 | 0 | 0 | 1 | 0 | 4 | -1042755733
25 | M | 286152140 | trubka kanalizační DN 250 mm/ 3 m |  |  | kus | 107.485 | 0 |  | 0 |  |  |  | základní |  | 0 | 0.01503 | 1.6155 | 0 | 0 | 8 | M | 2 |  |  |  | ROZPOCET | 0 | 0 | 0 | 0 | 0 | 1 | 0 | 4 | -935322591
|  |  | 307.10/3 |  |  |  | 102.367 | [14 empty] | VV | 2 | 2 | True | 1 | ROZPOCET
|  |  | Součet |  |  |  | 102.367 | [14 empty] | VV | 2 | 4 | True | 0 | ROZPOCET
26 | K | 892381111 | Tlaková zkouška vodou potrubí DN 250, DN 300 nebo 350 |  |  | m | 307.1 | 0 |  | 0 |  |  |  | základní |  | 0 | 0 | 0 | 0 | 0 | 4 | K | 2 |  |  |  | ROZPOCET | 0 | 0 | 0 | 0 | 0 | 1 | 0 | 4 | -1217779197
|  |  | 307.10 |  |  |  | 307.1 | [14 empty] | VV | 2 | 2 | True | 0 | ROZPOCET
|  |  | Součet |  |  |  | 307.1 | [14 empty] | VV | 2 | 4 | True | 1 | ROZPOCET
27 | K | 89621200R | Kamerová zkouška kanalizace |  |  | m | 307.1 | 0 |  | 0 |  |  |  | základní |  | 0 | 0 | 0 | 0 | 0 | 4 | K | 2 |  |  |  | ROZPOCET | 0 | 0 | 0 | 0 | 0 | 1 | 0 | 4 | 1503124884
|  |  | 307.10 |  |  |  | 307.1 | [14 empty] | VV | 2 | 2 | True | 0 | ROZPOCET
|  |  | Součet |  |  |  | 307.1 | [14 empty] | VV | 2 | 4 | True | 1 | ROZPOCET
28 | K | 89621202R | Krycí folie |  |  | m | 307.1 | 0 |  | 0 |  |  |  | základní |  | 0 | 0 | 0 | 0 | 0 | 4 | K | 2 |  |  |  | ROZPOCET | 0 | 0 | 0 | 0 | 0 | 1 | 0 | 4 | 965019437
| 8 RŠ - Revizní šachty | [8 empty] | 0 | [5 empty] | 0 |  | 29.0493 |  | 0 | 1 | D | 1 |  |  |  | ROZPOCET | [6 empty] | 0
29 | K | 452386121 | Vyrovnávací prstence z betonu prostého tř. C 25/30 v do 200 mm |  |  | kus | 14 | 0 |  | 0 |  |  |  | základní |  | 0 | 0.17664 | 2.473 | 0 | 0 | 4 | K | 2 |  |  |  | ROZPOCET | 0 | 0 | 0 | 0 | 0 | 1 | 0 | 4 | 1560883749
30 | M | 592241750 | prstenec betonový vyrovnávací TBW-Q 625/60/120 62,5x6x12 cm |  |  | kus | 6 | 0 |  | 0 |  |  |  | základní |  | 0 | 0.039 | 0.234 | 0 | 0 | 8 | M | 2 |  |  |  | ROZPOCET | 0 | 0 | 0 | 0 | 0 | 1 | 0 | 4 | 627764715
31 | M | 592241760 | prstenec betonový vyrovnávací TBW-Q 625/80/120 62,5x8x12 cm |  |  | kus | 1 | 0 |  | 0 |  |  |  | základní |  | 0 | 0.051 | 0.051 | 0 | 0 | 8 | M | 2 |  |  |  | ROZPOCET | 0 | 0 | 0 | 0 | 0 | 1 | 0 | 4 | 769997001
32 | M | 592241770 | prstenec betonový vyrovnávací TBW-Q 625/100/120 62,5x10x12 cm |  |  | kus | 6 | 0 |  | 0 |  |  |  | základní |  | 0 | 0.064 | 0.384 | 0 | 0 | 8 | M | 2 |  |  |  | ROZPOCET | 0 | 0 | 0 | 0 | 0 | 1 | 0 | 4 | -1106700943
33 | M | 592241780 | prstenec betonový vyrovnávací TBW-Q 625/120/120 62.5x12x12 cm |  |  | ks | 1 | 0 |  | 0 |  |  |  | základní |  | 0 | 0.081 | 0.081 | 0 | 0 | 8 | M | 2 |  |  |  | ROZPOCET | 0 | 0 | 0 | 0 | 0 | 1 | 0 | 4 | 946201422
34 | K | 894401211 | Osazení betonových dílců pro šachty skruží rovných |  |  | kus | 17 | 0 |  | 0 |  |  |  | základní |  | 0 | 0.01424 | 0.24208 | 0 | 0 | 4 | K | 2 |  |  |  | ROZPOCET | 0 | 0 | 0 | 0 | 0 | 1 | 0 | 4 | 769164173
35 | M | 592243810 | skruž betonová šachtová TBS-Q 1000/1000 SP D 100x100x12 cm |  |  | kus | 1 | 0 |  | 0 |  |  |  | základní |  | 0 | 1.008 | 1.008 | 0 | 0 | 8 | M | 2 |  |  |  | ROZPOCET | 0 | 0 | 0 | 0 | 0 | 1 | 0 | 4 | 1523421194
36 | M | 592243820 | skruž betonová šachtová TBS-Q 1000/500 SP D 100x50x12 cm |  |  | kus | 8 | 0 |  | 0 |  |  |  | základní |  | 0 | 0.504 | 4.032 | 0 | 0 | 8 | M | 2 |  |  |  | ROZPOCET | 0 | 0 | 0 | 0 | 0 | 1 | 0 | 4 | -1680689782
37 | M | 592243830 | skruž betonová šachtová TBS-Q 1000/250 SP D 100x25x12 cm |  |  | kus | 8 | 0 |  | 0 |  |  |  | základní |  | 0 | 0.252 | 2.016 | 0 | 0 | 8 | M | 2 |  |  |  | ROZPOCET | 0 | 0 | 0 | 0 | 0 | 1 | 0 | 4 | 436205238
38 | K | 894402211 | Osazení betonových dílců pro šachty skruží přechodových |  |  | kus | 9 | 0 |  | 0 |  |  |  | základní |  | 0 | 0.02137 | 0.19233 | 0 | 0 | 4 | K | 2 |  |  |  | ROZPOCET | 0 | 0 | 0 | 0 | 0 | 1 | 0 | 4 | 4187683
39 | M | 592243120 | konus šachetní betonový TBR-Q.1 100-63/58/12 KPS 100x62,5x58 cm |  |  | kus | 9 | 0 |  | 0 |  |  |  | základní |  | 0 | 0.585 | 5.265 | 0 | 0 | 8 | M | 2 |  |  |  | ROZPOCET | 0 | 0 | 0 | 0 | 0 | 1 | 0 | 4 | -1497542689
40 | K | 894414111 | Osazení železobetonových dílců pro šachty skruží základových |  |  | kus | 9 | 0 |  | 0 |  |  |  | základní |  | 0 | 0.02753 | 0.24777 | 0 | 0 | 4 | K | 2 |  |  |  | ROZPOCET | 0 | 0 | 0 | 0 | 0 | 1 | 0 | 4 | 1743201110
41 | M | 592243391 | dno šachtové PERF 250-735 XF4 |  |  | ks | 9 | 0 |  | 0 |  |  |  | základní |  | 0 | 1.31 | 11.79 | 0 | 0 | 8 | M | 2 |  |  |  | ROZPOCET | 0 | 0 | 0 | 0 | 0 | 1 | 0 | 4 | -926319309
42 | M | 592243480 | těsnění elastomerové pro spojení šachetních dílů EMT DN 1000 |  |  | kus | 26 | 0 |  | 0 |  |  |  | základní |  | 0 | 0.002 | 0.052 | 0 | 0 | 8 | M | 2 |  |  |  | ROZPOCET | 0 | 0 | 0 | 0 | 0 | 1 | 0 | 4 | -2038127469
43 | K | 899104111 | Osazení poklopů litinových nebo ocelových včetně rámů hmotnosti nad 150 kg |  |  | kus | 9 | 0 |  | 0 |  |  |  | základní |  | 0 | 0.00702 | 0.06318 | 0 | 0 | 4 | K | 2 |  |  |  | ROZPOCET | 0 | 0 | 0 | 0 | 0 | 1 | 0 | 4 | 946690893
44 | M | 55241402R | poklop šachtový litinový D600 |  |  | kus | 9 | 0 |  | 0 |  |  |  | základní |  | 0 | 0.102 | 0.918 | 0 | 0 | 8 | M | 2 |  |  |  | ROZPOCET | 0 | 0 | 0 | 0 | 0 | 1 | 0 | 4 | 440328618
| 998 - Přesun hmot | [8 empty] | 0 | [5 empty] | 0 |  | 0 |  | 0 | 1 | D | 1 |  |  |  | ROZPOCET | [6 empty] | 0
45 | K | 998276101 | Přesun hmot pro trubní vedení z trub z plastických hmot otevřený výkop |  |  | t | 249.795 | 0 |  | 0 |  |  |  | základní |  | 0 | 0 | 0 | 0 | 0 | 4 | K | 2 |  |  |  | ROZPOCET | 0 | 0 | 0 | 0 | 0 | 1 | 0 | 4 | -1105107066
[22 empty] | D | 0 |  |  |  | PN | [6 empty] | 0

## F2.05.01 - VODOVOD vč VOD...
| List obsahuje: |  | 1) Krycí list rozpočtu |  | 2) Rekapitulace rozpočtu |  |  | 3) Rozpočet |  |  | Zpět na list: | Rekapitulace stavby
optimalizováno pro tisk sestav ve formátu A4 - na výšku | [11 empty] | >> skryté sloupce << | [9 empty] | {fc4dce11-e78b-446c-a12a-0976e9567c61}
2
KRYCÍ LIST ROZPOČTU | [12 empty] | v --- níže se nacházejí doplnkové a pomocné údaje k sestavám --- v | [8 empty] | False
| Stavba: |  | ID 637 - JEZERO MOST - NAPOJENÍ NA KOMUNIKACE A IS - ČÁST II.
| Objekt: |  | F2.05 - PITNÝ VODOVOD
| Část: |  | F2.05.01 - VODOVOD vč VODOMĚRNÉ ŠACHTY
| JKSO: | [7 empty] | CC-CZ:
| Místo: |  | MOST | [5 empty] | Datum: |  | 15.1.2016
| Objednatel: | [7 empty] | IČ:
|  | Statutární město MOST, Radniční č.1, 434 69 MOST | [6 empty] | DIČ:
| Zhotovitel: | [7 empty] | IČ: |  | Vyplň údaj
|  | Vyplň údaj | [6 empty] | DIČ: |  | Vyplň údaj
| Projektant: | [7 empty] | IČ:
DIČ:
| Zpracovatel: | [7 empty] | IČ:
|  | ARTECH s.r.o. DUŠNÍ 112/16, 110 00 PRAHA 1 | [6 empty] | DIČ:
Poznámka:
| Náklady z rozpočtu | [7 empty] | 0
| Ostatní náklady | [7 empty] | 0
| Cena bez DPH | [7 empty] | 0
| DPH | základní | 21% | ze | 0 |  |  |  | 0
|  | snížená | 15% | ze | 0 |  |  |  | 0
|  | zákl. přenesená | 21% | ze | 0 |  |  |  | 0
|  | sníž. přenesená | 15% | ze | 0 |  |  |  | 0
|  | nulová | 0% | ze | 0 |  |  |  | 0
| Cena s DPH |  |  | v | CZK |  |  | 0
| Projektant |  |  |  |  | Zpracovatel
| Datum a podpis: |  |  | Razítko |  | Datum a podpis: |  |  |  | Razítko
| Objednavatel |  |  |  |  | Zhotovitel
| Datum a podpis: |  |  | Razítko |  | Datum a podpis: |  |  |  | Razítko
REKAPITULACE ROZPOČTU
Stavba: |  |  | ID 637 - JEZERO MOST - NAPOJENÍ NA KOMUNIKACE A IS - ČÁST II.
Objekt: |  |  | F2.05 - PITNÝ VODOVOD
Část: |  |  | F2.05.01 - VODOVOD vč VODOMĚRNÉ ŠACHTY
Místo: |  |  | MOST |  |  |  | Datum: |  | 15.1.2016
Objednatel: |  |  | Statutární město MOST, Radniční č.1, 434 69 MOST |  |  |  | Projektant:
Zhotovitel: |  |  | Vyplň údaj |  |  |  | Zpracovatel: |  | ARTECH s.r.o. DUŠNÍ 112/16, 110 00 PRAHA 1
Kód - Popis | [9 empty] | Cena celkem [CZK]
1) Náklady z rozpočtu | [9 empty] | 0 | [12 empty] | -1
| HSV - Práce a dodávky HSV | [8 empty] | 0
| 1 - Zemní práce | [8 empty] | 0
| 2 - Zakládání | [8 empty] | 0
| 4 - Vodorovné konstrukce | [8 empty] | 0
| 6 - Úpravy povrchů, podlahy a osazování výplní | [8 empty] | 0
| 8 - Trubní vedení | [8 empty] | 0
| 8 - 3 - Litinové systemy - armatury, tvarovky | [8 empty] | 0
| 9 - Ostatní konstrukce a práce, bourání | [8 empty] | 0
| 998 - Přesun hmot | [8 empty] | 0
| PSV - Práce a dodávky PSV | [8 empty] | 0
| 711 - Izolace proti vodě, vlhkosti a plynům | [8 empty] | 0
| M - Práce a dodávky M | [8 empty] | 0
| 23-M - Montáže potrubí | [8 empty] | 0
2) Ostatní náklady | [9 empty] | 0 |  |  |  | DPH
| Zařízení staveniště | [8 empty] | 0 |  |  |  | základní | [12 empty] | VRN | 0 | 0 | 0 | 0 | 0 | 1
| Projektové práce | [8 empty] | 0 |  |  |  | základní | [12 empty] | VRN | 0 | 0 | 0 | 0 | 0 | 1
| Územní vlivy | [8 empty] | 0 |  |  |  | základní | [12 empty] | VRN | 0 | 0 | 0 | 0 | 0 | 1
| Provozní vlivy | [8 empty] | 0 |  |  |  | základní | [12 empty] | VRN | 0 | 0 | 0 | 0 | 0 | 1
| Jiné VRN | [8 empty] | 0 |  |  |  | základní | [12 empty] | VRN | 0 | 0 | 0 | 0 | 0 | 1
| Kompletační činnost | [8 empty] | 0 |  |  |  | základní | [12 empty] | KOMPLETACNA | 0 | 0 | 0 | 0 | 0 | 1
Celkové náklady za stavbu 1) + 2) | [7 empty] | 0
ROZPOČET
Stavba: |  |  | ID 637 - JEZERO MOST - NAPOJENÍ NA KOMUNIKACE A IS - ČÁST II.
Objekt: |  |  | F2.05 - PITNÝ VODOVOD
Část: |  |  | F2.05.01 - VODOVOD vč VODOMĚRNÉ ŠACHTY
Místo: |  |  | MOST |  |  |  | Datum: |  | 15.1.2016
Objednatel: |  |  | Statutární město MOST, Radniční č.1, 434 69 MOST |  |  |  | Projektant:
Zhotovitel: |  |  | Vyplň údaj |  |  |  | Zpracovatel: |  | ARTECH s.r.o. DUŠNÍ 112/16, 110 00 PRAHA 1
PČ | Typ | Kód | Popis |  |  | MJ | Množství | J.cena [CZK] |  | Cena celkem [CZK] |  |  | Poznámka | DPH | J. Nh [h] | Nh celkem [h] | J. hmotnost [t] | Hmotnost celkem [t] | J. suť [t] | Suť Celkem [t]
Náklady z rozpočtu | [9 empty] | 0 | [5 empty] | 0 |  | 4.7654 |  | 0.04 |  | D | -1 | [10 empty] | 0
| HSV - Práce a dodávky HSV | [8 empty] | 0 | [5 empty] | 0 |  | 4.3956 |  | 0.04 | 1 | D | 0 |  |  |  | ROZPOCET | [6 empty] | 0
| 1 - Zemní práce | [8 empty] | 0 | [5 empty] | 0 |  | 1.0674 |  | 0 | 1 | D | 1 |  |  |  | ROZPOCET | [6 empty] | 0
1 | K | 119001401 | Dočasné zajištění potrubí ocelového nebo litinového DN do 200 |  |  | m | 9 | 0 |  | 0 |  |  |  | základní |  | 0 | 0.00868 | 0.07812 | 0 | 0 | 4 | K | 2 |  |  |  | ROZPOCET | 0 | 0 | 0 | 0 | 0 | 1 | 0 | 4 | 1875765382
|  |  | 1.50*6 |  |  |  | 9 | [14 empty] | VV | 2 | 2 | True | 0 | ROZPOCET
|  |  | Součet |  |  |  | 9 | [14 empty] | VV | 2 | 4 | True | 1 | ROZPOCET
2 | K | 119001402 | Dočasné zajištění potrubí ocelového nebo litinového DN do 500 |  |  | m | 8 | 0 |  | 0 |  |  |  | základní |  | 0 | 0.01269 | 0.10152 | 0 | 0 | 4 | K | 2 |  |  |  | ROZPOCET | 0 | 0 | 0 | 0 | 0 | 1 | 0 | 4 | -1152390673
|  |  | 2.00*4 |  |  |  | 8 | [14 empty] | VV | 2 | 2 | True | 0 | ROZPOCET
|  |  | Součet |  |  |  | 8 | [14 empty] | VV | 2 | 4 | True | 1 | ROZPOCET
3 | K | 131201201 | Hloubení jam zapažených v hornině tř. 3 objemu do 100 m3 |  |  | m3 | 31.697 | 0 |  | 0 |  |  |  | základní |  | 0 | 0 | 0 | 0 | 0 | 4 | K | 2 |  |  |  | ROZPOCET | 0 | 0 | 0 | 0 | 0 | 1 | 0 | 4 | 230329809
|  |  | "pro VŠ | [18 empty] | VV | 2 | 1 | True | 0 | ROZPOCET
|  |  | 4.88*3.53*2.30 |  |  |  | 39.621 | [14 empty] | VV | 2 | 2 | True | 0 | ROZPOCET
|  |  | Mezisoučet |  |  |  | 39.621 | [14 empty] | VV | 2 | 3 | True | 0 | ROZPOCET
|  |  | -39.621 |  |  |  | -39.621 | [14 empty] | VV | 2 | 2 | True | 0 | ROZPOCET
|  |  | "80% zemina tř.3 | [18 empty] | VV | 2 | 1 | True | 0 | ROZPOCET
|  |  | 39.621*0.80 |  |  |  | 31.697 | [14 empty] | VV | 2 | 2 | True | 0 | ROZPOCET
|  |  | Součet |  |  |  | 31.697 | [14 empty] | VV | 2 | 4 | True | 1 | ROZPOCET
4 | K | 131201209 | Příplatek za lepivost u hloubení jam zapažených v hornině tř. 3 |  |  | m3 | 10.566 | 0 |  | 0 |  |  |  | základní |  | 0 | 0 | 0 | 0 | 0 | 4 | K | 2 |  |  |  | ROZPOCET | 0 | 0 | 0 | 0 | 0 | 1 | 0 | 4 | 33791490
|  |  | 31.697/3 |  |  |  | 10.566 | [14 empty] | VV | 2 | 2 | True | 0 | ROZPOCET
|  |  | Součet |  |  |  | 10.566 | [14 empty] | VV | 2 | 4 | True | 1 | ROZPOCET
5 | K | 131301101 | Hloubení jam nezapažených v hornině tř. 4 objemu do 100 m3 |  |  | m3 | 6.339 | 0 |  | 0 |  |  |  | základní |  | 0 | 0 | 0 | 0 | 0 | 4 | K | 2 |  |  |  | ROZPOCET | 0 | 0 | 0 | 0 | 0 | 1 | 0 | 4 | -927377193
|  |  | "280% zemina tř.4 | [18 empty] | VV | 2 | 1 | True | 0 | ROZPOCET
|  |  | 31.697*0.20 |  |  |  | 6.339 | [14 empty] | VV | 2 | 2 | True | 0 | ROZPOCET
|  |  | Součet |  |  |  | 6.339 | [14 empty] | VV | 2 | 4 | True | 1 | ROZPOCET
6 | K | 131301109 | Příplatek za lepivost u hloubení jam nezapažených v hornině tř. 4 |  |  | m3 | 2.113 | 0 |  | 0 |  |  |  | základní |  | 0 | 0 | 0 | 0 | 0 | 4 | K | 2 |  |  |  | ROZPOCET | 0 | 0 | 0 | 0 | 0 | 1 | 0 | 4 | 1754676230
|  |  | 6.339/3 |  |  |  | 2.113 | [14 empty] | VV | 2 | 2 | True | 0 | ROZPOCET
|  |  | Součet |  |  |  | 2.113 | [14 empty] | VV | 2 | 4 | True | 1 | ROZPOCET
7 | K | 132201202 | Hloubení rýh š do 2000 mm v hornině tř. 3 objemu do 1000 m3 |  |  | m3 | 370.911 | 0 |  | 0 |  |  |  | základní |  | 0 | 0 | 0 | 0 | 0 | 4 | K | 2 |  |  |  | ROZPOCET | 0 | 0 | 0 | 0 | 0 | 1 | 0 | 4 | 1580582561
|  |  | "DN100 | [18 empty] | VV | 2 | 1 | True | 0 | ROZPOCET
|  |  | 7.00*0.90*1.15 |  |  |  | 7.245 | [14 empty] | VV | 2 | 2 | True | 0 | ROZPOCET
|  |  | 285.40*0.90*1.65 |  |  |  | 423.819 | [14 empty] | VV | 2 | 2 | True | 0 | ROZPOCET
|  |  | 23.00*0.90*1.80 |  |  |  | 37.26 | [14 empty] | VV | 2 | 2 | True | 0 | ROZPOCET
|  |  | "odpočet zeminy pro vytvoření komunikace a chodníků | [18 empty] | VV | 2 | 1 | True | 0 | ROZPOCET
|  |  | -8.50*0.90*0.53 |  |  |  | -4.055 | [14 empty] | VV | 2 | 2 | True | 0 | ROZPOCET
|  |  | -2.00*0.90*0.35 |  |  |  | -0.63 | [14 empty] | VV | 2 | 2 | True | 0 | ROZPOCET
|  |  | Mezisoučet |  |  |  | 463.639 | [14 empty] | VV | 2 | 3 | True | 0 | ROZPOCET
|  |  | -463.639 |  |  |  | -463.639 | [14 empty] | VV | 2 | 2 | True | 0 | ROZPOCET
|  |  | "80% zemina tř.3 | [18 empty] | VV | 2 | 1 | True | 0 | ROZPOCET
|  |  | 463.639*0.80 |  |  |  | 370.911 | [14 empty] | VV | 2 | 2 | True | 0 | ROZPOCET
|  |  | Součet |  |  |  | 370.911 | [14 empty] | VV | 2 | 4 | True | 1 | ROZPOCET
8 | K | 132201209 | Příplatek za lepivost k hloubení rýh š do 2000 mm v hornině tř. 3 |  |  | m3 | 123.637 | 0 |  | 0 |  |  |  | základní |  | 0 | 0 | 0 | 0 | 0 | 4 | K | 2 |  |  |  | ROZPOCET | 0 | 0 | 0 | 0 | 0 | 1 | 0 | 4 | -80290060
|  |  | "z 1/3 | [18 empty] | VV | 2 | 1 | True | 0 | ROZPOCET
|  |  | 370.911/3 |  |  |  | 123.637 | [14 empty] | VV | 2 | 2 | True | 0 | ROZPOCET
|  |  | Součet |  |  |  | 123.637 | [14 empty] | VV | 2 | 4 | True | 1 | ROZPOCET
9 | K | 132301202 | Hloubení rýh š do 2000 mm v hornině tř. 4 objemu do 1000 m3 |  |  | m3 | 92.728 | 0 |  | 0 |  |  |  | základní |  | 0 | 0 | 0 | 0 | 0 | 4 | K | 2 |  |  |  | ROZPOCET | 0 | 0 | 0 | 0 | 0 | 1 | 0 | 4 | 1183141794
|  |  | "20% zemina tř.4 | [18 empty] | VV | 2 | 1 | True | 0 | ROZPOCET
|  |  | 463.64*0.20 |  |  |  | 92.728 | [14 empty] | VV | 2 | 2 | True | 0 | ROZPOCET
|  |  | Součet |  |  |  | 92.728 | [14 empty] | VV | 2 | 4 | True | 1 | ROZPOCET
10 | K | 132301209 | Příplatek za lepivost k hloubení rýh š do 2000 mm v hornině tř. 4 |  |  | m3 | 30.909 | 0 |  | 0 |  |  |  | základní |  | 0 | 0 | 0 | 0 | 0 | 4 | K | 2 |  |  |  | ROZPOCET | 0 | 0 | 0 | 0 | 0 | 1 | 0 | 4 | -378140321
|  |  | 92.728/3 |  |  |  | 30.909 | [14 empty] | VV | 2 | 2 | True | 0 | ROZPOCET
|  |  | Součet |  |  |  | 30.909 | [14 empty] | VV | 2 | 4 | True | 1 | ROZPOCET
11 | K | 151101101 | Zřízení příložného pažení a rozepření stěn rýh hl do 2 m |  |  | m2 | 1024.62 | 0 |  | 0 |  |  |  | základní |  | 0 | 0.00084 | 0.86068 | 0 | 0 | 4 | K | 2 |  |  |  | ROZPOCET | 0 | 0 | 0 | 0 | 0 | 1 | 0 | 4 | 1795792208
|  |  | (285.40*1.65)*2 |  |  |  | 941.82 | [14 empty] | VV | 2 | 2 | True | 0 | ROZPOCET
|  |  | (23.00*1.80)*2 |  |  |  | 82.8 | [14 empty] | VV | 2 | 2 | True | 0 | ROZPOCET
|  |  | Součet |  |  |  | 1024.62 | [14 empty] | VV | 2 | 4 | True | 1 | ROZPOCET
12 | K | 151101111 | Odstranění příložného pažení a rozepření stěn rýh hl do 2 m |  |  | m2 | 1024.62 | 0 |  | 0 |  |  |  | základní |  | 0 | 0 | 0 | 0 | 0 | 4 | K | 2 |  |  |  | ROZPOCET | 0 | 0 | 0 | 0 | 0 | 1 | 0 | 4 | -1082502192
13 | K | 151101201 | Zřízení příložného pažení stěn výkopu hl do 4 m |  |  | m2 | 38.686 | 0 |  | 0 |  |  |  | základní |  | 0 | 0.0007 | 0.02708 | 0 | 0 | 4 | K | 2 |  |  |  | ROZPOCET | 0 | 0 | 0 | 0 | 0 | 1 | 0 | 4 | -891830022
|  |  | (4.88*2.30)*2 |  |  |  | 22.448 | [14 empty] | VV | 2 | 2 | True | 0 | ROZPOCET
|  |  | (3.53*2.30)*2 |  |  |  | 16.238 | [14 empty] | VV | 2 | 2 | True | 0 | ROZPOCET
|  |  | Součet |  |  |  | 38.686 | [14 empty] | VV | 2 | 4 | True | 1 | ROZPOCET
14 | K | 151101211 | Odstranění příložného pažení stěn hl do 4 m |  |  | m2 | 38.686 | 0 |  | 0 |  |  |  | základní |  | 0 | 0 | 0 | 0 | 0 | 4 | K | 2 |  |  |  | ROZPOCET | 0 | 0 | 0 | 0 | 0 | 1 | 0 | 4 | 791491475
15 | K | 161101101 | Svislé přemístění výkopku z horniny tř. 1 až 4 hl výkopu do 2,5 m |  |  | m3 | 263.517 | 0 |  | 0 |  |  |  | základní |  | 0 | 0 | 0 | 0 | 0 | 4 | K | 2 |  |  |  | ROZPOCET | 0 | 0 | 0 | 0 | 0 | 1 | 0 | 4 | 905961429
|  |  | "rýhy dle tabulky SP 50% | [18 empty] | VV | 2 | 1 | True | 0 | ROZPOCET
|  |  | 463.64*0.50 |  |  |  | 231.82 | [14 empty] | VV | 2 | 2 | True | 0 | ROZPOCET
|  |  | "jámy dle tabulky SP 100% | [18 empty] | VV | 2 | 1 | True | 0 | ROZPOCET
|  |  | 31.697 |  |  |  | 31.697 | [14 empty] | VV | 2 | 2 | True | 0 | ROZPOCET
|  |  | Součet |  |  |  | 263.517 | [14 empty] | VV | 2 | 4 | True | 1 | ROZPOCET
16 | K | 162201102 | Vodorovné přemístění do 50 m výkopku/sypaniny z horniny tř. 1 až 4 |  |  | m3 | 301.985 | 0 |  | 0 |  |  |  | základní |  | 0 | 0 | 0 | 0 | 0 | 4 | K | 2 |  |  |  | ROZPOCET | 0 | 0 | 0 | 0 | 0 | 1 | 0 | 4 | 1721118756
|  |  | 463.64+31.697 |  |  |  | 495.337 | [14 empty] | VV | 2 | 2 | True | 0 | ROZPOCET
|  |  | -82.284 |  |  |  | -82.284 | [14 empty] | VV | 2 | 2 | True | 0 | ROZPOCET
|  |  | "-obsyp potrubí | [18 empty] | VV | 2 | 1 | True | 0 | ROZPOCET
|  |  | -111.068 |  |  |  | -111.068 | [14 empty] | VV | 2 | 2 | True | 0 | ROZPOCET
|  |  | Součet |  |  |  | 301.985 | [14 empty] | VV | 2 | 4 | True | 1 | ROZPOCET
17 | K | 162701105 | Vodorovné přemístění do 10000 m výkopku/sypaniny z horniny tř. 1 až 4 |  |  | m3 | 82.285 | 0 |  | 0 |  |  |  | základní |  | 0 | 0 | 0 | 0 | 0 | 4 | K | 2 |  |  |  | ROZPOCET | 0 | 0 | 0 | 0 | 0 | 1 | 0 | 4 | -842961969
|  |  | "komunikace | [18 empty] | VV | 2 | 1 | True | 0 | ROZPOCET
|  |  | 315.40*0.90*0.15 |  |  |  | 42.579 | [14 empty] | VV | 2 | 2 | True | 0 | ROZPOCET
|  |  | 3.14*0.050*0.50*(315.40-18.00) |  |  |  | 23.346 | [14 empty] | VV | 2 | 2 | True | 0 | ROZPOCET
|  |  | "chránička | [18 empty] | VV | 2 | 1 | True | 0 | ROZPOCET
|  |  | (3.14*0.113*0.113)*18 |  |  |  | 0.722 | [14 empty] | VV | 2 | 2 | True | 0 | ROZPOCET
|  |  | 8.50*0.90*0.53 |  |  |  | 4.055 | [14 empty] | VV | 2 | 2 | True | 0 | ROZPOCET
|  |  | 2.00*0.90*0.35 |  |  |  | 0.63 | [14 empty] | VV | 2 | 2 | True | 0 | ROZPOCET
|  |  | "vytlačená zemin VŠ | [18 empty] | VV | 2 | 1 | True | 0 | ROZPOCET
|  |  | 2.88*1.60*2.00 |  |  |  | 9.216 | [14 empty] | VV | 2 | 2 | True | 0 | ROZPOCET
|  |  | 3.13*1.85*0.30 |  |  |  | 1.737 | [14 empty] | VV | 2 | 2 | True | 0 | ROZPOCET
|  |  | Součet |  |  |  | 82.285 | [14 empty] | VV | 2 | 4 | True | 1 | ROZPOCET
18 | K | 162701109 | Příplatek k vodorovnému přemístění výkopku/sypaniny z horniny tř. 1 až 4 ZKD 1000 m přes 10000 m |  |  | m3 | 822.85 | 0 |  | 0 |  |  |  | základní |  | 0 | 0 | 0 | 0 | 0 | 4 | K | 2 |  |  |  | ROZPOCET | 0 | 0 | 0 | 0 | 0 | 1 | 0 | 4 | 859734218
|  |  | "do 20 km - 10x | [18 empty] | VV | 2 | 1 | True | 0 | ROZPOCET
|  |  | 82.285*10 |  |  |  | 822.85 | [14 empty] | VV | 2 | 2 | True | 0 | ROZPOCET
|  |  | Součet |  |  |  | 822.85 | [14 empty] | VV | 2 | 4 | True | 1 | ROZPOCET
19 | K | 167101102 | Nakládání výkopku z hornin tř. 1 až 4 přes 100 m3 |  |  | m3 | 384.269 | 0 |  | 0 |  |  |  | základní |  | 0 | 0 | 0 | 0 | 0 | 4 | K | 2 |  |  |  | ROZPOCET | 0 | 0 | 0 | 0 | 0 | 1 | 0 | 4 | 738081457
|  |  | 301.985 |  |  |  | 301.985 | [14 empty] | VV | 2 | 2 | True | 0 | ROZPOCET
|  |  | 82.284 |  |  |  | 82.284 | [14 empty] | VV | 2 | 2 | True | 0 | ROZPOCET
|  |  | Součet |  |  |  | 384.269 | [14 empty] | VV | 2 | 4 | True | 1 | ROZPOCET
20 | K | 171201201 | Uložení sypaniny na skládky |  |  | m3 | 82.284 | 0 |  | 0 |  |  |  | základní |  | 0 | 0 | 0 | 0 | 0 | 4 | K | 2 |  |  |  | ROZPOCET | 0 | 0 | 0 | 0 | 0 | 1 | 0 | 4 | 867063186
21 | K | 171201211 | Poplatek za uložení odpadu ze sypaniny na skládce (skládkovné) |  |  | t | 148.111 | 0 |  | 0 |  |  |  | základní |  | 0 | 0 | 0 | 0 | 0 | 4 | K | 2 |  |  |  | ROZPOCET | 0 | 0 | 0 | 0 | 0 | 1 | 0 | 4 | -563046139
22 | K | 174101101 | Zásyp jam, šachet rýh nebo kolem objektů sypaninou se zhutněním |  |  | m3 | 301.985 | 0 |  | 0 |  |  |  | základní |  | 0 | 0 | 0 | 0 | 0 | 4 | K | 2 |  |  |  | ROZPOCET | 0 | 0 | 0 | 0 | 0 | 1 | 0 | 4 | 1974253303
|  |  | 463.64+31.697 |  |  |  | 495.337 | [14 empty] | VV | 2 | 2 | True | 0 | ROZPOCET
|  |  | -82.284 |  |  |  | -82.284 | [14 empty] | VV | 2 | 2 | True | 0 | ROZPOCET
|  |  | "-obsyp potrubí | [18 empty] | VV | 2 | 1 | True | 0 | ROZPOCET
|  |  | -111.068 |  |  |  | -111.068 | [14 empty] | VV | 2 | 2 | True | 0 | ROZPOCET
|  |  | Součet |  |  |  | 301.985 | [14 empty] | VV | 2 | 4 | True | 1 | ROZPOCET
23 | K | 175111101 | Obsypání potrubí ručně sypaninou bez prohození, uloženou do 3 m |  |  | m3 | 111.068 | 0 |  | 0 |  |  |  | základní |  | 0 | 0 | 0 | 0 | 0 | 4 | K | 2 |  |  |  | ROZPOCET | 0 | 0 | 0 | 0 | 0 | 1 | 0 | 4 | 1314446282
|  |  | 315.40*0.90*0.40 |  |  |  | 113.544 | [14 empty] | VV | 2 | 2 | True | 0 | ROZPOCET
|  |  | "odpočet vytlačené zeminy potrubí | [18 empty] | VV | 2 | 1 | True | 0 | ROZPOCET
|  |  | -(3.14*0.05*0.05)*315.40 |  |  |  | -2.476 | [14 empty] | VV | 2 | 2 | True | 0 | ROZPOCET
|  |  | Součet |  |  |  | 111.068 | [14 empty] | VV | 2 | 4 | True | 1 | ROZPOCET
24 | K | 175111109 | Příplatek k obsypání potrubí za ruční prohození sypaniny, uložené do 3 m |  |  | m3 | 111.068 | 0 |  | 0 |  |  |  | základní |  | 0 | 0 | 0 | 0 | 0 | 4 | K | 2 |  |  |  | ROZPOCET | 0 | 0 | 0 | 0 | 0 | 1 | 0 | 4 | 1014018085
| 2 - Zakládání | [8 empty] | 0 | [5 empty] | 0 |  | 0 |  | 0 | 1 | D | 1 |  |  |  | ROZPOCET | [6 empty] | 0
25 | K | 215901101 | Zhutnění podloží z hornin soudržných do 92% PS nebo nesoudržných sypkých I(d) do 0,8 |  |  | m2 | 301.086 | 0 |  | 0 |  |  |  | základní |  | 0 | 0 | 0 | 0 | 0 | 4 | K | 2 |  |  |  | ROZPOCET | 0 | 0 | 0 | 0 | 0 | 1 | 0 | 4 | -517421227
|  |  | 315.40*0.90 |  |  |  | 283.86 | [14 empty] | VV | 2 | 2 | True | 0 | ROZPOCET
|  |  | 4.88*3.53 |  |  |  | 17.226 | [14 empty] | VV | 2 | 2 | True | 0 | ROZPOCET
|  |  | Součet |  |  |  | 301.086 | [14 empty] | VV | 2 | 4 | True | 1 | ROZPOCET
| 4 - Vodorovné konstrukce | [8 empty] | 0 | [5 empty] | 0 |  | 0.010512 |  | 0 | 1 | D | 1 |  |  |  | ROZPOCET | [6 empty] | 0
26 | K | 451573111 | Lože pod potrubí otevřený výkop ze štěrkopísku |  |  | m3 | 43.737 | 0 |  | 0 |  |  |  | základní |  | 0 | 0 | 0 | 0 | 0 | 4 | K | 2 |  |  |  | ROZPOCET | 0 | 0 | 0 | 0 | 0 | 1 | 0 | 4 | 366323233
|  |  | 315.40*0.90*0.15 |  |  |  | 42.579 | [14 empty] | VV | 2 | 2 | True | 0 | ROZPOCET
|  |  | "VŠ | [18 empty] | VV | 2 | 1 | True | 0 | ROZPOCET
|  |  | 3.13*1.85*0.20 |  |  |  | 1.158 | [14 empty] | VV | 2 | 2 | True | 0 | ROZPOCET
|  |  | Součet |  |  |  | 43.737 | [14 empty] | VV | 2 | 4 | True | 1 | ROZPOCET
27 | K | 452311141 | Podkladní desky z betonu prostého tř. C 16/20 otevřený výkop |  |  | m3 | 0.579 | 0 |  | 0 |  |  |  | základní |  | 0 | 0 | 0 | 0 | 0 | 4 | K | 2 |  |  |  | ROZPOCET | 0 | 0 | 0 | 0 | 0 | 1 | 0 | 4 | 81580918
|  |  | "VŠ | [18 empty] | VV | 2 | 1 | True | 0 | ROZPOCET
|  |  | 3.13*1.85*0.10 |  |  |  | 0.579 | [14 empty] | VV | 2 | 2 | True | 0 | ROZPOCET
|  |  | Součet |  |  |  | 0.579 | [14 empty] | VV | 2 | 4 | True | 1 | ROZPOCET
28 | K | 452313131 | Podkladní bloky z betonu prostého tř. C 12/15 otevřený výkop |  |  | m3 | 0.045 | 0 |  | 0 |  |  |  | základní |  | 0 | 0 | 0 | 0 | 0 | 4 | K | 2 |  |  |  | ROZPOCET | 0 | 0 | 0 | 0 | 0 | 1 | 0 | 4 | 682159770
|  |  | 0.30*0.30*0.30 |  |  |  | 0.027 | [14 empty] | VV | 2 | 2 | True | 0 | ROZPOCET
|  |  | 0.20*0.30*0.30 |  |  |  | 0.018 | [14 empty] | VV | 2 | 2 | True | 0 | ROZPOCET
|  |  | Součet |  |  |  | 0.045 | [14 empty] | VV | 2 | 4 | True | 1 | ROZPOCET
29 | K | 452351101 | Bednění podkladních desek nebo bloků nebo sedlového lože otevřený výkop |  |  | m2 | 0.996 | 0 |  | 0 |  |  |  | základní |  | 0 | 0.00632 | 0.0062947 | 0 | 0 | 4 | K | 2 |  |  |  | ROZPOCET | 0 | 0 | 0 | 0 | 0 | 1 | 0 | 4 | -1959466542
|  |  | (3.13*0.10)*2 |  |  |  | 0.626 | [14 empty] | VV | 2 | 2 | True | 0 | ROZPOCET
|  |  | (1.85*0.10)*2 |  |  |  | 0.37 | [14 empty] | VV | 2 | 2 | True | 0 | ROZPOCET
|  |  | Součet |  |  |  | 0.996 | [14 empty] | VV | 2 | 4 | True | 1 | ROZPOCET
30 | K | 452353101 | Bednění podkladních bloků otevřený výkop |  |  | m2 | 0.66 | 0 |  | 0 |  |  |  | základní |  | 0 | 0.00639 | 0.0042174 | 0 | 0 | 4 | K | 2 |  |  |  | ROZPOCET | 0 | 0 | 0 | 0 | 0 | 1 | 0 | 4 | -1724934202
|  |  | (0.30*0.30)*4 |  |  |  | 0.36 | [14 empty] | VV | 2 | 2 | True | 0 | ROZPOCET
|  |  | (0.30*0.30)*2 |  |  |  | 0.18 | [14 empty] | VV | 2 | 2 | True | 0 | ROZPOCET
|  |  | (0.30*0.20)*2 |  |  |  | 0.12 | [14 empty] | VV | 2 | 2 | True | 0 | ROZPOCET
|  |  | Součet |  |  |  | 0.66 | [14 empty] | VV | 2 | 4 | True | 1 | ROZPOCET
| 6 - Úpravy povrchů, podlahy a osazování výplní | [8 empty] | 0 | [5 empty] | 0 |  | 0.62311 |  | 0 | 1 | D | 1 |  |  |  | ROZPOCET | [6 empty] | 0
31 | K | 631313211 | Vytvarování dna nádrží z betonu V4 tř. B 20 s potěrem r zakřivení 200 mm |  |  | m3 | 0.149 | 0 |  | 0 |  |  |  | základní |  | 0 | 2.4438 | 0.36413 | 0 | 0 | 4 | K | 2 |  |  |  | ROZPOCET | 0 | 0 | 0 | 0 | 0 | 1 | 0 | 4 | -284424558
|  |  | 2.48*1.20*(0.100/2) |  |  |  | 0.149 | [14 empty] | VV | 2 | 2 | True | 0 | ROZPOCET
|  |  | Součet |  |  |  | 0.149 | [14 empty] | VV | 2 | 4 | True | 1 | ROZPOCET
32 | K | 632457101 | Potěr cementový hlazený dřevěným hladítkem tl 20 mm ploch rovinných pl 5 m2 |  |  | m2 | 4.118 | 0 |  | 0 |  |  |  | základní |  | 0 | 0.06289 | 0.25898 | 0 | 0 | 4 | K | 2 |  |  |  | ROZPOCET | 0 | 0 | 0 | 0 | 0 | 1 | 0 | 4 | -1196911133
|  |  | "vnější potěr stropů | [18 empty] | VV | 2 | 1 | True | 0 | ROZPOCET
|  |  | 2.88*1.60-0.70*0.70 |  |  |  | 4.118 | [14 empty] | VV | 2 | 2 | True | 0 | ROZPOCET
|  |  | Součet |  |  |  | 4.118 | [14 empty] | VV | 2 | 4 | True | 1 | ROZPOCET
| 8 - Trubní vedení | [8 empty] | 0 | [5 empty] | 0 |  | 1.9959 |  | 0.04 | 1 | D | 1 |  |  |  | ROZPOCET | [6 empty] | 0
33 | K | 871251141 | Montáž potrubí z PE100 SDR 11 otevřený výkop svařovaných na tupo D 110 x 10,0 mm |  |  | m | 315.4 | 0 |  | 0 |  |  |  | základní |  | 0 | 0 | 0 | 0 | 0 | 4 | K | 2 |  |  |  | ROZPOCET | 0 | 0 | 0 | 0 | 0 | 1 | 0 | 4 | 752643171
34 | M | 286135760 | potrubí dvouvrstvé 10x6.5 mm |  |  | m | 331.17 | 0 |  | 0 |  |  |  | základní |  | 0 | 0.00218 | 0.72195 | 0 | 0 | 8 | M | 2 |  |  |  | ROZPOCET | 0 | 0 | 0 | 0 | 0 | 1 | 0 | 4 | -1475125599
35 | K | 871251211 | Montáž potrubí z PE100 SDR 11 otevřený výkop svařovaných elektrotvarovkou D 110 x 10,0 mm |  |  | m | 6 | 0 |  | 0 |  |  |  | základní |  | 0 | 0 | 0 | 0 | 0 | 4 | K | 2 |  |  |  | ROZPOCET | 0 | 0 | 0 | 0 | 0 | 1 | 0 | 4 | -427172267
36 | M | 286530381 | elektrokoleno d 110/45st PEelektrokoleno d 110/45st PE |  |  | kus | 4 | 0 |  | 0 |  |  |  | základní |  | 0 | 0.0005 | 0.002 | 0 | 0 | 8 | M | 2 |  |  |  | ROZPOCET | 0 | 0 | 0 | 0 | 0 | 1 | 0 | 4 | 1511056197
37 | M | 286535990 | nákružek tlakový lemový, otočná příruba, těsnící kroužek IPE D 110 |  |  | kus | 1 | 0 |  | 0 |  |  |  | základní |  | 0 | 0.00039 | 0.00039 | 0 | 0 | 8 | M | 2 |  |  |  | ROZPOCET | 0 | 0 | 0 | 0 | 0 | 1 | 0 | 4 | 255688763
38 | M | 286535980 | nákružek tlakový lemový, otočná příruba, těsnící kroužek IPE D 90 mm |  |  | kus | 2 | 0 |  | 0 |  |  |  | základní |  | 0 | 0.00026 | 0.00052 | 0 | 0 | 8 | M | 2 |  |  |  | ROZPOCET | 0 | 0 | 0 | 0 | 0 | 1 | 0 | 4 | 1567995318
39 | M | 286530260 | elektrospojka PE typ MB, d 110 mm |  |  | ks | 1 | 0 |  | 0 |  |  |  | základní |  | 0 | 0 | 0 | 0 | 0 | 8 | M | 2 |  |  |  | ROZPOCET | 0 | 0 | 0 | 0 | 0 | 1 | 0 | 4 | -464016359
40 | M | 286530261 | elektrospojka PE typ MB d 225 mm |  |  | kus | 3 | 0 |  | 0 |  |  |  | základní |  | 0 | 0 | 0 | 0 | 0 | 8 | M | 2 |  |  |  | ROZPOCET | 0 | 0 | 0 | 0 | 0 | 1 | 0 | 4 | -629283159
41 | M | 286530262 | elektroredukce PE typ MB, d 110/90 mm |  |  | ks | 2 | 0 |  | 0 |  |  |  | základní |  | 0 | 0 | 0 | 0 | 0 | 8 | M | 2 |  |  |  | ROZPOCET | 0 | 0 | 0 | 0 | 0 | 1 | 0 | 4 | 31903318
42 | K | 892271111 | Tlaková zkouška vodou potrubí DN 100 nebo 125 |  |  | m | 315.4 | 0 |  | 0 |  |  |  | základní |  | 0 | 0 | 0 | 0 | 0 | 4 | K | 2 |  |  |  | ROZPOCET | 0 | 0 | 0 | 0 | 0 | 1 | 0 | 4 | 558999072
43 | K | 892273121 | Proplach a desinfekce vodovodního potrubí DN od 80 do 125 |  |  | m | 315.4 | 0 |  | 0 |  |  |  | základní |  | 0 | 0 | 0 | 0 | 0 | 4 | K | 2 |  |  |  | ROZPOCET | 0 | 0 | 0 | 0 | 0 | 1 | 0 | 4 | -238082306
44 | K | 892372111 | Zabezpečení konců potrubí DN do 300 při tlakových zkouškách vodou |  |  | kus | 2 | 0 |  | 0 |  |  |  | základní |  | 0 | 0.46005 | 0.9201 | 0 | 0 | 4 | K | 2 |  |  |  | ROZPOCET | 0 | 0 | 0 | 0 | 0 | 1 | 0 | 4 | -744067944
45 | K | 894201161 | Dno šachet tl nad 200 mm z prostého betonu vodostavebného V8 tř. B 30 |  |  | m3 | 1.152 | 0 |  | 0 |  |  |  | základní |  | 0 | 0 | 0 | 0 | 0 | 4 | K | 2 |  |  |  | ROZPOCET | 0 | 0 | 0 | 0 | 0 | 1 | 0 | 4 | -1446529221
|  |  | 2.88*1.60*0.25 |  |  |  | 1.152 | [14 empty] | VV | 2 | 2 | True | 0 | ROZPOCET
|  |  | Součet |  |  |  | 1.152 | [14 empty] | VV | 2 | 4 | True | 1 | ROZPOCET
46 | K | 894201261 | Stěny šachet tl nad 200 mm z prostého betonu vodostavebného V8 tř. B 30 |  |  | m3 | 3.354 | 0 |  | 0 |  |  |  | základní |  | 0 | 0 | 0 | 0 | 0 | 4 | K | 2 |  |  |  | ROZPOCET | 0 | 0 | 0 | 0 | 0 | 1 | 0 | 4 | -1548889751
|  |  | "zákrytová deska | [18 empty] | VV | 2 | 1 | True | 0 | ROZPOCET
|  |  | 2.88*1.60*0.20 |  |  |  | 0.922 | [14 empty] | VV | 2 | 2 | True | 0 | ROZPOCET
|  |  | -0.70*0.70*0.20 |  |  |  | -0.098 | [14 empty] | VV | 2 | 2 | True | 0 | ROZPOCET
|  |  | "stěny VŠ | [18 empty] | VV | 2 | 1 | True | 0 | ROZPOCET
|  |  | (2.88*1.55*0.20)*2 |  |  |  | 1.786 | [14 empty] | VV | 2 | 2 | True | 0 | ROZPOCET
|  |  | (1.20*1.55*0.20)*2 |  |  |  | 0.744 | [14 empty] | VV | 2 | 2 | True | 0 | ROZPOCET
|  |  | Součet |  |  |  | 3.354 | [14 empty] | VV | 2 | 4 | True | 1 | ROZPOCET
47 | K | 894502201 | Bednění stěn šachet pravoúhlých nebo vícehranných oboustranné |  |  | m2 | 29.328 | 0 |  | 0 |  |  |  | základní |  | 0 | 0.00465 | 0.13638 | 0 | 0 | 4 | K | 2 |  |  |  | ROZPOCET | 0 | 0 | 0 | 0 | 0 | 1 | 0 | 4 | 2120330783
|  |  | (2.88*2.00)*2 |  |  |  | 11.52 | [14 empty] | VV | 2 | 2 | True | 0 | ROZPOCET
|  |  | (1.60*2.00)*2 |  |  |  | 6.4 | [14 empty] | VV | 2 | 2 | True | 0 | ROZPOCET
|  |  | (2.48*1.55)*2 |  |  |  | 7.688 | [14 empty] | VV | 2 | 2 | True | 0 | ROZPOCET
|  |  | (1.20*1.55)*2 |  |  |  | 3.72 | [14 empty] | VV | 2 | 2 | True | 0 | ROZPOCET
|  |  | Součet |  |  |  | 29.328 | [14 empty] | VV | 2 | 4 | True | 1 | ROZPOCET
48 | K | 894608211 | Výztuž šachet ze svařovaných sítí typu Kari |  |  | t | 0.145 | 0 |  | 0 |  |  |  | základní |  | 0 | 1.0038 | 0.14556 | 0 | 0 | 4 | K | 2 |  |  |  | ROZPOCET | 0 | 0 | 0 | 0 | 0 | 1 | 0 | 4 | 1168311973
|  |  | (34.476*0.004)*1.05 |  |  |  | 0.145 | [14 empty] | VV | 2 | 2 | True | 0 | ROZPOCET
|  |  | Součet |  |  |  | 0.145 | [14 empty] | VV | 2 | 4 | True | 1 | ROZPOCET
49 | K | 899-001 | Krycí folie, signalizační vodič |  |  | m | 315.4 | 0 |  | 0 |  |  |  | základní |  | 0 | 0 | 0 | 0 | 0 | 4 | K | 2 |  |  |  | ROZPOCET | 0 | 0 | 0 | 0 | 0 | 1 | 0 | 4 | 1229085456
50 | K | 899103111 | Osazení poklopů litinových nebo ocelových včetně rámů hmotnosti nad 100 do 150 kg |  |  | kus | 1 | 0 |  | 0 |  |  |  | základní |  | 0 | 0.00702 | 0.00702 | 0 | 0 | 4 | K | 2 |  |  |  | ROZPOCET | 0 | 0 | 0 | 0 | 0 | 1 | 0 | 4 | 1084416114
51 | M | 55244360R | poklop litinový 700x700 BH SK, vč zajištění nerez řetězem |  |  | ks | 1 | 0 |  | 0 |  |  |  | základní |  | 0 | 0 | 0 | 0 | 0 | 8 | M | 2 |  |  |  | ROZPOCET | 0 | 0 | 0 | 0 | 0 | 1 | 0 | 4 | 2131074541
52 | K | 899502411 | Stupadla do šachet ocelová PE povlak zapouštěcí kapsová s vysekáním otvoru v betonu |  |  | kus | 5 | 0 |  | 0 |  |  |  | základní |  | 0 | 0.01239 | 0.06195 | 0.008 | 0.04 | 4 | K | 2 |  |  |  | ROZPOCET | 0 | 0 | 0 | 0 | 0 | 1 | 0 | 4 | 372264174
53 | K | 899912111 | Ocelové objímky z pásové oceli DN od 50 do 100, vč manžet |  |  | ks | 12 | 0 |  | 0 |  |  |  | základní |  | 0 | 0 | 0 | 0 | 0 | 4 | K | 2 |  |  |  | ROZPOCET | 0 | 0 | 0 | 0 | 0 | 1 | 0 | 4 | -1185127092
| 8 - 3 - Litinové systemy - armatury, tvarovky | [8 empty] | 0 | [5 empty] | 0 |  | 0.38005 |  | 0 | 1 | D | 1 |  |  |  | ROZPOCET | [6 empty] | 0
54 | K | 857242121 | Montáž litinových tvarovek jednoosých přírubových otevřený výkop do DN 80 |  |  | kus | 4 | 0 |  | 0 |  |  |  | základní |  | 0 | 0.0008 | 0.0032 | 0 | 0 | 4 | K | 2 |  |  |  | ROZPOCET | 0 | 0 | 0 | 0 | 0 | 1 | 0 | 4 | 1534425897
55 | M | 552000102 | závitová příruba DN 50/2" vnitřní závit |  |  | ks | 1 | 0 |  | 0 |  |  |  | základní |  | 0 | 0 | 0 | 0 | 0 | 8 | M | 2 |  |  |  | ROZPOCET | 0 | 0 | 0 | 0 | 0 | 1 | 0 | 4 | -1273717726
56 | M | 552000103 | bjonetová spojka C |  |  | ks | 1 | 0 |  | 0 |  |  |  | základní |  | 0 | 0 | 0 | 0 | 0 | 8 | M | 2 |  |  |  | ROZPOCET | 0 | 0 | 0 | 0 | 0 | 1 | 0 | 4 | -2124427948
57 | M | 552000104 | prodloužení vřetene - 1.25 m nerez |  |  | ks | 2 | 0 |  | 0 |  |  |  | základní |  | 0 | 0 | 0 | 0 | 0 | 8 | M | 2 |  |  |  | ROZPOCET | 0 | 0 | 0 | 0 | 0 | 1 | 0 | 4 | -1747641442
58 | K | 857262121 | Montáž litinových tvarovek jednoosých přírubových otevřený výkop DN 100 |  |  | kus | 3 | 0 |  | 0 |  |  |  | základní |  | 0 | 0.00163 | 0.00489 | 0 | 0 | 4 | K | 2 |  |  |  | ROZPOCET | 0 | 0 | 0 | 0 | 0 | 1 | 0 | 4 | -79510540
59 | M | 552000100 | litinová spojka Waga DN 100 - 7972 |  |  | ks | 1 | 0 |  | 0 |  |  |  | základní |  | 0 | 0 | 0 | 0 | 0 | 8 | M | 2 |  |  |  | ROZPOCET | 0 | 0 | 0 | 0 | 0 | 1 | 0 | 4 | -1941599582
60 | M | 552000101 | litinová spojka Waga DN 100 - 7992 |  |  | ks | 2 | 0 |  | 0 |  |  |  | základní |  | 0 | 0 | 0 | 0 | 0 | 8 | M | 2 |  |  |  | ROZPOCET | 0 | 0 | 0 | 0 | 0 | 1 | 0 | 4 | 434948645
61 | K | 857263131 | Montáž litinových tvarovek odbočných hrdlových otevřený výkop s integrovaným těsněním DN 100 |  |  | kus | 1 | 0 |  | 0 |  |  |  | základní |  | 0 | 0 | 0 | 0 | 0 | 4 | K | 2 |  |  |  | ROZPOCET | 0 | 0 | 0 | 0 | 0 | 1 | 0 | 4 | 1603640326
62 | M | 552535160 | tvarovka přírubová litinová s přírubovou odbočkou,práškový epoxid, tl.250µm T-kus DN 100/100 mm |  |  | kus | 1 | 0 |  | 0 |  |  |  | základní |  | 0 | 0.0197 | 0.0197 | 0 | 0 | 8 | M | 2 |  |  |  | ROZPOCET | 0 | 0 | 0 | 0 | 0 | 1 | 0 | 4 | -1098223992
63 | K | 857243131 | Montáž litinových tvarovek odbočných otevřený výkop s integrovaným těsněním DN 80 |  |  | kus | 1 | 0 |  | 0 |  |  |  | základní |  | 0 | 0 | 0 | 0 | 0 | 4 | K | 2 |  |  |  | ROZPOCET | 0 | 0 | 0 | 0 | 0 | 1 | 0 | 4 | 1423112306
64 | M | 552535080 | tvarovka přírubová litinová s přírubovou odbočkou,práškový epoxid, tl.250µm T-kus DN 80/50 mm |  |  | kus | 1 | 0 |  | 0 |  |  |  | základní |  | 0 | 0.014 | 0.014 | 0 | 0 | 8 | M | 2 |  |  |  | ROZPOCET | 0 | 0 | 0 | 0 | 0 | 1 | 0 | 4 | 1533962291
65 | K | 891211221 | Montáž vodovodních šoupátek s ručním kolečkem v šachtách DN 50 |  |  | kus | 1 | 0 |  | 0 |  |  |  | základní |  | 0 | 0.00069 | 0.00069 | 0 | 0 | 4 | K | 2 |  |  |  | ROZPOCET | 0 | 0 | 0 | 0 | 0 | 1 | 0 | 4 | 939051191
66 | M | 422211140 | šoupátko s přírubami, voda, kat.č.: 4000E2 DN 50 mm PN 16 |  |  | kus | 1 | 0 |  | 0 |  |  |  | základní |  | 0 | 0.01097 | 0.01097 | 0 | 0 | 8 | M | 2 |  |  |  | ROZPOCET | 0 | 0 | 0 | 0 | 0 | 1 | 0 | 4 | 96687256
67 | K | 891241221 | Montáž vodovodních šoupátek s ručním kolečkem v šachtách DN 80 |  |  | kus | 2 | 0 |  | 0 |  |  |  | základní |  | 0 | 0.0008 | 0.0016 | 0 | 0 | 4 | K | 2 |  |  |  | ROZPOCET | 0 | 0 | 0 | 0 | 0 | 1 | 0 | 4 | -747747361
68 | M | 422211160 | šoupátko s přírubami, voda, kat.č.: 4000E2 DN 80 mm PN 16 |  |  | kus | 2 | 0 |  | 0 |  |  |  | základní |  | 0 | 0.01847 | 0.03694 | 0 | 0 | 8 | M | 2 |  |  |  | ROZPOCET | 0 | 0 | 0 | 0 | 0 | 1 | 0 | 4 | -1509719173
69 | K | 891261221 | Montáž vodovodních šoupátek s ručním kolečkem v šachtách DN 100 |  |  | kus | 1 | 0 |  | 0 |  |  |  | základní |  | 0 | 0.0016 | 0.0016 | 0 | 0 | 4 | K | 2 |  |  |  | ROZPOCET | 0 | 0 | 0 | 0 | 0 | 1 | 0 | 4 | -2114126142
70 | M | 422211170 | šoupátko s přírubami, voda, kat.č.: 4000E2 DN 100 mm PN 16 |  |  | kus | 1 | 0 |  | 0 |  |  |  | základní |  | 0 | 0.02444 | 0.02444 | 0 | 0 | 8 | M | 2 |  |  |  | ROZPOCET | 0 | 0 | 0 | 0 | 0 | 1 | 0 | 4 | 731100395
71 | M | 422003481 | podkladová deska pod šoupě |  |  | kus | 1 | 0 |  | 0 |  |  |  | základní |  | 0 | 0 | 0 | 0 | 0 | 8 | M | 2 |  |  |  | ROZPOCET | 0 | 0 | 0 | 0 | 0 | 1 | 0 | 4 | -691062225
72 | M | 422009500 | zemní teleskopická souprava pro šoupě DN 100, hl. 1.30-1.80m |  |  | kus | 1 | 0 |  | 0 |  |  |  | základní |  | 0 | 0 | 0 | 0 | 0 | 8 | M | 2 |  |  |  | ROZPOCET | 0 | 0 | 0 | 0 | 0 | 1 | 0 | 4 | 2140940020
73 | K | 891244121 | Montáž kompenzátorů nebo montážních vložek DN 80 |  |  | kus | 1 | 0 |  | 0 |  |  |  | základní |  | 0 | 0.0008 | 0.0008 | 0 | 0 | 4 | K | 2 |  |  |  | ROZPOCET | 0 | 0 | 0 | 0 | 0 | 1 | 0 | 4 | -1880051273
74 | M | 422000176 | montážní vložka DN 80 |  |  | kus | 1 | 0 |  | 0 |  |  |  | základní |  | 0 | 0 | 0 | 0 | 0 | 8 | M | 2 |  |  |  | ROZPOCET | 0 | 0 | 0 | 0 | 0 | 1 | 0 | 4 | 1591403097
75 | M | 422000173 | lapač nečistot DN 80 |  |  | kus | 1 | 0 |  | 0 |  |  |  | základní |  | 0 | 0 | 0 | 0 | 0 | 8 | M | 2 |  |  |  | ROZPOCET | 0 | 0 | 0 | 0 | 0 | 1 | 0 | 4 | 2092345934
76 | K | 891245321 | Montáž zpětných klapek DN 80 |  |  | kus | 4 | 0 |  | 0 |  |  |  | základní |  | 0 | 0.0008 | 0.0032 | 0 | 0 | 4 | K | 2 |  |  |  | ROZPOCET | 0 | 0 | 0 | 0 | 0 | 1 | 0 | 4 | 532236451
77 | M | 422844060 | klapka zpětná z uhlíkové oceli L10 117 516 PN16 DN80 mm |  |  | kus | 4 | 0 |  | 0 |  |  |  | základní |  | 0 | 0.0235 | 0.094 | 0 | 0 | 8 | M | 2 |  |  |  | ROZPOCET | 0 | 0 | 0 | 0 | 0 | 1 | 0 | 4 | -604812234
78 | K | 899401112 | Osazení poklopů litinových šoupátkových |  |  | kus | 1 | 0 |  | 0 |  |  |  | základní |  | 0 | 0.12303 | 0.12303 | 0 | 0 | 4 | K | 2 |  |  |  | ROZPOCET | 0 | 0 | 0 | 0 | 0 | 1 | 0 | 4 | 1699118621
79 | M | 422913520 | poklop litinový typ 504-šoupátkový |  |  | kus | 1 | 0 |  | 0 |  |  |  | základní |  | 0 | 0.0133 | 0.0133 | 0 | 0 | 8 | M | 2 |  |  |  | ROZPOCET | 0 | 0 | 0 | 0 | 0 | 1 | 0 | 4 | 524108670
80 | K | 722262152 | Vodoměr přírubový šroubový do 40°C DN 80 A R/2 horizontální |  |  | kus | 1 | 0 |  | 0 |  |  |  | základní |  | 0 | 0.02769 | 0.02769 | 0 | 0 | 16 | K | 2 |  |  |  | ROZPOCET | 0 | 0 | 0 | 0 | 0 | 1 | 0 | 16 | -2125317566
| 9 - Ostatní konstrukce a práce, bourání | [8 empty] | 0 | [5 empty] | 0 |  | 0.31866 |  | 0 | 1 | D | 1 |  |  |  | ROZPOCET | [6 empty] | 0
81 | K | 931991111 | Zřízení těsnění dilatační spáry bobtnajícím těsněním |  |  | m | 13.56 | 0 |  | 0 |  |  |  | základní |  | 0 | 0.0235 | 0.31866 | 0 | 0 | 4 | K | 2 |  |  |  | ROZPOCET | 0 | 0 | 0 | 0 | 0 | 1 | 0 | 4 | -1031682280
|  |  | 2.48*2 |  |  |  | 4.96 | [14 empty] | VV | 2 | 2 | True | 0 | ROZPOCET
|  |  | 1.20*2 |  |  |  | 2.4 | [14 empty] | VV | 2 | 2 | True | 0 | ROZPOCET
|  |  | 1.55*4 |  |  |  | 6.2 | [14 empty] | VV | 2 | 2 | True | 0 | ROZPOCET
|  |  | Součet |  |  |  | 13.56 | [14 empty] | VV | 2 | 4 | True | 1 | ROZPOCET
82 | K | 93999111R | Prostupové segmentové těsnění TS310 |  |  | kus | 2 | 0 |  | 0 |  |  |  | základní |  | 0 | 0 | 0 | 0 | 0 | 4 | K | 2 |  |  |  | ROZPOCET | 0 | 0 | 0 | 0 | 0 | 1 | 0 | 4 | 1615168306
| 998 - Přesun hmot | [8 empty] | 0 | [5 empty] | 0 |  | 0 |  | 0 | 1 | D | 1 |  |  |  | ROZPOCET | [6 empty] | 0
83 | K | 998271301 | Přesun hmot pro kanalizace hloubené monolitické z betonu otevřený výkop |  |  | t | 498.174 | 0 |  | 0 |  |  |  | základní |  | 0 | 0 | 0 | 0 | 0 | 4 | K | 2 |  |  |  | ROZPOCET | 0 | 0 | 0 | 0 | 0 | 1 | 0 | 4 | -1103071665
84 | K | 998276101 | Přesun hmot pro trubní vedení z trub z plastických hmot otevřený výkop |  |  | t | 4.334 | 0 |  | 0 |  |  |  | základní |  | 0 | 0 | 0 | 0 | 0 | 4 | K | 2 |  |  |  | ROZPOCET | 0 | 0 | 0 | 0 | 0 | 1 | 0 | 4 | 1763209283
| PSV - Práce a dodávky PSV | [8 empty] | 0 | [5 empty] | 0 |  | 0.033741 |  | 0 | 2 | D | 0 |  |  |  | ROZPOCET | [6 empty] | 0
| 711 - Izolace proti vodě, vlhkosti a plynům | [8 empty] | 0 | [5 empty] | 0 |  | 0.033741 |  | 0 | 2 | D | 1 |  |  |  | ROZPOCET | [6 empty] | 0
85 | K | 711511101 | Provedení hydroizolace potrubí za studena penetračním nátěrem |  |  | m2 | 22.038 | 0 |  | 0 |  |  |  | základní |  | 0 | 0 | 0 | 0 | 0 | 16 | K | 2 |  |  |  | ROZPOCET | 0 | 0 | 0 | 0 | 0 | 1 | 0 | 16 | 170760189
|  |  | 2.88*2.00*2 |  |  |  | 11.52 | [14 empty] | VV | 2 | 2 | True | 0 | ROZPOCET
|  |  | 1.60*2.00*2 |  |  |  | 6.4 | [14 empty] | VV | 2 | 2 | True | 0 | ROZPOCET
|  |  | 2.88*1.60-0.70*0.70 |  |  |  | 4.118 | [14 empty] | VV | 2 | 2 | True | 0 | ROZPOCET
|  |  | Součet |  |  |  | 22.038 | [14 empty] | VV | 2 | 4 | True | 1 | ROZPOCET
86 | M | 111631500 | lak asfaltový |  |  | t | 0.008 | 0 |  | 0 |  |  |  | základní |  | 0 | 1 | 0.008 | 0 | 0 | 32 | M | 2 |  |  |  | ROZPOCET | 0 | 0 | 0 | 0 | 0 | 1 | 0 | 16 | 1370456974
87 | K | 711541164 | Provedení hydroizolace potrubí přitavením pásu NAIP |  |  | m2 | 22.038 | 0 |  | 0 |  |  |  | základní |  | 0 | 0.0004 | 0.0088152 | 0 | 0 | 16 | K | 2 |  |  |  | ROZPOCET | 0 | 0 | 0 | 0 | 0 | 1 | 0 | 16 | -597068976
88 | M | 628111200 | pás asfaltovaný |  |  | m2 | 26.446 | 0 |  | 0 |  |  |  | základní |  | 0 | 0.00064 | 0.016925 | 0 | 0 | 32 | M | 2 |  |  |  | ROZPOCET | 0 | 0 | 0 | 0 | 0 | 1 | 0 | 16 | -1196682888
89 | K | 998711201 | Přesun hmot procentní pro izolace proti vodě, vlhkosti a plynům v objektech v do 6 m |  |  | % | 0 | 0 |  | 0 |  |  |  | základní |  | 0 | 0 | 0 | 0 | 0 | 16 | K | 2 |  |  |  | ROZPOCET | 0 | 0 | 0 | 0 | 0 | 1 | 0 | 16 | -1243661870
| M - Práce a dodávky M | [8 empty] | 0 | [5 empty] | 0 |  | 0.33606 |  | 0 | 3 | D | 0 |  |  |  | ROZPOCET | [6 empty] | 0
| 23-M - Montáže potrubí | [8 empty] | 0 | [5 empty] | 0 |  | 0.33606 |  | 0 | 3 | D | 1 |  |  |  | ROZPOCET | [6 empty] | 0
90 | K | 23020010R | Montáž chrániček podélně půlených D 225 mm, tl 13.4 mm |  |  | m | 18 | 0 |  | 0 |  |  |  | základní |  | 0 | 0.00827 | 0.14886 | 0 | 0 | 64 | K | 2 |  |  |  | ROZPOCET | 0 | 0 | 0 | 0 | 0 | 1 | 0 | 64 | -882845593
91 | M | 286136690 | potrubí vodovodní 17, 225 x 13,4 mm |  |  | m | 18 | 0 |  | 0 |  |  |  | základní |  | 0 | 0.0104 | 0.1872 | 0 | 0 | 128 | M | 2 |  |  |  | ROZPOCET | 0 | 0 | 0 | 0 | 0 | 1 | 0 | 128 | -2026801676
[22 empty] | D | 0 |  |  |  | PN | [6 empty] | 0

## F2.06 - SILNOPROUDÉ ROZVO...
| List obsahuje: |  | 1) Krycí list rozpočtu |  | 2) Rekapitulace rozpočtu |  |  | 3) Rozpočet |  |  | Zpět na list: | Rekapitulace stavby
optimalizováno pro tisk sestav ve formátu A4 - na výšku | [11 empty] | >> skryté sloupce << | [9 empty] | {92cd3791-bb12-451f-ae5f-5a073f28b5f6}
2
KRYCÍ LIST ROZPOČTU | [12 empty] | v --- níže se nacházejí doplnkové a pomocné údaje k sestavám --- v | [8 empty] | False
| Stavba: |  | ID 637 - JEZERO MOST - NAPOJENÍ NA KOMUNIKACE A IS - ČÁST II.
| Objekt: |  | F2.06 - SILNOPROUDÉ ROZVODY - PŘÍPOJKA ARBORETA
| JKSO: | [7 empty] | CC-CZ:
| Místo: |  | MOST | [5 empty] | Datum: |  | 15.1.2016
| Objednatel: | [7 empty] | IČ:
|  | Statutární město MOST, Radniční č.1, 434 69 MOST | [6 empty] | DIČ:
| Zhotovitel: | [7 empty] | IČ: |  | Vyplň údaj
|  | Vyplň údaj | [6 empty] | DIČ: |  | Vyplň údaj
| Projektant: | [7 empty] | IČ:
DIČ:
| Zpracovatel: | [7 empty] | IČ:
|  | ARTECH s.r.o. DUŠNÍ 112/16, 110 00 PRAHA 1 | [6 empty] | DIČ:
Poznámka:
| Náklady z rozpočtu | [7 empty] | 0
| Ostatní náklady | [7 empty] | 0
| Cena bez DPH | [7 empty] | 0
| DPH | základní | 21% | ze | 0 |  |  |  | 0
|  | snížená | 15% | ze | 0 |  |  |  | 0
|  | zákl. přenesená | 21% | ze | 0 |  |  |  | 0
|  | sníž. přenesená | 15% | ze | 0 |  |  |  | 0
|  | nulová | 0% | ze | 0 |  |  |  | 0
| Cena s DPH |  |  | v | CZK |  |  | 0
| Projektant |  |  |  |  | Zpracovatel
| Datum a podpis: |  |  | Razítko |  | Datum a podpis: |  |  |  | Razítko
| Objednavatel |  |  |  |  | Zhotovitel
| Datum a podpis: |  |  | Razítko |  | Datum a podpis: |  |  |  | Razítko
REKAPITULACE ROZPOČTU
Stavba: |  |  | ID 637 - JEZERO MOST - NAPOJENÍ NA KOMUNIKACE A IS - ČÁST II.
Objekt: |  |  | F2.06 - SILNOPROUDÉ ROZVODY - PŘÍPOJKA ARBORETA
Místo: |  |  | MOST |  |  |  | Datum: |  | 15.1.2016
Objednatel: |  |  | Statutární město MOST, Radniční č.1, 434 69 MOST |  |  |  | Projektant:
Zhotovitel: |  |  | Vyplň údaj |  |  |  | Zpracovatel: |  | ARTECH s.r.o. DUŠNÍ 112/16, 110 00 PRAHA 1
Kód - Popis | [9 empty] | Cena celkem [CZK]
1) Náklady z rozpočtu | [9 empty] | 0 | [12 empty] | -1
| 746 1 - 1. část - Materiál rozvaděče | [8 empty] | 0
| 746 2 - 2. část - Montážní materiál | [8 empty] | 0
| 746 31 - Zemní práce | [8 empty] | 0
2) Ostatní náklady | [9 empty] | 0 |  |  |  | DPH
| Zařízení staveniště | [8 empty] | 0 |  |  |  | základní | [12 empty] | VRN | 0 | 0 | 0 | 0 | 0 | 1
| Projektové práce | [8 empty] | 0 |  |  |  | základní | [12 empty] | VRN | 0 | 0 | 0 | 0 | 0 | 1
| Územní vlivy | [8 empty] | 0 |  |  |  | základní | [12 empty] | VRN | 0 | 0 | 0 | 0 | 0 | 1
| Provozní vlivy | [8 empty] | 0 |  |  |  | základní | [12 empty] | VRN | 0 | 0 | 0 | 0 | 0 | 1
| Jiné VRN | [8 empty] | 0 |  |  |  | základní | [12 empty] | VRN | 0 | 0 | 0 | 0 | 0 | 1
| Kompletační činnost | [8 empty] | 0 |  |  |  | základní | [12 empty] | KOMPLETACNA | 0 | 0 | 0 | 0 | 0 | 1
Celkové náklady za stavbu 1) + 2) | [7 empty] | 0
ROZPOČET
Stavba: |  |  | ID 637 - JEZERO MOST - NAPOJENÍ NA KOMUNIKACE A IS - ČÁST II.
Objekt: |  |  | F2.06 - SILNOPROUDÉ ROZVODY - PŘÍPOJKA ARBORETA
Místo: |  |  | MOST |  |  |  | Datum: |  | 15.1.2016
Objednatel: |  |  | Statutární město MOST, Radniční č.1, 434 69 MOST |  |  |  | Projektant:
Zhotovitel: |  |  | Vyplň údaj |  |  |  | Zpracovatel: |  | ARTECH s.r.o. DUŠNÍ 112/16, 110 00 PRAHA 1
PČ | Typ | Kód | Popis |  |  | MJ | Množství | J.cena [CZK] |  | Cena celkem [CZK] |  |  | Poznámka | DPH | J. Nh [h] | Nh celkem [h] | J. hmotnost [t] | Hmotnost celkem [t] | J. suť [t] | Suť Celkem [t]
Náklady z rozpočtu | [9 empty] | 0 | [5 empty] | 0 |  | 0 |  | 0 |  | D | -1 | [10 empty] | 0
| 746 1 - 1. část - Materiál rozvaděče | [8 empty] | 0 | [5 empty] | 0 |  | 0 |  | 0 | 3 | D | 0 |  |  |  | ROZPOCET | [6 empty] | 0
1 | K | R1 01 M | Skříň přípojková SS 101/PKF1W (komakt plastový pilíř-ČEZ) |  |  | kus | 1 | 0 |  | 0 |  |  |  | základní |  | 0 | 0 | 0 | 0 | 0 | 16 | K | 1 |  |  |  | ROZPOCET | 0 | 0 | 0 | 0 | 0 | 1 | 0 | 16 | 889498312
2 | M | R1 01 D | dodávka pojistkové skříně |  |  | ks | 1 | 0 |  | 0 |  |  |  | základní |  | 0 | 0 | 0 | 0 | 0 | 32 | M | 1 |  |  |  | ROZPOCET | 0 | 0 | 0 | 0 | 0 | 1 | 0 | 16 | 1174942256
3 | K | R1 02 M | Pojistka nožová PN1, 50A/gG |  |  | ks | 3 | 0 |  | 0 |  |  |  | základní |  | 0 | 0 | 0 | 0 | 0 | 16 | K | 1 |  |  |  | ROZPOCET | 0 | 0 | 0 | 0 | 0 | 1 | 0 | 16 | -340450983
4 | M | R1 02 D | dodávka pojistky nožové |  |  | ks | 3 | 0 |  | 0 |  |  |  | základní |  | 0 | 0 | 0 | 0 | 0 | 32 | M | 1 |  |  |  | ROZPOCET | 0 | 0 | 0 | 0 | 0 | 1 | 0 | 16 | -1588948934
5 | K | R1 03 M | Doplnění vývodu do TR 2 (SO402) - pojistka nožová PN2 250A/gG |  |  | ks | 3 | 0 |  | 0 |  |  |  | základní |  | 0 | 0 | 0 | 0 | 0 | 16 | K | 1 |  |  |  | ROZPOCET | 0 | 0 | 0 | 0 | 0 | 1 | 0 | 16 | 396258167
6 | M | R1 03 D | dodávka pojistky nožové |  |  | ks | 3 | 0 |  | 0 |  |  |  | základní |  | 0 | 0 | 0 | 0 | 0 | 32 | M | 1 |  |  |  | ROZPOCET | 0 | 0 | 0 | 0 | 0 | 1 | 0 | 16 | 253131972
7 | M | R1 05 M | Doplnění vývodu do TR2 - kabelová průchodka HSI 90-D1/75-KS |  |  | ks | 1 | 0 |  | 0 |  |  |  | základní |  | 0 | 0 | 0 | 0 | 0 | 32 | M | 1 |  |  |  | ROZPOCET | 0 | 0 | 0 | 0 | 0 | 1 | 0 | 16 | 1320374734
8 | M | R1 05 D | dodávka kabelové průchodky |  |  | ks | 1 | 0 |  | 0 |  |  |  | základní |  | 0 | 0 | 0 | 0 | 0 | 32 | M | 1 |  |  |  | ROZPOCET | 0 | 0 | 0 | 0 | 0 | 1 | 0 | 16 | -2135914981
| 746 2 - 2. část - Montážní materiál | [8 empty] | 0 | [5 empty] | 0 |  | 0 |  | 0 | 3 | D | 0 |  |  |  | ROZPOCET | [6 empty] | 0
9 | K | R2 01 M | Kabel 1-AYKY-J 3x240+120 |  |  | m | 395 | 0 |  | 0 |  |  |  | základní |  | 0 | 0 | 0 | 0 | 0 | 64 | K | 1 |  |  |  | ROZPOCET | 0 | 0 | 0 | 0 | 0 | 1 | 0 | 64 | -2023105796
10 | M | R2 01 D | dodávka kabelu |  |  | m | 395 | 0 |  | 0 |  |  |  | základní |  | 0 | 0 | 0 | 0 | 0 | 256 | M | 1 |  |  |  | ROZPOCET | 0 | 0 | 0 | 0 | 0 | 1 | 0 | 64 | 436256917
11 | K | R2 02 M | Kabeloví koncovka Raychen EPKT 0063 |  |  | ks | 2 | 0 |  | 0 |  |  |  | základní |  | 0 | 0 | 0 | 0 | 0 | 64 | K | 1 |  |  |  | ROZPOCET | 0 | 0 | 0 | 0 | 0 | 1 | 0 | 64 | 1603899750
12 | M | R2 02 D | dodávka kabelové kocovky |  |  | ks | 2 | 0 |  | 0 |  |  |  | základní |  | 0 | 0 | 0 | 0 | 0 | 256 | M | 1 |  |  |  | ROZPOCET | 0 | 0 | 0 | 0 | 0 | 1 | 0 | 64 | -2075390312
13 | K | R2 03 M | Zapojení vodičů do 240 mm2 |  |  | ks | 8 | 0 |  | 0 |  |  |  | základní |  | 0 | 0 | 0 | 0 | 0 | 64 | K | 1 |  |  |  | ROZPOCET | 0 | 0 | 0 | 0 | 0 | 1 | 0 | 64 | 89408011
14 | K | R2 04 M | Zemnící pásek FeZn 30x4 mm, pozink |  |  | m | 30 | 0 |  | 0 |  |  |  | základní |  | 0 | 0 | 0 | 0 | 0 | 64 | K | 1 |  |  |  | ROZPOCET | 0 | 0 | 0 | 0 | 0 | 1 | 0 | 64 | -817882639
15 | M | R2 04 D | dodávka zemnícího pásku |  |  | m | 30 | 0 |  | 0 |  |  |  | základní |  | 0 | 0 | 0 | 0 | 0 | 256 | M | 1 |  |  |  | ROZPOCET | 0 | 0 | 0 | 0 | 0 | 1 | 0 | 64 | -1249960604
16 | K | R2 05 M | Zemnící svorka FeZn, pásek-pásek SR 2b |  |  | ks | 1 | 0 |  | 0 |  |  |  | základní |  | 0 | 0 | 0 | 0 | 0 | 64 | K | 1 |  |  |  | ROZPOCET | 0 | 0 | 0 | 0 | 0 | 1 | 0 | 64 | 750360695
17 | M | R2 05 D | dodávka zemnící svorky |  |  | ks | 1 | 0 |  | 0 |  |  |  | základní |  | 0 | 0 | 0 | 0 | 0 | 256 | M | 1 |  |  |  | ROZPOCET | 0 | 0 | 0 | 0 | 0 | 1 | 0 | 64 | 1742944624
18 | K | R2 06 M | Kabelová chránička Kopoflex KF 09125 |  |  | m | 20 | 0 |  | 0 |  |  |  | základní |  | 0 | 0 | 0 | 0 | 0 | 64 | K | 1 |  |  |  | ROZPOCET | 0 | 0 | 0 | 0 | 0 | 1 | 0 | 64 | -98388787
19 | M | R2 06 D | dodávka kabelové chráničky |  |  | m | 20 | 0 |  | 0 |  |  |  | základní |  | 0 | 0 | 0 | 0 | 0 | 256 | M | 1 |  |  |  | ROZPOCET | 0 | 0 | 0 | 0 | 0 | 1 | 0 | 64 | 1729569193
20 | K | R2 07 M | Krycí deska 500x230x45 mm, sloup. Majdaléna |  |  | ks | 40 | 0 |  | 0 |  |  |  | základní |  | 0 | 0 | 0 | 0 | 0 | 64 | K | 1 |  |  |  | ROZPOCET | 0 | 0 | 0 | 0 | 0 | 1 | 0 | 64 | 1472559414
21 | M | R2 07 D | dodávka krycí desky |  |  | ks | 40 | 0 |  | 0 |  |  |  | základní |  | 0 | 0 | 0 | 0 | 0 | 256 | M | 1 |  |  |  | ROZPOCET | 0 | 0 | 0 | 0 | 0 | 1 | 0 | 64 | -53213457
22 | K | R2 08 M | Popisový štítek kabelový plastový vč popisu |  |  | ks | 80 | 0 |  | 0 |  |  |  | základní |  | 0 | 0 | 0 | 0 | 0 | 64 | K | 1 |  |  |  | ROZPOCET | 0 | 0 | 0 | 0 | 0 | 1 | 0 | 64 | 1089787254
23 | M | R2 08 D | dodávka plastového štítku |  |  | ks | 80 | 0 |  | 0 |  |  |  | základní |  | 0 | 0 | 0 | 0 | 0 | 256 | M | 1 |  |  |  | ROZPOCET | 0 | 0 | 0 | 0 | 0 | 1 | 0 | 64 | -158249178
24 | K | R2 09 M | Výstražná folie rudá, šíře 320 mm |  |  | m | 370 | 0 |  | 0 |  |  |  | základní |  | 0 | 0 | 0 | 0 | 0 | 64 | K | 1 |  |  |  | ROZPOCET | 0 | 0 | 0 | 0 | 0 | 1 | 0 | 64 | 73463689
25 | M | R2 09 D | dodávka výstražné folie |  |  | m | 370 | 0 |  | 0 |  |  |  | základní |  | 0 | 0 | 0 | 0 | 0 | 256 | M | 1 |  |  |  | ROZPOCET | 0 | 0 | 0 | 0 | 0 | 1 | 0 | 64 | -887704449
26 | M | F2 10 D | Podružný materiál 2 % |  |  | ks | 1 | 0 |  | 0 |  |  |  | základní |  | 0 | 0 | 0 | 0 | 0 | 256 | M | 1 |  |  |  | ROZPOCET | 0 | 0 | 0 | 0 | 0 | 1 | 0 | 64 | 653199276
| 746 31 - Zemní práce | [8 empty] | 0 | [5 empty] | 0 |  | 0 |  | 0 | 1 | D | 1 |  |  |  | ROZPOCET | [6 empty] | 0
27 | K | R 746 31 01 | Kabelový výkop kompl 0,40x1,20, vč pískového lože, zásypu a konečných úprav |  |  | m | 20 | 0 |  | 0 |  |  |  | základní |  | 0 | 0 | 0 | 0 | 0 | 4 | K | 2 |  |  |  | ROZPOCET | 0 | 0 | 0 | 0 | 0 | 1 | 0 | 4 | -984790720
28 | K | R 746 31 02 | Kabelový výkop kompl 0,40x1,00 vč pískového lože, zásypu a konečných úprav |  |  | m | 350 | 0 |  | 0 |  |  |  | základní |  | 0 | 0 | 0 | 0 | 0 | 4 | K | 2 |  |  |  | ROZPOCET | 0 | 0 | 0 | 0 | 0 | 1 | 0 | 4 | -1997049190
29 | M | R 746 31 03 D | dodávka písku na kabelové lože |  |  | m3 | 30 | 0 |  | 0 |  |  |  | základní |  | 0 | 0 | 0 | 0 | 0 | 8 | M | 2 |  |  |  | ROZPOCET | 0 | 0 | 0 | 0 | 0 | 1 | 0 | 4 | -2011005164
30 | K | R 746 32 01 | Vytýčení trasy nové kabelové přípojky |  |  | bod | 17 | 0 |  | 0 |  |  |  | základní |  | 0 | 0 | 0 | 0 | 0 | 4 | K | 2 |  |  |  | ROZPOCET | 0 | 0 | 0 | 0 | 0 | 1 | 0 | 4 | 2026607747
31 | K | R 746 32 02 | Zaměření nové kabelové přípojky vč zakreslení |  |  | m | 395 | 0 |  | 0 |  |  |  | základní |  | 0 | 0 | 0 | 0 | 0 | 4 | K | 2 |  |  |  | ROZPOCET | 0 | 0 | 0 | 0 | 0 | 1 | 0 | 4 | 805974135
32 | K | R 746 32 03 | Výchozí revize EZ |  |  | ks | 1 | 0 |  | 0 |  |  |  | základní |  | 0 | 0 | 0 | 0 | 0 | 4 | K | 2 |  |  |  | ROZPOCET | 0 | 0 | 0 | 0 | 0 | 1 | 0 | 4 | -1724692131
33 | K | R 746 32 04 | Přeprava materiálu 5% z ceny mtž materiálu |  |  | ks | 1 | 0 |  | 0 |  |  |  | základní |  | 0 | 0 | 0 | 0 | 0 | 4 | K | 2 |  |  |  | ROZPOCET | 0 | 0 | 0 | 0 | 0 | 1 | 0 | 4 | 1553580360
34 | K | R 746 55 00 | Poznámky |  |  | - | 1 | 0 |  | 0 |  |  |  | základní |  | 0 | 0 | 0 | 0 | 0 | 4 | K | 2 |  |  |  | ROZPOCET | 0 | 0 | 0 | 0 | 0 | 1 | 0 | 4 | 1167942847
|  |  | "- je počítáno s HZS 180,00 Kč/hod | [18 empty] | VV | 2 | 1 | True | 0 | ROZPOCET
|  |  | "-ceny materiálu jsou ceny nákupní s 5% marží | [18 empty] | VV | 2 | 1 | True | 0 | ROZPOCET
|  |  | "-ceny materiálu jsou ceny bez DPH | [18 empty] | VV | 2 | 1 | True | 0 | ROZPOCET
|  |  | "-zemní práce jsou stanoveny pouze odhadem | [18 empty] | VV | 2 | 1 | True | 0 | ROZPOCET
|  |  | 1,00 |  |  |  | 1 | [14 empty] | VV | 2 | 2 | True | 0 | ROZPOCET
|  |  | Součet |  |  |  | 1 | [14 empty] | VV | 2 | 4 | True | 1 | ROZPOCET
[22 empty] | D | 0 |  |  |  | PN | [6 empty] | 0