## List1
8959411R1 |  |  | měr.jed. | množství na m´ | j.cena | cena za 1m´
1. | 132201203 | Hloubení rýh š do 2000 mm v hornině tř. 3 objemu do 5000 m3 | m3 | 0.8 |  | 0
2. | 132201209 | Příplatek za lepivost k hloubení rýh š do 2000 mm v hornině tř. 3 | m3 | 0.26667 |  | 0
3. | 162701105 | Vodorovné přemístění do 10000 m výkopku/sypaniny z horniny tř. 1 až 4 | m3 | 0.8 |  | 0
4. | 162701109 | Příplatek k vodorovnému přemístění výkopku/sypaniny z horniny tř. 1 až 4 ZKD 1000 m přes 10000 m | m3 | 8 |  | 0
5. | 167101102 | Nakládání výkopku z hornin tř. 1 až 4 přes 100 m3 | m3 | 0.8 |  | 0
6. | 171201201 | Uložení sypaniny na skládky | m3 | 0.8 |  | 0
7. | 174101101 | Zásyp jam, šachet rýh nebo kolem objektů sypaninou se zhutněním | m3 | 0.6 |  | 0
8. | 175151101 | Obsypání potrubí strojně sypaninou bez prohození, uloženou do 3 m | m3 | 0.2 |  | 0
9. | 583373310 | štěrkopísek (Bratčice) frakce 0-22 | t | 0.334 |  | 0
10. | 215901101 | Zhutnění podloží z hornin soudržných do 92% PS nebo nesoudržných sypkých I(d) do 0,8 | m2 | 1.2 |  | 0
11. | 451573111 | Lože pod potrubí otevřený výkop ze štěrkopísku | m3 | 0.06 |  | 0
12. | 871353121 | Montáž kanalizačního potrubí z PVC těsněné gumovým kroužkem otevřený výkop sklon do 20 % DN 200 | m | 1 |  | 0
13. | 286112650 | trubka s hrdlem 200X5,9X1M | kus | 1 |  | 0
0
8959411R2 | [5 empty] | cena za 1ks
1. | 877360420 | Montáž tvarovek na kanalizačním plastovém potrubí z PP korugovaného, odboček DN250 | kus | 1 |  | 0
2. | 286114370 | KGEA-250/200/87° | kus | 1 |  | 0
0
8959411R3 | [5 empty] | cena za 1ks
1. | 877370420 | Montáž tvarovek na kanalizačním plastovém potrubí z PP korugovaného, odboček DN300 | kus | 1 |  | 0
2. | 286114420 | KGEA-315/200/87° | kus | 1 |  | 0
0
8959411R4 | [5 empty] | cena za 1ks
1. | 877360420 | Montáž tvarovek na kanalizačním plastovém potrubí z PP korugovaného, odboček DN400 | kus | 1 |  | 0
2. | 286114470 | KGEA-400/200/87° | kus | 1 |  | 0
0
8959411R5 | [5 empty] | cena za 1ks
1. | 877360420 | Montáž tvarovek na kanalizačním plastovém potrubí z PP korugovaného, odboček DN500 | kus | 1 |  | 0
2. | 286114520 | KGEA-500/200/87° | kus | 1 |  | 0
0
8959411R6 | [5 empty] | cena za 1ks
1. | 837371221 | Montáž kameninových tvarovek na potrubí z trub kameninových v otevřeném výkopu s integrovaným těsněním, odbočných DN300 | kus | 1 |  | 0
2. | 597117730 | Tvarovky kameninové kanalizační hrdlové s integrovaným spojem, odbočky jednoduché kolmé (úhel 90°) DN 300/200 L=60cm C/F tř. 160/160 | kus | 1 |  | 0
0
8959411R7 | [5 empty] | cena za 1ks
1. | 837421221 | Montáž kameninových tvarovek na potrubí z trub kameninových v otevřeném výkopu s integrovaným těsněním, odbočných DN500 | kus | 1 |  | 0
2. | 597118120 | Tvarovky kameninové kanalizační hrdlové s integrovaným spojem, odbočky jednoduché kolmé (úhel 90°) DN 500/200 L=100cm C/F tř. 160/160 | kus | 1 |  | 0
0