## sekce
DATOVÉ CENTRUM - ZELENEČ
SO.03 - VSTUPNÍ BUDOVA OSTRAHY
SO.03-5 - ZDRAVOTNĚ TECHNICKÉ INSTALACE - VODOVOD
PČ | Typ | Kód | Popis | Parametry | M.J. |  |  | Množství |  |  | J.cena [CZK] | Cena celkem [CZK] | Cenová soustava
Zařízení č.1 - Potrubí tvarovky, izolace
Potrubí je kótováno v DN- tj. vnitřní průměr - pro studenou vodu 1.Np
1 |  | ZTI-V1 | potrubí včetně tvarovek a závěsů, PN16 - potrubí v příčce | 20x2,8i | bm | bm | 74 | 20 |  |  |  | 0 | vlastní
2 |  | ZTI-V1 | potrubí včetně tvarovek a závěsů, PN16 - potrubí v příčce | 25x3,5i | bm | bm | 74 | 5 |  |  |  | 0 | vlastní
3 |  | ZTI-V1 | potrubí plast. s čedič. vláknem s malou roztažností včetně tvarovek a závěsů, PN16 - potrubí v podlaze | 20x2,8i | bm | bm | 74 | 35 |  |  |  | 0 | vlastní
4 |  | ZTI-V1 | potrubí plast. s čedič. vláknem s malou roztažností včetně tvarovek a závěsů, PN16 - potrubí v podlaze | 25x3,5i | bm | bm | 74 | 15 |  |  |  | 0 | vlastní
5 |  | ZTI-V1 | potrubí plast. s čedič. vláknem s malou roztažností včetně tvarovek a závěsů, PN16 - potrubí v podlaze | 32x4,4i | bm | bm | 74 | 5 |  |  |  | 0 | vlastní
6 |  | ZTI-V1 | Izolace pro potrubí tl.9 mm - potrubí v příčce | DN15/20 | bm | bm | 12 | 25 |  |  |  | 0 | vlastní
7 |  | ZTI-V1 | Izolace pro potrubí tl.13 mm - potrubí v podlaze | DN15-25 | bm | bm | 12 | 55 |  |  |  | 0 | vlastní
Potrubí je kótováno v DN- tj. vnitřní průměr - pro teplou vodu a cirkulaci 1.Np
8 |  | ZTI-V1 | potrubí včetně tvarovek a závěsů, PN16 - potrubí v příčce | 20x2,8i | ks | bm | 74 | 15 |  |  |  | 0 | vlastní
9 |  | ZTI-V1 | potrubí včetně tvarovek a závěsů, PN16 - potrubí v příčce | 25x3,5i | ks | bm | 74 | 5 |  |  |  | 0 | vlastní
10 |  | ZTI-V1 | potrubí plast. s čedič. vláknem s malou roztažností včetně tvarovek a závěsů, PN16 - potrubí v podlaze | 20x2,8i | ks | bm | 74 | 30 |  |  |  | 0 | vlastní
11 |  | ZTI-V1 | potrubí plast. s čedič. vláknem s malou roztažností včetně tvarovek a závěsů, PN16 - potrubí v podlaze | 25x3,5i | ks | bm | 74 | 10 |  |  |  | 0 | vlastní
12 |  | ZTI-V1 | Izolace pro potrubí tl.16 mm - potrubí v příčce | DN15/20 | ks | bm | 12 | 20 |  |  |  | 0 | vlastní
13 |  | ZTI-V1 | Izolace pro potrubí tl.25 mm - potrubí v podlaze | DN15/20 | ks | bm | 12 | 40 |  |  |  | 0 | vlastní
Zařízení č.2 - Baterie
14 |  | ZTI-V2 | Rohový ventil A-80 |  | ks |  |  | 12 |  |  |  | 0 | vlastní
15 |  | ZTI-V2 | Pračkový ventil se ZK |  | ks |  |  | 3 |  |  |  | 0 | vlastní
16 |  | ZTI-V2 | Umyvadlová baterie stojánková s keramickou vložkou, vč.flexo hadiček a ovládáním odpadu |  | ks |  |  | 3 |  |  |  | 0 | vlastní
17 |  | ZTI-V2 | Dřezová baterie páková stojánková s keramickou vložkou, vč.flexo hadiček |  | ks | ks |  | 2 | 282 |  |  | 0 | vlastní
18 |  | ZTI-V2 | Sprchová směšovací nástěnná baterie se sprchovou hlavicí |  | ks |  |  | 1 |  |  |  | 0 | vlastní
19 |  | ZTI-V2 | Baterie s keramickou vložkou - Umyvadlo/Výlevka |  | ks |  |  | 1 |  |  |  | 0 | vlastní
Zařízení č.3 - Armatury, ventily
20 |  | ZTI-V3 | Kulový kohout s napojením na hadici - Meibes - SEPP-Eis | DN20 | ks |  |  | 1 |  |  |  | 0 | vlastní
21 |  | ZTI-V3 | Kulový kohout s napojením na hadici | DN20 | ks |  |  | 1 |  |  |  | 0 | vlastní
22 |  | ZTI-V3 | Kulový kohout | DN20 | ks |  |  | 5 |  |  |  | 0 | vlastní
23 |  | ZTI-V3 | Filtr | DN20 | ks |  |  | 1 |  |  |  | 0 | vlastní
24 |  | ZTI-V3 | Pojistný ventil 0-0,6MPa | DN20 | ks |  |  | 1 |  |  |  | 0 | vlastní
25 |  | ZTI-V3 | Vypouštěcí ventil | DN15 | ks |  |  | 2 |  |  |  | 0 | vlastní
26 |  | ZTI-V3 | Zpětná klapka | DN20 | ks |  | ks | 1 |  | 1 |  | 0 | vlastní
Zařízení č.4 - Přístroje a vodoměry
27 |  | ZTI-V4 | Zásobník TUV - dodávka ústředního vytápění |  | kpl | kpl |  | 1 | 2 |  |  | 0 | vlastní
Zařízení č.5 - Zařizovací předměty
28 |  | ZTI-V5 | Umyvadlo bílé keramické včetně kotvících prvků |  | ks |  |  | 3 |  |  |  | 0 | vlastní
29 |  | ZTI-V5 | Myčka nádobí - není součástí dodávky |  | ks |  |  | 2 |  |  |  | 0 | vlastní
30 |  | ZTI-V5 | Dřez jednodílný |  | ks | ks |  | 2 | 282 |  |  | 0 | vlastní
31 |  | ZTI-V5 | WC kombi - bílé keramické + montážní prvek pro WC + sedátko diturvitové+ovládací tlačítko+protihluková sada |  | ks |  |  | 3 |  |  |  | 0 | vlastní
32 |  | ZTI-V5 | Sprchový kout vyzděný + zástěna včetně kotvících prvků |  | ks |  |  | 1 |  |  |  | 0 | vlastní
33 |  | ZTI-V5 | Umyvadlo/Výlevka včetně kotvících prvků - (odpad DN70) |  | ks |  |  | 1 |  |  |  | 0 | vlastní
Zařízení č.6 - Ostatní
34 |  | ZTI-V6 | protipožární manžety dle příslušného profilu osazené mezi požárními úseky dle požární zprávy |  | kpl |  |  | 1 |  |  |  | 0 | vlastní
|  |  | Dodávka celkem | [8 empty] | 0
|  |  | Montáž |  |  |  |  | 1 |  |  |  | 0
|  |  | VODOVOD CELKEM | [8 empty] | 0
|  |  | Dvířka 200X200 | nerez leštěný | ks
|  |  | Elektrický ohřívač Stiebel | SH10S | ks