## Obj A PLYN
DATOVÉ CENTRUM - ZELENEČ
SO 15 - AREÁLOVÉ ROZVODY NTL PLYNOVODU (OPZ)
NTL plynovod (OPZ) - DC.1
PČ | Typ | Kód | Popis | M.J. | Množství | J.cena [CZK] | Cena celkem [CZK] | Cenová soustava
Zařízení č.1 - Potrubí, armatury,ostatní
1 |  | PP1 | Obchodní měření membránový plynoměr G10, DN32, rozteč 280mm | ks | 1 |  | 0 | vlastní
2 |  | PP1 | Podružný membránový plynoměr G6, DN25, rozteč 250mm | ks | 1 |  | 0 | vlastní
3 |  | PP1 | STL/NTL regulátor B25 | ks | 1 |  | 0 | vlastní
4 |  | PP1 | Manometr vč. manometrový ventil 0-10kPa | ks | 1 |  | 0 | vlastní
5 |  | PP1 | Tuhá rozpěrka | ks | 2 |  | 0 | vlastní
6 |  | PP1 | Přechodka ocel DN80/Pe d90 | ks | 1 |  | 0 | vlastní
7 |  | PP1 | Přechodka ocel DN40/Pe d50 | ks | 1 |  | 0 | vlastní
8 |  | PP1 | Plynový kulový kohout DN 6/4" - Domovní uzávěr | ks | 1 |  | 0 | vlastní
9 |  | PP1 | Plynový kulový kohout DN 6/4" (může být rohový) | ks | 2 |  | 0 | vlastní
10 |  | PP1 | Plynový kulový kohout DN 5/4" (může být rohový) | ks | 2 |  | 0 | vlastní
11 |  | PP1 | Plynová ocelová bezešvá trubka OC. DN 5/4" včetně ochranného nátěru (Syntetická žlutá barva) | bm | 2 |  | 0 | vlastní
12 |  | PP1 | Plynová ocelová bezešvá trubka OC. DN 6/4" včetně ochranného nátěru (Syntetická žlutá barva) | bm | 2 |  | 0 | vlastní
13 |  | PP1 | potrubí PE100RC SDR11 40x3,7mm (včetně elektrotvarovek) | bm | 7 |  | 0 | vlastní
14 |  | PP1 | potrubí PE100RC SDR11 50x4,6mm (včetně elektrotvarovek) | bm | 45 |  | 0 | vlastní
15 |  | PP1 | potrubí PE100RC SDR11 90x8,2mm (včetně elektrotvarovek) | bm | 183 |  | 0 | vlastní
16 |  | PP1 | signalizační vodič - CY 2,5mm, upevňovací páska | bm | 235 |  | 0 | vlastní
17 |  | PP1 | výstražná fólie žluté barvy - š.0,3m | bm | 230 |  | 0 | vlastní
18 |  | PP1 | hloubení rýh, h-3, ruční těžení /skp | m3 | 63.72 |  | 0 | vlastní
19 |  | PP1 | hloubení rýh, h-3, strojní těžení /skp | m3 | 191.16 |  | 0 | vlastní
20 |  | PP1 | zásyp výkopu prohozenou zeminou | m3 | 159.3 |  | 0 | vlastní
21 |  | PP1 | obsyp pískem fr 0-4mm | m3 | 84.96 |  | 0 | vlastní
|  |  | Materiál celkem |  |  |  | 0
|  |  | Montáž,zkoušky atd. | KPL | 1 |  | 0
|  |  | NTL plynovod (OPZ) - DC.1 CELKEM |  |  |  | 0
DATOVÉ CENTRUM - ZELENEČ
SO 15 - AREÁLOVÉ ROZVODY NTL PLYNOVODU (OPZ)
NTL plynovod (OPZ) - SO 03
PČ | Typ | Kód | Popis | M.J. | Množství | J.cena [CZK] | Cena celkem [CZK] | Cenová soustava
Zařízení č.1 - Potrubí, armatury,ostatní
22 |  | PP1 | Podružný membránový plynoměr G4, DN25, rozteč 100mm | ks | 1 |  | 0 | vlastní
23 |  | PP1 | Manometr vč. manometrový ventil 0-10kPa | ks | 1 |  | 0 | vlastní
24 |  | PP1 | Tuhá rozpěrka | ks | 1 |  | 0 | vlastní
25 |  | PP1 | Přechodka ocel DN25/Pe d32 | ks | 1 |  | 0 | vlastní
26 |  | PP1 | Plynový kulový kohout DN 1" - Domovní uzávěr | ks | 1 |  | 0 | vlastní
27 |  | PP1 | Plynový kulový kohout DN 1" (může být rohový) | ks | 2 |  | 0 | vlastní
28 |  | PP1 | Plynová ocelová bezešvá trubka OC. DN 1" včetně ochranného nátěru (Syntetická žlutá barva) | bm | 2 |  | 0 | vlastní
29 |  | PP1 | potrubí PE100RC SDR11 32x3,0mm (včetně elektrotvarovek) | bm | 20 |  | 0 | vlastní
30 |  | PP1 | signalizační vodič - CY 2,5mm, upevňovací páska | bm | 20 |  | 0 | vlastní
31 |  | PP1 | navrtávací T-kus d90/32 (elektrotvarovka) | kpl | 1 |  | 0 | vlastní
32 |  | PP1 | výstražná fólie žluté barvy - š.0,3m | bm | 20 |  | 0 | vlastní
33 |  | PP1 | hloubení rýh, h-3, ruční těžení /skp | m3 | 5.67 |  | 0 | vlastní
34 |  | PP1 | hloubení rýh, h-3, strojní těžení /skp | m3 | 17.01 |  | 0 | vlastní
35 |  | PP1 | zásyp výkopu prohozenou zeminou | m3 | 14.175 |  | 0 | vlastní
36 |  | PP1 | obsyp pískem fr 0-4mm | m3 | 7.56 |  | 0 | vlastní
|  |  | Materiál celkem |  |  |  | 0
|  |  | Montáž,zkoušky atd. | KPL | 1 |  | 0
|  |  | NTL plynovod (OPZ) - SO 3 CELKEM |  |  |  | 0
|  |  | NTL plynovod (OPZ) CELKEM |  |  |  | 0