## Uchazeč
Vyplňte následující údaje o Vaší společnosti
Obchodní název
Ulice a č.p.
Místo
PSČ
IČO
DIČ
Kontaktní osoba
telefon, fax
e-mail
Poznámka :
Ve všech listech tohoto souboru můžete měnit pouze buňky s modrým pozadím. Jedná se o tyto údaje : - údaje o firmě - jednotkové ceny položek zadané na maximálně dvě desetinná místa

## Stavba
-1
Soupis stavebních prací, dodávek a služeb
| Stavba : |  | 02 |  | Jíloviště
Rekonstrukce Jíloviště II. Etapa, objekty č. 2, 3
| Zadavatel : |  |  |  |  | IČO :
DIČ :
| Projektant : |  |  |  |  | IČO :
DIČ :
Rekapitulace stavebních objektů a provozních souborů
| Číslo a název objektu / provozního souboru |  |  |  |  | JKSO | Počet | Cena
| Stavební objekt | [5 empty] | 1
| 02 | Objekt č. 3 |  |  |  | 801.39.2.3 | 7 | 0 | = | =
| Celkem za stavbu | [6 empty] | 0
Rekapitulace dílů
| Číslo | Název | [5 empty] | Celkem
| 0 | VZT | [5 empty] | 0
| 1 | dodávka a montáž otopných těles | [5 empty] | 0
| 1 | Kanalizace | [5 empty] | 0
| 1 | Zemní práce | [5 empty] | 0
| 2 | Vodovod | [5 empty] | 0
| 2 | Základy,zvláštní zakládání | [5 empty] | 0
| 3 | dodávka a montáž potrubí | [5 empty] | 0
| 3 | Svislé a kompletní konstrukce | [5 empty] | 0
| 3 | Zařizovací předměty | [5 empty] | 0
| 4 | dodávka a montáž izolací | [5 empty] | 0
| 4 | Uvedení do provozu | [5 empty] | 0
| 4 | Vodorovné konstrukce | [5 empty] | 0
| 5 | nátěry kovových potrubí a armatur do DN 50 | [5 empty] | 0
| 6 | doplňkové konstrukce pro uložení potrubí | [5 empty] | 0
| 6 | topné zkoušky, zaregulování otopné soustavy a předání díla | [5 empty] | 0
| 60 | Úpravy povrchů, omítky | [5 empty] | 0
| 61 | Úpravy povrchů vnitřní | [5 empty] | 0
| 63 | Podlahy a podlahové konstrukce | [5 empty] | 0
| 64 | Výplně otvorů | [5 empty] | 0
| 8 | Stavební přípomoce | [5 empty] | 0
| 90 | Přípočty | [5 empty] | 0
| 94 | Lešení a stavební výtahy | [5 empty] | 0
| 96 | Bourání konstrukcí | [5 empty] | 0
| 7 | montáž a demontáž zařízení | [5 empty] | 0
| 711 | Izolace proti vodě | [5 empty] | 0
| 713 | Izolace tepelné | [5 empty] | 0
| 722 | ZTI | [5 empty] | 0
| 730 | Ústřední vytápění | [5 empty] | 0
| 766 | Konstrukce truhlářské | [5 empty] | 0
| 767 | Konstrukce zámečnické | [5 empty] | 0
| 771 | Podlahy z dlaždic a obklady | [5 empty] | 0
| 776 | Podlahy povlakové | [5 empty] | 0
| 781 | Obklady keramické | [5 empty] | 0
| 783 | Nátěry | [5 empty] | 0
| 784 | Malby | [5 empty] | 0
| M | Práce a dodávky M | [5 empty] | 0
| M21 | Elektromontáže | [5 empty] | 0
| M24 | Montáže vzduchotechnických zař | [5 empty] | 0
| M44 | Montáže stabil.hasících zaříz. | [5 empty] | 0
| VN | Vedlejší náklady | [5 empty] | 0
| Cena celkem | [6 empty] | 0

## VzorObjekt (hidden)
Stavba : | 02 | Rekonstrukce Jíloviště II. Etapa, objekty č. 2, 3
Objekt : |  |  | JKSO :
Rekapitulace stavebního objektu
Zákl. údaje | 0
0
Třídník stavebních objektů:

## VzorPolozky (hidden)
Položkový rozpočet
S:
O:
R:
P.č. | Číslo položky | Název položky | MJ | množství | cena / MJ | celkem

## Rekapitulace Objekt 02
Stavba : | 02 | Rekonstrukce Jíloviště II. Etapa, objekty č. 2, 3
Objekt : | 02 | Objekt č. 3 |  |  | JKSO : | 801.39.2.3 | STA
Rekapitulace stavebního objektu
Zákl. údaje | 02
Objekt č. 3
Třídník stavebních objektů: | 801 | Budovy občanské výstavby
| 801.3 | Budovy pro výuku a výchovu
| 801.39 | budovy pro výuku a výchovu ostatní
| 801.39.2 | svislá nosná konstrukce monolitická betonová tyčová
| 801.39.2.3 | rekonstrukce a modernizace objektu s opravou
Rozsah: |  | m3
Rekapitulace soupisů náležejících k objektu
Soupis | [5 empty] | Cena (Kč)
1.1.1 | Rozpočet rekonstrukce |  |  |  |  | 0 | 0 | 0
1.4.1 | ZTI |  |  |  |  | 0 | 0 | 0
1.4.2 | VZT |  |  |  |  | 0 | 0 | 0
1.4.3 | ÚT |  |  |  |  | 0 | 0 | 0
1.4.7 | NN |  |  |  |  | 0 | 0 | 0
1.4.8 | Slaboproud |  |  |  |  | 0 | 0 | 0
2.2.1 | EPS |  |  |  |  | 0 | 0 | 0
| Celkem objekt |  | 02 |  |  | 0
Rekapitulace soupisu |  |  | 1.1.1 | Rozpočet rekonstrukce |  |  |  |  | Rozpočet rekonstrukce
Stavební díl | [5 empty] | Cena (Kč)
1 | Zemní práce |  |  |  |  | 0
2 | Základy,zvláštní zakládání |  |  |  |  | 0
3 | Svislé a kompletní konstrukce |  |  |  |  | 0
4 | Vodorovné konstrukce |  |  |  |  | 0
60 | Úpravy povrchů, omítky |  |  |  |  | 0
61 | Úpravy povrchů vnitřní |  |  |  |  | 0
63 | Podlahy a podlahové konstrukce |  |  |  |  | 0
64 | Výplně otvorů |  |  |  |  | 0
90 | Přípočty |  |  |  |  | 0
94 | Lešení a stavební výtahy |  |  |  |  | 0
96 | Bourání konstrukcí |  |  |  |  | 0
711 | Izolace proti vodě |  |  |  |  | 0
713 | Izolace tepelné |  |  |  |  | 0
722 | ZTI |  |  |  |  | 0
730 | Ústřední vytápění |  |  |  |  | 0
766 | Konstrukce truhlářské |  |  |  |  | 0
767 | Konstrukce zámečnické |  |  |  |  | 0
771 | Podlahy z dlaždic a obklady |  |  |  |  | 0
776 | Podlahy povlakové |  |  |  |  | 0
781 | Obklady keramické |  |  |  |  | 0
783 | Nátěry |  |  |  |  | 0
784 | Malby |  |  |  |  | 0
M21 | Elektromontáže |  |  |  |  | 0
M24 | Montáže vzduchotechnických zař |  |  |  |  | 0
M44 | Montáže stabil.hasících zaříz. |  |  |  |  | 0
VN | Vedlejší náklady |  |  |  |  | 0
| Celkem soupis |  | 1.1.1 |  |  | 0
Rekapitulace soupisu |  |  | 1.4.1 | ZTI |  |  |  |  | ZTI
Stavební díl | [5 empty] | Cena (Kč)
1 | Kanalizace |  |  |  |  | 0
2 | Vodovod |  |  |  |  | 0
3 | Zařizovací předměty |  |  |  |  | 0
4 | Uvedení do provozu |  |  |  |  | 0
| Celkem soupis |  | 1.4.1 |  |  | 0
Rekapitulace soupisu |  |  | 1.4.2 | VZT |  |  |  |  | VZT
Stavební díl | [5 empty] | Cena (Kč)
0 | VZT |  |  |  |  | 0
| Celkem soupis |  | 1.4.2 |  |  | 0
Rekapitulace soupisu |  |  | 1.4.3 | ÚT |  |  |  |  | ÚT
Stavební díl | [5 empty] | Cena (Kč)
1 | dodávka a montáž otopných těles |  |  |  |  | 0
3 | dodávka a montáž potrubí |  |  |  |  | 0
4 | dodávka a montáž izolací |  |  |  |  | 0
5 | nátěry kovových potrubí a armatur do DN 50 |  |  |  |  | 0
6 | doplňkové konstrukce pro uložení potrubí |  |  |  |  | 0
6 | topné zkoušky, zaregulování otopné soustavy a předání díla |  |  |  |  | 0
8 | Stavební přípomoce |  |  |  |  | 0
7 | montáž a demontáž zařízení |  |  |  |  | 0
| Celkem soupis |  | 1.4.3 |  |  | 0
Rekapitulace soupisu |  |  | 1.4.7 | NN |  |  |  |  | NN
Stavební díl | [5 empty] | Cena (Kč)
M | Práce a dodávky M |  |  |  |  | 0
| Celkem soupis |  | 1.4.7 |  |  | 0
Rekapitulace soupisu |  |  | 1.4.8 | Slaboproud |  |  |  |  | Slaboproud
Stavební díl | [5 empty] | Cena (Kč)
M | Práce a dodávky M |  |  |  |  | 0
| Celkem soupis |  | 1.4.8 |  |  | 0
Rekapitulace soupisu |  |  | 2.2.1 | EPS |  |  |  |  | EPS
Stavební díl | [5 empty] | Cena (Kč)
M | Práce a dodávky M |  |  |  |  | 0
| Celkem soupis |  | 2.2.1 |  |  | 0

## 02 1.1.1 Pol
Položkový soupis prací a dodávek | [12 empty] | #LevelZatrideniCeniku#
S: | 02 | Rekonstrukce Jíloviště II. Etapa, objekty č. 2, 3
O: | 02 | Objekt č. 3 | [10 empty] | STA
R: | 1.1.1 | Rozpočet rekonstrukce
[17 empty] | 15 | 21
P.č. | Číslo položky | Název položky | MJ | množství | cena / MJ | celkem | hmotnost / MJ | hmotnost celk.(t) | dem. hmotnost / MJ | dem. hmotnost celk.(t) | Ceník | Cen. soustava |  |  |  |  | 0 | 0
| Ceník, kapitola | Poznámka uchazeče
Díl: | 1 | Zemní práce |  |  | 0 |  |  | 2.1 |  | 0 |  |  |  | DIL
1 | 00572400R | směs travní parková, pro běžnou zátěž | kg | 1 |  | 0 | 0.001 | 0 | 0 | 0 |  | RTS 16/ II |  | POL |  | 21
2 | 162601102R00 | Vodorovné přemístění výkopku z hor.1-4 do 5000 m | m3 | 2.658 |  | 0 | 0 | 0 | 0 | 0 |  | Vlastní |  | POL_NEZ | 1_1 | 21
3 | 167103101R00 | Nakládání výkopku zeminy schopné zúrodnění | m3 | 2.658 |  | 0 | 0 | 0 | 0 | 0 |  | Vlastní |  | POL_NEZ | 1_1 | 21
4 | 199000002R00 | Poplatek za skládku horniny 1- 4 | m3 | 2.658 |  | 0 | 0 | 0 | 0 | 0 |  | RTS 16/ II |  | POL |  | 21
5 | 131100010RA0 | Hloubení nezapažených jam v hornině1-4 v podlaze 1NP | m3 | 2.658 |  | 0 | 0 | 0 | 0 | 0 |  | Vlastní |  | POL_NEZ | 2_1 | 21
|  | 1,155+0,514+0,808+0,181 |  | 2.66
6 | 175100020RA0 | Obsyp potrubí štěrkopískem_1NP_P7 | m3 | 1.211 |  | 0 | 1.67 | 2.02 | 0 | 0 |  | Vlastní |  | POL_NEZ | 2_1 | 21
|  | 3,46*0,35 |  | 1.21
7 | 175100020RA0 | Obsyp potrubí štěrkopískem_1NP_P8 | m3 | 0.0455 |  | 0 | 1.67 | 0.08 | 0 | 0 |  | Vlastní |  | POL_NEZ | 12_1 | 21
|  | 0,13*0,35 |  | 0.05
Díl: | 2 | Základy,zvláštní zakládání |  |  | 0 |  |  | 3.08 |  | 0 |  |  |  | DIL
8 | 273313621R00 | Beton základových desek prostý C 20/25 tl 75,100,150,200_1NP | m3 | 0.2158 |  | 0 | 2.525 | 0.54 | 0 | 0 |  | Vlastní |  | POL_NEZ | 1_1 | 21
|  | 0,53*0,075 |  | 0.04
|  | 0,42*0,1 |  | 0.04
|  | 0,32*0,15 |  | 0.05
|  | 0,43*0,2 |  | 0.09
9 | 998012021R00 | Přesun hmot pro budovy výšky do 12 m | t | 3.087 |  | 0 | 0 | 0 | 0 | 0 |  | Vlastní |  | POL_NEZ | 1_1 | 21
10 | 273320140RA0 | Základová deska ŽB z betonu C 20/25_1NP_P7 | m3 | 0.744 |  | 0 | 3.1384 | 2.33 | 0 | 0 |  | Vlastní |  | POL_NEZ | 2_1 | 21
|  | 1,05*0,2 |  | 0.21
|  | 1,17*0,2 |  | 0.23
|  | 1,5*0,2 |  | 0.3
11 | 273320140RA0 | Základová deska ŽB z betonu C 20/25_1NP_P8 | m3 | 0.066 |  | 0 | 3.1384 | 0.21 | 0 | 0 |  | Vlastní |  | POL_NEZ | 12_1 | 21
|  | 0,33*0,2 |  | 0.07
Díl: | 3 | Svislé a kompletní konstrukce |  |  | 0 |  |  | 26.46 |  | 0 |  |  |  | DIL
12 | 342013122RT2 | Příčka SDK tl.100 mm,ocel.kce,2x oplášť.,RF 12,5mm izolace tloušťky 60 mm_PS2_1NP | m2 | 55.92 |  | 0 | 0.05063 | 2.83 | 0 | 0 |  | Vlastní |  | POL_NEZ | 1_1 | 21
13 | 342013225R00 | Příčka SDK tl.127 mm,ocel.kce,2x oplášť.,MA 12,5mm min. izol. tl 60 mm_1NP_PS1 | m2 | 93.44 |  | 0 | 0.05923 | 5.53 | 0 | 0 |  | Vlastní |  | POL_NEZ | 1_1 | 21
14 | 342263990RV1 | Příplatek k příčce sádrokart. za desku tl. 12,5 mm GKBi na jedné straně příčky_2x_1NP_PS2 | m2 | 111.84 |  | 0 | 0 | 0 | 0 | 0 |  | Vlastní |  | POL_NEZ | 1_1 | 21
|  | 55,92*2 |  | 111.84
15 | 347012181R00 | Předstěna SDK,lepená, tl.205mm, RB 2x 12,5 mm_2NP PS6 | m2 | 5.37 |  | 0 | 0.01763 | 0.09 | 0 | 0 |  | Vlastní |  | POL_NEZ | 1_1 | 21
16 | 347015226R00 | Předstěna SDK,tl.102,5 mm,ocel.kce CW,2xMAI 12,5mm 1NP_PS4 | m2 | 10.625 |  | 0 | 0.02921 | 0.31 | 0 | 0 |  | Vlastní |  | POL_NEZ | 1_1 | 21
17 | 347015235R00 | Předstěna SDK,tl.127,5 mm,ocel.kce CW,2x MA 12,5mm 1NP_PS3 | m2 | 14.48 |  | 0 | 0.02921 | 0.42 | 0 | 0 |  | Vlastní |  | POL_NEZ | 1_1 | 21
18 | 998011002R00 | Přesun hmot pro budovy zděné výšky do 12 m | t | 26.466 |  | 0 | 0 | 0 | 0 | 0 |  | Vlastní |  | POL_NEZ | 1_1 | 21
19 | 311270042RAA | Zdivo z tvárnic hladkých, tloušťka 24 cm tvárnice 600 x 250 x 240 mm, P 2 - 400_1NP_PK3 | m3 | 13.8975 |  | 0 | 0.66488 | 9.24 | 0 | 0 |  | Vlastní |  | POL_NEZ | 2_1 | 21
|  | 55,59*0,25 |  | 13.9
20 | 342270042RAA | Příčka z desek hladkých, tloušťka 10 cm tvárnice 600 x 250 x 100 mm, P 3 - 550_1NP_PK1 | m2 | 16.95 |  | 0 | 0.0706 | 1.2 | 0 | 0 |  | Vlastní |  | POL_NEZ | 2_1 | 21
21 | 342270044RAA | Příčka z desek hladkých, tloušťka 15 cm tvárnice 600 x 250 x 150 mm, P 3 - 550_1NP_PK2 | m2 | 36.15 |  | 0 | 0.1055 | 3.81 | 0 | 0 |  | Vlastní |  | POL_NEZ | 2_1 | 21
22 | 342263990RV1 | Příplatek k příčce sádrokart. za desku tl. 12,5 mm GKBi na jedné straně příčky_2x_PS3_1NP | m2 | 28.96 |  | 0 | 0 | 0 | 0 | 0 |  | Vlastní |  | POL_NEZ | 12_1 | 21
|  | 14,48*2 |  | 28.96
23 | 342263990RV1 | Příplatek k příčce sádrokart. za desku tl. 12,5 mm GKBi na jedné straně příčky_2x_PS4_1NP | m2 | 21.25 |  | 0 | 0 | 0 | 0 | 0 |  | Vlastní |  | POL_NEZ | 12_1 | 21
|  | 10,625*2 |  | 21.25
24 | 342263990RV1 | Příplatek k příčce sádrokart. za desku tl. 12,5 mm GKBi na jedné straně příčky_2x_PS5_1NP | m2 | 4.5 |  | 0 | 0 | 0 | 0 | 0 |  | Vlastní |  | POL_NEZ | 12_1 | 21
|  | 2,25*2 |  | 4.5
25 | 342263990RV1 | Příplatek k příčce sádrokart. za desku tl. 12,5 mm GKBi na jedné straně příčky_2x_PS6_1NP | m2 | 17.936 |  | 0 | 0 | 0 | 0 | 0 |  | Vlastní |  | POL_NEZ | 12_1 | 21
|  | 8,968*2 |  | 17.94
26 | 342263990RV1 | Příplatek k příčce sádrokart. za desku tl. 12,5 mm GKBi na jedné straně příčky_2x_PS7_1NP | m2 | 17.92 |  | 0 | 0 | 0 | 0 | 0 |  | Vlastní |  | POL_NEZ | 12_1 | 21
|  | 8,96*2 |  | 17.92
27 | 342263990RV1 | Příplatek k příčce sádrokart. za desku tl. 12,5 mm GKBi na jedné straně příčky_2x_PS3_2NP | m2 | 7.02 |  | 0 | 0 | 0 | 0 | 0 |  | Vlastní |  | POL_NEZ | 12_1 | 21
|  | 3,51*2 |  | 7.02
28 | 342263990RV1 | Příplatek k příčce sádrokart. za desku tl. 12,5 mm GKBi na jedné straně příčky_2x_PS6_2NP | m2 | 10.74 |  | 0 | 0 | 0 | 0 | 0 |  | Vlastní |  | POL_NEZ | 12_1 | 21
|  | 5,37*2 |  | 10.74
29 | 342263990RV1 | Příplatek k příčce sádrokart. za desku tl. 12,5 mm GKBi na jedné straně příčky_2x_PS7_2NP | m2 | 15.68 |  | 0 | 0 | 0 | 0 | 0 |  | Vlastní |  | POL_NEZ | 12_1 | 21
|  | 7,84*2 |  | 15.68
30 | 342263990RV1 | Příplatek k příčce sádrokart. za desku tl. 12,5 mm GKBi na jedné straně příčky_2x_PS8_2NP | m2 | 4.16 |  | 0 | 0 | 0 | 0 | 0 |  | Vlastní |  | POL_NEZ | 12_1 | 21
|  | 2,08*2 |  | 4.16
31 | 342270042RAA | Příčka z desek hladkých, tloušťka 10 cm tvárnice 600 x 250 x 100 mm, P 3 - 550_2NP_PK1 | m2 | 8.458 |  | 0 | 0.0706 | 0.6 | 0 | 0 |  | Vlastní |  | POL_NEZ | 12_1 | 21
32 | 342270044RAA | Příčka z desek hladkých, tloušťka 15 cm tvárnice 600 x 250 x 150 mm, P 3 - 550_2NP_PK2 | m2 | 16.5 |  | 0 | 0.1055 | 1.74 | 0 | 0 |  | Vlastní |  | POL_NEZ | 12_1 | 21
33 | 347012181R00 | Předstěna SDK,lepená, tl.205mm, RB 2x 12,5 mm_1NP PS6 | m2 | 8.968 |  | 0 | 0.01763 | 0.16 | 0 | 0 |  | Vlastní |  | POL_NEZ | 12_1 | 21
34 | 347012181R00 | Předstěna SDK,lepená, tl.205mm, RB 2x 12,5 mm_1NP PS7 | m2 | 8.96 |  | 0 | 0.01763 | 0.16 | 0 | 0 |  | Vlastní |  | POL_NEZ | 12_1 | 21
35 | 347012181R00 | Předstěna SDK,lepená, tl.205mm, RB 2x 12,5 mm_2NP PS7 | m2 | 7.87 |  | 0 | 0.01763 | 0.14 | 0 | 0 |  | Vlastní |  | POL_NEZ | 12_1 | 21
36 | 347015226R00 | Předstěna SDK,tl.102,5 mm,ocel.kce CW,2xMAI 12,5mm 2NP_PS8 | m2 | 2.08 |  | 0 | 0.02921 | 0.06 | 0 | 0 |  | Vlastní |  | POL_NEZ | 12_1 | 21
37 | 347015226R00 | Předstěna SDK,tl.102,5 mm,ocel.kce CW,2xMAI 12,5mm 1NP_PS5 | m2 | 2.25 |  | 0 | 0.02921 | 0.07 | 0 | 0 |  | Vlastní |  | POL_NEZ | 12_1 | 21
38 | 347015235R00 | Předstěna SDK,tl.127,5 mm,ocel.kce CW,2x MA 12,5mm 2NP_PS3 | m2 | 3.51 |  | 0 | 0.02921 | 0.1 | 0 | 0 |  | Vlastní |  | POL_NEZ | 12_1 | 21
Díl: | 4 | Vodorovné konstrukce |  |  | 0 |  |  | 39.5 |  | 0 |  |  |  | DIL
39 | 4111220RRR | Montáž stropních panelů_Zpětná_1NP_P9 | m2 | 4.18 |  | 0 | 0.11048 | 0.46 | 0 | 0 |  | Vlastní |  | POL_NEZ | 1_1 | 21
40 | 416026224R00 | Podhled SDK,ocel.dvouúrov.kříž.rošt, 2x RFI 12,5mm 1NP_SP1,2 | m2 | 397.826 |  | 0 | 0.02504 | 9.96 | 0 | 0 |  | Vlastní |  | POL_NEZ | 1_1 | 21
|  | 361,66*1,1 |  | 397.83
41 | 451576111R00 | Podkladní vrstva z písku do 20 cm_tl 10 cm_1NP_P7 | m2 | 3.64 |  | 0 | 0.15695 | 0.57 | 0 | 0 |  | Vlastní |  | POL_NEZ | 1_1 | 21
42 | 457311116R00 | Vyrovnávací beton výplňový nebo spádový C 16/20 do tl 8 cm_1NP_P3 | m3 | 9.2592 |  | 0 | 2.5257 | 23.39 | 0 | 0 |  | Vlastní |  | POL_NEZ | 1_1 | 21
|  | 115,74*0,08 |  | 9.26
43 | 938902132R00 | Očištění konstrukcí na plochách_1NP 100%_před novými skladbami | m2 | 379.85 |  | 0 | 0 | 0 | 0 | 0 |  | Vlastní |  | POL_NEZ | 1_1 | 21
44 | 9980110RRR | Přesun hmot pro budovy výšky do 12 m Vodorovné kce. | t | 39.5054 |  | 0 | 0 | 0 | 0 | 0 |  | Vlastní |  | POL_NEZ | 1_1 | 21
45 | 416026224R00 | Podhled SDK,ocel.dvouúrov.kříž.rošt, 2x RFI 12,5mm 1NP_Zakrytí VZT,svislá část,dále v podhledu_SPa | m2 | 1.31 |  | 0 | 0.02504 | 0.03 | 0 | 0 |  | Vlastní |  | POL_NEZ | 12_1 | 21
|  | 1,31 |  | 1.31
46 | 416026224R00 | Podhled SDK,ocel.dvouúrov.kříž.rošt, 2x RFI 12,5mm 2NP_SP1,2 | m2 | 164.89 |  | 0 | 0.02504 | 4.13 | 0 | 0 |  | Vlastní |  | POL_NEZ | 12_1 | 21
|  | 149,9*1,1 |  | 164.89
47 | 416026224R00 | Podhled SDK,ocel.dvouúrov.kříž.rošt, 2x RFI 12,5mm 1NP_Podhl.Okna,svislá část,dále v podhledu_SPb | m2 | 11.69 |  | 0 | 0.02504 | 0.29 | 0 | 0 |  | Vlastní |  | POL_NEZ | 12_1 | 21
|  | 11,69 |  | 11.69
48 | 416026224R00 | Podhled SDK,ocel.dvouúrov.kříž.rošt, 2x RFI 12,5mm 2NP_Podhl.Okna,svislá část,dále v podhledu_SPb | m2 | 11.69 |  | 0 | 0.02504 | 0.29 | 0 | 0 |  | Vlastní |  | POL_NEZ | 12_1 | 21
|  | 11,69 |  | 11.69
49 | 416026224R00 | Podhled SDK,ocel.dvouúrov.kříž.rošt, 2x RFI 12,5mm 2NP_Podhl.Okna,svislá část,dále v podhledu_SPc | m2 | 7.14 |  | 0 | 0.02504 | 0.18 | 0 | 0 |  | Vlastní |  | POL_NEZ | 12_1 | 21
|  | 7,14 |  | 7.14
50 | 416026224R00 | Podhled SDK,ocel.dvouúrov.kříž.rošt, 2x RFI 12,5mm 1NP_Podhl.Okna,svislá část,dále v podhledu_SPc | m2 | 7.14 |  | 0 | 0.02504 | 0.18 | 0 | 0 |  | Vlastní |  | POL_NEZ | 12_1 | 21
|  | 7,14 |  | 7.14
51 | 451576111R00 | Podkladní vrstva z písku do 20 cm_tl 10 cm_1NP_P8 | m2 | 0.13 |  | 0 | 0.15695 | 0.02 | 0 | 0 |  | Vlastní |  | POL_NEZ | 12_1 | 21
52 | 938902132R00 | Očištění konstrukcí na plochách_2NP 100%_před novými skladbami | m2 | 151.04 |  | 0 | 0 | 0 | 0 | 0 |  | Vlastní |  | POL_NEZ | 12_1 | 21
53 | 938902132R00 | Očištění konstrukcí stropů_1NP_SP1,2 | m2 | 361.66 |  | 0 | 0 | 0 | 0 | 0 |  | Vlastní |  | POL_NEZ | 12_1 | 21
54 | 938902132R00 | Očištění konstrukcí stropů_2NP_SP1,2 | m2 | 149.9 |  | 0 | 0 | 0 | 0 | 0 |  | Vlastní |  | POL_NEZ | 12_1 | 21
Díl: | 60 | Úpravy povrchů, omítky |  |  | 0 |  |  | 3.99 |  | 0 |  |  |  | DIL
55 | 601012131R00 | Stěrka na stropech ručně_Zatmelení_1NP_SP1,2 | m2 | 361.66 |  | 0 | 0.00779 | 2.82 | 0 | 0 |  | Vlastní |  | POL_NEZ | 1_1 | 21
56 | 999281111R00 | Přesun hmot pro úpravy povrchů do výšky 12 m | t | 3.985 |  | 0 | 0 | 0 | 0 | 0 |  | Vlastní |  | POL_NEZ | 1_1 | 21
57 | 601012131R00 | Stěrka na stropech ručně_Zatmelení_2NP_SP1,2 | m2 | 149.9 |  | 0 | 0.00779 | 1.17 | 0 | 0 |  | Vlastní |  | POL_NEZ | 12_1 | 21
Díl: | 61 | Úpravy povrchů vnitřní |  |  | 0 |  |  | 53.05 |  | 0 |  |  |  | DIL
| 612 48-12 Vyztužení vnitřních stěn sklotextilní síťovinou | [11 empty] | 0
58 | 612481211RT2 | ...s dodávkou síťoviny a stěrkového tmelu | m2 | 329.52 |  | 0 | 0.00367 | 1.21 | 0 | 0 | 801-1 | RTS 16/ II |  | POL |  | 21
|  | 1.NP_PK1,2,3 : (16,98+36,15+55,59)*2*1,2 |  | 260.928
|  | 2NP_PK1,2 : (8,48+20,1)*2*1,2 |  | 68.592
59 | 610991111R00 | Zakrývání výplní vnitřních otvorů PVC fólií | m2 | 540 |  | 0 | 4e-05 | 0.02 | 0 | 0 |  | Vlastní |  | POL_NEZ | 1_1 | 21
|  | 45*2,5*4*1,2 |  | 540
60 | 999281111R00 | Přesun hmot pro úpravy povrchů do výšky 12 m | t | 51.8412 |  | 0 | 0 | 0 | 0 | 0 |  | Vlastní |  | POL_NEZ | 1_1 | 21
61 | 612470220RA0 | Omítka stěn vnitřní vápenná jednovrstvá 1NP_nová | m2 | 1266.2 |  | 0 | 0.0214 | 27.1 | 0 | 0 |  | Vlastní |  | POL_NEZ | 2_1 | 21
62 | 612470220RA0 | Omítka stěn vnitřní vápenná jednovrstvá 2NP_nová | m2 | 1155.28 |  | 0 | 0.0214 | 24.72 | 0 | 0 |  | Vlastní |  | POL_NEZ | 12_1 | 21
Díl: | 63 | Podlahy a podlahové konstrukce |  |  | 0 |  |  | 41.7 |  | 0 |  |  |  | DIL
63 | 632415106RT1 | Potěr samonivelační ručně tl. 5 mm podkladový_pod PVC_1NP_P1,2 | m2 | 169.07 |  | 0 | 0.01095 | 1.85 | 0 | 0 |  | Vlastní |  | POL_NEZ | 1_1 | 21
64 | 632419102RT3 | Stěrka , ruční zpracování tl.2 mm cementová podlahová stěrka_Vyrovnávací_70%_1PP | m2 | 66.304 |  | 0 | 0.00357 | 0.24 | 0 | 0 |  | Vlastní |  | POL_NEZ | 1_1 | 21
|  | 94,72*0,7 |  | 66.3
65 | 998 32-2RRR | Přesun hmot pro podlahy a bet. kce. betonové | t | 41.6888 |  | 0 | 0 | 0 | 0 | 0 |  | Vlastní |  | POL_NEZ | 1_1 | 21
66 | 631310020RA0 | Mazanina z betonu C 12/15, tloušťka 5 cm 1NP_pod PVC_P1,2 | m2 | 169.07 |  | 0 | 0.12625 | 21.35 | 0 | 0 |  | Vlastní |  | POL_NEZ | 2_1 | 21
67 | 631310020RA0 | Mazanina z betonu C 12/15, tloušťka 5 cm 1NP_P4 | m2 | 135.58 |  | 0 | 0.12625 | 17.12 | 0 | 0 |  | Vlastní |  | POL_NEZ | 12_1 | 21
68 | 632419102RT3 | Stěrka , ruční zpracování tl.2 mm cementová podlahová stěrka_Vyrovnávací_2NP_P5 | m2 | 35.62 |  | 0 | 0.00357 | 0.13 | 0 | 0 |  | Vlastní |  | POL_NEZ | 12_1 | 21
|  | 35,62 |  | 35.62
69 | 632419102RT3 | Stěrka , ruční zpracování tl.2 mm cementová podlahová stěrka_Vyrovnávací_2NP_P6 | m2 | 114.28 |  | 0 | 0.00357 | 0.41 | 0 | 0 |  | Vlastní |  | POL_NEZ | 12_1 | 21
|  | 114,28 |  | 114.28
70 | 632419102RT3 | Stěrka , ruční zpracování tl.2 mm_pod PVC cementová podlahová stěrka_Vyrovnávací_1NP_P1,2 | m2 | 169.07 |  | 0 | 0.00357 | 0.6 | 0 | 0 |  | Vlastní |  | POL_NEZ | 12_1 | 21
Díl: | 64 | Výplně otvorů |  |  | 0 |  |  | 1.85 |  | 0 |  |  |  | DIL
71 | 642942111RT2 | Osazení zárubní dveřních ocelových, pl. do 2,5 m2 včetně dodávky zárubně 60-80 x 197 | kus | 24 |  | 0 | 0.03027 | 0.73 | 0 | 0 |  | Vlastní |  | POL_NEZ | 1_1 | 21
72 | 642945111R00 | Osazení zárubní ocel. požár.1křídl., pl. do 2,5 m2 | kus | 14 |  | 0 | 0.01 | 0.14 | 0 | 0 |  | Vlastní |  | POL_NEZ | 1_1 | 21
73 | 642945112R00 | Osazení zárubní ocel. požár.2křídl., pl. do 6,5 m2 | kus | 4 |  | 0 | 0.012 | 0.05 | 0 | 0 |  | Vlastní |  | POL_NEZ | 1_1 | 21
74 | 642952110RT4 | Osazení zárubní dveřních dřevěných, pl. do 2,5 m2 včetně dodávky zárubně 197 x 70 | kus | 5 |  | 0 | 0.02 | 0.1 | 0 | 0 |  | Vlastní |  | POL_NEZ | 1_1 | 21
75 | 642952220RT2 | Osazení zárubní dveřních dřevěných, pl. do 4 m2 včetně dodávky zárubně 197 x 140 | kus | 4 |  | 0 | 0.02 | 0.08 | 0 | 0 |  | Vlastní |  | POL_NEZ | 1_1 | 21
76 | 998766103R00 | Přesun hmot pro truhlářské konstr., výšky do 12 m | t | 1.8389 |  | 0 | 0 | 0 | 0 | 0 |  | Vlastní |  | POL_NEZ | 1_1 | 21
77 | 611-60101 | Dveře vnitřní hladké plné 1kř. 60x197 bílé 1P | kus | 6 |  | 0 | 0.013 | 0.08 | 0 | 0 |  | Vlastní |  | POL_NEZ | 12_0 | 21
78 | 611-60102 | Dveře vnitřní hladké plné 1kř. 70x197 bílé 2P | kus | 3 |  | 0 | 0.0145 | 0.04 | 0 | 0 |  | Vlastní |  | POL_NEZ | 12_0 | 21
79 | 611-60103 | Dveře vnitřní hladké plné 1kř. 80x197 bílé 3P | kus | 5 |  | 0 | 0.016 | 0.08 | 0 | 0 |  | Vlastní |  | POL_NEZ | 12_0 | 21
80 | 611-60603 | Dveře vnitřní hladké 2/3 sklo 1kř. 90x197 bílé 5P | kus | 1 |  | 0 | 0.02 | 0.02 | 0 | 0 |  | Vlastní |  | POL_NEZ | 12_0 | 21
81 | 611-60101 | Dveře vnitřní hladké plné 1kř. 60x197 bílé 1L | kus | 10 |  | 0 | 0.013 | 0.13 | 0 | 0 |  | Vlastní |  | POL_NEZ | 3_1 | 21
82 | 611-60102 | Dveře vnitřní hladké plné 1kř. 70x197 bílé 2L | kus | 2 |  | 0 | 0.0145 | 0.03 | 0 | 0 |  | Vlastní |  | POL_NEZ | 3_1 | 21
83 | 611-60103 | Dveře vnitřní hladké plné 1kř. 80x197 bílé 3L | kus | 6 |  | 0 | 0.016 | 0.1 | 0 | 0 |  | Vlastní |  | POL_NEZ | 3_1 | 21
84 | 611-60603 | Dveře vnitřní hladké 2/3 sklo 1kř. 90x197 bílé 5L | kus | 1 |  | 0 | 0.02 | 0.02 | 0 | 0 |  | Vlastní |  | POL_NEZ | 3_1 | 21
85 | 611-60793 | Dveře vnitřní hladké 2kříd.2/3sklo 145x197_9 | kus | 4 |  | 0 | 0.037 | 0.15 | 0 | 0 |  | Vlastní |  | POL_NEZ | 3_1 | 21
86 | RRRR | Kování_dveří + zámek_standard_dveře vnitřní _D+M | kus | 56 |  | 0 | 0 | 0 | 0 | 0 |  | Vlastní |  | POL_NEZ | 3_1 | 21
87 | 642952110RT4 | Osazení zárubní dveřních dřevěných, pl. do 2,5 m2 včetně dodávky zárubně 197 x 80 | kus | 3 |  | 0 | 0.02 | 0.06 | 0 | 0 |  | Vlastní |  | POL_NEZ | 12_1 | 21
88 | 642952110RT4 | Osazení zárubní dveřních dřevěných, pl. do 2,5 m2 včetně dodávky zárubně 197 x 90 | kus | 2 |  | 0 | 0.02 | 0.04 | 0 | 0 |  | Vlastní |  | POL_NEZ | 12_1 | 21
Díl: | 90 | Přípočty |  |  | 0 |  |  | 0 |  | 0 |  |  |  | DIL
89 | 952902110R00 | Čištění zametáním v místnostech a chodbách 1PP_00.01,00.02 | m2 | 122.62 |  | 0 | 0 | 0 | 0 | 0 |  | Vlastní |  | POL_NEZ | 1_1 | 21
Díl: | 94 | Lešení a stavební výtahy |  |  | 0 |  |  | 3.08 |  | 0 |  |  |  | DIL
90 | 941955002R00 | Lešení lehké pomocné, výška podlahy do 1,9 m 1PP_s přesunem 3x po podlaží | m2 | 150 |  | 0 | 0.00158 | 0.24 | 0 | 0 |  | Vlastní |  | POL_NEZ | 1_1 | 21
|  | 50*3 |  | 150
91 | 998009101R00 | Přesun hmot lešení samostatně budovaného zpět | t | 3.081 |  | 0 | 0 | 0 | 0 | 0 |  | Vlastní |  | POL_NEZ | 1_1 | 21
92 | 941955002R00 | Lešení lehké pomocné, výška podlahy do 1,9 m 1NP_s přesunem 3x po podlaží | m2 | 900 |  | 0 | 0.00158 | 1.42 | 0 | 0 |  | Vlastní |  | POL_NEZ | 12_1 | 21
|  | 300*3 |  | 900
93 | 941955002R00 | Lešení lehké pomocné, výška podlahy do 1,9 m 2NP_s přesunem 3x po podlaží | m2 | 900 |  | 0 | 0.00158 | 1.42 | 0 | 0 |  | Vlastní |  | POL_NEZ | 12_1 | 21
|  | 300*3 |  | 900
94 | 998009101R00 | Přesun hmot lešení samostatně budovaného tam | t | 3.081 |  | 0 | 0 | 0 | 0 | 0 |  | Vlastní |  | POL_NEZ | 12_1 | 21
Díl: | 96 | Bourání konstrukcí |  |  | 0 |  |  | 0.21 |  | 0 |  |  |  | DIL
95 | 311101212R00 | Vytvoření prostupů pl. do 0,05 m2 v nosných zdech a stěnách_1NP | m | 9.9 |  | 0 | 0 | 0 | 0 | 0 |  | Vlastní |  | POL_NEZ | 1_1 | 21
|  | (0,2+0,2+0,15)*18 |  | 9.9
96 | 512 12-1RRR | Demontáž panelů ŽB, IZX 22/10_Dočasné opatření | m2 | 4.18 |  | 0 | 0 | 0 | 0 | 0 |  | Vlastní |  | POL_NEZ | 1_1 | 21
97 | 714110801R00 | Demontáž obkladů, dřevěných panelů 1NP | m2 | 28.6 |  | 0 | 0.00075 | 0.02 | 0 | 0 |  | Vlastní |  | POL_NEZ | 1_1 | 21
98 | 766112820R00 | Demontáž stěn prosklených_1NP | m2 | 20.63 |  | 0 | 0 | 0 | 0 | 0 |  | Vlastní |  | POL_NEZ | 1_1 | 21
99 | 767131801R00 | Demontáž příček_lehkých_Hygienické buňky 1NP | m2 | 111.63 |  | 0 | 0 | 0 | 0 | 0 |  | Vlastní |  | POL_NEZ | 1_1 | 21
100 | 962032241R00 | Bourání zdiva z cihel pálených na MC 2NP | m3 | 7.8325 |  | 0 | 0.00128 | 0.01 | 0 | 0 |  | Vlastní |  | POL_NEZ | 1_1 | 21
|  | 2,41*3,25 |  | 7.83
101 | 962032314R00 | Bourání pilířů cihelných 1NP | m3 | 0.0479 |  | 0 | 0.01249 | 0 | 0 | 0 |  | Vlastní |  | POL_NEZ | 1_1 | 21
|  | 0,1475*0,325 |  | 0.05
102 | 965042121RT1 | Bourání mazanin betonových tl. 10 cm, pl. 1 m2 ručně tl. mazaniny 5 - 8 cm_Drážky v desce_1NP | m3 | 0.2083 |  | 0 | 0 | 0 | 0 | 0 |  | Vlastní |  | POL_NEZ | 1_1 | 21
|  | 0,0855+0,031+0,0237+0,0285+0,0396 |  | 0.21
103 | 968061125R00 | Vyvěšení dřevěných dveřních křídel pl. do 2 m2 1NP | kus | 32 |  | 0 | 0 | 0 | 0 | 0 |  | Vlastní |  | POL_NEZ | 1_1 | 21
104 | 968061126R00 | Vyvěšení dřevěných dveřních křídel pl. nad 2 m2 1NP | kus | 4 |  | 0 | 0 | 0 | 0 | 0 |  | Vlastní |  | POL_NEZ | 1_1 | 21
105 | 968072455R00 | Vybourání kovových dveřních zárubní pl. do 2 m2 1NP | m2 | 59.2 |  | 0 | 0.00117 | 0.07 | 0 | 0 |  | Vlastní |  | POL_NEZ | 1_1 | 21
106 | 968072456R00 | Vybourání kovových dveřních zárubní pl. nad 2 m2 1NP | m2 | 14.32 |  | 0 | 0.001 | 0.01 | 0 | 0 |  | Vlastní |  | POL_NEZ | 1_1 | 21
107 | 978013191R00 | Otlučení omítek vnitřních stěn v rozsahu do 100 % 1NP | m2 | 1266.2 |  | 0 | 0 | 0 | 0 | 0 |  | Vlastní |  | POL_NEZ | 1_1 | 21
108 | 979013312R00 | Svislá doprava vybouraných hmot na výšku do 3,5 m | t | 341.6084 |  | 0 | 0 | 0 | 0 | 0 |  | Vlastní |  | POL_NEZ | 1_1 | 21
109 | 979082212R00 | Vodorovná doprava suti po suchu do 50 m | t | 341.6084 |  | 0 | 0 | 0 | 0 | 0 |  | Vlastní |  | POL_NEZ | 1_1 | 21
110 | 979088212R00 | Nakládání suti na dopravní prostředky | t | 341.6084 |  | 0 | 0 | 0 | 0 | 0 |  | Vlastní |  | POL_NEZ | 1_1 | 21
|  | 0,2252+341,38322 |  | 341.61
111 | 979981101R00 | Kontejner, suť bez příměsí, odvoz a likvidace, 3 t | t | 341.6084 |  | 0 | 0 | 0 | 0 | 0 |  | RTS 16/ II |  | POL |  | 21
112 | 979990105R00 | Poplatek za skládku suti - cihelné výrobky | t | 341.6084 |  | 0 | 0 | 0 | 0 | 0 |  | RTS 16/ II |  | POL |  | 21
113 | 630900020RAB | Vybourání betonové mazaniny tloušťka do 10 cm_2NP | m2 | 151.04 |  | 0 | 0 | 0 | 0 | 0 |  | Vlastní |  | POL_NEZ | 2_1 | 21
114 | 771990010RA0 | Vybourání keramické nebo teracové dlažby 1NP | m2 | 191.38 |  | 0 | 0 | 0 | 0 | 0 |  | Vlastní |  | POL_NEZ | 2_1 | 21
115 | 776510010RA0 | Demontáž povlakových podlah z nášlapné plochy Koberec_1NP | m2 | 299.95 |  | 0 | 0 | 0 | 0 | 0 |  | Vlastní |  | POL_NEZ | 2_1 | 21
116 | 962100013RA0 | Bourání nadzákladového zdiva z cihel plných 1PP | m3 | 0.3985 |  | 0 | 0.00128 | 0 | 0 | 0 |  | Vlastní |  | POL_NEZ | 2_1 | 21
|  | 0,105+0,063+0,024+0,024+0,0315+0,035+0,035+0,054+0,027 |  | 0.4
117 | 971100021RAA | Vybourání otvorů ve zdivu cihelném tloušťka 50 cm_pro VZT_2NP | m2 | 0.5 |  | 0 | 0.00055 | 0 | 0 | 0 |  | Vlastní |  | POL_NEZ | 2_1 | 21
|  | 0,5*0,5*2 |  | 0.5
118 | 311101212R00 | Vytvoření prostupů pl. do 0,05 m2 v nosných zdech a stěnách_2NP | m | 15.75 |  | 0 | 0 | 0 | 0 | 0 |  | Vlastní |  | POL_NEZ | 12_1 | 21
|  | (0,3+0,35+0,3+0,35+0,3+0,15)*9 |  | 15.75
119 | 630900020RAB | Vybourání betonové mazaniny tloušťka do 10 cm_1NP | m2 | 379.85 |  | 0 | 0 | 0 | 0 | 0 |  | Vlastní |  | POL_NEZ | 12_1 | 21
120 | 714110801R00 | Demontáž obkladů, dřevěných panelů 2NP | m2 | 28.6 |  | 0 | 0.00075 | 0.02 | 0 | 0 |  | Vlastní |  | POL_NEZ | 12_1 | 21
121 | 766112820R00 | Demontáž stěn prosklených_2NP | m2 | 14.95 |  | 0 | 0 | 0 | 0 | 0 |  | Vlastní |  | POL_NEZ | 12_1 | 21
122 | 771990010RA0 | Vybourání keramické nebo teracové dlažby 2NP | m2 | 36.73 |  | 0 | 0 | 0 | 0 | 0 |  | Vlastní |  | POL_NEZ | 12_1 | 21
123 | 776510010RA0 | Demontáž povlakových podlah z nášlapné plochy Koberec_2NP | m2 | 114.31 |  | 0 | 0 | 0 | 0 | 0 |  | Vlastní |  | POL_NEZ | 12_1 | 21
124 | 962032241R00 | Bourání zdiva z cihel pálených na MC 1NP | m3 | 34.97 |  | 0 | 0.00128 | 0.04 | 0 | 0 |  | Vlastní |  | POL_NEZ | 12_1 | 21
|  | 174,85*0,2 |  | 34.97
125 | 968061125R00 | Vyvěšení dřevěných dveřních křídel pl. do 2 m2 2NP | kus | 18 |  | 0 | 0 | 0 | 0 | 0 |  | Vlastní |  | POL_NEZ | 12_1 | 21
126 | 968061126R00 | Vyvěšení dřevěných dveřních křídel pl. nad 2 m2 2NP | kus | 1 |  | 0 | 0 | 0 | 0 | 0 |  | Vlastní |  | POL_NEZ | 12_1 | 21
127 | 968072455R00 | Vybourání kovových dveřních zárubní pl. do 2 m2 2NP | m2 | 33.3 |  | 0 | 0.00117 | 0.04 | 0 | 0 |  | Vlastní |  | POL_NEZ | 12_1 | 21
128 | 968072456R00 | Vybourání kovových dveřních zárubní pl. nad 2 m2 2NP | m2 | 3.58 |  | 0 | 0.001 | 0 | 0 | 0 |  | Vlastní |  | POL_NEZ | 12_1 | 21
129 | 978013191R00 | Otlučení omítek vnitřních stěn v rozsahu do 100 % 2NP | m2 | 1155.28 |  | 0 | 0 | 0 | 0 | 0 |  | Vlastní |  | POL_NEZ | 12_1 | 21
Díl: | 711 | Izolace proti vodě |  |  | 0 |  |  | 5.75 |  | 0 |  |  |  | DIL
130 | 711212001RT2 | Nátěr hydroizolační těsnicí hmotou_2x proti vlhkosti_pod ker. dlažby_1NP | m2 | 231.48 |  | 0 | 0.00158 | 0.37 | 0 | 0 |  | Vlastní |  | POL_NEZ | 1_7 | 21
|  | 115,74*2 |  | 231.48
131 | 998711102R00 | Přesun hmot pro izolace proti vodě, výšky do 12 m | t | 5.7461 |  | 0 | 0 | 0 | 0 | 0 |  | Vlastní |  | POL_NEZ | 1_7 | 21
132 | 711140016RAA | Izolace proti vodě vodorovná přitavená, 1x 1x ALP, 1x modifikovaný pás_1NP_pod PVC_P1,2 | m2 | 185.977 |  | 0 | 0.00717 | 1.33 | 0 | 0 |  | Vlastní |  | POL_NEZ | 2_7 | 21
|  | 169,07*1,1 |  | 185.98
133 | 711140016RAA | Izolace proti vodě vodorovná přitavená, 1x 1x ALP, 1x modifikovaný pás_1NP_na stáv.podlahu_P3 | m2 | 127.314 |  | 0 | 0.00717 | 0.91 | 0 | 0 |  | Vlastní |  | POL_NEZ | 12_1 | 21
|  | 115,74*1,1 |  | 127.31
134 | 711140016RAA | Izolace proti vodě vodorovná přitavená,2x 1x ALP, 1x modifikovaný pás_1NP_na tepel.Izol_P3 | m2 | 254.628 |  | 0 | 0.00717 | 1.83 | 0 | 0 |  | Vlastní |  | POL_NEZ | 12_1 | 21
|  | 115,74*1,1*2 |  | 254.63
135 | 711140016RAA | Izolace proti vodě vodorovná přitavená, 1x 1x ALP, 1x modifikovaný pás_1NP_na stáv.podlahu_P4 | m2 | 149.138 |  | 0 | 0.00717 | 1.07 | 0 | 0 |  | Vlastní |  | POL_NEZ | 12_1 | 21
|  | 135,58*1,1 |  | 149.14
136 | 711212001RT2 | Nátěr hydroizolační těsnicí hmotou_1x proti vlhkostiy_2NP_P5 | m2 | 35.62 |  | 0 | 0.00158 | 0.06 | 0 | 0 |  | Vlastní |  | POL_NEZ | 12_1 | 21
|  | 35,62 |  | 35.62
137 | 711212001RT2 | Nátěr hydroizolační těsnicí hmotou_1x proti vlhkostiy_1NP_P3 | m2 | 115.74 |  | 0 | 0.00158 | 0.18 | 0 | 0 |  | Vlastní |  | POL_NEZ | 12_1 | 21
|  | 115,74 |  | 115.74
Díl: | 713 | Izolace tepelné |  |  | 0 |  |  | 1.57 |  | 0 |  |  |  | DIL
138 | 713111125R00 | Izolace tepelné stropů rovných spodem, lepením 2x40 mm_1NP_SP1,2 | m2 | 795.652 |  | 0 | 0.00083 | 0.66 | 0 | 0 |  | Vlastní |  | POL_NEZ | 1_7 | 21
|  | 361,66*2*1,1 |  | 795.65
139 | 713411122R00 | Izolace tepelná potrubí pásy LSP a drátem, 2vrstvá pro VZT | m2 | 4.4 |  | 0 | 0.00084 | 0 | 0 | 0 |  | Vlastní |  | POL_NEZ | 1_7 | 21
|  | 0,5*4*1,1*2 |  | 4.4
140 | 998713102R00 | Přesun hmot pro izolace tepelné, výšky do 12 m | t | 1.5764 |  | 0 | 0 | 0 | 0 | 0 |  | Vlastní |  | POL_NEZ | 1_7 | 21
141 | 713120040RAB | Izolace podlah tepelná EPS 100 S tloušťka 60 mm_pod PVC_1NP_P1,2 | m2 | 185.977 |  | 0 | 0.00122 | 0.23 | 0 | 0 |  | Vlastní |  | POL_NEZ | 2_7 | 21
|  | 169,07*1,1 |  | 185.98
142 | 713120080RA0 | Separační fólie PE_pod PVC 1NP_P1,2 | m2 | 185.977 |  | 0 | 1e-05 | 0 | 0 | 0 |  | Vlastní |  | POL_NEZ | 2_7 | 21
|  | 169,07*1,1 |  | 185.98
143 | 713111125R00 | Izolace tepelné stropů rovných spodem, lepením 2x40 mm_2NP_SP1,2 | m2 | 329.78 |  | 0 | 0.00083 | 0.27 | 0 | 0 |  | Vlastní |  | POL_NEZ | 12_1 | 21
|  | 149,9*2*1,1 |  | 329.78
144 | 713111125R00 | Izolace tepelné stropů rovných spodem, lepením 2x40 mm_1NP_SPa,b,c_svislá část | m2 | 44.308 |  | 0 | 0.00083 | 0.04 | 0 | 0 |  | Vlastní |  | POL_NEZ | 12_1 | 21
|  | 44308 |  | 44.31
145 | 713111125R00 | Izolace tepelné stropů rovných spodem, lepením 2x40 mm_2NP_SPb,c_svislá část | m2 | 41.426 |  | 0 | 0.00083 | 0.03 | 0 | 0 |  | Vlastní |  | POL_NEZ | 12_1 | 21
|  | 41426 |  | 41.43
146 | 713120040RAB | Izolace podlah tepelná EPS 100 S tloušťka 60 mm_1NP_P3 | m2 | 127.314 |  | 0 | 0.00122 | 0.16 | 0 | 0 |  | Vlastní |  | POL_NEZ | 12_1 | 21
|  | 115,74*1,1 |  | 127.31
147 | 713120040RAB | Izolace podlah tepelná EPS 100 S tloušťka 50 mm_1NP_P4 | m2 | 149.138 |  | 0 | 0.00122 | 0.18 | 0 | 0 |  | Vlastní |  | POL_NEZ | 12_1 | 21
|  | 135,58*1,1 |  | 149.14
148 | 713120080RA0 | Separační fólie PE_pod PVC 1NP_P4 | m2 | 149.138 |  | 0 | 1e-05 | 0 | 0 | 0 |  | Vlastní |  | POL_NEZ | 12_1 | 21
|  | 135,58*1,1 |  | 149.14
Díl: | 722 | ZTI |  |  | 0 |  |  | 0 |  | 0 |  |  |  | DIL
149 | 722 30-RRR | ZTI_Viz samostatný rozpočet | soubor | 1 |  | 0 | 0 | 0 | 0 | 0 |  | Vlastní |  | POL_NEZ | 3_7 | 21
Díl: | 730 | Ústřední vytápění |  |  | 0 |  |  | 0 |  | 0 |  |  |  | DIL
150 | 736 11-RRR | Ústřední vytápění_Viz samostatný rozpočet | soubor | 1 |  | 0 | 0 | 0 | 0 | 0 |  | Vlastní |  | POL_NEZ | 1_7 | 21
Díl: | 766 | Konstrukce truhlářské |  |  | 0 |  |  | 0.49 |  | 0 |  |  |  | DIL
151 | 7662114RRR | Montáž a Dodávka madel atypických dílčích | kus | 8 |  | 0 | 0.003 | 0.02 | 0 | 0 |  | Vlastní |  | POL_NEZ | 1_7 | 21
152 | 766669117R00 | Dokování samozavírače na ocelovou zárubeň D+M | kus | 3 |  | 0 | 0 | 0 | 0 | 0 |  | Vlastní |  | POL_NEZ | 1_7 | 21
153 | 998766102R00 | Přesun hmot pro truhlářské konstr., výšky do 12 m | t | 0.474 |  | 0 | 0 | 0 | 0 | 0 |  | Vlastní |  | POL_NEZ | 1_7 | 21
154 | 766660110RAC | Dveře protipožární jednokřídlové šířky 80 cm dřevěné , PO 15, 80/197_3L | kus | 5 |  | 0 | 0.025 | 0.13 | 0 | 0 |  | Vlastní |  | POL_NEZ | 2_7 | 21
155 | 766660112RAA | Dveře protipožární jednokřídlové šířky 90 cm dřevěné plné, PO 15, 90/197_5L | kus | 1 |  | 0 | 0.025 | 0.03 | 0 | 0 |  | Vlastní |  | POL_NEZ | 2_7 | 21
156 | 766660122RAC | Dveře protipožární dvoukřídlové šířky 160 cm dřevěné prosklené, PO 15, 160/210_10 | kus | 1 |  | 0 | 0.025 | 0.03 | 0 | 0 |  | Vlastní |  | POL_NEZ | 2_7 | 21
157 | 766660110RAC | Dveře protipožární jednokřídlové šířky 80 cm dřevěné , PO 15, 80/197_3P | kus | 8 |  | 0 | 0.025 | 0.2 | 0 | 0 |  | Vlastní |  | POL_NEZ | 12_1 | 21
158 | 766660122RAC | Dveře protipožární dvoukřídlové šířky 160 cm dřevěné prosklené, PO 15, 160/210_11 | kus | 1 |  | 0 | 0.025 | 0.03 | 0 | 0 |  | Vlastní |  | POL_NEZ | 12_1 | 21
159 | 766660122RAC | Dveře protipožární dvoukřídlové šířky 180 cm dřevěné prosklené, PO 15, 180/210_12 | kus | 2 |  | 0 | 0.025 | 0.05 | 0 | 0 |  | Vlastní |  | POL_NEZ | 12_1 | 21
Díl: | 767 | Konstrukce zámečnické |  |  | 0 |  |  | 1.67 |  | 0 |  |  |  | DIL
160 | 273361921RT4 | Výztuž základových desek ze svařovaných sítí_1NP průměr drátu 6,0, oka 150/150 mm_P3 | t | 0.4212 |  | 0 | 1.0455 | 0.44 | 0 | 0 |  | Vlastní |  | POL_NEZ | 1_7 | 21
|  | 115,74*1,2*0,003033 |  | 0.42
161 | 998767102R00 | Přesun hmot pro zámečnické konstr., výšky do 12 m | t | 1.6675 |  | 0 | 0 | 0 | 0 | 0 |  | Vlastní |  | POL_NEZ | 1_7 | 21
162 | 7679900RRR | Atypické ocelové konstrukce_Žebřík s plošinou a zábradlím_ŽP_Pororošt a destičky_D+M | kg | 0.1084 |  | 0 | 0.00105 | 0 | 0 | 0 |  | Vlastní |  | POL_NEZ | 12_0 | 21
|  | 1,622*0,065 |  | 0.11
0,2016*0,015
163 | 7679900RRR | Atypické ocelové konstrukce_Žebřík s plošinou a zábradlím_ŽP_Profily_D+M | kg | 64.6271 |  | 0 | 0.00105 | 0.07 | 0 | 0 |  | Vlastní |  | POL_NEZ | 3_7 | 21
164 | RRR | Spojovací a kotvicí prostředky pro ŽP_D+M | ks | 54 |  | 0 | 0 | 0 | 0 | 0 |  | Vlastní |  | POL_NEZ | 3_7 | 21
165 | 273361921RT4 | Výztuž základových desek ze svařovaných sítí_1NP průměr drátu 6,0, oka 150/150 mm_podPVC_P1,2 | t | 0.6153 |  | 0 | 1.0455 | 0.64 | 0 | 0 |  | Vlastní |  | POL_NEZ | 12_1 | 21
|  | 169,07*1,2*0,003033 |  | 0.62
166 | 273361921RT4 | Výztuž základových desek ze svařovaných sítí_1NP průměr drátu 6,0, oka 150/150 mm_P4 | t | 0.4935 |  | 0 | 1.0455 | 0.52 | 0 | 0 |  | Vlastní |  | POL_NEZ | 12_1 | 21
|  | 135,58*1,2*0,003033 |  | 0.49
Díl: | 771 | Podlahy z dlaždic a obklady |  |  | 0 |  |  | 10.11 |  | 0 |  |  |  | DIL
167 | 771475014R00 | Obklad soklíků keram.rovných, tmel,výška 15 cm 1NP_nový_D+M_P4 | m | 111.95 |  | 0 | 0.0015 | 0.17 | 0 | 0 |  | Vlastní |  | POL_NEZ | 1_7 | 21
168 | 998771102R00 | Přesun hmot pro podlahy z dlaždic, výšky do 12 m | t | 10.0983 |  | 0 | 0 | 0 | 0 | 0 |  | Vlastní |  | POL_NEZ | 1_7 | 21
169 | 771575014RAB | Dlažba do tmele 30 x 30 cm_nové do tmele_1NP_P4 | m2 | 149.138 |  | 0 | 0.02217 | 3.31 | 0 | 0 |  | Vlastní |  | POL_NEZ | 2_7 | 21
|  | 135,58*1,1 |  | 149.14
170 | 771475014R00 | Obklad soklíků keram.rovných, tmel,výška 15 cm 2NP_nový_D+M_P6 | m | 97.26 |  | 0 | 0.0015 | 0.15 | 0 | 0 |  | Vlastní |  | POL_NEZ | 12_1 | 21
171 | 771575014RAB | Dlažba do tmele 30 x 30 cm_nové do tmele_2NP_P6 | m2 | 125.708 |  | 0 | 0.02217 | 2.79 | 0 | 0 |  | Vlastní |  | POL_NEZ | 12_1 | 21
|  | 114,28*1,1 |  | 125.71
172 | 771575014RAB | Dlažba do tmele 15 x 15 cm_nové do tmele_2NP_P5 | m2 | 39.182 |  | 0 | 0.02217 | 0.87 | 0 | 0 |  | Vlastní |  | POL_NEZ | 12_1 | 21
|  | 35,62*1,1 |  | 39.18
173 | 771575014RAB | Dlažba do tmele 15 x 15 cm_nové do tmele_1NP_P3 | m2 | 127.314 |  | 0 | 0.02217 | 2.82 | 0 | 0 |  | Vlastní |  | POL_NEZ | 12_1 | 21
|  | 115,74*1,1 |  | 127.31
Díl: | 776 | Podlahy povlakové |  |  | 0 |  |  | 0.73 |  | 0 |  |  |  | DIL
174 | 998776102R00 | Přesun hmot pro podlahy povlakové, výšky do 12 m | t | 0.7356 |  | 0 | 0 | 0 | 0 | 0 |  | Vlastní |  | POL_NEZ | 1_7 | 21
175 | 776520010RAG | Podlaha povlaková z PVC zátěžové pásů, soklík podlahovina_100%_1NP_P1,2 | m2 | 163.35 |  | 0 | 0.004 | 0.65 | 0 | 0 |  | Vlastní |  | POL_NEZ | 2_7 | 21
|  | 148,5*1,1 |  | 163.35
176 | 776520030RAA | Podlaha povlaková z PVC, soklík podlahovina_1NP_P1,2 | m2 | 22.649 |  | 0 | 0.00363 | 0.08 | 0 | 0 |  | Vlastní |  | POL_NEZ | 2_7 | 21
|  | 20,59*1,1 |  | 22.65
Díl: | 781 | Obklady keramické |  |  | 0 |  |  | 7.66 |  | 0 |  |  |  | DIL
177 | 781101210R00 | Penetrace podkladu_1NP _P4 | m2 | 135.58 |  | 0 | 0.00021 | 0.03 | 0 | 0 |  | Vlastní |  | POL_NEZ | 1_7 | 21
178 | 781491001RT1 | Lišty k obkladům rohových_1NP_D+M | m | 560 |  | 0 | 0.0003 | 0.17 | 0 | 0 |  | Vlastní |  | POL_NEZ | 1_7 | 21
179 | 998781102R00 | Přesun hmot pro obklady keramické, výšky do 12 m | t | 7.6571 |  | 0 | 0 | 0 | 0 | 0 |  | Vlastní |  | POL_NEZ | 1_7 | 21
180 | 781410014RA0 | Obklad vnitřní pórovinový 15 x 15 cm 1NP_nové_PK1,2,3, PS2,3,4,5,6,7 | m2 | 248.688 |  | 0 | 0.018 | 4.48 | 0 | 0 |  | Vlastní |  | POL_NEZ | 2_7 | 21
|  | 226,08*1,1 |  | 248.69
181 | 781101210R00 | Penetrace podkladu_2NP _P5 | m2 | 35.62 |  | 0 | 0.00021 | 0.01 | 0 | 0 |  | Vlastní |  | POL_NEZ | 12_1 | 21
182 | 781101210R00 | Penetrace podkladu_1NP pod PVC_P1,2 | m2 | 169.07 |  | 0 | 0.00021 | 0.04 | 0 | 0 |  | Vlastní |  | POL_NEZ | 12_1 | 21
183 | 781101210R00 | Penetrace podkladu pod dlažbu_1NP P3 | m2 | 115.74 |  | 0 | 0.00021 | 0.02 | 0 | 0 |  | Vlastní |  | POL_NEZ | 12_1 | 21
184 | 781101210R00 | Penetrace podkladu_2NP _P6 | m2 | 114.28 |  | 0 | 0.00021 | 0.02 | 0 | 0 |  | Vlastní |  | POL_NEZ | 12_1 | 21
185 | 781410014RA0 | Obklad vnitřní pórovinový 15 x 15 cm 2NP_nové_PK1,2,3, PS3,6,7,8 | m2 | 156.057 |  | 0 | 0.018 | 2.81 | 0 | 0 |  | Vlastní |  | POL_NEZ | 12_1 | 21
|  | 141,87*1,1 |  | 156.06
186 | 781491001RT1 | Lišty k obkladům rohových_2NP_D+M | m | 280 |  | 0 | 0.0003 | 0.08 | 0 | 0 |  | Vlastní |  | POL_NEZ | 12_1 | 21
Díl: | 783 | Nátěry |  |  | 0 |  |  | 0.06 |  | 0 |  |  |  | DIL
187 | 783824120R00 | Nátěr syntetický betonových povrchů 1x + 2x email 1PP_POa | m2 | 94.72 |  | 0 | 0.00061 | 0.06 | 0 | 0 |  | Vlastní |  | POL_NEZ | 1_7 | 21
188 | 999281108R00 | Přesun hmot pro opravy a údržbu do výšky 12 m Nátěry | t | 0.0578 |  | 0 | 0 | 0 | 0 | 0 |  | Vlastní |  | POL_NEZ | 1_7 | 21
Díl: | 784 | Malby |  |  | 0 |  |  | 2.01 |  | 0 |  |  |  | DIL
189 | 784442021RT2 | Malba disperzní interiérová , výška do 3,8 m_stěn a stropů_pro SDK 2 x nátěr, 2 x penetrace_1,2NP | m2 | 888.71 |  | 0 | 0.00032 | 0.28 | 0 | 0 |  | Vlastní |  | POL_NEZ | 1_7 | 21
190 | 784450077RA0 | Malba disperzní, penetrace 1x, malba v barvě 2x 1,2NP_100% stěn_zdivo | m2 | 2655.15 |  | 0 | 0.00065 | 1.73 | 0 | 0 |  | Vlastní |  | POL_NEZ | 2_7 | 21
191 | 999281108R00 | Přesun hmot pro opravy a údržbu do výšky 12 m Malby | t | 2.0102 |  | 0 | 0 | 0 | 0 | 0 |  | Vlastní |  | POL_NEZ | 12_1 | 21
Díl: | M21 | Elektromontáže |  |  | 0 |  |  | 0 |  | 0 |  |  |  | DIL
192 | 210 19-RRR | Silnoproud_Viz samostatný rozpočet | soubor | 1 |  | 0 | 0 | 0 | 0 | 0 |  | Vlastní |  | POL_NEZ | 3_9 | 21
193 | 210 85-RRR | Elektrotechnická komunikace_Viz samostatný rozpočet | soubor | 1 |  | 0 | 0 | 0 | 0 | 0 |  | Vlastní |  | POL_NEZ | 3_9 | 21
Díl: | M24 | Montáže vzduchotechnických zař |  |  | 0 |  |  | 0 |  | 0 |  |  |  | DIL
194 | 423-RRR | Vzduchotechnika_Viz samostatný rozpočet | soubor | 1 |  | 0 | 0 | 0 | 0 | 0 |  | Vlastní |  | POL_NEZ | 3_9 | 21
Díl: | M44 | Montáže stabil.hasících zaříz. |  |  | 0 |  |  | 0 |  | 0 |  |  |  | DIL
195 | 429-RRR | Vyhrazená požární zařízení_Viz samostatný rozpočet | soubor | 1 |  | 0 | 0 | 0 | 0 | 0 |  | Vlastní |  | POL_NEZ | 3_9 | 21
Díl: | VN | Vedlejší náklady |  |  | 0 |  |  | 0 |  | 0 |  |  |  | DIL
196 | VRN0 | Doprava Betonové směsi | Soubor | 1 |  | 0 | 0 | 0 | 0 | 0 |  | Vlastní |  | POL_NEZ | 99_8 | 21
197 | VRN1 | Individuální mimostaveništní doprava | Soubor | 1 |  | 0 | 0 | 0 | 0 | 0 |  | Vlastní |  | POL_NEZ | 99_8 | 21
198 | VRN2 | Mimostaveništní doprava_Nových hmot | Soubor | 1 |  | 0 | 0 | 0 | 0 | 0 |  | Vlastní |  | POL_NEZ | 99_8 | 21
199 | VRN3 | Schwing_Přesun na staveniště a zpět_do 10 km | Soubor | 1 |  | 0 | 0 | 0 | 0 | 0 |  | Vlastní |  | POL_NEZ | 99_8 | 21
200 | VRN4 | Zařízení staveniště_Napojení stavby_Voda a El. | Soubor | 1 |  | 0 | 0 | 0 | 0 | 0 |  | Vlastní |  | POL_NEZ | 99_8 | 21
201 | VRN5 | Zařízení staveniště_WC mobilní_2 ks_90 dní | Soubor | 1 |  | 0 | 0 | 0 | 0 | 0 |  | Vlastní |  | POL_NEZ | 99_8 | 21
202 | VRN6 | Čerpání bet. směsi nastaveništi_Schwing | Soubor | 1 |  | 0 | 0 | 0 | 0 | 0 |  | Vlastní |  | POL_NEZ | 99_8 | 21
| Celkem za objekt |  |  |  |  | 0

## 02 1.4.1 Pol
Položkový soupis prací a dodávek | [12 empty] | #LevelZatrideniCeniku#
S: | 02 | Rekonstrukce Jíloviště II. Etapa, objekty č. 2, 3
O: | 02 | Objekt č. 3 | [10 empty] | STA
R: | 1.4.1 | ZTI
[17 empty] | 15 | 21
P.č. | Číslo položky | Název položky | MJ | množství | cena / MJ | celkem | hmotnost / MJ | hmotnost celk.(t) | dem. hmotnost / MJ | dem. hmotnost celk.(t) | Ceník | Cen. soustava |  |  |  |  | 0 | 0
| Ceník, kapitola | Poznámka uchazeče
Díl: | 1 | Kanalizace |  |  | 0 |  |  | 0 |  | 0 |  |  |  | DIL
1 | 11 | Splaškové - odpadní a svodné PP-HT DN70 | m | 15 |  | 0 | 0 | 0 | 0 | 0 |  | Vlastní |  | POL_NEZ | 3_1 | 21
2 | 11 | DN100 | m | 50 |  | 0 | 0 | 0 | 0 | 0 |  | Vlastní |  | POL_NEZ | 12_0 | 21
3 | 11 | DN125 | m | 33 |  | 0 | 0 | 0 | 0 | 0 |  | Vlastní |  | POL_NEZ | 12_0 | 21
4 | 11 | Splaškové - připojovací PP-HT DN50 | m | 26 |  | 0 | 0 | 0 | 0 | 0 |  | Vlastní |  | POL_NEZ | 12_0 | 21
5 | 11 | DN75 | m | 5 |  | 0 | 0 | 0 | 0 | 0 |  | Vlastní |  | POL_NEZ | 12_0 | 21
6 | 11 | DN100 | m | 23 |  | 0 | 0 | 0 | 0 | 0 |  | Vlastní |  | POL_NEZ | 12_0 | 21
7 | 11 | Potrubí kondenzátu DN 32 | m | 11 |  | 0 | 0 | 0 | 0 | 0 |  | Vlastní |  | POL_NEZ | 12_0 | 21
8 | 12 | Vyvedení odpadních výpustek DN 40-70 | ks | 22 |  | 0 | 0 | 0 | 0 | 0 |  | Vlastní |  | POL_NEZ | 3_1 | 21
9 | Pol__2 | DN100 | ks | 18 |  | 0 | 0 | 0 | 0 | 0 |  | Vlastní |  | POL_NEZ | 3_1 | 21
|  | Armatury - vč.montáže a pomoc.materiálu | [16 empty] | Armatury - vč.montáže a pomoc.materiálu
10 | 13 | Žlab nerez, boční odtok odtok cca 1200mm | kpl | 3 |  | 0 | 0 | 0 | 0 | 0 |  | Vlastní |  | POL_NEZ | 3_1 | 21
11 | 14 | Sifon pro kondenzát podomítkový DN32 | kpl | 2 |  | 0 | 0 | 0 | 0 | 0 |  | Vlastní |  | POL_NEZ | 3_1 | 21
12 | 15 | Zkoušky těsnosti - kouřem/vodou do DN125 | m | 163 |  | 0 | 0 | 0 | 0 | 0 |  | Vlastní |  | POL_NEZ | 3_1 | 21
13 | Pol__1 | Napojení na stávající potrubí | ks | 15 |  | 0 | 0 | 0 | 0 | 0 |  | Vlastní |  | POL_NEZ | 3_1 | 21
14 | Pol__1 | Demontáže do DN125 | m | 120 |  | 0 | 0 | 0 | 0 | 0 |  | Vlastní |  | POL_NEZ | 12_0 | 21
15 | 16 | Požární manžety vč. revize DN100-125 | ks | 4 |  | 0 | 0 | 0 | 0 | 0 |  | Vlastní |  | POL_NEZ | 3_1 | 21
16 | 17 | Přesun hmot | celek | 1 |  | 0 | 0 | 0 | 0 | 0 |  | Vlastní |  | POL_NEZ | 3_1 | 21
17 | 18 | Stavební přípomoce | celek | 1 |  | 0 | 0 | 0 | 0 | 0 |  | Vlastní |  | POL_NEZ | 3_1 | 21
Díl: | 2 | Vodovod |  |  | 0 |  |  | 0 |  | 0 |  |  |  | DIL
18 | 21 | Potrubí - ležaté a stoupací PP-RCT- SV O 20,tep.izol.25mm | m | 23 |  | 0 | 0 | 0 | 0 | 0 |  | Vlastní |  | POL_NEZ | 3_1 | 21
19 | 21 | O 25,tep.izol.25mm | m | 6 |  | 0 | 0 | 0 | 0 | 0 |  | Vlastní |  | POL_NEZ | 12_0 | 21
20 | 21 | O 32,tep.izol.25mm | m | 8 |  | 0 | 0 | 0 | 0 | 0 |  | Vlastní |  | POL_NEZ | 12_0 | 21
21 | 21 | O 40,tep.izol.25mm | m | 29 |  | 0 | 0 | 0 | 0 | 0 |  | Vlastní |  | POL_NEZ | 12_0 | 21
22 | 22 | - TV O 20,tep.izol.40mm | m | 80 |  | 0 | 0 | 0 | 0 | 0 |  | Vlastní |  | POL_NEZ | 3_1 | 21
23 | 22 | O 25,tep.izol.40mm | m | 6 |  | 0 | 0 | 0 | 0 | 0 |  | Vlastní |  | POL_NEZ | 12_0 | 21
24 | 22 | O 32,tep.izol.50mm | m | 35 |  | 0 | 0 | 0 | 0 | 0 |  | Vlastní |  | POL_NEZ | 12_0 | 21
25 | 21 | Potrubí -Připojovací PP-RCT- SV O 20,tep.izol.10mm | m | 43 |  | 0 | 0 | 0 | 0 | 0 |  | Vlastní |  | POL_NEZ | 12_0 | 21
26 | 21 | O 25,tep.izol.10mm | m | 44 |  | 0 | 0 | 0 | 0 | 0 |  | Vlastní |  | POL_NEZ | 12_0 | 21
27 | 21 | O 32,tep.izol.10mm | m | 3 |  | 0 | 0 | 0 | 0 | 0 |  | Vlastní |  | POL_NEZ | 12_0 | 21
28 | 22 | - TV O 20,tep.izol.10mm | m | 33 |  | 0 | 0 | 0 | 0 | 0 |  | Vlastní |  | POL_NEZ | 12_0 | 21
29 | 22 | O 25,tep.izol.10mm | m | 3 |  | 0 | 0 | 0 | 0 | 0 |  | Vlastní |  | POL_NEZ | 12_0 | 21
30 | 23 | Nástěnky DN 15 | ks | 61 |  | 0 | 0 | 0 | 0 | 0 |  | Vlastní |  | POL_NEZ | 3_1 | 21
|  | Armatury - vč.montáže, přechodek, šroubení a pomoc.materiálu | [16 empty] | Armatury - vč.montáže, přechodek, šroubení a pomoc.materiálu
31 | 24 | Vypouštění a odvzdušnění - uzávěry min.PN10 pro pit.vodu do DN 20 | ks | 19 |  | 0 | 0 | 0 | 0 | 0 |  | Vlastní |  | POL_NEZ | 3_1 | 21
32 | 25 | - Uzavírací DN 15 | ks | 28 |  | 0 | 0 | 0 | 0 | 0 |  | Vlastní |  | POL_NEZ | 3_1 | 21
33 | 25 | DN 20 | ks | 8 |  | 0 | 0 | 0 | 0 | 0 |  | Vlastní |  | POL_NEZ | 12_0 | 21
34 | 25 | DN 25 | ks | 8 |  | 0 | 0 | 0 | 0 | 0 |  | Vlastní |  | POL_NEZ | 12_0 | 21
35 | 25 | DN 32 | ks | 2 |  | 0 | 0 | 0 | 0 | 0 |  | Vlastní |  | POL_NEZ | 12_0 | 21
36 | 25 | - fliltr DN15 | ks | 2 |  | 0 | 0 | 0 | 0 | 0 |  | Vlastní |  | POL_NEZ | 12_0 | 21
37 | 26 | -zpětné EA armatury DN 15 | ks | 2 |  | 0 | 0 | 0 | 0 | 0 |  | Vlastní |  | POL_NEZ | 3_1 | 21
38 | 27 | - Termostatické regulační i 70°C - s možností termické dezinfekce rozvodu - vč.přechodek, šroubení,, protipřírub, pro 50-65°C DN 15 | ks | 6 |  | 0 | 0 | 0 | 0 | 0 |  | Vlastní |  | POL_NEZ | 3_1 | 21
39 | 28 | Zkoušky tlakové do DN 63 | m | 313 |  | 0 | 0 | 0 | 0 | 0 |  | Vlastní |  | POL_NEZ | 3_1 | 21
40 | 28 | Proplach, desinfekce do DN 63 | m | 313 |  | 0 | 0 | 0 | 0 | 0 |  | Vlastní |  | POL_NEZ | 12_0 | 21
41 | Pol__2 | Napojení na stávající potrubí | ks | 25 |  | 0 | 0 | 0 | 0 | 0 |  | Vlastní |  | POL_NEZ | 12_0 | 21
42 | Pol__2 | Demontáže | m | 150 |  | 0 | 0 | 0 | 0 | 0 |  | Vlastní |  | POL_NEZ | 12_0 | 21
43 | 29 | Požární uzávěra vč.revize DN 15-50 | ks | 6 |  | 0 | 0 | 0 | 0 | 0 |  | Vlastní |  | POL_NEZ | 3_1 | 21
44 | 210 | Přesun hmot | celek | 1 |  | 0 | 0 | 0 | 0 | 0 |  | Vlastní |  | POL_NEZ | 3_1 | 21
45 | 211 | Stavební přípomoce | celek | 1 |  | 0 | 0 | 0 | 0 | 0 |  | Vlastní |  | POL_NEZ | 3_1 | 21
Díl: | 3 | Zařizovací předměty |  |  | 0 |  |  | 0 |  | 0 |  |  |  | DIL
46 | 31 | Umyvadlo U | ks | 12 |  | 0 | 0 | 0 | 0 | 0 |  | Vlastní |  | POL_NEZ | 3_1 | 21
47 | 32 | Sprcha S | ks | 3 |  | 0 | 0 | 0 | 0 | 0 |  | Vlastní |  | POL_NEZ | 3_1 | 21
48 | 33 | Klozet závěsný WC | ks | 16 |  | 0 | 0 | 0 | 0 | 0 |  | Vlastní |  | POL_NEZ | 3_1 | 21
49 | 34 | Výlevka VL | ks | 2 |  | 0 | 0 | 0 | 0 | 0 |  | Vlastní |  | POL_NEZ | 3_1 | 21
50 | 35 | Dřez D | ks | 3 |  | 0 | 0 | 0 | 0 | 0 |  | Vlastní |  | POL_NEZ | 3_1 | 21
51 | 36 | Pisoár P | ks | 4 |  | 0 | 0 | 0 | 0 | 0 |  | Vlastní |  | POL_NEZ | 3_1 | 21
52 | 37 | Dvířka 150x300 nerez nebo na obložení | ks | 4 |  | 0 | 0 | 0 | 0 | 0 |  | Vlastní |  | POL_NEZ | 3_1 | 21
53 | 37 | Dvířka 300x300 nerez nebo na obložení | ks | 3 |  | 0 | 0 | 0 | 0 | 0 |  | Vlastní |  | POL_NEZ | 12_0 | 21
54 | 37 | Dvířka 300x400 nerez nebo na obložení | ks | 2 |  | 0 | 0 | 0 | 0 | 0 |  | Vlastní |  | POL_NEZ | 12_0 | 21
55 | 37 | Dvířka 400x400 nerez nebo na obložení | ks | 1 |  | 0 | 0 | 0 | 0 | 0 |  | Vlastní |  | POL_NEZ | 12_0 | 21
56 | 37 | Dvířka 500x400 nerez nebo na obložení | ks | 2 |  | 0 | 0 | 0 | 0 | 0 |  | Vlastní |  | POL_NEZ | 12_0 | 21
57 | 37 | Dvířka 500x500 nerez nebo na obložení | ks | 1 |  | 0 | 0 | 0 | 0 | 0 |  | Vlastní |  | POL_NEZ | 12_0 | 21
58 | Pol__3 | Demontáže ZP | ks | 36 |  | 0 | 0 | 0 | 0 | 0 |  | Vlastní |  | POL_NEZ | 3_1 | 21
59 | 38 | Přesun hmot | ks | 1 |  | 0 | 0 | 0 | 0 | 0 |  | Vlastní |  | POL_NEZ | 3_1 | 21
Díl: | 4 | Uvedení do provozu |  |  | 0 |  |  | 0 |  | 0 |  |  |  | DIL
60 | Pol__4 | Funkční zkoušky, revize | h | 3 |  | 0 | 0 | 0 | 0 | 0 |  | Vlastní |  | POL_NEZ | 3_1 | 21
61 | Pol__4 | Uvedení do provozu, zaškolení uživatele | h | 3 |  | 0 | 0 | 0 | 0 | 0 |  | Vlastní |  | POL_NEZ | 12_0 | 21
| Celkem za objekt |  |  |  |  | 0

## 02 1.4.2 Pol
Položkový soupis prací a dodávek | [12 empty] | #LevelZatrideniCeniku#
S: | 02 | Rekonstrukce Jíloviště II. Etapa, objekty č. 2, 3
O: | 02 | Objekt č. 3 | [10 empty] | STA
R: | 1.4.2 | VZT
[17 empty] | 15 | 21
P.č. | Číslo položky | Název položky | MJ | množství | cena / MJ | celkem | hmotnost / MJ | hmotnost celk.(t) | dem. hmotnost / MJ | dem. hmotnost celk.(t) | Ceník | Cen. soustava |  |  |  |  | 0 | 0
| Ceník, kapitola | Poznámka uchazeče
Díl: | 0 | VZT |  |  | 0 |  |  | 0 |  | 0 |  |  |  | DIL
1 | EF101 | Ventilátor radiální do kruhového potrubí, DN160, pext 300Pa, pro množství odváděného vzduchu 260m3/h, , včetně pružných manžet | ks | 1 |  | 0 | 0 | 0 | 0 | 0 |  | Vlastní |  | POL_NEZ | 3_1 | 21
2 | Pol__2 | Tlumič hluku do kruhového potrubí DN160, délka 1m | ks | 2 |  | 0 | 0 | 0 | 0 | 0 |  | Vlastní |  | POL_NEZ | 3_1 | 21
3 | Pol__3 | Větrací ventil pro odvod vzduchu DN 100, vč. zděře a upevňovacího rámečku | ks | 5 |  | 0 | 0 | 0 | 0 | 0 |  | Vlastní |  | POL_NEZ | 3_1 | 21
4 | Pol__4 | Klapka zpětná DN160 | ks | 1 |  | 0 | 0 | 0 | 0 | 0 |  | Vlastní |  | POL_NEZ | 3_1 | 21
|  | Potrubí Flexo, vč. příslušenství: | [16 empty] | Potrubí Flexo, vč. příslušenství:
5 | Pol__5 | - DN100 | bm | 5 |  | 0 | 0 | 0 | 0 | 0 |  | Vlastní |  | POL_NEZ | 3_1 | 21
6 | EF201 | Ventilátor radiální do kruhového potrubí, DN160, pext 300Pa, pro množství odváděného vzduchu 260m3/h, , včetně pružných manžet | ks | 1 |  | 0 | 0 | 0 | 0 | 0 |  | Vlastní |  | POL_NEZ | 3_1 | 21
7 | Pol__7 | Tlumič hluku do kruhového potrubí DN160, délka 1m | ks | 2 |  | 0 | 0 | 0 | 0 | 0 |  | Vlastní |  | POL_NEZ | 3_1 | 21
8 | Pol__8 | Větrací ventil pro odvod vzduchu DN 100, vč. zděře a upevňovacího rámečku | ks | 5 |  | 0 | 0 | 0 | 0 | 0 |  | Vlastní |  | POL_NEZ | 3_1 | 21
9 | Pol__9 | Klapka zpětná DN160 | ks | 1 |  | 0 | 0 | 0 | 0 | 0 |  | Vlastní |  | POL_NEZ | 3_1 | 21
|  | Potrubí Flexo, vč. příslušenství: | [16 empty] | Potrubí Flexo, vč. příslušenství:
10 | Pol__10 | - DN100 | bm | 5 |  | 0 | 0 | 0 | 0 | 0 |  | Vlastní |  | POL_NEZ | 3_1 | 21
11 | EF301 | Ventilátor radiální do kruhového potrubí, DN160, pext 300Pa, pro množství odváděného vzduchu 270m3/h, , včetně pružných manžet | ks | 1 |  | 0 | 0 | 0 | 0 | 0 |  | Vlastní |  | POL_NEZ | 3_1 | 21
12 | Pol__12 | Tlumič hluku do kruhového potrubí DN160, délka 1m | ks | 2 |  | 0 | 0 | 0 | 0 | 0 |  | Vlastní |  | POL_NEZ | 3_1 | 21
13 | Pol__13 | Větrací ventil pro odvod vzduchu DN 100, vč. zděře a upevňovacího rámečku | ks | 6 |  | 0 | 0 | 0 | 0 | 0 |  | Vlastní |  | POL_NEZ | 3_1 | 21
14 | Pol__14 | Klapka zpětná DN160 | ks | 1 |  | 0 | 0 | 0 | 0 | 0 |  | Vlastní |  | POL_NEZ | 3_1 | 21
|  | Potrubí Flexo, vč. příslušenství: | [16 empty] | Potrubí Flexo, vč. příslušenství:
15 | Pol__15 | - DN100 | bm | 6 |  | 0 | 0 | 0 | 0 | 0 |  | Vlastní |  | POL_NEZ | 3_1 | 21
16 | EF401 | Ventilátor radiální do kruhového potrubí, DN160, pext 300Pa, pro množství odváděného vzduchu 270m3/h, , včetně pružných manžet | ks | 1 |  | 0 | 0 | 0 | 0 | 0 |  | Vlastní |  | POL_NEZ | 3_1 | 21
17 | Pol__17 | Tlumič hluku do kruhového potrubí DN160, délka 1m | ks | 2 |  | 0 | 0 | 0 | 0 | 0 |  | Vlastní |  | POL_NEZ | 3_1 | 21
18 | Pol__18 | Větrací ventil pro odvod vzduchu DN 100, vč. zděře a upevňovacího rámečku | ks | 6 |  | 0 | 0 | 0 | 0 | 0 |  | Vlastní |  | POL_NEZ | 3_1 | 21
19 | Pol__19 | Klapka zpětná DN160 | ks | 1 |  | 0 | 0 | 0 | 0 | 0 |  | Vlastní |  | POL_NEZ | 3_1 | 21
|  | Potrubí Flexo, vč. příslušenství: | [16 empty] | Potrubí Flexo, vč. příslušenství:
20 | Pol__20 | - DN100 | bm | 6 |  | 0 | 0 | 0 | 0 | 0 |  | Vlastní |  | POL_NEZ | 3_1 | 21
|  | Potrubí SPIRO z pozinkovaného plechu, vč. 30% tvarovek , vč. Příslušenství (pro zařízení EF 1.01- EF4.01): | [16 empty] | Potrubí SPIRO z pozinkovaného plechu, vč. 30% tvarovek , vč. Příslušenství (pro zařízení EF 1.01- EF4.01):
21 | Pol__21 | - DN100 | bm | 25 |  | 0 | 0 | 0 | 0 | 0 |  | Vlastní |  | POL_NEZ | 3_1 | 21
22 | Pol__22 | - DN125 | bm | 5 |  | 0 | 0 | 0 | 0 | 0 |  | Vlastní |  | POL_NEZ | 3_1 | 21
23 | Pol__23 | - DN160 | bm | 30 |  | 0 | 0 | 0 | 0 | 0 |  | Vlastní |  | POL_NEZ | 3_1 | 21
24 | Pol__24 | - DN225 | bm | 1 |  | 0 | 0 | 0 | 0 | 0 |  | Vlastní |  | POL_NEZ | 3_1 | 21
25 | Pol__25 | Protidešťová žaluzie 400x250mm, | ks | 2 |  | 0 | 0 | 0 | 0 | 0 |  | Vlastní |  | POL_NEZ | 3_1 | 21
26 | Pol__26 | Potrubí čtyřhranné skupiny I. z pozinkovaného plechu, vč. 100% tvarovek , vč. příslušenství | m2 | 2 |  | 0 | 0 | 0 | 0 | 0 |  | Vlastní |  | POL_NEZ | 3_1 | 21
27 | Pol__27 | Tepelná izolace VZT potrubí - minerální vlna tl. 40mm s nakašírovanou AL folií - spoje parotěsně, přelepené | m2 | 10 |  | 0 | 0 | 0 | 0 | 0 |  | Vlastní |  | POL_NEZ | 3_1 | 21
28 | Pol__28 | Montáž zařízení EF 1.01-EF 4.01 | kpl | 1 |  | 0 | 0 | 0 | 0 | 0 |  | Vlastní |  | POL_NEZ | 3_1 | 21
29 | Pol__29 | Materiál na pomocné konstrukce a jejich zhotovení | kpl | 1 |  | 0 | 0 | 0 | 0 | 0 |  | Vlastní |  | POL_NEZ | 3_1 | 21
30 | Pol__30 | Zaregulování a předání VZT zařízení | kpl | 1 |  | 0 | 0 | 0 | 0 | 0 |  | Vlastní |  | POL_NEZ | 3_1 | 21
31 | EF501 | Ventilátor malý radiální pro montáž do podhledu, pro množství odváděného vzduchu 90m3/h, s, vestavěnou zpětnou klapkou na výtlaku. | ks | 1 |  | 0 | 0 | 0 | 0 | 0 |  | Vlastní |  | POL_NEZ | 3_1 | 21
32 | EF502 | Ventilátor malý radiální pro montáž do podhledu, pro množství odváděného vzduchu 90m3/h, s, vestavěnou zpětnou klapkou na výtlaku. | ks | 1 |  | 0 | 0 | 0 | 0 | 0 |  | Vlastní |  | POL_NEZ | 3_1 | 21
33 | EF503 | Ventilátor malý radiální pro montáž do podhledu, pro množství odváděného vzduchu 90m3/h, s, vestavěnou zpětnou klapkou na výtlaku. | ks | 1 |  | 0 | 0 | 0 | 0 | 0 |  | Vlastní |  | POL_NEZ | 3_1 | 21
34 | EF504 | Ventilátor malý radiální pro montáž do podhledu, pro množství odváděného vzduchu 90m3/h, s, vestavěnou zpětnou klapkou na výtlaku. | ks | 1 |  | 0 | 0 | 0 | 0 | 0 |  | Vlastní |  | POL_NEZ | 3_1 | 21
35 | EF505 | Ventilátor malý radiální pro montáž do podhledu, pro množství odváděného vzduchu 90m3/h, s, vestavěnou zpětnou klapkou na výtlaku. | ks | 1 |  | 0 | 0 | 0 | 0 | 0 |  | Vlastní |  | POL_NEZ | 3_1 | 21
36 | EF506 | Ventilátor malý radiální pro montáž do podhledu, pro množství odváděného vzduchu 90m3/h, s, vestavěnou zpětnou klapkou na výtlaku. | ks | 1 |  | 0 | 0 | 0 | 0 | 0 |  | Vlastní |  | POL_NEZ | 3_1 | 21
|  | Potrubí SPIRO z pozinkovaného plechu, vč. 30% tvarovek , vč. příslušenství: | [16 empty] | Potrubí SPIRO z pozinkovaného plechu, vč. 30% tvarovek , vč. příslušenství:
37 | Pol__38 | - DN100 | bm | 20 |  | 0 | 0 | 0 | 0 | 0 |  | Vlastní |  | POL_NEZ | 3_1 | 21
38 | Pol__39 | - DN125 | bm | 1 |  | 0 | 0 | 0 | 0 | 0 |  | Vlastní |  | POL_NEZ | 3_1 | 21
39 | Pol__40 | - DN250 | bm | 1 |  | 0 | 0 | 0 | 0 | 0 |  | Vlastní |  | POL_NEZ | 3_1 | 21
40 | Pol__41 | Montáž zařízení EF 5.01-5.06 | kpl | 1 |  | 0 | 0 | 0 | 0 | 0 |  | Vlastní |  | POL_NEZ | 3_1 | 21
41 | Pol__42 | Materiál na pomocné konstrukce a jejich zhotovení | kpl | 1 |  | 0 | 0 | 0 | 0 | 0 |  | Vlastní |  | POL_NEZ | 3_1 | 21
42 | Pol__43 | Zaregulování a předání VZT zařízení | kpl | 1 |  | 0 | 0 | 0 | 0 | 0 |  | Vlastní |  | POL_NEZ | 3_1 | 21
43 | Pol__44 | Demontáž stávajících nástřešních ventilátorů | kpl | 1 |  | 0 | 0 | 0 | 0 | 0 |  | Vlastní |  | POL_NEZ | 3_1 | 21
| Celkem za objekt |  |  |  |  | 0

## 02 1.4.3 Pol
Položkový soupis prací a dodávek | [12 empty] | #LevelZatrideniCeniku#
S: | 02 | Rekonstrukce Jíloviště II. Etapa, objekty č. 2, 3
O: | 02 | Objekt č. 3 | [10 empty] | STA
R: | 1.4.3 | ÚT
[17 empty] | 15 | 21
P.č. | Číslo položky | Název položky | MJ | množství | cena / MJ | celkem | hmotnost / MJ | hmotnost celk.(t) | dem. hmotnost / MJ | dem. hmotnost celk.(t) | Ceník | Cen. soustava |  |  |  |  | 0 | 0
| Ceník, kapitola | Poznámka uchazeče
Díl: | 1 | dodávka a montáž otopných těles |  |  | 0 |  |  | 0 |  | 0 |  |  |  | DIL
1 | 11 | Ocelová trubková tělesa (koupelnová - žebříková) se spodním připojením, finálním povrchem pro dané, prostředí (koupelna atd.), včetně odvzdušňovacího ventilu, zátek, upevňovacích prvků. Základní | ks | 3 |  | 0 | 0 | 0 | 0 | 0 |  | Vlastní |  | POL_NEZ | 3_1 | 21
|  | barevný odstín je bílá RAL 9016. | [16 empty] | barevný odstín je bílá RAL 9016.
|  | Výška H 700, 900, 1220, 1500, 1820 mm | [16 empty] | Výška H 700, 900, 1220, 1500, 1820 mm
|  | Délka L 450, 600, 750 mm | [16 empty] | Délka L 450, 600, 750 mm
|  | Hloubka B 35 mm | [16 empty] | Hloubka B 35 mm
|  | Připojovací rozteč (KLT) h = L - 30 mm | [16 empty] | Připojovací rozteč (KLT) h = L - 30 mm
|  | Připojovací rozteč (KLTM) 50 mm | [16 empty] | Připojovací rozteč (KLTM) 50 mm
|  | Připojovací závit (KLT) 4 x G 1/2 vnitřní | [16 empty] | Připojovací závit (KLT) 4 x G 1/2 vnitřní
|  | Připojovací závit (KLTM) 6 x G 1/2 vnitřní | [16 empty] | Připojovací závit (KLTM) 6 x G 1/2 vnitřní
|  | Nejvyšší přípustný provozní přetlak 1,0 MPa | [16 empty] | Nejvyšší přípustný provozní přetlak 1,0 MPa
|  | Zkušební přetlak 1,3 MPa | [16 empty] | Zkušební přetlak 1,3 MPa
|  | Nejvyšší přípustná provozní teplota 110 °C | [16 empty] | Nejvyšší přípustná provozní teplota 110 °C
|  | Průtokový součinitel (KLT) AT = 2,1 x 10-4 m2 Včetně montáže a montážního materiálu Standard Korado Koralux Linear Komfort M | [16 empty] | Průtokový součinitel (KLT) AT = 2,1 x 10-4 m2 Včetně montáže a montážního materiálu Standard Korado Koralux Linear Komfort M
2 | 2R | ZÁMEČNÍK |  | 0 |  | 0 | 0 | 0 | 0 | 0 |  | RTS 16/ I |  | POL |  | 21
3 | 21 | Termostatický ventil dvouregulační s přednastavením v úhlovém nebo rohovém provedení , provedení, poniklovaná mosaz , pro dvoutrubkové soustavy. Připojovací závit ventilu G1/2" s. . Max. přípustná | ks | 3 |  | 0 | 0 | 0 | 0 | 0 |  | Vlastní |  | POL_NEZ | 3_1 | 21
|  | provozní teplota 120 °C, jmenovitý tlak 10 bar. Technický standard Ivar. VS 2102 N | [16 empty] | provozní teplota 120 °C, jmenovitý tlak 10 bar. Technický standard Ivar. VS 2102 N
4 | 22 | Regulační šroubení k napojení na ocelové potrubí PN 10, T max. +120°C, provedení niklovaná mosaz,, 1/2" Technický standard Ivar DS 302 | ks | 3 |  | 0 | 0 | 0 | 0 | 0 |  | Vlastní |  | POL_NEZ | 3_1 | 21
5 | 23 | Termostatické hlavice s kapalinovým čidlem, rozsah 6 - 28°C, se zabezpečením proti nadměrnému zdvihu, , blokace min. teploty 16°C, barva bílá, včetně šroubení. | ks | 3 |  | 0 | 0 | 0 | 0 | 0 |  | Vlastní |  | POL_NEZ | 3_1 | 21
|  | Technický standard Ivar T 5000 | [16 empty] | Technický standard Ivar T 5000
Díl: | 3 | dodávka a montáž potrubí |  |  | 0 |  |  | 0 |  | 0 |  |  |  | DIL
6 | Pol__5 | Ocelové trubky bezešvé hladké černé - jak. mat. 11353.0, spojované svařováním, odrezivěné - natřené, základním nátěrem, včetně drobných armatur | m | 30 |  | 0 | 0 | 0 | 0 | 0 |  | Vlastní |  | POL_NEZ | 1_1 | 21
|  | Ocelové potrubí DN15. PN6 | [16 empty] | Ocelové potrubí DN15. PN6
Díl: | 4 | dodávka a montáž izolací |  |  | 0 |  |  | 0 |  | 0 |  |  |  | DIL
7 | Pol__6 | Potrubní izolační pouzdro z minerální vlny s Al pláštěm . Izolace splňuje vyhlášku č. 193/2007- Sb, , bez prořezu. Technický standard Isover Orstech | m | 30 |  | 0 | 0 | 0 | 0 | 0 |  | Vlastní |  | POL_NEZ | 3_1 | 21
Díl: | 5 | nátěry kovových potrubí a armatur do DN 50 |  |  | 0 |  |  | 0 |  | 0 |  |  |  | DIL
8 | 51 | nátěr 2x základ pod izolované potrubí | m2 | 3 |  | 0 | 0 | 0 | 0 | 0 |  | Vlastní |  | POL_NEZ | 1_1 | 21
9 | 52 | nátěr 2x základ + 1x email , barva bílá | m2 | 0.1 |  | 0 | 0 | 0 | 0 | 0 |  | Vlastní |  | POL_NEZ | 1_1 | 21
Díl: | 6 | doplňkové konstrukce pro uložení potrubí |  |  | 0 |  |  | 0 |  | 0 |  |  |  | DIL
10 | Pol__9 | montážní a závěsný materiál pro potrubí do DN 50. Technický standard systém Hilti | kompl. | 1 |  | 0 | 0 | 0 | 0 | 0 |  | Vlastní |  | POL_NEZ | 3_1 | 21
Díl: | 6 | topné zkoušky, zaregulování otopné soustavy a předání díla |  |  | 0 |  |  | 0 |  | 0 |  |  |  | DIL
11 | 61 | Komplexní vyzkoušení | kompl. | 1 |  | 0 | 0 | 0 | 0 | 0 |  | Vlastní |  | POL_NEZ | 3_1 | 21
12 | 62 | Dilatační zkouška a topná zkouška dle CSN 06 0310 | kompl. | 1 |  | 0 | 0 | 0 | 0 | 0 |  | Vlastní |  | POL_NEZ | 3_1 | 21
13 | 63 | Tlaková zkouška dle ČSN 06 03 10 | kompl. | 1 |  | 0 | 0 | 0 | 0 | 0 |  | Vlastní |  | POL_NEZ | 1_1 | 21
14 | 64 | Proplach systému dle ČSN 060310 | kompl. | 1 |  | 0 | 0 | 0 | 0 | 0 |  | Vlastní |  | POL_NEZ | 1_1 | 21
15 | 65 | Vypuštění a dopuštění části systému upravenou vodou, odvzdušnění | kompl. | 1 |  | 0 | 0 | 0 | 0 | 0 |  | Vlastní |  | POL_NEZ | 1_1 | 21
16 | 66 | kladní vyregulování systému na projektem stanovené parametry včetně vystavení protokolu | kompl. | 1 |  | 0 | 0 | 0 | 0 | 0 |  | Vlastní |  | POL_NEZ | 3_1 | 21
17 | 67 | Zakreslení skutečného stavu | kompl. | 1 |  | 0 | 0 | 0 | 0 | 0 |  | Vlastní |  | POL_NEZ | 3_1 | 21
Díl: | 7 | montáž a demontáž zařízení |  |  | 0 |  |  | 0 |  | 0 |  |  |  | DIL
18 | 71 | Montáž zařízení včetně pomocného materiálu a konstrukcí, provedení dle ČSN 06 0310, při dodržení, podmínek N.V. 591/2006 Sb., N.V. 361/2007Sb. a 362/2005 Sb.a 591/2006 Sb., , vyhl. 48/82Sb. a | kompl. | 1 |  | 0 | 0 | 0 | 0 | 0 |  | Vlastní |  | POL_NEZ | 1_7 | 21
|  | 324/1990 Sb. a zákon 185/2001 Sb., 183/2006 Sb., vyhl. 268/2009 Sb., zákon 258/2000 Sb. vplatném znění včetně navazujících předpisů | [16 empty] | 324/1990 Sb. a zákon 185/2001 Sb., 183/2006 Sb., vyhl. 268/2009 Sb., zákon 258/2000 Sb. vplatném znění včetně navazujících předpisů
19 | 72 | Demontáž stávajícího zařízení včetně jeho likvidace | kompl. | 1 |  | 0 | 0 | 0 | 0 | 0 |  | Vlastní |  | POL_NEZ | 1_7 | 21
Díl: | 8 | Stavební přípomoce |  |  | 0 |  |  | 0 |  | 0 |  |  |  | DIL
20 | 18 | Stavební přípomoce | kompl. | 1 |  | 0 | 0 | 0 | 0 | 0 |  | Vlastní |  | POL_NEZ | 3_1 | 21
| Celkem za objekt |  |  |  |  | 0

## 02 1.4.7 Pol
Položkový soupis prací a dodávek | [12 empty] | #LevelZatrideniCeniku#
S: | 02 | Rekonstrukce Jíloviště II. Etapa, objekty č. 2, 3
O: | 02 | Objekt č. 3 | [10 empty] | STA
R: | 1.4.7 | NN
[17 empty] | 15 | 21
P.č. | Číslo položky | Název položky | MJ | množství | cena / MJ | celkem | hmotnost / MJ | hmotnost celk.(t) | dem. hmotnost / MJ | dem. hmotnost celk.(t) | Ceník | Cen. soustava |  |  |  |  | 0 | 0
| Ceník, kapitola | Poznámka uchazeče
Díl: | M | Práce a dodávky M |  |  | 0 |  |  | 2.85 |  | 0 |  |  |  | DIL
1 | 210010103 | Montáž lišt protahovacích šířky do 60 mm | m | 40 |  | 0 | 0 | 0 | 0 | 0 |  | Vlastní |  | POL_NEZ | 1_9 | 21
2 | 345718700 | lišta elektroinstalační LHD 40 x 20 mm | m | 40 |  | 0 | 0.00027 | 0.01 | 0 | 0 |  | Vlastní |  | POL_NEZ | 3_9 | 21
3 | 345718900 | kryt pro lišty elektroinstalační LH 40 x 20 spojovací | kus | 300 |  | 0 | 1e-05 | 0 | 0 | 0 |  | Vlastní |  | POL_NEZ | 3_9 | 21
4 | 210010321 | Montáž rozvodek zapuštěných plastových kruhových KU68-1903/KO, KR97/KO97V | kus | 125 |  | 0 | 0 | 0 | 0 | 0 |  | Vlastní |  | POL_NEZ | 1_9 | 21
5 | 345715210 | krabice univerzální z PH KU 68/2-1903 | kus | 125 |  | 0 | 9e-05 | 0.01 | 0 | 0 |  | Vlastní |  | POL_NEZ | 3_9 | 21
6 | 210010301 | Montáž krabic přístrojových zapuštěných plastových kruhových KU 68/1, KU68/1301, KP67, KP68/2 | kus | 161 |  | 0 | 0 | 0 | 0 | 0 |  | Vlastní |  | POL_NEZ | 1_9 | 21
7 | 345715110R | krabice podlahová přístrojová; pro montáž přístrojů do krabice; mat. samozhášivý bezhalogen.polyamid PA; teplot.rozsah -5 až 105 °C; rozměry-průměr,hloubka 249 x 71 x 41 mm | kus | 161 |  | 0 | 3e-05 | 0 | 0 | 0 | SPCM | RTS 16/ II |  | POL |  | 21
8 | 210010323 | Montáž rozvodek zapuštěných plastových čtyřhranných typ KR100, KR125 | kus | 5 |  | 0 | 0 | 0 | 0 | 0 |  | Vlastní |  | POL_NEZ | 1_9 | 21
9 | 345640300 | rozvodka 6455-26 6 mm2 500 V | kus | 5 |  | 0 | 0.00053 | 0 | 0 | 0 |  | Vlastní |  | POL_NEZ | 3_9 | 21
10 | 210020301 | Montáž žlabů kovových typ Mars šířky do 50 mm bez víka | m | 100 |  | 0 | 0 | 0 | 0 | 0 |  | Vlastní |  | POL_NEZ | 1_9 | 21
11 | 345754910 | žlab kabelový pozinkovaný 2m/ks NKZN 50X62 | kus | 100 |  | 0 | 0.00225 | 0.23 | 0 | 0 |  | Vlastní |  | POL_NEZ | 3_9 | 21
12 | 154112350 | profil ocel L rovnoramenný 11343.0 4901630 50x50x3 mm | t | 0.08 |  | 0 | 1 | 0.08 | 0 | 0 |  | Vlastní |  | POL_NEZ | 3_9 | 21
13 | 210100001 | Ukončení vodičů v rozváděči nebo na přístroji včetně zapojení průřezu žíly do 2,5 mm2 | kus | 170 |  | 0 | 0 | 0 | 0 | 0 |  | Vlastní |  | POL_NEZ | 1_9 | 21
14 | 210100002 | Ukončení vodičů v rozváděči nebo na přístroji včetně zapojení průřezu žíly do 6 mm2 | kus | 222 |  | 0 | 0 | 0 | 0 | 0 |  | Vlastní |  | POL_NEZ | 1_9 | 21
15 | 210100003 | Ukončení vodičů v rozváděči nebo na přístroji včetně zapojení průřezu žíly do 16 mm2 | kus | 36 |  | 0 | 0 | 0 | 0 | 0 |  | Vlastní |  | POL_NEZ | 1_9 | 21
16 | 210100004 | Ukončení vodičů v rozváděči nebo na přístroji včetně zapojení průřezu žíly do 25 mm2 | kus | 40 |  | 0 | 0 | 0 | 0 | 0 |  | Vlastní |  | POL_NEZ | 1_9 | 21
17 | 210100013 | Ukončení vodičů v rozváděči nebo na přístroji včetně zapojení průřezu žíly do 4 mm2 | kus | 60 |  | 0 | 0 | 0 | 0 | 0 |  | Vlastní |  | POL_NEZ | 1_9 | 21
18 | 210100348 | Ukončení kabelů a vodičů koncovkou ucpávkovou do 4 žil do 1 kV s jednoduchým nástavcem do P 29 | kus | 37 |  | 0 | 0 | 0 | 0 | 0 |  | Vlastní |  | POL_NEZ | 1_9 | 21
19 | 210100350 | Ukončení kabelů a vodičů koncovkou ucpávkovou do 4 žil do 1 kV s jednoduchým nástavcem do P 16 | kus | 55 |  | 0 | 0 | 0 | 0 | 0 |  | Vlastní |  | POL_NEZ | 1_9 | 21
20 | 210100352 | Ukončení kabelů a vodičů koncovkou ucpávkovou do 4 žil do 1 kV s jednoduchým nástavcem do P 36 | kus | 6 |  | 0 | 0 | 0 | 0 | 0 |  | Vlastní |  | POL_NEZ | 1_9 | 21
21 | 210110003 | Montáž nástěnný přepínač nn 5-sériový pro prostředí základní nebo vlhké | kus | 8 |  | 0 | 0 | 0 | 0 | 0 |  | Vlastní |  | POL_NEZ | 1_9 | 21
22 | 345355720 | spínač řazení 5 10A Classic 3553-01289 bílý | kus | 8 |  | 0 | 5e-05 | 0 | 0 | 0 |  | Vlastní |  | POL_NEZ | 3_9 | 21
23 | 210110004 | Montáž nástěnný přepínač nn 6-střídavý pro prostředí základní nebo vlhké | kus | 12 |  | 0 | 0 | 0 | 0 | 0 |  | Vlastní |  | POL_NEZ | 1_9 | 21
24 | 345355520 | spínač řazení 6 10A Classic 3553-01289 bílý | kus | 12 |  | 0 | 5e-05 | 0 | 0 | 0 |  | Vlastní |  | POL_NEZ | 3_9 | 21
25 | 210110005 | Montáž nástěnný přepínač nn 7-křížový pro prostředí základní nebo vlhké | kus | 2 |  | 0 | 0 | 0 | 0 | 0 |  | Vlastní |  | POL_NEZ | 1_9 | 21
26 | 345357100 | spínač řazení 7 10A Classic 3553-01289 bílý | kus | 2 |  | 0 | 5e-05 | 0 | 0 | 0 |  | Vlastní |  | POL_NEZ | 3_9 | 21
27 | 210110104 | Montáž - spínač pohybový PIR, 10A, 250V - vnitřní | kus | 44 |  | 0 | 0 | 0 | 0 | 0 |  | Vlastní |  | POL_NEZ | 1_9 | 21
28 | 358148550 | Spínač pohybový PIR, 10A, 250V - vnitřní | kus | 44 |  | 0 | 0.00065 | 0.03 | 0 | 0 |  | Vlastní |  | POL_NEZ | 1_9 | 21
29 | 210111021 | Montáž zásuvka chráněná v krabici šroubové připojení 2P+PE prostředí základní, vlhké | kus | 95 |  | 0 | 0 | 0 | 0 | 0 |  | Vlastní |  | POL_NEZ | 1_9 | 21
30 | 345519550 | zásuvka 16A 2+N do vlhka | kus | 95 |  | 0 | 0.0006 | 0.06 | 0 | 0 |  | Vlastní |  | POL_NEZ | 3_9 | 21
31 | 210140472 | Montáž a zapojení ovladačů CENTRAL STOP + TOTAL STOP | kus | 4 |  | 0 | 0 | 0 | 0 | 0 |  | Vlastní |  | POL_NEZ | 1_9 | 21
32 | 345364800 | Ovladač CENTRAL STOP; TOTAL STOP | kus | 4 |  | 0 | 0.00091 | 0 | 0 | 0 |  | Vlastní |  | POL_NEZ | 1_9 | 21
| 210 19 Rozvaděče, rozvodné skříně, desky, svorkovnice | [11 empty] | 0
33 | 210190001R00 | ...montáž oceloplechových rozvodnic do váhy , 20 kg, | kus | 10 |  | 0 | 0 | 0 | 0 | 0 | M21 | RTS 16/ II |  | POL |  | 21
34 | 210190002 | Montáž rozvodnic běžných oceloplechových nebo plastových do 50 kg | kus | 4 |  | 0 | 0 | 0 | 0 | 0 |  | Vlastní |  | POL_NEZ | 1_9 | 21
35 | 357112200 | Rozvaděč RP3… | kus | 96 |  | 0 | 0.012 | 1.15 | 0 | 0 |  | Vlastní |  | POL_NEZ | 1_9 | 21
36 | 357112201 | Rozvaděč RH3 | kus | 1 |  | 0 | 0.012 | 0.01 | 0 | 0 |  | Vlastní |  | POL_NEZ | 1_9 | 21
37 | 357116800 | Rozváděč RS3.01 | kus | 1 |  | 0 | 0.01 | 0.01 | 0 | 0 |  | Vlastní |  | POL_NEZ | 1_9 | 21
38 | 357116840 | Rozváděč RS3.1 a RS3.2 | kus | 2 |  | 0 | 0.011 | 0.02 | 0 | 0 |  | Vlastní |  | POL_NEZ | 1_9 | 21
39 | 210201025 | Montáž svítidel zářivkových bytových stropních přisazených 2 zdroje s krytem | kus | 113 |  | 0 | 0 | 0 | 0 | 0 |  | Vlastní |  | POL_NEZ | 1_9 | 21
40 | 348144000 | Svítidlo dle knihy svítidel ozn. B | kus | 8 |  | 0 | 0.0044 | 0.04 | 0 | 0 |  | Vlastní |  | POL_NEZ | 1_9 | 21
41 | 348121000 | Svítidlo dle knihy svítidel ozn. C | kus | 12 |  | 0 | 0.0025 | 0.03 | 0 | 0 |  | Vlastní |  | POL_NEZ | 1_9 | 21
42 | 348121001 | Svítidlo dle knihy svítidel ozn. D | kus | 32 |  | 0 | 0.0025 | 0.08 | 0 | 0 |  | Vlastní |  | POL_NEZ | 1_9 | 21
43 | 348121002 | Svítidlo dle knihy svítidel ozn. E | kus | 44 |  | 0 | 0.0025 | 0.11 | 0 | 0 |  | Vlastní |  | POL_NEZ | 1_9 | 21
44 | 348121004 | Svítidlo dle knihy svítidel ozn. F | kus | 7 |  | 0 | 0.0025 | 0.02 | 0 | 0 |  | Vlastní |  | POL_NEZ | 1_9 | 21
45 | 348121005 | Nouzové svítidlo dle knihy svítidel ozn. N | kus | 10 |  | 0 | 0.0025 | 0.03 | 0 | 0 |  | Vlastní |  | POL_NEZ | 1_9 | 21
46 | 210280002 | Zkreslení skutečného provedení stavby | kus | 1 |  | 0 | 0 | 0 | 0 | 0 |  | Vlastní |  | POL_NEZ | 1_9 | 21
47 | 210280010 | Příplatek k celkové prohlídce za dalších i započatých 500 000 Kč přes 1 000 000 Kč | kus | 2 |  | 0 | 0 | 0 | 0 | 0 |  | Vlastní |  | POL_NEZ | 1_9 | 21
48 | 210800526 | Montáž měděných vodičů CY, HO5V, HO7V, NYY, YY 4 mm2 uložených volně | m | 12 |  | 0 | 0 | 0 | 0 | 0 |  | Vlastní |  | POL_NEZ | 1_9 | 21
49 | 341408420 | vodič izolovaný s Cu jádrem H07V-R 4 mm2 | m | 120 |  | 0 | 5e-05 | 0.01 | 0 | 0 |  | Vlastní |  | POL_NEZ | 3_9 | 21
50 | 210800527 | Montáž měděných vodičů CY, HO5V, HO7V, NYY, YY 6 mm2 uložených volně | m | 740 |  | 0 | 0 | 0 | 0 | 0 |  | Vlastní |  | POL_NEZ | 1_9 | 21
51 | 341408260 | vodič silový s Cu jádrem CY H07 V-U 6 mm2 | m | 740 |  | 0 | 6e-05 | 0.04 | 0 | 0 |  | Vlastní |  | POL_NEZ | 3_9 | 21
52 | 210800529 | Montáž měděných vodičů CY, HO5V, HO7V, NYY, YY 16 mm2 uložených volně | m | 100 |  | 0 | 0 | 0 | 0 | 0 |  | Vlastní |  | POL_NEZ | 1_9 | 21
53 | 341421590 | vodič silový s Cu jádrem CYA H07 V-K 16 mm2 | m | 100 |  | 0 | 0.00018 | 0.02 | 0 | 0 |  | Vlastní |  | POL_NEZ | 3_9 | 21
54 | 210800530 | Montáž měděných vodičů CY, HO5V, HO7V, NYY, YY 25 mm2 uložených volně | m | 25 |  | 0 | 0 | 0 | 0 | 0 |  | Vlastní |  | POL_NEZ | 1_9 | 21
55 | 341421600 | vodič silový s Cu jádrem CYA H07 V-K 25 mm2 | m | 50 |  | 0 | 0.00027 | 0.01 | 0 | 0 |  | Vlastní |  | POL_NEZ | 3_9 | 21
56 | 210802104 | Montáž měděných vodičů 2x1,5 RE - volně | m | 80 |  | 0 | 0 | 0 | 0 | 0 |  | Vlastní |  | POL_NEZ | 1_9 | 21
57 | 341432580 | 2x1,50 RE | m | 80 |  | 0 | 9e-05 | 0.01 | 0 | 0 |  | Vlastní |  | POL_NEZ | 1_9 | 21
58 | 210810016 | Montáž měděných kabelů CYKY, CYKYD, CYKYDY, NYM, NYY, YSLY 750 V 5x2,5 mm2 uložených volně | m | 20 |  | 0 | 0 | 0 | 0 | 0 |  | Vlastní |  | POL_NEZ | 1_9 | 21
59 | 341110940 | kabel silový s Cu jádrem CYKY 5x2,5 mm2 | m | 20 |  | 0 | 0.0003 | 0.01 | 0 | 0 |  | Vlastní |  | POL_NEZ | 3_9 | 21
60 | 210810045 | Montáž měděných kabelů CYKY, CYKYD, CYKYDY, NYM, NYY, YSLY 750 V 3x1,5 mm2 uložených pevně | m | 750 |  | 0 | 0 | 0 | 0 | 0 |  | Vlastní |  | POL_NEZ | 1_9 | 21
61 | 341110300 | kabel silový s Cu jádrem CYKY 3x1,5 mm2 | m | 750 |  | 0 | 0.00015 | 0.11 | 0 | 0 |  | Vlastní |  | POL_NEZ | 3_9 | 21
62 | 210810046 | Montáž měděných kabelů CYKY, CYKYD, CYKYDY, NYM, NYY, YSLY 750 V 3x2,5 mm2 | m | 890 |  | 0 | 0 | 0 | 0 | 0 |  | Vlastní |  | POL_NEZ | 1_9 | 21
63 | 341110360 | kabel silový s Cu jádrem CYKY 3x2,5 mm2 | m | 890 |  | 0 | 0.00021 | 0.19 | 0 | 0 |  | Vlastní |  | POL_NEZ | 3_9 | 21
64 | 210810052 | Montáž měděných kabelů CYKY, CYKYD, CYKYDY, NYM, NYY, YSLY 750 V 5x6 mm2 uložených pevně | m | 740 |  | 0 | 0 | 0 | 0 | 0 |  | Vlastní |  | POL_NEZ | 1_9 | 21
65 | 341111000 | kabel silový s Cu jádrem CYKY 5x6 mm2 | m | 740 |  | 0 | 0.00053 | 0.39 | 0 | 0 |  | Vlastní |  | POL_NEZ | 3_9 | 21
66 | 210810054 | Montáž měděných kabelů CYKY, CYKYD, CYKYDY, NYM, NYY, YSLY 750 V 4x16mm2 uložených pevně | m | 100 |  | 0 | 0 | 0 | 0 | 0 |  | Vlastní |  | POL_NEZ | 1_9 | 21
67 | 341110800R | kabel CYKY; instalační; pro pevné uložení ve vnitřních a venk.prostorách v zemi, betonu; Cu plné holé jádro, tvar jádra RE-kulatý jednodrát; počet a průřez žil 4x25mm2; počet žil 4; teplota použití -30 až 70 °C; max.provoz.teplota při zkratu 160 °C; min.teplota pokládky -5 °C; průřez vodiče 25,0 mm2; samozhášivý; odolnost vůči UV záření | m | 100 |  | 0 | 0.00089 | 0.09 | 0 | 0 | SPCM | RTS 16/ II |  | POL |  | 21
68 | 210810055 | Montáž měděných kabelů CYKY, CYKYD, CYKYDY, NYM, NYY, YSLY 750 V 5x1,5 mm2 uložených pevně | m | 240 |  | 0 | 0 | 0 | 0 | 0 |  | Vlastní |  | POL_NEZ | 1_9 | 21
69 | 341110900 | kabel silový s Cu jádrem CYKY 5x1,5 mm2 | m | 240 |  | 0 | 0.00021 | 0.05 | 0 | 0 |  | Vlastní |  | POL_NEZ | 3_9 | 21
70 | 210280003 | Zkoušky a prohlídky el rozvodů a zařízení celková prohlídka pro objem mtž prací do 1 000 000 Kč | kus | 2 |  | 0 | 0 | 0 | 0 | 0 |  | Vlastní |  | POL_NEZ | 1_9 | 21
| Celkem za objekt |  |  |  |  | 0

## 02 1.4.8 Pol
Položkový soupis prací a dodávek | [12 empty] | #LevelZatrideniCeniku#
S: | 02 | Rekonstrukce Jíloviště II. Etapa, objekty č. 2, 3
O: | 02 | Objekt č. 3 | [10 empty] | STA
R: | 1.4.8 | Slaboproud
[17 empty] | 15 | 21
P.č. | Číslo položky | Název položky | MJ | množství | cena / MJ | celkem | hmotnost / MJ | hmotnost celk.(t) | dem. hmotnost / MJ | dem. hmotnost celk.(t) | Ceník | Cen. soustava |  |  |  |  | 0 | 0
| Ceník, kapitola | Poznámka uchazeče
Díl: | M | Práce a dodávky M |  |  | 0 |  |  | 0.21 |  | 0 |  |  |  | DIL
1 | 220182031 | Zatažení optického kabelu do lišty | m | 70 |  | 0 | 0 | 0 | 0 | 0 |  | Vlastní |  | POL_NEZ | 1_9 | 21
2 | 220182101 | Měření útlumu optického kabelu do 8 vláken na skládce | kus | 1 |  | 0 | 0 | 0 | 0 | 0 |  | Vlastní |  | POL_NEZ | 1_9 | 21
3 | 220182102 | Měření útlumu optického kabelu s 12 vlákny na skládce | kus | 1 |  | 0 | 0 | 0 | 0 | 0 |  | Vlastní |  | POL_NEZ | 1_9 | 21
4 | 220182301 | Ukončení optického kabelu v optickém rozvaděči do 8 vláken | kus | 4 |  | 0 | 0 | 0 | 0 | 0 |  | Vlastní |  | POL_NEZ | 1_9 | 21
5 | 220182420 | Montáž 19" optického rozvaděče (skříně) | kus | 2 |  | 0 | 0 | 0 | 0 | 0 |  | Vlastní |  | POL_NEZ | 1_9 | 21
6 | 220182421 | Montáž vany do 19" optického rozvaděče | kus | 2 |  | 0 | 0 | 0 | 0 | 0 |  | Vlastní |  | POL_NEZ | 1_9 | 21
7 | 220260002 | Montáž krabice pod omítku do připraveného lůžka KP 68 | kus | 17 |  | 0 | 0 | 0 | 0 | 0 |  | Vlastní |  | POL_NEZ | 1_9 | 21
8 | 220260004 | Montáž krabice pod omítku do připraveného lůžka KO 97 | kus | 3 |  | 0 | 0 | 0 | 0 | 0 |  | Vlastní |  | POL_NEZ | 1_9 | 21
9 | 220260007 | Montáž krabice pod omítku do připraveného lůžka KO 125 | kus | 12 |  | 0 | 0 | 0 | 0 | 0 |  | Vlastní |  | POL_NEZ | 1_9 | 21
10 | 220260111 | Odvíčkování a zavíčkování krabice na závit | kus | 6 |  | 0 | 0 | 0 | 0 | 0 |  | Vlastní |  | POL_NEZ | 1_9 | 21
11 | 220260113 | Odvíčkování a zavíčkování krabice na 4 šrouby | kus | 24 |  | 0 | 0 | 0 | 0 | 0 |  | Vlastní |  | POL_NEZ | 1_9 | 21
12 | 345715110R | krabice podlahová přístrojová; pro montáž přístrojů do krabice; mat. samozhášivý bezhalogen.polyamid PA; teplot.rozsah -5 až 105 °C; rozměry-průměr,hloubka 249 x 71 x 41 mm | kus | 17 |  | 0 | 3e-05 | 0 | 0 | 0 | SPCM | RTS 16/ II |  | POL |  | 21
13 | 345715230 | krabice přístrojová odbočná s víčkem z PH KO97/5 | kus | 3 |  | 0 | 4e-05 | 0 | 0 | 0 |  | Vlastní |  | POL_NEZ | 3_9 | 21
14 | 345715240 | krabice přístrojová odbočná s víčkem z PH KO125 | kus | 12 |  | 0 | 0.00023 | 0 | 0 | 0 |  | Vlastní |  | POL_NEZ | 3_9 | 21
15 | 345754900S | žlab kabelový plastový 60x40mm - 2m/ks | kus | 60 |  | 0 | 0.001 | 0.06 | 0 | 0 |  | Vlastní |  | POL_NEZ | 3_9 | 21
16 | 345755100S | víko žlabu plastového 2m/ks | kus | 60 |  | 0 | 0.0009 | 0.05 | 0 | 0 |  | Vlastní |  | POL_NEZ | 3_9 | 21
17 | 220260311 | Montáž datového rozváděče Rack 19" - malý | kus | 2 |  | 0 | 0 | 0 | 0 | 0 |  | Vlastní |  | POL_NEZ | 1_9 | 21
18 | 3571521602 | Rozváděč Rack 12U | kus | 2 |  | 0 | 0.0058 | 0.01 | 0 | 0 |  | Vlastní |  | POL_NEZ | 3_9 | 21
19 | 220260732 | Montáž kabelového žlabu PVC 40 / 60 mm | m | 120 |  | 0 | 0 | 0 | 0 | 0 |  | Vlastní |  | POL_NEZ | 1_9 | 21
20 | 220261661 | Značení trasy vedení | m | 210 |  | 0 | 0 | 0 | 0 | 0 |  | Vlastní |  | POL_NEZ | 1_9 | 21
21 | 220270837 | Montáž kabelu CYKY do 3x1,5 mm2 | m | 210 |  | 0 | 0 | 0 | 0 | 0 |  | Vlastní |  | POL_NEZ | 1_9 | 21
22 | 220270839 | Montáž kabelů pro vnitřní instalaci v trubkovodech nebo v lištách CYKY 3x2.5 mm2 | m | 60 |  | 0 | 0 | 0 | 0 | 0 |  | Vlastní |  | POL_NEZ | 1_9 | 21
23 | 220280401 | Montáž kabelu UTP Cat6 do trubky | m | 750 |  | 0 | 0 | 0 | 0 | 0 |  | Vlastní |  | POL_NEZ | 1_9 | 21
24 | 341210500 | kabel sdělovací s Cu jádrem UTP 4x2x0,5 mm | m | 750 |  | 0 | 5e-05 | 0.04 | 0 | 0 |  | Vlastní |  | POL_NEZ | 3_9 | 21
25 | 341110300 | kabel silový s Cu jádrem CYKY 3x1,5 mm2 | m | 210 |  | 0 | 0.00015 | 0.03 | 0 | 0 |  | Vlastní |  | POL_NEZ | 3_9 | 21
26 | 341110360 | kabel silový s Cu jádrem CYKY 3x2,5 mm2 | m | 60 |  | 0 | 0.00021 | 0.01 | 0 | 0 |  | Vlastní |  | POL_NEZ | 3_9 | 21
27 | 341692240 | Unitube - kabel s 4x MM 62,5/125 vlákny v jedné centralní trubičce | m | 20 |  | 0 | 7e-05 | 0 | 0 | 0 |  | Vlastní |  | POL_NEZ | 1_9 | 21
28 | 341692241 | Unitube - kabel s 12x MM 62,5/125 vlákny v jedné centralní trubičce | m | 90 |  | 0 | 7e-05 | 0.01 | 0 | 0 |  | Vlastní |  | POL_NEZ | 1_9 | 21
29 | 220300001 | Zhotovení formy kabelové délky do 0,5 m na kabel do 5x2 | kus | 36 |  | 0 | 0 | 0 | 0 | 0 |  | Vlastní |  | POL_NEZ | 1_9 | 21
30 | 220301201 | Montáž zásuvky 2x RJ45 pod omítku | kus | 9 |  | 0 | 0 | 0 | 0 | 0 |  | Vlastní |  | POL_NEZ | 1_9 | 21
31 | 345551150 | zásuvka 2x RJ45 | kus | 9 |  | 0 | 6e-05 | 0 | 0 | 0 |  | Vlastní |  | POL_NEZ | 3_9 | 21
32 | HZS | Práce neoceněné ceníkovými položkami | hod | 42 |  | 0 | 0 | 0 | 0 | 0 |  | Vlastní |  | POL_NEZ | 1_9 | 21
33 | Revize1 | Výchozí revize | hod | 24 |  | 0 | 0 | 0 | 0 | 0 |  | Vlastní |  | POL_NEZ | 1_9 | 21
34 | 220320041 | Montáž hodin 2-stranných PD 423 tyčový závěs | kus | 5 |  | 0 | 0 | 0 | 0 | 0 |  | Vlastní |  | POL_NEZ | 1_9 | 21
35 | 220370062 | Měření rozhlasového zařízení do 200 W bez měření | kus | 1 |  | 0 | 0 | 0 | 0 | 0 |  | Vlastní |  | POL_NEZ | 1_9 | 21
36 | 220370104 | Funkční přezkoušení rozhlasového zařízení RU po zkompletování a zesílení do výkonu 400 W | kus | 1 |  | 0 | 0 | 0 | 0 | 0 |  | Vlastní |  | POL_NEZ | 1_9 | 21
37 | 220370421 | Montáž jednotky zesilovače 100 W | kus | 1 |  | 0 | 0 | 0 | 0 | 0 |  | Vlastní |  | POL_NEZ | 1_9 | 21
38 | 220370442 | Montáž podhledového reproduktoru | kus | 22 |  | 0 | 0 | 0 | 0 | 0 |  | Vlastní |  | POL_NEZ | 1_9 | 21
39 | 220370476 | Montáž regulátoru hlasitosti na panel | kus | 22 |  | 0 | 0 | 0 | 0 | 0 |  | Vlastní |  | POL_NEZ | 1_9 | 21
40 | 220522507 | Měření a protokoly | kus | 18 |  | 0 | 0 | 0 | 0 | 0 |  | Vlastní |  | POL_NEZ | 1_9 | 21
41 | 220522507 | Měření a protokoly | kus | 2 |  | 0 | 0 | 0 | 0 | 0 |  | Vlastní |  | POL_NEZ | 1_9 | 21
42 | 220730001 | Montáž účastnické zásuvky | kus | 9 |  | 0 | 0 | 0 | 0 | 0 |  | Vlastní |  | POL_NEZ | 1_9 | 21
43 | ANT1 | Účastnická zásuvka | kus | 9 |  | 0 | 0 | 0 | 0 | 0 |  | Vlastní |  | POL_NEZ | 3_9 | 21
44 | HOD1 | Podružné hodiny | kus | 5 |  | 0 | 0 | 0 | 0 | 0 |  | Vlastní |  | POL_NEZ | 3_9 | 21
45 | ANT2 | Sekundární zesilovač | kus | 1 |  | 0 | 0 | 0 | 0 | 0 |  | Vlastní |  | POL_NEZ | 3_9 | 21
46 | ANT3 | Koaxiální kabel PRG | m | 10 |  | 0 | 0 | 0 | 0 | 0 |  | Vlastní |  | POL_NEZ | 3_9 | 21
47 | ANT4 | Koaxiální kabel H125 | m | 190 |  | 0 | 0 | 0 | 0 | 0 |  | Vlastní |  | POL_NEZ | 3_9 | 21
48 | 220730200 | Montáž montážní desky zesilovače | kus | 2 |  | 0 | 0 | 0 | 0 | 0 |  | Vlastní |  | POL_NEZ | 1_9 | 21
49 | 220730201 | Montáž nosné desky zesilovače | kus | 2 |  | 0 | 0 | 0 | 0 | 0 |  | Vlastní |  | POL_NEZ | 1_9 | 21
50 | 220730222 | Montáž koaxiálního kabelu v trubce do 7 mm | m | 190 |  | 0 | 0 | 0 | 0 | 0 |  | Vlastní |  | POL_NEZ | 1_9 | 21
51 | 220730223 | Montáž kabelu v trubce PENFLEX přes 7 mm | m | 10 |  | 0 | 0 | 0 | 0 | 0 |  | Vlastní |  | POL_NEZ | 1_9 | 21
52 | 220730325 | Kontrola parametru zesilovací soupravy | kus | 2 |  | 0 | 0 | 0 | 0 | 0 |  | Vlastní |  | POL_NEZ | 1_9 | 21
53 | 220730331 | Připojení soupravy na silnoproudý rozvod | kus | 2 |  | 0 | 0 | 0 | 0 | 0 |  | Vlastní |  | POL_NEZ | 1_9 | 21
54 | 220730341 | Připojení zástrčky napáječe | kus | 2 |  | 0 | 0 | 0 | 0 | 0 |  | Vlastní |  | POL_NEZ | 1_9 | 21
55 | 220730365 | Montáž pasivního dílu primárního a sekundárního rozvodu STR, TKR | kus | 5 |  | 0 | 0 | 0 | 0 | 0 |  | Vlastní |  | POL_NEZ | 1_9 | 21
56 | ANT5 | Pasivní odbočovač |  | 1 |  | 0 | 0 | 0 | 0 | 0 |  | Vlastní |  | POL_NEZ | 3_9 | 21
57 | ANT6 | Pasivní rozbočovač |  | 4 |  | 0 | 0 | 0 | 0 | 0 |  | Vlastní |  | POL_NEZ | 3_9 | 21
58 | ANT7 | Zakončovací člen |  | 8 |  | 0 | 0 | 0 | 0 | 0 |  | Vlastní |  | POL_NEZ | 3_9 | 21
59 | 220730371 | Montáž zakončovacího členu 75 Ohm | kus | 8 |  | 0 | 0 | 0 | 0 | 0 |  | Vlastní |  | POL_NEZ | 1_9 | 21
60 | 220730382 | Montáž kabelu do spoje, konektoru PENFLEX do 7 mm | kus | 8 |  | 0 | 0 | 0 | 0 | 0 |  | Vlastní |  | POL_NEZ | 1_9 | 21
61 | 220730383 | Montáž kabelu do spoje, konektoru PENFLEX přes 7 mm | kus | 2 |  | 0 | 0 | 0 | 0 | 0 |  | Vlastní |  | POL_NEZ | 1_9 | 21
62 | 220730391 | Měření útlumového článku | kus | 8 |  | 0 | 0 | 0 | 0 | 0 |  | Vlastní |  | POL_NEZ | 1_9 | 21
63 | 220730396 | Měření TV signálu pro 1 program | kus | 6 |  | 0 | 0 | 0 | 0 | 0 |  | Vlastní |  | POL_NEZ | 1_9 | 21
64 | 220730402 | Závěrečné měření sekundárního zesilovače | kus | 2 |  | 0 | 0 | 0 | 0 | 0 |  | Vlastní |  | POL_NEZ | 1_9 | 21
65 | 220730403 | Závěrečné měření sekundární sítě | kus | 2 |  | 0 | 0 | 0 | 0 | 0 |  | Vlastní |  | POL_NEZ | 1_9 | 21
66 | 220730406 | Závěrečné měření na účastnické zásuvce - všechny kanály | kus | 8 |  | 0 | 0 | 0 | 0 | 0 |  | Vlastní |  | POL_NEZ | 1_9 | 21
67 | AUDIO1 | Podhledový reproduktor 100V, 6W | kus | 22 |  | 0 | 0 | 0 | 0 | 0 |  | Vlastní |  | POL_NEZ | 3_9 | 21
68 | AUDIO3 | Regulátor hlasitosti | kus | 22 |  | 0 | 0 | 0 | 0 | 0 |  | Vlastní |  | POL_NEZ | 3_9 | 21
69 | PM | Přidružený materiál | % | 2863.743 |  | 0 | 0 | 0 | 0 | 0 |  | Vlastní |  | POL_NEZ | 3_9 | 21
70 | PPV | Podíl přidružených výkonů | % | 13588.686 |  | 0 | 0 | 0 | 0 | 0 |  | Vlastní |  | POL_NEZ | 13_0 | 21
| Celkem za objekt |  |  |  |  | 0

## 02 2.2.1 Pol
Položkový soupis prací a dodávek | [12 empty] | #LevelZatrideniCeniku#
S: | 02 | Rekonstrukce Jíloviště II. Etapa, objekty č. 2, 3
O: | 02 | Objekt č. 3 | [10 empty] | STA
R: | 2.2.1 | EPS
[17 empty] | 15 | 21
P.č. | Číslo položky | Název položky | MJ | množství | cena / MJ | celkem | hmotnost / MJ | hmotnost celk.(t) | dem. hmotnost / MJ | dem. hmotnost celk.(t) | Ceník | Cen. soustava |  |  |  |  | 0 | 0
| Ceník, kapitola | Poznámka uchazeče
Díl: | M | Práce a dodávky M |  |  | 0 |  |  | 0.04 |  | 0 |  |  |  | DIL
1 | 220182420 | Montáž nehořlavého rozváděče EW30pro posilový zdroj a baterku | kus | 1 |  | 0 | 0 | 0 | 0 | 0 |  | Vlastní |  | POL_NEZ | 1_9 | 21
2 | 220260007 | Montáž krabice EW30 | kus | 2 |  | 0 | 0 | 0 | 0 | 0 |  | Vlastní |  | POL_NEZ | 1_9 | 21
3 | 345718700 | lišta elektroinstalační LHD 40 x 20 mm | m | 120 |  | 0 | 0.00027 | 0.03 | 0 | 0 |  | Vlastní |  | POL_NEZ | 3_9 | 21
4 | 345640300 | Nehořlavá krabice čtvercová - EW30 | ks | 2 |  | 0 | 0.00053 | 0 | 0 | 0 |  | Vlastní |  | POL_NEZ | 1_9 | 21
5 | 345718900 | kryt pro lišty elektroinstalační LH 40 x 20 spojovací | kus | 120 |  | 0 | 1e-05 | 0 | 0 | 0 |  | Vlastní |  | POL_NEZ | 3_9 | 21
6 | 220260113 | Odvíčkování a zavíčkování krabice na 4 šrouby | kus | 4 |  | 0 | 0 | 0 | 0 | 0 |  | Vlastní |  | POL_NEZ | 1_9 | 21
7 | 3571521602 | Rozváděč nehořlavý a pasivně chlazený - EW30 | kus | 1 |  | 0 | 0.0058 | 0.01 | 0 | 0 |  | Vlastní |  | POL_NEZ | 3_9 | 21
8 | 220260701 | Montáž kabelového žlabu ocelového - s funkční integritou 50 x 25 mm | m | 120 |  | 0 | 0 | 0 | 0 | 0 |  | Vlastní |  | POL_NEZ | 1_9 | 21
9 | 220261661 | Značení trasy vedení | m | 520 |  | 0 | 0 | 0 | 0 | 0 |  | Vlastní |  | POL_NEZ | 1_9 | 21
10 | 220280414 | Montáž kabelu s funkční integritou 1x2x0,5 do žlabu s funk. integritou | m | 90 |  | 0 | 0 | 0 | 0 | 0 |  | Vlastní |  | POL_NEZ | 1_9 | 21
11 | 220280417 | Montáž kabelu s funkční integritou 5x2x0,5 do žlabu s funk. integritou | m | 40 |  | 0 | 0 | 0 | 0 | 0 |  | Vlastní |  | POL_NEZ | 1_9 | 21
12 | 220280511 | Montáž kabelu JY(St)Y 2x08 do žlabu | m | 360 |  | 0 | 0 | 0 | 0 | 0 |  | Vlastní |  | POL_NEZ | 1_9 | 21
13 | 220300001 | Zhotovení formy kabelové délky do 0,5 m na kabel do 5x2 | kus | 2 |  | 0 | 0 | 0 | 0 | 0 |  | Vlastní |  | POL_NEZ | 1_9 | 21
14 | 220301023 | Montáž elektroinstalační lišta L 70 | m | 120 |  | 0 | 0 | 0 | 0 | 0 |  | Vlastní |  | POL_NEZ | 1_9 | 21
15 | HZS | Práce neoceněné ceníkovými položkami | hod | 36 |  | 0 | 0 | 0 | 0 | 0 |  | Vlastní |  | POL_NEZ | 1_9 | 21
16 | Revize1 | Výchozí revize | hod | 22 |  | 0 | 0 | 0 | 0 | 0 |  | Vlastní |  | POL_NEZ | 1_9 | 21
17 | 220330101 | Montáž tlačítkového hlásiče na omítku | kus | 8 |  | 0 | 0 | 0 | 0 | 0 |  | Vlastní |  | POL_NEZ | 1_9 | 21
18 | EPS1 | Tlačítkový hlásič požáru do obyč. prostředí |  | 8 |  | 0 | 0 | 0 | 0 | 0 |  | Vlastní |  | POL_NEZ | 3_9 | 21
19 | 220330111 | Montáž zásuvky hlásiče na omítku | kus | 20 |  | 0 | 0 | 0 | 0 | 0 |  | Vlastní |  | POL_NEZ | 1_9 | 21
20 | EPS2 | Zásuvka aut. hlásiče |  | 20 |  | 0 | 0 | 0 | 0 | 0 |  | Vlastní |  | POL_NEZ | 3_9 | 21
| 338 96-3 Elektrický ohradník | [11 empty] | 0
21 | 338963111R00 | ...montáž izolátoru | kus | 1 |  | 0 | 0 | 0 | 0 | 0 | 823-1 | RTS 16/ II |  | POL |  | 21
22 | EPS3 | Izolátor |  | 1 |  | 0 | 0 | 0 | 0 | 0 |  | Vlastní |  | POL_NEZ | 1_9 | 21
23 | 220330137 | Montáž štítku k hlásičům | kus | 28 |  | 0 | 0 | 0 | 0 | 0 |  | Vlastní |  | POL_NEZ | 1_9 | 21
24 | 220330191 | Měření 1 úseku smyčky | kus | 30 |  | 0 | 0 | 0 | 0 | 0 |  | Vlastní |  | POL_NEZ | 1_9 | 21
25 | 220330206 | Přezkoušení čidla automatického hlásiče | kus | 20 |  | 0 | 0 | 0 | 0 | 0 |  | Vlastní |  | POL_NEZ | 1_9 | 21
26 | 220330324 | Montáž poplachové sirény | kus | 10 |  | 0 | 0 | 0 | 0 | 0 |  | Vlastní |  | POL_NEZ | 1_9 | 21
27 | EPS4 | Siréna EPS |  | 10 |  | 0 | 0 | 0 | 0 | 0 |  | Vlastní |  | POL_NEZ | 3_9 | 21
28 | 220330341 | Zkoušení požární ústředny do 8 smyček | kus | 1 |  | 0 | 0 | 0 | 0 | 0 |  | Vlastní |  | POL_NEZ | 1_9 | 21
29 | 220330361 | Montáž vložky do automatického hlásiče | kus | 20 |  | 0 | 0 | 0 | 0 | 0 |  | Vlastní |  | POL_NEZ | 1_9 | 21
30 | EPS5 | Automatický optokouřový hlásič požáru |  | 20 |  | 0 | 0 | 0 | 0 | 0 |  | Vlastní |  | POL_NEZ | 3_9 | 21
31 | 220330382 | Revize požární ústředny pro 8 smyček | kus | 1 |  | 0 | 0 | 0 | 0 | 0 |  | Vlastní |  | POL_NEZ | 1_9 | 21
32 | 220410106S | Montáž posilového certifikovaného zdroje | kus | 1 |  | 0 | 0 | 0 | 0 | 0 |  | Vlastní |  | POL_NEZ | 1_9 | 21
33 | EPS6 | Certifikovaný posilový zdroj 230VAC / 24VDC |  | 1 |  | 0 | 0 | 0 | 0 | 0 |  | Vlastní |  | POL_NEZ | 3_9 | 21
34 | 220410531 | Montáž akubaterie 24 V do 50 Ah | kus | 1 |  | 0 | 0 | 0 | 0 | 0 |  | Vlastní |  | POL_NEZ | 1_9 | 21
35 | EPS7 | Akubaterie 12V/14Ah |  | 2 |  | 0 | 0 | 0 | 0 | 0 |  | Vlastní |  | POL_NEZ | 3_9 | 21
36 | 220730331 | Připojení soupravy na silnoproudý rozvod | kus | 1 |  | 0 | 0 | 0 | 0 | 0 |  | Vlastní |  | POL_NEZ | 1_9 | 21
37 | 220730341 | Připojení zástrčky napáječe | kus | 1 |  | 0 | 0 | 0 | 0 | 0 |  | Vlastní |  | POL_NEZ | 1_9 | 21
38 | 220730403 | Závěrečné měření sekundární sítě | kus | 1 |  | 0 | 0 | 0 | 0 | 0 |  | Vlastní |  | POL_NEZ | 1_9 | 21
39 | PM | Přidružený materiál | % | 4927.51 |  | 0 | 0 | 0 | 0 | 0 |  | Vlastní |  | POL_NEZ | 3_9 | 21
40 | PPV | Podíl přidružených výkonů | % | 8373.655 |  | 0 | 0 | 0 | 0 | 0 |  | Vlastní |  | POL_NEZ | 13_0 | 21
| Celkem za objekt |  |  |  |  | 0