## ZTI
Číslo položky | Popis jednotlivých položek | MJ | Množ-ství | Cena/ks | cena celkem | montáž
VODOVOD
Vnitřní vodovod
1. | Stoupací potrubí PPR, s hliníkovou vložkou pro pitnou vodu, PN 16 - 20x2,8 | m | 32 |  | 0 | 0
2. | Stoupací potrubí PPR, s hliníkovou vložkou pro pitnou vodu, PN 16 - 32x4,5 | m | 32 |  | 0 | 0
3. | Stoupací potrubí PPR3, pro pitnou vodu, PN 16 - 32x4,5 | m | 32 |  | 0 | 0
4. | Potrubí PPR3, pro pitnou vodu, PN 16 - 20x2,8 | m | 174 |  | 0 | 0
5. | Potrubí PPR3, pro pitnou vodu, PN 16 - 25x3,5 | m | 63 |  | 0 | 0
6. | Izolace návleková z pěněného PE, tl. 9 mm - 22/9 | m | 114 |  | 0 | 0
7. | Izolace návleková z pěněného PE, tl. 9 mm - 28/9 | m | 47 |  | 0 | 0
8. | Izolace návleková z pěněného PE, tl. 13 mm - 22/13 | m | 124 |  | 0 | 0
9. | Izolace návleková z pěněného PE, tl. 13 mm - 28/13 | m | 16 |  | 0 | 0
10. | Izolace návleková z pěněného PE, tl. 13 mm - 35/13 | m | 64 |  | 0 | 0
11. | Kompenzace na potrubí TUV a cirkulace | kpl | 1 |  | 0 | 0
12. | Kulový kohout pro pitnou vodu DN20 s vypouštěním | ks | 1 |  | 0 | 0
13. | Kulový kohout pro pitnou vodu DN32 s vypouštěním | ks | 2 |  | 0 | 0
14. | Kulový kohout pro pitnou vodu DN25 | ks | 12 |  | 0 | 0
15. | Regulační kohout DN20 | ks | 1 |  | 0 | 0
16. | Domovní vodoměr SV Q 1,5m3 | ks | 6 |  | 0 | 0
17. | Domovní vodoměr TV Q 1,5m3 | ks | 6 |  | 0 | 0
18. | Napojení na stávající rozvod vody | kpl | 1 |  | 0 | 0
20. | Rohový ventil pro pitnou vodu 1/2''-3/'8'', vč. připojovací hadičky | ks | 78 |  | 0 | 0
21. | Baterie páková stojánková umyvadlová | ks | 13 |  | 0 | 0
22. | Baterie páková stojánková umyvadlová invalidní | ks | 1 |  | 0 | 0
23. | Baterie páková nástěnná výlevková | ks | 6 |  | 0 | 0
24. | Příprava pro napojení kuchyně | ks | 6 |  | 0 | 0
25. | Baterie páková nástěnná sprchová, sprchový set | ks | 6 |  | 0 | 0
26. | Radarové splachování pisoáru | ks | 14 |  | 0 | 0
27. | Kotvení potrubí, žlaby pro potrubí | kpl | 21 |  | 0 | 0
28. | Tlaková zkouška potrubí do DN50 | kpl | 1 |  | 0
29. | Proplach a desinfekce vodovodu | kpl | 1 |  | 0
30. | Stavební příprava, prostupy, vč. přípravy prostupů | kpl | 1 |  | 0 | 0
31. | Požární ucpávky | kpl | 1 |  | 0 | 0
32. | Demontáž stávající potrubí DN15 - DN80 | m | 300 |  | 0
[5 empty] | 0 | 0
Číslo položky | Popis jednotlivých položek | MJ | Množ-ství | Cena/ks | cena celkem | montáž
SPLAŠKOVÁ KANALIZACE
Vnitřní splašková kanalizace
1. | Potrubí kanalizační hrdlové PP - HT ø 40 | m | 26 |  | 0 | 0
2. | Potrubí kanalizační hrdlové PP - HT ø 50 | m | 54 |  | 0 | 0
3. | Potrubí kanalizační hrdlové PP - HT ø 75 | m | 4 |  | 0 | 0
4. | Potrubí kanalizační hrdlové PP - HT ø 110 | m | 42 |  | 0 | 0
5. | Potrubí kanalizační hrdlové - stoupací PP - HT ø 110 | m | 45 |  | 0 | 0
6. | Potrubí kanalizační hrdlové - stoupací PP - HT ø 125 | m | 7 |  | 0 | 0
7. | Potrubí kanalizační hrdlové - stoupací v zemi PVC - KG ø 125 | m | 5 |  | 0 | 0
8. | Napojení na stávající rozvod v 1.PP pod průjezdem, stavební úprava | kpl | 1 |  | 0 | 0
9. | Přivětrávací hlavice DN 110 | ks | 2 |  | 0 | 0
10. | Klozet keramický bílý s příslušenstvím | ks | 23 |  | 0 | 0
11. | Klozet invalidní s příslušenstvím | ks | 1 |  | 0 | 0
12. | Umyvadlo - keramické bílé, s příslušenstvím | ks | 13 |  | 0 | 0
13. | Umyvadlo invalidní s příslušenstvím | ks | 1 |  | 0 | 0
14. | Výlevka keramická stacionární standard, s mřížkou | ks | 6 |  | 0 | 0
15. | Sprchový kout čtvrtkruh | ks | 4 |  | 0 | 0
16. | Sprchový kout čtvercový | ks | 2 |  | 0 | 0
17. | Pisoár keramický bílý s radarovým splachováním, odsávací sifon | ks | 14 |  | 0 | 0
18. | Kotvení potrubí | m | 21 |  | 0 | 0
19. | Zkouška těsnosti potrubí do DN 125 | kpl | 1 |  | 0
20. | Stavební příprava, prostupy, vč. přípravy prostupů | kpl | 1 |  | 0 | 0
21. | Požární ucpávky | kpl | 1 |  | 0 | 0
22. | Vodní zápachová uzávěra pro odvod kondenzátu s mechanickou uzávěrou | ks | 7 |  | 0 | 0
23. | Potrubí kanalizační pro odvod kondenzátu PP - HT pr. 32 | m | 15 |  | 0 | 0
24. | Demontáž stávajícího potrubí DN40 - DN125 | m | 150 |  | 0
[5 empty] | 0 | 0