## sekce-byty
DATOVÉ CENTRUM - ZELENEČ
SO.03 - VSTUPNÍ BUDOVA OSTRAHY
SO.03-4 - ZDRAVOTNĚ TECHNICKÉ INSTALACE - KANALIZACE
PČ | Typ | Kód | Popis | Parametry | M.J. |  |  | Množství |  |  | J.cena [CZK] | Cena celkem [CZK] | Cenová soustava
Zařízení č.1 - Potrubí, tvarovky, odtoková-sifonová-připojovací technika
1 |  | ZTI-K1 | potrubí HT (mat. polypropylen) včetně tvarovek a uchycení | DN32 | bm |  |  | 20 |  |  |  | 0 | vlastní
2 |  | ZTI-K1 | potrubí HT (mat. polypropylen) včetně tvarovek a uchycení | DN50,70 | bm |  |  | 20 |  |  |  | 0 | vlastní
3 |  | ZTI-K1 | potrubí HT (mat. polypropylen) včetně tvarovek a uchycení | DN100 | bm | 167 | 1.2 | 30 |  |  |  | 0 | vlastní
4 |  | ZTI-K1 | Zvuková izolace typ. Isol bez olověné vrstvy (dešť. Stoupačky D1 a D2) | DN100 | bm |  | bm | 10 | 1.2 | 10 |  | 0 | vlastní
5 |  | ZTI-K1 | KG SN12 (mat. polyvinylchlorid) potrubí včetně tvarovek a uchycení tj. uložení pod podlahou | DN100 | bm | 167 | 1.2 | 30 |  |  |  | 0 | vlastní
6 |  | ZTI-K1 | KG SN12 (mat. polyvinylchlorid) potrubí včetně tvarovek a uchycení tj. uložení pod podlahou | DN125 | bm | 167 | 1.2 | 15 |  |  |  | 0 | vlastní
7 |  | ZTI-K1 | KG SN12 (mat. polyvinylchlorid) potrubí včetně tvarovek a uchycení tj. uložení pod podlahou | DN150 | bm | 167 | 1.2 | 30 |  |  |  | 0 | vlastní
8 |  | ZTI-K1 | Odvětrávací hlavice (mat. PP) rovná střecha | DN100 | ks |  |  | 2 |  |  |  | 0 | vlastní
9 |  | ZTI-K1 | Střešní vyhřívaný vtok DN100 (mat. PP) - svislý odtok (včetně termostatu a venkovního čidla-dodávka elektro) | DN100 | kpl | kpl |  | 2 |  |  |  | 0 | vlastní
10 |  | ZTI-K1 | Lapač nečistot DN125 se suchou klapkou proti zápachu | DN125 | ks | kpl |  | 5 |  |  |  | 0 | vlastní
11 |  | ZTI-K1 | Sifon pro odvod kondenzátu se suchou uzávěrkou | DN32 | ks | kpl |  | 3 | 1 |  |  | 0 | vlastní
Zařízení č.2 - Ostatní
12 |  | ZTI-K2 | Chromový sifon DN40 k umyvadlům(minimální výška vodního sloupce pro sifon tj. zápachové uzávěrce je 50mm) | chrom | ks |  |  | 3 |  |  |  | 0 | vlastní
13 |  | ZTI-K2 | Sifon DN50 pro dřez (minimální výška vodního sloupce pro sifon tj. zápachové uzávěrce je 50mm) |  | ks |  |  | 2 |  |  |  | 0 | vlastní
14 |  | ZTI-K2 | Podomítkový zápachový uzávěr (pračky,myčky) DN50 (min. výška vod. sloupce pro sifon tj. zápach. uzáv. je 50mm) |  | ks |  |  | 2 |  |  |  | 0 | vlastní
15 |  | ZTI-K2 | Vpusť DN70 pro sprchový kout vyzděný (min. výška vodního sloupce pro sifon tj. zápachové uzávěrce je 50mm) |  | ks |  |  | 1 |  |  |  | 0 | vlastní
16 |  | ZTI-K2 | Sifon DN70 pro Umyvadlo/Výlevka (minimální výška vodního sloupce pro sifon tj. zápachové uzávěrce je 50mm) |  | ks |  |  | 1 |  |  |  | 0 | vlastní
17 |  | ZTI-K2 | sifon DN50 pro Zas+K (minimální výška vodního sloupce pro sifon tj. zápachové uzávěrce je 50mm) |  | ks | kpl |  | 1 |  |  |  | 0 | vlastní
18 |  | ZTI-K2 | Izolační souprava proti tlakové vodě - prostupy DN100-200 |  | kpl |  |  | 9 |  |  |  | 0 | vlastní
19 |  | ZTI-K2 | protipožární manžety dle příslušného profilu osazené mezi požárními úseky dle požární zprávy |  | kpl |  |  | 1 |  |  |  | 0 | vlastní
|  |  | Dodávka celkem | [8 empty] | 0
|  |  | Montáž |  | kpl |  |  | 1 |  |  |  | 0
|  |  | KKANALIZACE CELKEM | [8 empty] | 0