## SO 10
Státní pokladna Centrum sdílených služeb, s.p., Na vápence 915/14, Žižkov, 130 00 Praha 3 |  |  |  |  | Soupis výkonů
DATOVÉ CENTRUM ZELENEČ |  |  |  |  | GENERÁLNÍ PROJEKTANT: | PROJEKTANT ČÁSTI: | Č.ZAKÁZKY:
ulice Čsl. Armády č.p. 435, Obec Zeleneč, okres Praha-východ |  |  |  |  | Atelier A4 s.r.o., Ruská 971/92, PRAHA 10, +420233359378, email:ata4@ata4.cz | ATICO s.r.o., Na Konečné 51/8, PRAHA 4-Písnice, +420267712522-24, email:info@atico.cz | 16348
| D.2.6 - SO10 - Venkovní (areálové) rozvody NN | [5 empty] | DATUM:
listopad 2016
AUTOR:
kolektiv autorů
|  |  | POPIS | NÁZEV KAPITOLY | SUMA
cena/CZK
|  |  |  | REKAPITULACE | 0
|  |  | A | ROZVADĚČE | 0
|  |  | B | ROZVODY SILNOPROUDÉ ELEKTROTECHNIKY | 0
|  |  | C | OSVĚTLENÍ | 0
|  |  | D | KOMPLETACE | 0
|  |  | E | UZEMĚNÍ A HROMOSVOD | 0
|  |  | F | PŘIDRUŽENÉ PRÁCE K ELEKTROTECHNICE | 0
|  |  | G | ZKOUŠKY, REVIZE A DOKUMENTACE | 0
Výkaz výměr/výkaz výkonů nenahrazuje PD. PD je nedílnou součástí výkazů a specifikací pro řádnou a úplnou dodávku a montáž
| ČÍSLO POLOŽKY | TYP | KOD | NÁZEV POLOŽKY | JEDNOTKA | POČET | CENA ZA JEDNOTKU | CELKEM | CENOVÁ SOUSTAVA
|  |  | A | ROZVADĚČE | celkem kapitola: |  | 0
| 1. | DODÁVKA CELKU | A.1 | Rozvaděč RSP | sestava | 1 |  | 0 | vlastní
3NPE: 400V/230V/50Hz, TN-S, IN=25A, IK=10kA
- Více PD D.1.4.5.b.05 - tento výkres je nedílnou součástí specifikace rozvaděče.
- V rámci dodávky rozvaděče je nedílnou poviností dodavatele vytvoření výrobní dokumentace rozvaděče.
| 2. | DODÁVKA CELKU | A.2 | Rozvaděč R ČOV včetně pilíře | KPL | 1 |  | 0 | vlastní
| 3. | DODÁVKA CELKU | A.3 | Základpro pilíř rozvaděče ČOV | KPL | 1 |  | 0 | vlastní
|  |  | B | ROZVODY SILNOPROUDÉ ELEKTROTECHNIKY | celkem kapitola: |  | 0
|  |  | B1 | Kabelové trasy, uložení, chráničky
| 4. | Material a montáž | B1.1 | Ohebná dvojplášťová korugovaná chránička (ČSN EN 50086-2-4), vnější průměr 63mm, včetně spojek | m | 265 |  | 0 | vlastní
| 5. | Material a montáž | B1.2 | Ohebná dvojplášťová korugovaná chránička (ČSN EN 50086-2-4), vnější průměr 125mm, včetně spojek | m | 2682 |  | 0 | vlastní
| 6. | Material a montáž | B1.3 | Ohebná dvojplášťová korugovaná chránička (ČSN EN 50086-2-4), vnější průměr 200mm, včetně spojek | m | 2967 |  | 0 | vlastní
| 7. | Material a montáž | B1.4 | Marker signalizační - energetika | ks | 64 |  | 0 | vlastní
| 8. | Material a montáž | B1.5 | Zapískování kabelů - vrstva 20cm | m | 1341 |  | 0 | vlastní
| 9. | Material a montáž | B1.6 | Zahrnutí výkopu mezi pískovou vrstvou a PE výstražnými deskami | m | 1341 |  | 0 | vlastní
| 10. | Material a montáž | B1.7 | Krycí desky PE do výkopu | m | 1341 |  | 0 | vlastní
| 11. | Zaměření a dokument. | B1.8 | Geodetické zaměření kabelu | KPL | 1 |  | 0 | vlastní
| 12. | Material a montáž | B1.9 | Systémový vodotěsný průchod do budovy | KPL | 18 |  | 0 | vlastní
|  |  | B2 | Instalační krabice
- neobsahuje
|  |  | B3 | Kabely
| 13. | Material a montáž | B3.1 | 1-AYKY 5x25 | m | 60 |  | 0 | vlastní
| 14. | Material a montáž | B3.2 | 1-AYKY 4x35 | m | 187 |  | 0 | vlastní
| 15. | Material a montáž | B3.3 | 1-AYKY 5x35 | m | 522 |  | 0 | vlastní
| 16. | Material a montáž | B3.4 | 1-AYKY 4x120 | m | 415 |  | 0 | vlastní
| 17. | Material a montáž | B3.5 | 1-YY 240 | m | 5880 |  | 0 | vlastní
| 18. | Material a montáž | B3.6 | 1-CYKY 3x1,5 | m | 1250 |  | 0 | vlastní
| 19. | Material a montáž | B3.7 | 1-CYKY 3x2,5 | m | 80 |  | 0 | vlastní
| 20. | Material a montáž | B3.8 | 1-CYKY 5x1,5 | m | 480 |  | 0 | vlastní
| 21. | Material a montáž | B3.9 | 1-CYKY 5x2,5 | m | 400 |  | 0 | vlastní
| 22. | Material a montáž | B3.10 | 1-CYKY 5x4 | m | 235 |  | 0 | vlastní
| 23. | Material a montáž | B3.11 | 1-CYKY 5x6 | m | 220 |  | 0 | vlastní
| 24. | Material a montáž | B3.12 | 1-CYKY 5x10 | m | 115 |  | 0 | vlastní
| 25. | Material a montáž | B3.13 | 1-CYKY 5x35 | m | 309 |  | 0 | vlastní
| 26. | Material a montáž | B3.14 | 1-CYKY 7x1,5 | m | 225 |  | 0 | vlastní
| 27. | Material a montáž | B3.15 | CGTG 5x6 | m | 220 |  | 0 | vlastní
| 28. | Material a montáž | B3.16 | CYSY 3x4 | m | 360 |  | 0 | vlastní
| 29. | Material a montáž | B3.17 | CYSY 3x6 | m | 360 |  | 0 | vlastní
| 30. | Material a montáž | B3.18 | CYSY 5x1,5 | m | 360 |  | 0 | vlastní
| 31. | Material a montáž | B3.19 | CMSM 3x1,5 | m | 980 |  | 0 | vlastní
| 32. | Material a montáž | B3.20 | CMSM 12x1 | m | 360 |  | 0 | vlastní
| 33. | Material a montáž | B3.21 | CMSM 7x1 | m | 360 |  | 0 | vlastní
| 34. | Material a montáž | B3.22 | JYTY 3x1 | m | 240 |  | 0 | vlastní
| 35. | Material a montáž | B3.23 | JYTY 7x1 | m | 1340 |  | 0 | vlastní
| 36. | Material a montáž | B3.24 | JYTY 19x1 | m | 510 |  | 0 | vlastní
| 37. | Material a montáž | B3.25 | Belden N8719-CL2OR | m | 360 |  | 0 | vlastní
| 38. | Material a montáž | B3.26 | Spojka na kabelu 1-CYKY 5x35 - komplet | KPL | 1 |  | 0 | vlastní
| 39. | Material a montáž | B3.27 | Spojka na kabelu 1-AYKY 5x35 - komplet | KPL | 1 |  | 0 | vlastní
| 40. | Montáž | B3.28 | Příplatek za zatahování kabelů do trubek (1kg/m) | m | 8455 |  | 0 | vlastní
| 41. | Montáž | B3.29 | Příplatek za zatahování kabelů do trubek (3kg/m) | m | 769 |  | 0 | vlastní
| 42. | Montáž | B3.30 | Příplatek za zatahování kabelů do trubek (6kg/m) | m | 6604 |  | 0 | vlastní
| 43. | Material a montáž | B3.31 | Ukončení a popis kabelů | KPL | 1 |  | 0 | vlastní
| 44. | Material a montáž | B3.32 | Ukončení a popis vodičů v rozvaděči | KPL | 1 |  | 0 | vlastní
|  |  | C | OSVĚTLENÍ | celkem kapitola: |  | 0
|  |  | C1 | Svítidla
| 45. | Material a montáž,světelný zdroj, recyklační popl. | C1-G | Svítidlo zářivkové přisazené stropní, 2x36W EP, včetně světelných zdrojů, IP 56 | ks | 8 |  | 0 | vlastní
|  |  | D | KOMPLETACE | celkem kapitola: |  | 0
| 46. | Material a montáž | D.1 | Napojení v rozvaděči/ připojení do rozvaděče | KPL | 164 |  | 0 | vlastní
| 47. | Material a montáž | D.2 | zásuvka 230V/16A IP 44 | kus | 3 |  | 0 | vlastní
| 48. | Material a montáž | D.3 | zásuvka 400V/16A IP 44 | kus | 1 |  | 0 | vlastní
|  |  | E | UZEMĚNÍ A HROMOSVOD | celkem kapitola: |  | 0
|  |  | E1 | UZEMĚNÍ
| 49. | Material a montáž | E1.1 | pásek FeZn ve výkopu, včetně svorek a ochrany proti korozi | m | 1341 |  | 0 | vlastní
| 50. | Material a montáž | E1.2 | Zemnící bod stáčirny nafty | kpl | 2 |  | 0 | vlastní
| 51. | Material a montáž | E1.3 | Ochranné pospojování stáčirny nafty, DG a přístřešku | kpl | 1 |  | 0 | vlastní
|  |  | F | PŘIDRUŽENÉ PRÁCE K ELEKTROTECHNICE | celkem kapitola: |  | 0
| 52. | Material a montáž | F.1 | Pomocné stavební, zámečnické a jiné přidružené práce k elektrotechnice | KPL | 1 |  | 0 | vlastní
| 53. | Přidružené ke kompletní dodávce | F.2 | Koordinace | KPL | 1 |  | 0 | vlastní
| 54. | Přidružené ke kompletní dodávce | F.3 | Náklady na lešení, plošiny a jiné práce ve výškách | KPL | 1 |  | 0 | vlastní
| 55. | Přidružené ke kompletní dodávce | F.4 | Náklady na mechanizaci pro přesuny | KPL | 1 |  | 0 | vlastní
| 56. | Přidružené ke kompletní dodávce | F.5 | Přesuny materiálu na stavbě | KPL | 1 |  | 0 | vlastní
| 57. | Přidružené ke kompletní dodávce | F.6 | Doprava | KPL | 1 |  | 0 | vlastní
| 58. | Přidružené ke kompletní dodávce | F.7 | Zařízení staveniště | KPL | 1 |  | 0 | vlastní
| 59. | Přidružené ke kompletní dodávce | F.8 | Příprava výroby | KPL | 1 |  | 0 | vlastní
| 60. | Přidružené ke kompletní dodávce | F.9 | Jiné náklady na kompletní a funkční dodávku | KPL | 1 |  | 0 | vlastní
| 61. | Koordinované | F.10 | ZEMNÍ PRÁCE - DOD STAVBY | - | - |  |  | vlastní
|  |  | G | ZKOUŠKY, REVIZE A DOKUMENTACE | celkem kapitola: |  | 0
| 62. | Zkoušky a protokoly | G.1 | Funkční zkoušky, uvedení do provozu, spolupráce s RT | KPL | 1 |  | 0 | vlastní
| 63. | Zkoušky a protokoly | G.2 | Paket atestů a potvrzení o shodě na veškerý nainstalovaný materiál, atesty a protokoly o kusových zkouškách na dodávky elektrotechnických celků | KPL | 1 |  | 0 | vlastní
| 64. | PD ( tištěné + elektronicky ) | G.3 | Výrobní projektová dokumentace | KPL | 1 |  | 0 | vlastní
| 65. | PD ( tištěné + elektronicky ) | G.4 | Projektová dokumentace skutečného stavu | KPL | 1 |  | 0 | vlastní
| 66. | Školení a protokoly | G.5 | Zaškolení obsluhy včetně protokolu o zaškolení | KPL | 1 |  | 0 | vlastní
| 67. | Zkoušky a protokoly | G.6 | Revizní zpráva | KPL | 1 |  | 0 | vlastní