## sekce
DATOVÉ CENTRUM - ZELENEČ
SO 01 - ADMINISTRATIVNÍ BUDOVA, SO 02.1 - BUDOVA DATOVÉHO CENTRA - 1. ETAPA
SO.01-5, SO 02.1-5 - ZDRAVOTNĚ TECHNICKÉ INSTALACE - VODOVOD
PČ | Typ | Kód | Popis | Parametry | M.J. |  |  | Množství |  |  | J.cena [CZK] | Cena celkem [CZK] | Cenová soustava
Zařízení č.1 - Potrubí tvarovky, izolace
Potrubí je kótováno v DN- tj. vnitřní průměr - pro studenou vodu 1-3.Np
1 |  | ZTI-V1 | potrubí včetně tvarovek a závěsů, PN16 - potrubí v příčce | 20x2,8i | ks | bm | 74 | 50 |  |  |  | 0 | vlastní
2 |  | ZTI-V1 | potrubí včetně tvarovek a závěsů, PN16 - potrubí v příčce | 25x3,5i | ks | bm | 74 | 25 |  |  |  | 0 | vlastní
3 |  | ZTI-V1 | potrubí včetně tvarovek a závěsů, PN16 - potrubí v příčce | 32x4,4i | ks | bm | 74 | 10 |  |  |  | 0 | vlastní
4 |  | ZTI-V1 | potrubí plast. s čedič. vláknem s malou roztažností včetně tvarovek a závěsů, PN16 - stoupací potrubí, ležaté vedení tj. podvěs | 20x2,8i | ks | bm | 74 | 5 |  |  |  | 0 | vlastní
5 |  | ZTI-V1 | potrubí plast. s čedič. vláknem s malou roztažností včetně tvarovek a závěsů, PN16 - stoupací potrubí, ležaté vedení tj. podvěs | 25x3,5i | ks | bm | 74 | 10 |  |  |  | 0 | vlastní
6 |  | ZTI-V1 | potrubí plast. s čedič. vláknem s malou roztažností včetně tvarovek a závěsů, PN16 - stoupací potrubí, ležaté vedení tj. podvěs | 32x4,4i | ks | bm | 74 | 10 |  |  |  | 0 | vlastní
7 |  | ZTI-V1 | potrubí plast. s čedič. vláknem s malou roztažností včetně tvarovek a závěsů, PN16 - stoupací potrubí, ležaté vedení tj. podvěs | 40x5,5i | ks | bm | 74 | 50 |  |  |  | 0 | vlastní
8 |  | ZTI-V1 | Izolace pro potrubí tl.9 mm - potrubí v příčce | DN15-25 | ks | bm | 12 | 85 |  |  |  | 0 | vlastní
9 |  | ZTI-V1 | Izolace pro potrubí tl.13 mm + AL - stoupací potrubí, ležaté vedení tj. podvěs | DN15,25,32 | ks | bm | 12 | 75 |  |  |  | 0 | vlastní
Potrubí je kótováno v DN- tj. vnitřní průměr - pro teplou vodu a cirkulaci 1-3.Np
10 |  | ZTI-V1 | potrubí včetně tvarovek a závěsů, PN16 - potrubí v příčce | 20x2,8i | ks | bm | 74 | 50 |  |  |  | 0 | vlastní
11 |  | ZTI-V1 | potrubí včetně tvarovek a závěsů, PN16 - potrubí v příčce | 25x3,5i | ks | bm | 74 | 35 |  |  |  | 0 | vlastní
12 |  | ZTI-V1 | potrubí plast. s čedič. vláknem s malou roztažností včetně tvarovek a závěsů, PN16 - stoupací potrubí, ležaté vedení tj. podvěs | 20x2,8i | ks | bm | 74 | 60 |  |  |  | 0 | vlastní
13 |  | ZTI-V1 | potrubí plast. s čedič. vláknem s malou roztažností včetně tvarovek a závěsů, PN16 - stoupací potrubí, ležaté vedení tj. podvěs | 25x3,5i | ks | bm | 74 | 40 |  |  |  | 0 | vlastní
14 |  | ZTI-V1 | potrubí plast. s čedič. vláknem s malou roztažností včetně tvarovek a závěsů, PN16 - stoupací potrubí, ležaté vedení tj. podvěs | 32x4,4i | ks | bm | 74 | 15 |  |  |  | 0 | vlastní
15 |  | ZTI-V1 | Izolace pro potrubí tl.16 mm - potrubí v příčce | DN15/20 | ks | bm | 12 | 85 |  |  |  | 0 | vlastní
16 |  | ZTI-V1 | Izolace pro potrubí tl.25 mm + AL - stoupací potrubí, ležaté vedení tj. podvěs | DN15-25 | ks | bm | 12 | 115 |  |  |  | 0 | vlastní
Potrubí je kótováno v DN- tj. vnitřní průměr - pro studenou vodu 1PP tj. technický prostor
17 |  | ZTI-V1 | potrubí plast. s čedič. vláknem s malou roztažností včetně tvarovek a závěsů, PN16 - ležaté potrubí | 25x3,5i | ks | bm | 74 | 60 |  |  |  | 0 | vlastní
18 |  | ZTI-V1 | potrubí plast. s čedič. vláknem s malou roztažností včetně tvarovek a závěsů, PN16 - ležaté potrubí | 32x4,4i | ks | bm | 74 | 60 |  |  |  | 0 | vlastní
19 |  | ZTI-V1 | potrubí plast. s čedič. vláknem s malou roztažností včetně tvarovek a závěsů, PN16 - ležaté potrubí | 40x5,5i | ks | bm | 74 | 50 |  |  |  | 0 | vlastní
20 |  | ZTI-V1 | potrubí plast. s čedič. vláknem s malou roztažností včetně tvarovek a závěsů, PN16 - ležaté potrubí | 50x6,9i | ks | bm | 74 | 80 |  |  |  | 0 | vlastní
21 |  | ZTI-V1 | Izolace pro potrubí tl.20 mm + AL | DN20-40 | ks | bm | 6 | 250 |  |  |  | 0 | vlastní
Zařízení č.2 - Požární vodovod
22 |  | ZTI-V2 | nástěnné požární hydranty Q=1,1 l/s | D25 | ks |  |  | 3 |  |  |  | 0 | vlastní
23 |  | ZTI-V2 | Kulový kohout | DN25 | ks |  |  | 3 |  |  |  | 0 | vlastní
24 |  | ZTI-V2 | ocelové potrubí pozinkované | DN50 | bm |  |  | 10 |  |  |  | 0 | vlastní
25 |  | ZTI-V2 | ocelové potrubí pozinkované | DN40 | bm |  |  | 15 |  |  |  | 0 | vlastní
26 |  | ZTI-V2 | ocelové potrubí pozinkované | DN32 | bm |  |  | 15 |  |  |  | 0 | vlastní
27 |  | ZTI-V2 | Izolace pro potrubí tl.13 mm + AL (1.NP) - ležaté vedení tj. podvěs | DN32-50 | bm |  |  | 25 |  |  |  | 0 | vlastní
28 |  | ZTI-V2 | Izolace pro potrubí tl.9 mm (1.NP-3.NP) - stoupací potrubí | DN32,40 | bm |  |  | 15 |  |  |  | 0 | vlastní
Zařízení č.3 - Baterie
29 |  | ZTI-V3 | Rohový ventil A-80 |  | ks |  |  | 40 |  |  |  | 0 | vlastní
30 |  | ZTI-V3 | Pračkový ventil se ZK |  | ks |  |  | 5 |  |  |  | 0 | vlastní
31 |  | ZTI-V3 | Umyvadlová baterie stojánková s keramickou vložkou, vč.flexo hadiček a ovládáním odpadu |  | ks |  |  | 9 |  |  |  | 0 | vlastní
32 |  | ZTI-V3 | Dřezová baterie páková stojánková s keramickou vložkou, vč.flexo hadiček |  | ks | ks |  | 3 | 282 |  |  | 0 | vlastní
33 |  | ZTI-V3 | Sprchová směšovací nástěnná baterie se sprchovou hlavicí |  | ks |  |  | 4 |  |  |  | 0 | vlastní
34 |  | ZTI-V3 | Baterie s keramickou vložkou - Umyvadlo/Výlevka |  | ks |  |  | 3 |  |  |  | 0 | vlastní
Zařízení č.4 - Armatury, ventily
35 |  | ZTI-V4 | Kulový kohout s napojením na hadici | DN15 | ks |  |  | 2 |  |  |  | 0 | vlastní
36 |  | ZTI-V4 | Kulový kohout | DN15 | ks |  |  | 35 |  |  |  | 0 | vlastní
37 |  | ZTI-V4 | Kulový kohout | DN20 | ks |  |  | 2 |  |  |  | 0 | vlastní
38 |  | ZTI-V4 | Kulový kohout | DN25 | ks |  |  | 5 |  |  |  | 0 | vlastní
39 |  | ZTI-V4 | Kulový kohout | DN32 | ks |  |  | 5 |  |  |  | 0 | vlastní
40 |  | ZTI-V4 | Kulový kohout | DN40 | ks |  |  | 5 |  |  |  | 0 | vlastní
41 |  | ZTI-V4 | Kulový kohout | DN50 | ks |  |  | 1 |  |  |  | 0 | vlastní
42 |  | ZTI-V4 | MTCV (multifunkční termo cirkulační ventil) | DN15 | ks |  |  | 2 |  |  |  | 0 | vlastní
43 |  | ZTI-V4 | Elektroventil 6/4" (selenoid) - ovládání viz. vlhkostní a záplavové čidlo v technickém prostoru | DN40 | ks |  |  | 3 |  |  |  | 0 | vlastní
44 |  | ZTI-V4 | Filtr | DN15 | ks |  |  | 1 |  |  |  | 0 | vlastní
45 |  | ZTI-V4 | Filtr | DN25 | ks |  |  | 1 |  |  |  | 0 | vlastní
46 |  | ZTI-V4 | Pojistný ventil 0-0,6MPa | DN20 | ks |  |  | 1 |  |  |  | 0 | vlastní
47 |  | ZTI-V4 | Manometr 0-1MPa |  |  |  |  | 2 |  |  |  | 0 | vlastní
48 |  | ZTI-V4 | Vypouštěcí ventil | DN15 | ks |  |  | 7 |  |  |  | 0 | vlastní
49 |  | ZTI-V4 | Vypouštěcí ventil | DN20 | ks |  |  | 2 |  |  |  | 0 | vlastní
50 |  | ZTI-V4 | Zpětná klapka | DN15 | ks |  | ks | 1 |  |  |  | 0 | vlastní
51 |  | ZTI-V4 | Zpětná klapka | DN25 | ks |  | ks | 1 |  | 1 |  | 0 | vlastní
52 |  | ZTI-V4 | Zpětná klapka | DN40 | ks |  | ks | 5 |  |  |  | 0 | vlastní
53 |  | ZTI-V4 | Zpětná klapka | DN50 | ks |  | ks | 1 |  |  |  | 0 | vlastní
Zařízení č.5 - Přístroje a vodoměry
54 |  | ZTI-V5 | vodoměr podružný - SV - 5/4"(Q=10,0m3/h) |  | ks | kpl |  | 3 |  |  |  | 0 | vlastní
55 |  | ZTI-V5 | vodoměr podružný - SV - 3/4"(Q=2,5m3/h) pro ohřev TUV |  | ks | kpl |  | 1 | 1 |  |  | 0 | vlastní
56 |  | ZTI-V5 | Cirkulační čerpadlo TUV Wilo Z15 |  | ks | ks |  | 1 | 1 |  |  | 0 | vlastní
57 |  | ZTI-V5 | Spínací hodiny - časové spínání pro čerpadlo TUV |  | ks | ks |  | 1 | 1 |  |  | 0 | vlastní
58 |  | ZTI-V5 | Zásobník TUV - dodávka ústředního vytápění |  | kpl | kpl |  | 0 | 2 |  |  | 0 | vlastní
Zařízení č.6 - Zařizovací předměty
59 |  | ZTI-V6 | Umyvadlo bílé keramické včetně kotvících prvků |  | ks |  |  | 9 |  |  |  | 0 | vlastní
60 |  | ZTI-V6 | Myčka nádobí - není součástí dodávky |  | ks |  |  | 3 |  |  |  | 0 | vlastní
61 |  | ZTI-V6 | Dřez jednodílný |  | ks | ks |  | 3 | 282 |  |  | 0 | vlastní
62 |  | ZTI-V6 | WC kombi - bílé keramické + montážní prvek pro WC + sedátko diturvitové+ovládací tlačítko+protihluková sada |  | ks |  |  | 5 |  |  |  | 0 | vlastní
63 |  | ZTI-V6 | Sprchový kout - vanička + zástěna včetně kotvících prvků |  | ks |  |  | 4 |  |  |  | 0 | vlastní
64 |  | ZTI-V6 | Umyvadlo/Výlevka včetně kotvících prvků - (odpad DN70) |  | ks |  |  | 3 |  |  |  | 0 | vlastní
65 |  | ZTI-V6 | Pisoár závěsný vč. kotvících prvků + automatické splachovaní (tj. senzor moči) + bateriový zdroj |  | ks |  |  | 8 |  |  |  | 0 | vlastní
Zařízení č.7 - Ostatní
66 |  | ZTI-V7 | protipožární manžety dle příslušného profilu osazené mezi požárními úseky dle požární zprávy |  | kpl |  |  | 1 |  |  |  | 0 | vlastní
|  |  | Dodávka celkem | [8 empty] | 0
|  |  | Montáž |  | kpl |  |  | 1 |  |  |  | 0
|  |  | VODOVOD CELKEM | [8 empty] | 0
|  |  | Dvířka 200X200 | nerez leštěný | ks
|  |  | Elektrický ohřívač Stiebel | SH10S | ks