## Stavební rozpočet
Slepý stavební rozpočet
Název stavby: |  |  | Rekonstrukce CÚ Praha | Doba výstavby: |  |  |  | Objednatel:
Druh stavby: |  |  |  | Začátek výstavby: |  | 2016-03-23 |  | Projektant:
Lokalita: |  |  |  | Konec výstavby: |  |  |  | Zhotovitel:
JKSO: |  |  |  | Zpracováno dne: |  | 2016-03-23 |  | Zpracoval:
Č | Objekt | Kód | Zkrácený popis / Varianta | M.j. | Množství | Jednot. | Náklady (Kč) |  |  | Hmotnost (t) |  | Cenová
|  |  | Rozměry |  |  | cena (Kč) | Dodávka | Montáž | Celkem | Jednot. | Celkem | soustava | Přesuny | Typ skupiny | HSV mat | HSV prac | PSV mat | PSV prac | Mont mat | Mont prac | Ostatní mat.
|  |  | Nezařazeno |  |  |  | 0 | 0 | 0 |  | 301.693
|  | 0 | Všeobecné konstrukce a práce |  |  |  | 0 | 0 | 0 |  | 0.0204 | [18 empty] | 0 | 0 | 0
1 |  | 076972518R00IM | Demontáž zábradlí | m | 1.2 | 0 | 0 | 0 | 0 | 0.017 | 0.0204 | RTS II / 2015 | 0 |  | 0 | 0 | 0 | 0 | 0 | 0 | 0 |  | 0 | 0 | 0 | 21 | 0 | 0 | 1 |  |  |  | 0 | 0 | 0_ | _0_ | _ | 0 | 0 | 0 | 0.0204
|  | 31 | Zdi podpěrné a volné |  |  |  | 0 | 0 | 0 |  | 15.4563 | [18 empty] | 0 | 0 | 0
2 |  | 311270010RA0IM | Zdivo z tvárnic porobetonových, tloušťka 30 cm | m3 | 5.82 | 0 | 0 | 0 | 0 | 0.72508 | 4.22 | RTS II / 2015 | 0 |  | 0 | 0 | 0 | 0 | 0 | 0 | 0 |  | 0 | 0 | 0 | 21 | 0 | 0 | 1 |  |  |  | 0 | 0 | 31_ | _3_ | _ | 0 | 0 | 0 | 4.22
3 |  | 311270010RA0IM | Zdivo z tvárnic porobetonových, tloušťka 45 cm | m3 | 1.18 | 0 | 0 | 0 | 0 | 0.72508 | 0.85559 | RTS II / 2015 | 0 |  | 0 | 0 | 0 | 0 | 0 | 0 | 0 |  | 0 | 0 | 0 | 21 | 0 | 0 | 1 |  |  |  | 0 | 0 | 31_ | _3_ | _ | 0 | 0 | 0 | 0.85559
4 |  | 317944311RT2IM | Válcované nosníky do č.12 osazené do otvorů I 100 | t | 0.5 | 0 | 0 | 0 | 0 | 1.09 | 0.545 | RTS II / 2015 | 0 |  | 0 | 0 | 0 | 0 | 0 | 0 | 0 |  | 0 | 0 | 0 | 21 | 0 | 0 | 1 |  |  |  | 0 | 0 | 31_ | _3_ | _ | 0 | 0 | 0 | 0.545
5 |  | 317944313RT3IM | Válcované nosníky č.14-22 osazené do otvorů I 160 | t | 0.4 | 0 | 0 | 0 | 0 | 1.09 | 0.436 | RTS II / 2015 | 0 |  | 0 | 0 | 0 | 0 | 0 | 0 | 0 |  | 0 | 0 | 0 | 21 | 0 | 0 | 1 |  |  |  | 0 | 0 | 31_ | _3_ | _ | 0 | 0 | 0 | 0.436
6 |  | 310278841R00IM | Zazdívka otvorů pl.do 1 m2 tvárnicemi, tl.zdí 3Ocm | m3 | 8.5 | 0 | 0 | 0 | 0 | 1.0935 | 9.2944 | RTS II / 2015 | 0 |  | 0 | 0 | 0 | 0 | 0 | 0 | 0 |  | 0 | 0 | 0 | 21 | 0 | 0 | 1 |  |  |  | 0 | 0 | 31_ | _3_ | _ | 0 | 0 | 0 | 9.2944
7 |  | 317351107R00IM | Bednění překladů - zřízení | m2 | 11.91 | 0 | 0 | 0 | 0 | 0.00884 | 0.10528 | RTS II / 2015 | 0 |  | 0 | 0 | 0 | 0 | 0 | 0 | 0 |  | 0 | 0 | 0 | 21 | 0 | 0 | 1 |  |  |  | 0 | 0 | 31_ | _3_ | _ | 0 | 0 | 0 | 0.10528
8 |  | 317351108R00IM | Bednění překladů - odstranění | m2 | 11.91 | 0 | 0 | 0 | 0 | 0 | 0 | RTS II / 2015 | 0 |  | 0 | 0 | 0 | 0 | 0 | 0 | 0 |  | 0 | 0 | 0 | 21 | 0 | 0 | 1 |  |  |  | 0 | 0 | 31_ | _3_ | _ | 0 | 0 | 0 | 0
|  | 34 | Stěny a příčky |  |  |  | 0 | 0 | 0 |  | 50.8311 | [18 empty] | 0 | 0 | 0
9 |  | 342256255RT1IM | Příčka z tvárnic porobetonových tl. 150 mm | m2 | 167.74 | 0 | 0 | 0 | 0 | 0.11386 | 19.0989 | RTS II / 2015 | 0 |  | 0 | 0 | 0 | 0 | 0 | 0 | 0 |  | 0 | 0 | 0 | 21 | 0 | 0 | 1 |  |  |  | 0 | 0 | 34_ | _3_ | _ | 0 | 0 | 0 | 19.0989
10 |  | 342256251RT1IM | Příčka z tvárnic porobetonových tl. 50 mm | m2 | 29.5 | 0 | 0 | 0 | 0 | 0.03848 | 1.1352 | RTS II / 2015 | 0 |  | 0 | 0 | 0 | 0 | 0 | 0 | 0 |  | 0 | 0 | 0 | 21 | 0 | 0 | 1 |  |  |  | 0 | 0 | 34_ | _3_ | _ | 0 | 0 | 0 | 1.1352
11 |  | 342256253RT1IM | Příčka z tvárnic porobetonových tl. 100 mm | m2 | 400.63 | 0 | 0 | 0 | 0 | 0.07617 | 30.516 | RTS II / 2015 | 0 |  | 0 | 0 | 0 | 0 | 0 | 0 | 0 |  | 0 | 0 | 0 | 21 | 0 | 0 | 1 |  |  |  | 0 | 0 | 34_ | _3_ | _ | 0 | 0 | 0 | 30.516
12 |  | 342264513RS1IM | Revizní dvířka do SDK podhledu, 300x300 mm | kus | 3 | 0 | 0 | 0 | 0 | 0.00477 | 0.01431 | RTS II / 2015 | 0 |  | 0 | 0 | 0 | 0 | 0 | 0 | 0 |  | 0 | 0 | 0 | 21 | 0 | 0 | 1 |  |  |  | 0 | 0 | 34_ | _3_ | _ | 0 | 0 | 0 | 0.01431
13 |  | 342264513RS1IM | Revizní dvířka do SDK podhledu, 200x200 mm | kus | 14 | 0 | 0 | 0 | 0 | 0.00477 | 0.06678 | RTS II / 2015 | 0 |  | 0 | 0 | 0 | 0 | 0 | 0 | 0 |  | 0 | 0 | 0 | 21 | 0 | 0 | 1 |  |  |  | 0 | 0 | 34_ | _3_ | _ | 0 | 0 | 0 | 0.06678
|  | 61 | Úprava povrchů vnitřní |  |  |  | 0 | 0 | 0 |  | 63.6106 | [18 empty] | 0 | 0 | 0
14 |  | 612421637R00IM | Omítka vnitřní zdiva, MVC, štuková | m2 | 1332.73 | 0 | 0 | 0 | 0 | 0.04766 | 63.5179 | RTS II / 2015 | 0 |  | 0 | 0 | 0 | 0 | 0 | 0 | 0 |  | 0 | 0 | 0 | 21 | 0 | 0 | 1 |  |  |  | 0 | 0 | 61_ | _6_ | _ | 0 | 0 | 0 | 63.5179
15 |  | 612409991RT2IM | Začištění omítek kolem oken | m | 22.3 | 0 | 0 | 0 | 0 | 0.00238 | 0.053074 | RTS II / 2015 | 0 |  | 0 | 0 | 0 | 0 | 0 | 0 | 0 |  | 0 | 0 | 0 | 21 | 0 | 0 | 1 |  |  |  | 0 | 0 | 61_ | _6_ | _ | 0 | 0 | 0 | 0.053074
16 |  | 612421231RT2IM | Oprava vápen.omítek stěn do 10 % pl. - štukových | m2 | 20 | 0 | 0 | 0 | 0 | 0.00198 | 0.0396 | RTS II / 2015 | 0 |  | 0 | 0 | 0 | 0 | 0 | 0 | 0 |  | 0 | 0 | 0 | 21 | 0 | 0 | 1 |  |  |  | 0 | 0 | 61_ | _6_ | _ | 0 | 0 | 0 | 0.0396
|  | 62 | Úprava povrchů vnější |  |  |  | 0 | 0 | 0 |  | 0.34473 | [18 empty] | 0 | 0 | 0
17 |  | 622311150RT3IM | povrchová úprava ostění KZS s EPS oken | m2 | 15.08 | 0 | 0 | 0 | 0 | 0.01013 | 0.15276 | RTS II / 2015 | 0 |  | 0 | 0 | 0 | 0 | 0 | 0 | 0 |  | 0 | 0 | 0 | 21 | 0 | 0 | 1 |  |  |  | 0 | 0 | 62_ | _6_ | _ | 0 | 0 | 0 | 0.15276
18 |  | 622311231RT5IM | Zateplovací systém ostění, EPS , 80 mm | m2 | 13.05 | 0 | 0 | 0 | 0 | 0.01262 | 0.16469 | RTS II / 2015 | 0 |  | 0 | 0 | 0 | 0 | 0 | 0 | 0 |  | 0 | 0 | 0 | 21 | 0 | 0 | 1 |  |  |  | 0 | 0 | 62_ | _6_ | _ | 0 | 0 | 0 | 0.16469
19 |  | 622311154RT5IM | Zateplovací systém , ostění, EPS F tl.50 mm | m2 | 2.03 | 0 | 0 | 0 | 0 | 0.01344 | 0.027283 | RTS II / 2015 | 0 |  | 0 | 0 | 0 | 0 | 0 | 0 | 0 |  | 0 | 0 | 0 | 21 | 0 | 0 | 1 |  |  |  | 0 | 0 | 62_ | _6_ | _ | 0 | 0 | 0 | 0.027283
|  | 64 | Výplně otvorů |  |  |  | 0 | 0 | 0 |  | 8.2416 | [18 empty] | 0 | 0 | 0
20 |  | 642942111RT3IM | Osazení zárubní dveřních ocelových, pl. do 2,5 m2 70/197 | kus | 23 | 0 | 0 | 0 | 0 | 0.03055 | 0.70265 | RTS II / 2015 | 0 |  | 0 | 0 | 0 | 0 | 0 | 0 | 0 |  | 0 | 0 | 0 | 21 | 0 | 0 | 1 |  |  |  | 0 | 0 | 64_ | _6_ | _ | 0 | 0 | 0 | 0.70265
21 |  | 642942111RT4IM | Osazení zárubní dveřních ocelových, pl. do 2,5 m2 80/197 | kus | 29 | 0 | 0 | 0 | 0 | 0.03083 | 0.89407 | RTS II / 2015 | 0 |  | 0 | 0 | 0 | 0 | 0 | 0 | 0 |  | 0 | 0 | 0 | 21 | 0 | 0 | 1 |  |  |  | 0 | 0 | 64_ | _6_ | _ | 0 | 0 | 0 | 0.89407
22 |  | 766662112R00IM | Montáž dveří do rám.zárubně 1kříd. š.do 80 cm | kus | 52 | 0 | 0 | 0 | 0 | 0 | 0 | RTS II / 2015 | 0 |  | 0 | 0 | 0 | 0 | 0 | 0 | 0 |  | 0 | 0 | 0 | 21 | 0 | 0 | 1 |  |  |  | 0 | 0 | 64_ | _6_ | _ | 0 | 0 | 0 | 0
23 |  | 642941111RT3IM | Pouzdro pro posuvné dveře jednostranné, do zdiva 80/197 | kus | 16 | 0 | 0 | 0 | 0 | 0.04275 | 0.684 | RTS II / 2015 | 0 |  | 0 | 0 | 0 | 0 | 0 | 0 | 0 |  | 0 | 0 | 0 | 21 | 0 | 0 | 1 |  |  |  | 0 | 0 | 64_ | _6_ | _ | 0 | 0 | 0 | 0.684
24 |  | 642941111RT2IM | Pouzdro pro posuvné dveře jednostranné, do zdiva 70/197 | kus | 2 | 0 | 0 | 0 | 0 | 0.03725 | 0.0745 | RTS II / 2015 | 0 |  | 0 | 0 | 0 | 0 | 0 | 0 | 0 |  | 0 | 0 | 0 | 21 | 0 | 0 | 1 |  |  |  | 0 | 0 | 64_ | _6_ | _ | 0 | 0 | 0 | 0.0745
25 |  | 642941110R00IM | Osazení pouzdra pro posuv.dveře jednostr.,do zdiva | kus | 18 | 0 | 0 | 0 | 0 | 0.00025 | 0.0045 | RTS II / 2015 | 0 |  | 0 | 0 | 0 | 0 | 0 | 0 | 0 |  | 0 | 0 | 0 | 21 | 0 | 0 | 1 |  |  |  | 0 | 0 | 64_ | _6_ | _ | 0 | 0 | 0 | 0.0045
26 |  | 766666112R00IM | Montáž dveří posuvných, osazení závěsu, 1kř. | kus | 18 | 0 | 0 | 0 | 0 | 0 | 0 | RTS II / 2015 | 0 |  | 0 | 0 | 0 | 0 | 0 | 0 | 0 |  | 0 | 0 | 0 | 21 | 0 | 0 | 1 |  |  |  | 0 | 0 | 64_ | _6_ | _ | 0 | 0 | 0 | 0
27 |  | 765331862R00IM | Větrací mřížka do dveří 400x80 | m | 67.2 | 0 | 0 | 0 | 0 | 0.00017 | 0.011424 | RTS II / 2015 | 0 |  | 0 | 0 | 0 | 0 | 0 | 0 | 0 |  | 0 | 0 | 0 | 21 | 0 | 0 | 1 |  |  |  | 0 | 0 | 64_ | _6_ | _ | 0 | 0 | 0 | 0.011424
28 |  | 641940090RA0IM | Montáž oken dřevěných plochy do 0,81m2 | kus | 15 | 0 | 0 | 0 | 0 | 0.22526 | 3.3789 | RTS II / 2015 | 0 |  | 0 | 0 | 0 | 0 | 0 | 0 | 0 |  | 0 | 0 | 0 | 21 | 0 | 0 | 1 |  |  |  | 0 | 0 | 64_ | _6_ | _ | 0 | 0 | 0 | 3.3789
29 |  | 766601211RT2IM | Těsnění okenní spáry, ostění, PT fólie+ PP páska | m | 50.25 | 0 | 0 | 0 | 0 | 4e-05 | 0.00201 | RTS II / 2015 | 0 |  | 0 | 0 | 0 | 0 | 0 | 0 | 0 |  | 0 | 0 | 0 | 21 | 0 | 0 | 1 |  |  |  | 0 | 0 | 64_ | _6_ | _ | 0 | 0 | 0 | 0.00201
30 |  | 641952211R00IM | Osazení rámů okenních dřevěných, plocha do 2,5 m2 | kus | 15 | 0 | 0 | 0 | 0 | 0.04128 | 0.6192 | RTS II / 2015 | 0 |  | 0 | 0 | 0 | 0 | 0 | 0 | 0 |  | 0 | 0 | 0 | 21 | 0 | 0 | 1 |  |  |  | 0 | 0 | 64_ | _6_ | _ | 0 | 0 | 0 | 0.6192
31 |  | 766627353R00IM | Okna dřevěná, 1kř.do 2,1 m2 | kus | 15 | 0 | 0 | 0 | 0 | 0.00442 | 0.0663 | RTS II / 2015 | 0 |  | 0 | 0 | 0 | 0 | 0 | 0 | 0 |  | 0 | 0 | 0 | 21 | 0 | 0 | 1 |  |  |  | 0 | 0 | 64_ | _6_ | _ | 0 | 0 | 0 | 0.0663
32 |  | 998011003R00IM | Přesun hmot pro budovy zděné výšky do 24 m | t | 138.5046 | 0 | 0 | 0 | 0 | 0 | 0 | RTS II / 2015 | 0 |  | 0 | 0 | 0 | 0 | 0 | 0 | 0 |  | 0 | 0 | 0 | 21 | 0 | 0 | 1 |  |  |  | 0 | 0 | 64_ | _6_ | _ | 0 | 0 | 0 | 0
33 |  | 61164959IM | Dveře vnitř. lamino 1kř. plné 70x197 | kus | 23 | 0 | 0 | 0 | 0 | 0.018 | 0.414 | RTS II / 2015 | 0 |  | 0 | 0 | 0 | 0 | 0 | 0 | 0 |  | 0 | 0 | 0 | 21 | 0 | 0 | 1 |  |  |  | 0 | 0 | 64_ | _6_ | _ | 0 | 0 | 0 | 0.414
34 |  | 61164960IM | Dveře vnitř. lamino 1kř. plné 80x197 | kus | 29 | 0 | 0 | 0 | 0 | 0.02 | 0.58 | RTS II / 2015 | 0 |  | 0 | 0 | 0 | 0 | 0 | 0 | 0 |  | 0 | 0 | 0 | 21 | 0 | 0 | 1 |  |  |  | 0 | 0 | 64_ | _6_ | _ | 0 | 0 | 0 | 0.58
35 |  | 61164237IM | Dveře vnitřní profil. plné posuvné.800*1970 | kus | 16 | 0 | 0 | 0 | 0 | 0.045 | 0.72 | RTS II / 2015 | 0 |  | 0 | 0 | 0 | 0 | 0 | 0 | 0 |  | 0 | 0 | 0 | 21 | 0 | 0 | 1 |  |  |  | 0 | 0 | 64_ | _6_ | _ | 0 | 0 | 0 | 0.72
36 |  | 61164237IM | Dveře vnitřní profil. plné posuvné.700/1970 | kus | 2 | 0 | 0 | 0 | 0 | 0.045 | 0.09 | RTS II / 2015 | 0 |  | 0 | 0 | 0 | 0 | 0 | 0 | 0 |  | 0 | 0 | 0 | 21 | 0 | 0 | 1 |  |  |  | 0 | 0 | 64_ | _6_ | _ | 0 | 0 | 0 | 0.09
|  | 721 | Vnitřní kanalizace |  |  |  | 0 | 0 | 0 |  | 0.5 | [18 empty] | 0 | 0 | 0
37 |  | 7210000000VDIM | Vnitřní kanalizace | kpl | 1 | 0 | 0 | 0 | 0 | 0.5 | 0.5 | RTS II / 2015 | 0 |  | 0 | 0 | 0 | 0 | 0 | 0 | 0 |  | 0 | 0 | 0 | 21 | 0 | 0 | 7 |  |  |  | 0 | 0 | 721_ | _72_ | _ | 0 | 0 | 0 | 0.5
38 |  | 998721103R00IM | Přesun hmot pro vnitřní kanalizaci, výšky do 24 m | t | 0.5 | 0 | 0 | 0 | 0 | 0 | 0 | RTS II / 2015 | 0 |  | 0 | 0 | 0 | 0 | 0 | 0 | 0 |  | 0 | 0 | 0 | 21 | 0 | 0 | 7 |  |  |  | 0 | 0 | 721_ | _72_ | _ | 0 | 0 | 0 | 0
|  | 722 | Vnitřní vodovod |  |  |  | 0 | 0 | 0 |  | 0.3 | [18 empty] | 0 | 0 | 0
39 |  | 7220000000VDIM | Vnitřní vodovod | kpl | 1 | 0 | 0 | 0 | 0 | 0.3 | 0.3 | RTS II / 2015 | 0 |  | 0 | 0 | 0 | 0 | 0 | 0 | 0 |  | 0 | 0 | 0 | 21 | 0 | 0 | 7 |  |  |  | 0 | 0 | 722_ | _72_ | _ | 0 | 0 | 0 | 0.3
40 |  | 998722103R00IM | Přesun hmot pro vnitřní vodovod, výšky do 24 m | t | 0.3 | 0 | 0 | 0 | 0 | 0 | 0 | RTS II / 2015 | 0 |  | 0 | 0 | 0 | 0 | 0 | 0 | 0 |  | 0 | 0 | 0 | 21 | 0 | 0 | 7 |  |  |  | 0 | 0 | 722_ | _72_ | _ | 0 | 0 | 0 | 0
|  | 725 | Zařizovací předměty |  |  |  | 0 | 0 | 0 |  | 5.0177 | [18 empty] | 0 | 0 | 0
41 |  | 725210821R00IM | Demontáž umyvadel | soubor | 14 | 0 | 0 | 0 | 0 | 0.01946 | 0.27244 | RTS II / 2015 | 0 |  | 0 | 0 | 0 | 0 | 0 | 0 | 0 |  | 0 | 0 | 0 | 21 | 0 | 0 | 7 |  |  |  | 0 | 0 | 725_ | _72_ | _ | 0 | 0 | 0 | 0.27244
42 |  | 725122816R00IM | Demontáž pisoárů s nádrží + 4 záchodky | soubor | 12 | 0 | 0 | 0 | 0 | 0.0489 | 0.5868 | RTS II / 2015 | 0 |  | 0 | 0 | 0 | 0 | 0 | 0 | 0 |  | 0 | 0 | 0 | 21 | 0 | 0 | 7 |  |  |  | 0 | 0 | 725_ | _72_ | _ | 0 | 0 | 0 | 0.5868
43 |  | 725330820R00IM | Demontáž výlevky | soubor | 4 | 0 | 0 | 0 | 0 | 0.0347 | 0.1388 | RTS II / 2015 | 0 |  | 0 | 0 | 0 | 0 | 0 | 0 | 0 |  | 0 | 0 | 0 | 21 | 0 | 0 | 7 |  |  |  | 0 | 0 | 725_ | _72_ | _ | 0 | 0 | 0 | 0.1388
44 |  | 785411132R00IM | Lepení zrcadel na stěnu do v. 3,8m | m2 | 20.99 | 0 | 0 | 0 | 0 | 0.00017 | 0.0035683 | RTS II / 2015 | 0 |  | 0 | 0 | 0 | 0 | 0 | 0 | 0 |  | 0 | 0 | 0 | 21 | 0 | 0 | 7 |  |  |  | 0 | 0 | 725_ | _72_ | _ | 0 | 0 | 0 | 0.0035683
45 |  | 220260387R00IM | Montáž umyvadlového pultu | kus | 13 | 0 | 0 | 0 | 0 | 0.25168 | 3.2718 | RTS II / 2015 | 0 |  | 0 | 0 | 0 | 0 | 0 | 0 | 0 |  | 0 | 0 | 0 | 21 | 0 | 0 | 7 |  |  |  | 0 | 0 | 725_ | _72_ | _ | 0 | 0 | 0 | 3.2718
46 |  | 725291146R00IM | Madlo dvojité sklopné nerez Novaservis dl. 813 mm | soubor | 1 | 0 | 0 | 0 | 0 | 0.0022 | 0.0022 | RTS II / 2015 | 0 |  | 0 | 0 | 0 | 0 | 0 | 0 | 0 |  | 0 | 0 | 0 | 21 | 0 | 0 | 7 |  |  |  | 0 | 0 | 725_ | _72_ | _ | 0 | 0 | 0 | 0.0022
47 |  | 725291141R00IM | Madlo dvojité pevné nerez Novaservis dl. 900 mm | soubor | 1 | 0 | 0 | 0 | 0 | 0.0018 | 0.0018 | RTS II / 2015 | 0 |  | 0 | 0 | 0 | 0 | 0 | 0 | 0 |  | 0 | 0 | 0 | 21 | 0 | 0 | 7 |  |  |  | 0 | 0 | 725_ | _72_ | _ | 0 | 0 | 0 | 0.0018
48 |  | 725291123R00IM | Madlo svislé nerez dl. 500 mm | soubor | 1 | 0 | 0 | 0 | 0 | 0.0013 | 0.0013 | RTS II / 2015 | 0 |  | 0 | 0 | 0 | 0 | 0 | 0 | 0 |  | 0 | 0 | 0 | 21 | 0 | 0 | 7 |  |  |  | 0 | 0 | 725_ | _72_ | _ | 0 | 0 | 0 | 0.0013
49 |  | 998725103R00IM | Přesun hmot pro zařizovací předměty, výšky do 24 m | t | 5.0178 | 0 | 0 | 0 | 0 | 0 | 0 | RTS II / 2015 | 0 |  | 0 | 0 | 0 | 0 | 0 | 0 | 0 |  | 0 | 0 | 0 | 21 | 0 | 0 | 7 |  |  |  | 0 | 0 | 725_ | _72_ | _ | 0 | 0 | 0 | 0
50 |  | 61529073IM | Zrcadlo bílý lesk | kus | 14 | 0 | 0 | 0 | 0 | 0.011 | 0.154 | RTS II / 2015 | 0 |  | 0 | 0 | 0 | 0 | 0 | 0 | 0 |  | 0 | 0 | 0 | 21 | 0 | 0 | 7 |  |  |  | 0 | 0 | 725_ | _72_ | _ | 0 | 0 | 0 | 0.154
51 |  | 615290086IM | umyvadlový pult | kus | 13 | 0 | 0 | 0 | 0 | 0.045 | 0.585 | RTS II / 2015 | 0 |  | 0 | 0 | 0 | 0 | 0 | 0 | 0 |  | 0 | 0 | 0 | 21 | 0 | 0 | 7 |  |  |  | 0 | 0 | 725_ | _72_ | _ | 0 | 0 | 0 | 0.585
|  | 728 | Vzduchotechnika |  |  |  | 0 | 0 | 0 |  | 0.5 | [18 empty] | 0 | 0 | 0
52 |  | 7280000000VDIM | Vzduchotechnika | kpl | 1 | 0 | 0 | 0 | 0 | 0.5 | 0.5 | RTS II / 2015 | 0 |  | 0 | 0 | 0 | 0 | 0 | 0 | 0 |  | 0 | 0 | 0 | 21 | 0 | 0 | 7 |  |  |  | 0 | 0 | 728_ | _72_ | _ | 0 | 0 | 0 | 0.5
|  | 735 | Otopná tělesa |  |  |  | 0 | 0 | 0 |  | 0.5 | [18 empty] | 0 | 0 | 0
53 |  | 7350000000VDIM | Vytápění v rozsahu dle projektu | kpl | 1 | 0 | 0 | 0 | 0 | 0.5 | 0.5 | RTS II / 2015 | 0 |  | 0 | 0 | 0 | 0 | 0 | 0 | 0 |  | 0 | 0 | 0 | 21 | 0 | 0 | 7 |  |  |  | 0 | 0 | 735_ | _73_ | _ | 0 | 0 | 0 | 0.5
54 |  | 998735103R00IM | Přesun hmot pro otopná tělesa, výšky do 24 m | t | 0.5 | 0 | 0 | 0 | 0 | 0 | 0 | RTS II / 2015 | 0 |  | 0 | 0 | 0 | 0 | 0 | 0 | 0 |  | 0 | 0 | 0 | 21 | 0 | 0 | 7 |  |  |  | 0 | 0 | 735_ | _73_ | _ | 0 | 0 | 0 | 0
|  | 764 | Konstrukce klempířské |  |  |  | 0 | 0 | 0 |  | 0.021573 | [18 empty] | 0 | 0 | 0
55 |  | 764510491R00IM | Montáž oplechování parapetů Ti Zn | m | 6.75 | 0 | 0 | 0 | 0 | 0.00093 | 0.0062775 | RTS II / 2015 | 0 |  | 0 | 0 | 0 | 0 | 0 | 0 | 0 |  | 0 | 0 | 0 | 21 | 0 | 0 | 7 |  |  |  | 0 | 0 | 764_ | _76_ | _ | 0 | 0 | 0 | 0.0062775
56 |  | 998764103R00IM | Přesun hmot pro klempířské konstr., výšky do 24 m | t | 0.02157 | 0 | 0 | 0 | 0 | 0 | 0 | RTS II / 2015 | 0 |  | 0 | 0 | 0 | 0 | 0 | 0 | 0 |  | 0 | 0 | 0 | 21 | 0 | 0 | 7 |  |  |  | 0 | 0 | 764_ | _76_ | _ | 0 | 0 | 0 | 0
57 |  | 55342212IM | Parapet vnější ohýbaný pozink tl. 0,75mm | m | 6.89 | 0 | 0 | 0 | 0 | 0.00222 | 0.015296 | RTS II / 2015 | 0 |  | 0 | 0 | 0 | 0 | 0 | 0 | 0 |  | 0 | 0 | 0 | 21 | 0 | 0 | 7 |  |  |  | 0 | 0 | 764_ | _76_ | _ | 0 | 0 | 0 | 0.015296
|  | 766 | Konstrukce truhlářské |  |  |  | 0 | 0 | 0 |  | 2.532 | [18 empty] | 0 | 0 | 0
58 |  | 766812830R00IM | Demontáž kuchyňských linek do 1,8 m | kus | 10 | 0 | 0 | 0 | 0 | 0.166 | 1.66 | RTS II / 2015 | 0 |  | 0 | 0 | 0 | 0 | 0 | 0 | 0 |  | 0 | 0 | 0 | 21 | 0 | 0 | 7 |  |  |  | 0 | 0 | 766_ | _76_ | _ | 0 | 0 | 0 | 1.66
59 |  | 766812215R00IM | Montáž kuchyňských linek dřev š.do 2,4 m | kus | 6 | 0 | 0 | 0 | 0 | 0 | 0 | RTS II / 2015 | 0 |  | 0 | 0 | 0 | 0 | 0 | 0 | 0 |  | 0 | 0 | 0 | 21 | 0 | 0 | 7 |  |  |  | 0 | 0 | 766_ | _76_ | _ | 0 | 0 | 0 | 0
60 |  | 998766103R00IM | Přesun hmot pro truhlářské konstr., výšky do 24 m | t | 2.532 | 0 | 0 | 0 | 0 | 0 | 0 | RTS II / 2015 | 0 |  | 0 | 0 | 0 | 0 | 0 | 0 | 0 |  | 0 | 0 | 0 | 21 | 0 | 0 | 7 |  |  |  | 0 | 0 | 766_ | _76_ | _ | 0 | 0 | 0 | 0
61 |  | 61581624AIM | Linka kuchyňská 230/60 odhad | soubor | 1 | 0 | 0 | 0 | 0 | 0.184 | 0.184 | RTS II / 2015 | 0 |  | 0 | 0 | 0 | 0 | 0 | 0 | 0 |  | 0 | 0 | 0 | 21 | 0 | 0 | 7 |  |  |  | 0 | 0 | 766_ | _76_ | _ | 0 | 0 | 0 | 0.184
62 |  | 61581623AIM | Linka kuchyňská 215/60 odhad | soubor | 2 | 0 | 0 | 0 | 0 | 0.161 | 0.322 | RTS II / 2015 | 0 |  | 0 | 0 | 0 | 0 | 0 | 0 | 0 |  | 0 | 0 | 0 | 21 | 0 | 0 | 7 |  |  |  | 0 | 0 | 766_ | _76_ | _ | 0 | 0 | 0 | 0.322
63 |  | 61581622AIM | Linka kuchyňská 200/60 odhad | soubor | 3 | 0 | 0 | 0 | 0 | 0.122 | 0.366 | RTS II / 2015 | 0 |  | 0 | 0 | 0 | 0 | 0 | 0 | 0 |  | 0 | 0 | 0 | 21 | 0 | 0 | 7 |  |  |  | 0 | 0 | 766_ | _76_ | _ | 0 | 0 | 0 | 0.366
|  | 771 | Podlahy z dlaždic |  |  |  | 0 | 0 | 0 |  | 18.2744 | [18 empty] | 0 | 0 | 0
64 |  | 771101210RT2IM | Penetrace podkladu pod dlažby | m2 | 166.91 | 0 | 0 | 0 | 0 | 0.00011 | 0.01836 | RTS II / 2015 | 0 |  | 0 | 0 | 0 | 0 | 0 | 0 | 0 |  | 0 | 0 | 0 | 21 | 0 | 0 | 7 |  |  |  | 0 | 0 | 771_ | _77_ | _ | 0 | 0 | 0 | 0.01836
65 |  | 771575107RZ1IM | Montáž podlah keram. , tmel | m2 | 166.91 | 0 | 0 | 0 | 0 | 0 | 0 | RTS II / 2015 | 0 |  | 0 | 0 | 0 | 0 | 0 | 0 | 0 |  | 0 | 0 | 0 | 21 | 0 | 0 | 7 |  |  |  | 0 | 0 | 771_ | _77_ | _ | 0 | 0 | 0 | 0
66 |  | 771479001R00IM | Řezání dlaždic keramických odhad | m | 110 | 0 | 0 | 0 | 0 | 0 | 0 | RTS II / 2015 | 0 |  | 0 | 0 | 0 | 0 | 0 | 0 | 0 |  | 0 | 0 | 0 | 21 | 0 | 0 | 7 |  |  |  | 0 | 0 | 771_ | _77_ | _ | 0 | 0 | 0 | 0
67 |  | 632441121R00IM | Potěr anhydrit, plocha do 500 m2, tl. 35 mm | m2 | 192.3 | 0 | 0 | 0 | 0 | 0.07777 | 14.9552 | RTS II / 2015 | 0 |  | 0 | 0 | 0 | 0 | 0 | 0 | 0 |  | 0 | 0 | 0 | 21 | 0 | 0 | 7 |  |  |  | 0 | 0 | 771_ | _77_ | _ | 0 | 0 | 0 | 14.9552
68 |  | 998771103R00IM | Přesun hmot pro podlahy z dlaždic, výšky do 24 m | t | 18.2744 | 0 | 0 | 0 | 0 | 0 | 0 | RTS II / 2015 | 0 |  | 0 | 0 | 0 | 0 | 0 | 0 | 0 |  | 0 | 0 | 0 | 21 | 0 | 0 | 7 |  |  |  | 0 | 0 | 771_ | _77_ | _ | 0 | 0 | 0 | 0
69 |  | 59764207IM | Dlažba 450x450 | m2 | 171.92 | 0 | 0 | 0 | 0 | 0.0192 | 3.3009 | RTS II / 2015 | 0 |  | 0 | 0 | 0 | 0 | 0 | 0 | 0 |  | 0 | 0 | 0 | 21 | 0 | 0 | 7 |  |  |  | 0 | 0 | 771_ | _77_ | _ | 0 | 0 | 0 | 3.3009
|  | 776 | Podlahy povlakové |  |  |  | 0 | 0 | 0 |  | 0.075835 | [18 empty] | 0 | 0 | 0
70 |  | 776561110RT1IM | Položení volné podlah, linoleum nebo imitace | m2 | 25.39 | 0 | 0 | 0 | 0 | 0 | 0 | RTS II / 2015 | 0 |  | 0 | 0 | 0 | 0 | 0 | 0 | 0 |  | 0 | 0 | 0 | 21 | 0 | 0 | 7 |  |  |  | 0 | 0 | 776_ | _77_ | _ | 0 | 0 | 0 | 0
71 |  | 998776103R00IM | Přesun hmot pro podlahy povlakové, výšky do 24 m | t | 0.07583 | 0 | 0 | 0 | 0 | 0 | 0 | RTS II / 2015 | 0 |  | 0 | 0 | 0 | 0 | 0 | 0 | 0 |  | 0 | 0 | 0 | 21 | 0 | 0 | 7 |  |  |  | 0 | 0 | 776_ | _77_ | _ | 0 | 0 | 0 | 0
72 |  | 28410153IM | Linoleum PUR | m2 | 26.15 | 0 | 0 | 0 | 0 | 0.0029 | 0.075835 | RTS II / 2015 | 0 |  | 0 | 0 | 0 | 0 | 0 | 0 | 0 |  | 0 | 0 | 0 | 21 | 0 | 0 | 7 |  |  |  | 0 | 0 | 776_ | _77_ | _ | 0 | 0 | 0 | 0.075835
|  | 781 | Obklady (keramické) |  |  |  | 0 | 0 | 0 |  | 11.2028 | [18 empty] | 0 | 0 | 0
73 |  | 781101210RT2IM | Penetrace podkladu pod obklady | m2 | 459.43 | 0 | 0 | 0 | 0 | 0.00011 | 0.050537 | RTS II / 2015 | 0 |  | 0 | 0 | 0 | 0 | 0 | 0 | 0 |  | 0 | 0 | 0 | 21 | 0 | 0 | 7 |  |  |  | 0 | 0 | 781_ | _78_ | _ | 0 | 0 | 0 | 0.050537
74 |  | 781415016RU1IM | Montáž obkladů stěn, porovin.,tmel,25x45cm | m2 | 459.43 | 0 | 0 | 0 | 0 | 0.00377 | 1.7321 | RTS II / 2015 | 0 |  | 0 | 0 | 0 | 0 | 0 | 0 | 0 |  | 0 | 0 | 0 | 21 | 0 | 0 | 7 |  |  |  | 0 | 0 | 781_ | _78_ | _ | 0 | 0 | 0 | 1.7321
75 |  | 781670014RABIM | Obklad parapetu keramický šířka 20 cm | m | 19.05 | 0 | 0 | 0 | 0 | 0.00778 | 0.14821 | RTS II / 2015 | 0 |  | 0 | 0 | 0 | 0 | 0 | 0 | 0 |  | 0 | 0 | 0 | 21 | 0 | 0 | 7 |  |  |  | 0 | 0 | 781_ | _78_ | _ | 0 | 0 | 0 | 0.14821
76 |  | 998781103R00IM | Přesun hmot pro obklady keramické, výšky do 24 m | t | 11.2028 | 0 | 0 | 0 | 0 | 0 | 0 | RTS II / 2015 | 0 |  | 0 | 0 | 0 | 0 | 0 | 0 | 0 |  | 0 | 0 | 0 | 21 | 0 | 0 | 7 |  |  |  | 0 | 0 | 781_ | _78_ | _ | 0 | 0 | 0 | 0
77 |  | 597813746IM | Obkládačka béžová | m2 | 243.37 | 0 | 0 | 0 | 0 | 0.01943 | 4.7287 | RTS II / 2015 | 0 |  | 0 | 0 | 0 | 0 | 0 | 0 | 0 |  | 0 | 0 | 0 | 21 | 0 | 0 | 7 |  |  |  | 0 | 0 | 781_ | _78_ | _ | 0 | 0 | 0 | 4.7287
78 |  | 597813747IM | Obkládačka bílá | m2 | 180.92 | 0 | 0 | 0 | 0 | 0.01943 | 3.5153 | RTS II / 2015 | 0 |  | 0 | 0 | 0 | 0 | 0 | 0 | 0 |  | 0 | 0 | 0 | 21 | 0 | 0 | 7 |  |  |  | 0 | 0 | 781_ | _78_ | _ | 0 | 0 | 0 | 3.5153
79 |  | 597813748IM | Obkládačka žlutá | m2 | 20.79 | 0 | 0 | 0 | 0 | 0.01943 | 0.40395 | RTS II / 2015 | 0 |  | 0 | 0 | 0 | 0 | 0 | 0 | 0 |  | 0 | 0 | 0 | 21 | 0 | 0 | 7 |  |  |  | 0 | 0 | 781_ | _78_ | _ | 0 | 0 | 0 | 0.40395
80 |  | 597813749IM | Obkládačka tyrkysová | m2 | 32.12 | 0 | 0 | 0 | 0 | 0.01943 | 0.62409 | RTS II / 2015 | 0 |  | 0 | 0 | 0 | 0 | 0 | 0 | 0 |  | 0 | 0 | 0 | 21 | 0 | 0 | 7 |  |  |  | 0 | 0 | 781_ | _78_ | _ | 0 | 0 | 0 | 0.62409
|  | 784 | Malby |  |  |  | 0 | 0 | 0 |  | 0.25139 | [18 empty] | 0 | 0 | 0
81 |  | 784195212R00IM | Malba tekutá , bílá, 2 x | m2 | 1675.9 | 0 | 0 | 0 | 0 | 0.00015 | 0.25139 | RTS II / 2015 | 0 |  | 0 | 0 | 0 | 0 | 0 | 0 | 0 |  | 0 | 0 | 0 | 21 | 0 | 0 | 7 |  |  |  | 0 | 0 | 784_ | _78_ | _ | 0 | 0 | 0 | 0.25139
82 |  | 784402801R00IM | Odstranění malby oškrábáním v místnosti H do 3,8 m | m2 | 104.14 | 0 | 0 | 0 | 0 | 0 | 0 | RTS II / 2015 | 0 |  | 0 | 0 | 0 | 0 | 0 | 0 | 0 |  | 0 | 0 | 0 | 21 | 0 | 0 | 7 |  |  |  | 0 | 0 | 784_ | _78_ | _ | 0 | 0 | 0 | 0
|  | 96 | Bourání konstrukcí |  |  |  | 0 | 0 | 0 |  | 107.7576 | [18 empty] | 0 | 0 | 0
83 |  | 962031132R00IM | Bourání příček cihelných tl. 10 cm | m2 | 609.08 | 0 | 0 | 0 | 0 | 0.13167 | 80.1976 | RTS II / 2015 | 0 |  | 0 | 0 | 0 | 0 | 0 | 0 | 0 |  | 0 | 0 | 0 | 21 | 0 | 0 | 1 |  |  |  | 0 | 0 | 96_ | _9_ | _ | 0 | 0 | 0 | 80.1976
84 |  | 962032231R00IM | Bourání zdiva z cihel pálených na MVC tl.300, výtah | m3 | 4.15 | 0 | 0 | 0 | 0 | 1.8013 | 7.4753 | RTS II / 2015 | 0 |  | 0 | 0 | 0 | 0 | 0 | 0 | 0 |  | 0 | 0 | 0 | 21 | 0 | 0 | 1 |  |  |  | 0 | 0 | 96_ | _9_ | _ | 0 | 0 | 0 | 7.4753
85 |  | 965100032RABIM | Bourání dlažeb keramických | m2 | 195.35 | 0 | 0 | 0 | 0 | 0.065 | 12.6977 | RTS II / 2015 | 0 |  | 0 | 0 | 0 | 0 | 0 | 0 | 0 |  | 0 | 0 | 0 | 21 | 0 | 0 | 1 |  |  |  | 0 | 0 | 96_ | _9_ | _ | 0 | 0 | 0 | 12.6977
86 |  | 968062354R00IM | Vybourání dřevěných rámů oken pl. 1 m2 | m2 | 1.42 | 0 | 0 | 0 | 0 | 0.07719 | 0.10961 | RTS II / 2015 | 0 |  | 0 | 0 | 0 | 0 | 0 | 0 | 0 |  | 0 | 0 | 0 | 21 | 0 | 0 | 1 |  |  |  | 0 | 0 | 96_ | _9_ | _ | 0 | 0 | 0 | 0.10961
87 |  | 968062456R00IM | Vybourání dveřních zárubní pl. nad 2 m2 | m2 | 107.02 | 0 | 0 | 0 | 0 | 0.068 | 7.2774 | RTS II / 2015 | 0 |  | 0 | 0 | 0 | 0 | 0 | 0 | 0 |  | 0 | 0 | 0 | 21 | 0 | 0 | 1 |  |  |  | 0 | 0 | 96_ | _9_ | _ | 0 | 0 | 0 | 7.2774
88 |  | 968092001R00IM | Bourání parapetů š. do 30 cm | m | 7.5 | 0 | 0 | 0 | 0 | 0 | 0 | RTS II / 2015 | 0 |  | 0 | 0 | 0 | 0 | 0 | 0 | 0 |  | 0 | 0 | 0 | 21 | 0 | 0 | 1 |  |  |  | 0 | 0 | 96_ | _9_ | _ | 0 | 0 | 0 | 0
89 |  | 979012212R00IM | Svislá doprava suti a vybour. hmot na H do 4 m | t | 107.7576 | 0 | 0 | 0 | 0 | 0 | 0 | RTS II / 2015 | 0 |  | 0 | 0 | 0 | 0 | 0 | 0 | 0 |  | 0 | 0 | 0 | 21 | 0 | 0 | 1 |  |  |  | 0 | 0 | 96_ | _9_ | _ | 0 | 0 | 0 | 0
90 |  | 979012219R00IM | Příplatek k suti za každých dalších 4 m výšky | t | 538.79 | 0 | 0 | 0 | 0 | 0 | 0 | RTS II / 2015 | 0 |  | 0 | 0 | 0 | 0 | 0 | 0 | 0 |  | 0 | 0 | 0 | 21 | 0 | 0 | 1 |  |  |  | 0 | 0 | 96_ | _9_ | _ | 0 | 0 | 0 | 0
|  | 97 | Prorážení otvorů a ostatní bourací práce |  |  |  | 0 | 0 | 0 |  | 13.0851 | [18 empty] | 0 | 0 | 0
91 |  | 978059531R00IM | Odsekání vnitřních obkladů stěn nad 2 m2 | m2 | 116.5 | 0 | 0 | 0 | 0 | 0.068 | 7.922 | RTS II / 2015 | 0 |  | 0 | 0 | 0 | 0 | 0 | 0 | 0 |  | 0 | 0 | 0 | 21 | 0 | 0 | 1 |  |  |  | 0 | 0 | 97_ | _9_ | _ | 0 | 0 | 0 | 7.922
92 |  | 973041511R00IM | Vysekání beton. podlahy pro zvedací plošinu | m3 | 0.25 | 0 | 0 | 0 | 0 | 2.2025 | 0.55062 | RTS II / 2015 | 0 |  | 0 | 0 | 0 | 0 | 0 | 0 | 0 |  | 0 | 0 | 0 | 21 | 0 | 0 | 1 |  |  |  | 0 | 0 | 97_ | _9_ | _ | 0 | 0 | 0 | 0.55062
93 |  | 971033581R00IM | Vybourání otv. zeď cihel. , tl.75 cm, MVC | m3 | 0.47 | 0 | 0 | 0 | 0 | 1.8013 | 0.84663 | RTS II / 2015 | 0 |  | 0 | 0 | 0 | 0 | 0 | 0 | 0 |  | 0 | 0 | 0 | 21 | 0 | 0 | 1 |  |  |  | 0 | 0 | 97_ | _9_ | _ | 0 | 0 | 0 | 0.84663
94 |  | 971033561R00IM | Vybourání otv. zeď cihel. , tl.60 cm, MVC | m3 | 1.25 | 0 | 0 | 0 | 0 | 1.8018 | 2.2523 | RTS II / 2015 | 0 |  | 0 | 0 | 0 | 0 | 0 | 0 | 0 |  | 0 | 0 | 0 | 21 | 0 | 0 | 1 |  |  |  | 0 | 0 | 97_ | _9_ | _ | 0 | 0 | 0 | 2.2523
95 |  | 971033541R00IM | Vybourání otv. zeď cihel. pl.1 m2, tl.45 cm, MVC | m3 | 0.84 | 0 | 0 | 0 | 0 | 1.8018 | 1.5135 | RTS II / 2015 | 0 |  | 0 | 0 | 0 | 0 | 0 | 0 | 0 |  | 0 | 0 | 0 | 21 | 0 | 0 | 1 |  |  |  | 0 | 0 | 97_ | _9_ | _ | 0 | 0 | 0 | 1.5135
96 |  | 979012212R00IM | Svislá doprava suti a vybour. hmot na H do 4 m | t | 13.0851 | 0 | 0 | 0 | 0 | 0 | 0 | RTS II / 2015 | 0 |  | 0 | 0 | 0 | 0 | 0 | 0 | 0 |  | 0 | 0 | 0 | 21 | 0 | 0 | 1 |  |  |  | 0 | 0 | 97_ | _9_ | _ | 0 | 0 | 0 | 0
97 |  | 979012219R00IM | Příplatek k suti za každých dalších 4 m výšky | t | 65.43 | 0 | 0 | 0 | 0 | 0 | 0 | RTS II / 2015 | 0 |  | 0 | 0 | 0 | 0 | 0 | 0 | 0 |  | 0 | 0 | 0 | 21 | 0 | 0 | 1 |  |  |  | 0 | 0 | 97_ | _9_ | _ | 0 | 0 | 0 | 0
|  |  | Ostatní položky práce |  |  |  | 0 | 0 | 0 |  | 3.17 | [18 empty] | 0 | 0 | 0
98 |  | 2100000000VDIM | Elektroinstalace | kpl | 1 | 0 | 0 | 0 | 0 | 0.5 | 0.5 | RTS II / 2015 | 0 |  | 0 | 0 | 0 | 0 | 0 | 0 | 0 |  | 0 | 0 | 0 | 21 | 0 | 0 | 1 |  |  |  | 0 | 0 | Z88888_ | _Z_ | _ | 0 | 0 | 0 | 0.5
99 |  | 330530206R00IM | Demontáž výtahového stroje do nosnosti 1600 kg | kus | 1 | 0 | 0 | 0 | 0 | 0 | 0 | RTS II / 2015 | 0 |  | 0 | 0 | 0 | 0 | 0 | 0 | 0 |  | 0 | 0 | 0 | 21 | 0 | 0 | 1 |  |  |  | 0 | 0 | Z88888_ | _Z_ | _ | 0 | 0 | 0 | 0
100 |  | 330530209R00IM | Montaž výtahového stroje do nosnosti 1600 kg | kpl | 1 | 0 | 0 | 0 | 0 | 1 | 1 | RTS II / 2015 | 0 |  | 0 | 0 | 0 | 0 | 0 | 0 | 0 |  | 0 | 0 | 0 | 21 | 0 | 0 | 1 |  |  |  | 0 | 0 | Z88888_ | _Z_ | _ | 0 | 0 | 0 | 1
101 |  | 330030100RADIM | Výtah osobní lanový 1,4x1,6 | kus | 1 | 0 | 0 | 0 | 0 | 1.67 | 1.67 | RTS II / 2015 | 0 |  | 0 | 0 | 0 | 0 | 0 | 0 | 0 |  | 0 | 0 | 0 | 21 | 0 | 0 | 1 |  |  |  | 0 | 0 | Z88888_ | _Z_ | _ | 0 | 0 | 0 | 1.67
102 |  | 331030329R00IM | Zvedaci plosina pro osoby inval zp1 schodišťoví | kus | 1 | 0 | 0 | 0 | 0 | 0 | 0 | RTS II / 2015 | 0 |  | 0 | 0 | 0 | 0 | 0 | 0 | 0 |  | 0 | 0 | 0 | 21 | 0 | 0 | 1 |  |  |  | 0 | 0 | Z88888_ | _Z_ | _ | 0 | 0 | 0 | 0
103 |  | 331030329R00IM | Zvedaci plosina pro osoby inval nůžková,nerez provedení | kus | 1 | 0 | 0 | 0 | 0 | 0 | 0 | RTS II / 2015 | 0 |  | 0 | 0 | 0 | 0 | 0 | 0 | 0 |  | 0 | 0 | 0 | 21 | 0 | 0 | 1 |  |  |  | 0 | 0 | Z88888_ | _Z_ | _ | 0 | 0 | 0 | 0
104 |  | 979087212R00IM | Nakládání suti na dopravní prostředky | t | 120.85 | 0 | 0 | 0 | 0 | 0 | 0 | RTS II / 2015 | 0 |  | 0 | 0 | 0 | 0 | 0 | 0 | 0 |  | 0 | 0 | 0 | 21 | 0 | 0 | 1 |  |  |  | 0 | 0 | Z88888_ | _Z_ | _ | 0 | 0 | 0 | 0
105 |  | 979081111R00IM | Odvoz suti a vybour. hmot na skládku do 1 km | t | 120.85 | 0 | 0 | 0 | 0 | 0 | 0 | RTS II / 2015 | 0 |  | 0 | 0 | 0 | 0 | 0 | 0 | 0 |  | 0 | 0 | 0 | 21 | 0 | 0 | 1 |  |  |  | 0 | 0 | Z88888_ | _Z_ | _ | 0 | 0 | 0 | 0
106 |  | 979081121R00IM | Příplatek k odvozu za každý další 1 km | t | 604.23 | 0 | 0 | 0 | 0 | 0 | 0 | RTS II / 2015 | 0 |  | 0 | 0 | 0 | 0 | 0 | 0 | 0 |  | 0 | 0 | 0 | 21 | 0 | 0 | 1 |  |  |  | 0 | 0 | Z88888_ | _Z_ | _ | 0 | 0 | 0 | 0
107 |  | 979082111R00IM | Vnitrostaveništní doprava suti do 10 m | t | 120.85 | 0 | 0 | 0 | 0 | 0 | 0 | RTS II / 2015 | 0 |  | 0 | 0 | 0 | 0 | 0 | 0 | 0 |  | 0 | 0 | 0 | 21 | 0 | 0 | 1 |  |  |  | 0 | 0 | Z88888_ | _Z_ | _ | 0 | 0 | 0 | 0
108 |  | 979093111R00IM | Uložení suti na skládku bez zhutnění | t | 120.85 | 0 | 0 | 0 | 0 | 0 | 0 | RTS II / 2015 | 0 |  | 0 | 0 | 0 | 0 | 0 | 0 | 0 |  | 0 | 0 | 0 | 21 | 0 | 0 | 1 |  |  |  | 0 | 0 | Z88888_ | _Z_ | _ | 0 | 0 | 0 | 0
109 |  | 979990001R00IM | Poplatek za skládku stavební suti | t | 120.85 | 0 | 0 | 0 | 0 | 0 | 0 | RTS II / 2015 | 0 |  | 0 | 0 | 0 | 0 | 0 | 0 | 0 |  | 0 | 0 | 0 | 21 | 0 | 0 | 1 |  |  |  | 0 | 0 | Z88888_ | _Z_ | _ | 0 | 0 | 0 | 0
| dopl.1 |  | doplněk 1 |  |  |  | 0 | 0 | 0 |  | 3.6881
| dopl.1 | 41 | Stropy a stropní konstrukce (pro pozemní stavby) |  |  |  | 0 | 0 | 0 |  | 2.0072 | [10 empty] | dopl.1 | [7 empty] | 0 | 0 | 0
110 | dopl.1 | 416022123R00 | Podhled SDK,ocel.dvouúrov.křížový rošt,1x RBI 12,5 WC,sprchy,úklid | m2 | 118.28 | 0 | 0 | 0 | 0 | 0.01247 | 1.475 | RTS II / 2015 | 0 |  | 0 | 0 | 0 | 0 | 0 | 0 | 0 | dopl.1 | 0 | 0 | 0 | 21 | 0 | 0 | 1 |  |  |  | 0 | 0 | 41_ | dopl.1_4_ | dopl.1_ | 0 | 0 | 0 | 1.475
délka zavěšení 1m
111 | dopl.1 | 416022121R00 | Podhledy SDK,ocel.dvouúrov.křížový rošt,1x RB 12,5 kuchyňky | m2 | 43.06 | 0 | 0 | 0 | 0 | 0.01236 | 0.53222 | RTS II / 2015 | 0 |  | 0 | 0 | 0 | 0 | 0 | 0 | 0 | dopl.1 | 0 | 0 | 0 | 21 | 0 | 0 | 1 |  |  |  | 0 | 0 | 41_ | dopl.1_4_ | dopl.1_ | 0 | 0 | 0 | 0.53222
112 | dopl.1 | 998011003R00 | Přesun hmot pro budovy zděné výšky do 24 m | t | 2.0072 | 0 | 0 | 0 | 0 | 0 | 0 | RTS II / 2015 | 0 |  | 0 | 0 | 0 | 0 | 0 | 0 | 0 | dopl.1 | 0 | 0 | 0 | 21 | 0 | 0 | 5 |  |  |  | 0 | 0 | 41_ | dopl.1_4_ | dopl.1_ | 0 | 0 | 0 | 0
| dopl.1 | 62 | Úprava povrchů vnější |  |  |  | 0 | 0 | 0 |  | 0.44554 | [10 empty] | dopl.1 | [7 empty] | 0 | 0 | 0
113 | dopl.1 | 908 R00 | Hzs-práce výškových specialistů - oprava vnějších omítek | h | 64 | 0 | 0 | 0 | 0 | 0 | 0 | RTS II / 2015 | 0 |  | 0 | 0 | 0 | 0 | 0 | 0 | 0 | dopl.1 | 0 | 0 | 0 | 21 | 0 | 0 | 1 |  |  |  | 0 | 0 | 62_ | dopl.1_6_ | dopl.1_ | 0 | 0 | 0 | 0
114 | dopl.1 | 622454321R00 | Oprava vnějších omítek -zapravení fasády po staveb. úpravách | m2 | 9.65 | 0 | 0 | 0 | 0 | 0.04617 | 0.44554 | RTS II / 2015 | 0 |  | 0 | 0 | 0 | 0 | 0 | 0 | 0 | dopl.1 | 0 | 0 | 0 | 21 | 0 | 0 | 1 |  |  |  | 0 | 0 | 62_ | dopl.1_6_ | dopl.1_ | 0 | 0 | 0 | 0.44554
115 | dopl.1 | 998011003R00 | Přesun hmot pro budovy zděné výšky do 24 m | t | 0.44554 | 0 | 0 | 0 | 0 | 0 | 0 | RTS II / 2015 | 0 |  | 0 | 0 | 0 | 0 | 0 | 0 | 0 | dopl.1 | 0 | 0 | 0 | 21 | 0 | 0 | 5 |  |  |  | 0 | 0 | 62_ | dopl.1_6_ | dopl.1_ | 0 | 0 | 0 | 0
| dopl.1 | 711 | Izolace proti vodě |  |  |  | 0 | 0 | 0 |  | 0.60289 | [10 empty] | dopl.1 | [7 empty] | 0 | 0 | 0
116 | dopl.1 | 711212000RT4 | Penetrace podkladu pod hydroizolační nátěr-podlahy | m2 | 135.54 | 0 | 0 | 0 | 0 | 0.00011 | 0.014909 | RTS II / 2015 | 0 |  | 0 | 0 | 0 | 0 | 0 | 0 | 0 | dopl.1 | 0 | 0 | 0 | 21 | 0 | 0 | 7 |  |  |  | 0 | 0 | 711_ | dopl.1_71_ | dopl.1_ | 0 | 0 | 0 | 0.014909
penetrace na savé a nesavé podklady, wc ,výlevky a úklid do 15cm na stěny
117 | dopl.1 | 711212000RT4 | Penetrace podkladu pod hydroizolační nátěr-stěny,sprchy | m2 | 20.84 | 0 | 0 | 0 | 0 | 0.00011 | 0.0022924 | RTS II / 2015 | 0 |  | 0 | 0 | 0 | 0 | 0 | 0 | 0 | dopl.1 | 0 | 0 | 0 | 21 | 0 | 0 | 7 |  |  |  | 0 | 0 | 711_ | dopl.1_71_ | dopl.1_ | 0 | 0 | 0 | 0.0022924
penetrace na savé a nesavé podklady do výšky 2m
118 | dopl.1 | 711212002R00 | Hydroizolační povlak - nátěr nebo stěrka, wc,sprchy,úklid | m2 | 156.38 | 0 | 0 | 0 | 0 | 0.00368 | 0.57548 | RTS II / 2015 | 0 |  | 0 | 0 | 0 | 0 | 0 | 0 | 0 | dopl.1 | 0 | 0 | 0 | 21 | 0 | 0 | 7 |  |  |  | 0 | 0 | 711_ | dopl.1_71_ | dopl.1_ | 0 | 0 | 0 | 0.57548
119 | dopl.1 | 711212601R00 | Těsnicí pás do spoje podlaha - stěna,sprchy | m | 10.42 | 0 | 0 | 0 | 0 | 0.00032 | 0.0033344 | RTS II / 2015 | 0 |  | 0 | 0 | 0 | 0 | 0 | 0 | 0 | dopl.1 | 0 | 0 | 0 | 21 | 0 | 0 | 7 |  |  |  | 0 | 0 | 711_ | dopl.1_71_ | dopl.1_ | 0 | 0 | 0 | 0.0033344
120 | dopl.1 | 711212602R00 | Těsnicí roh do spoje podlaha-stěna,sprchy | kus | 16 | 0 | 0 | 0 | 0 | 0.00043 | 0.00688 | RTS II / 2015 | 0 |  | 0 | 0 | 0 | 0 | 0 | 0 | 0 | dopl.1 | 0 | 0 | 0 | 21 | 0 | 0 | 7 |  |  |  | 0 | 0 | 711_ | dopl.1_71_ | dopl.1_ | 0 | 0 | 0 | 0.00688
121 | dopl.1 | 998711103R00 | Přesun hmot pro izolace proti vodě, výšky do 60 m | t | 0.60289 | 0 | 0 | 0 | 0 | 0 | 0 | RTS II / 2015 | 0 |  | 0 | 0 | 0 | 0 | 0 | 0 | 0 | dopl.1 | 0 | 0 | 0 | 21 | 0 | 0 | 5 |  |  |  | 0 | 0 | 711_ | dopl.1_71_ | dopl.1_ | 0 | 0 | 0 | 0
| dopl.1 | 784 | Malby |  |  |  | 0 | 0 | 0 |  | 0.63245 | [10 empty] | dopl.1 | [7 empty] | 0 | 0 | 0
122 | dopl.1 | 784191301R00 | Penetrace podkladu , SDK podhledů | m2 | 161.34 | 0 | 0 | 0 | 0 | 0.00013 | 0.020974 | RTS II / 2015 | 0 |  | 0 | 0 | 0 | 0 | 0 | 0 | 0 | dopl.1 | 0 | 0 | 0 | 21 | 0 | 0 | 7 |  |  |  | 0 | 0 | 784_ | dopl.1_78_ | dopl.1_ | 0 | 0 | 0 | 0.020974
123 | dopl.1 | 784195412R00 | Malba tekutá bílá, 2 x,SDK podhledy | m2 | 161.34 | 0 | 0 | 0 | 0 | 0.00029 | 0.046789 | RTS II / 2015 | 0 |  | 0 | 0 | 0 | 0 | 0 | 0 | 0 | dopl.1 | 0 | 0 | 0 | 21 | 0 | 0 | 7 |  |  |  | 0 | 0 | 784_ | dopl.1_78_ | dopl.1_ | 0 | 0 | 0 | 0.046789
124 | dopl.1 | 784167102R00 | Vyhlazení disperzním tmelem ,SDK podhledy | m2 | 161.34 | 0 | 0 | 0 | 0 | 0.0035 | 0.56469 | RTS II / 2015 | 0 |  | 0 | 0 | 0 | 0 | 0 | 0 | 0 | dopl.1 | 0 | 0 | 0 | 21 | 0 | 0 | 7 |  |  |  | 0 | 0 | 784_ | dopl.1_78_ | dopl.1_ | 0 | 0 | 0 | 0.56469
| dopl.2 |  | doplněk 2 |  |  |  | 0 | 0 | 0 |  | 0.14012
| dopl.2 | 766 | Konstrukce truhlářské |  |  |  | 0 | 0 | 0 |  | 0.09315 | [10 empty] | dopl.2 | [7 empty] | 0 | 0 | 0
125 | dopl.2 | 766416111R00 | Obložení stěn deskami z aglomer. dřeva,bez materiálu | m2 | 5.4 | 0 | 0 | 0 | 0 | 0.00017 | 0.000918 | RTS II / 2016 | 0 |  | 0 | 0 | 0 | 0 | 0 | 0 | 0 | dopl.2 | 0 | 0 | 0 | 21 | 0 | 0 | 7 |  |  |  | 0 | 0 | 766_ | dopl.2_76_ | dopl.2_ | 0 | 0 | 0 | 0.000918
126 | dopl.2 | 766411821R00 | Demontáž obložení stěn -dřevěných obkladů | m2 | 8.4 | 0 | 0 | 0 | 0 | 0.01098 | 0.092232 | RTS II / 2016 | 0 |  | 0 | 0 | 0 | 0 | 0 | 0 | 0 | dopl.2 | 0 | 0 | 0 | 21 | 0 | 0 | 7 |  |  |  | 0 | 0 | 766_ | dopl.2_76_ | dopl.2_ | 0 | 0 | 0 | 0.092232
| dopl.2 | 767 | Konstrukce doplňkové stavební (zámečnické) |  |  |  | 0 | 0 | 0 |  | 0.0399 | [10 empty] | dopl.2 | [7 empty] | 0 | 0 | 0
127 | dopl.2 | 767996801R00 | Demontáž atypických ocelových konstr. do 50 kg | kg | 38 | 0 | 0 | 0 | 0 | 0.00105 | 0.0399 | RTS II / 2016 | 0 |  | 0 | 0 | 0 | 0 | 0 | 0 | 0 | dopl.2 | 0 | 0 | 0 | 21 | 0 | 0 | 7 |  |  |  | 0 | 0 | 767_ | dopl.2_76_ | dopl.2_ | 0 | 0 | 0 | 0.0399
| dopl.2 | 776 | Podlahy povlakové |  |  |  | 0 | 0 | 0 |  | 0.007072 | [10 empty] | dopl.2 | [7 empty] | 0 | 0 | 0
128 | dopl.2 | 776981114RT1 | Lišta hliníková podlahová krycí- doplnění | m | 20.8 | 0 | 0 | 0 | 0 | 0.00034 | 0.007072 | RTS II / 2016 | 0 |  | 0 | 0 | 0 | 0 | 0 | 0 | 0 | dopl.2 | 0 | 0 | 0 | 21 | 0 | 0 | 7 |  |  |  | 0 | 0 | 776_ | dopl.2_77_ | dopl.2_ | 0 | 0 | 0 | 0.007072
[7 empty] | Celkem: |  | 0
Poznámka:
Položkový rozpočet je zpracován v rozsahu dodané projektové dokumentace. Slouží investorovi pouze pro výběr zhotovitele stavby, nikoliv zhotoviteli pro závaznou smlouvu (objednávku) . V případě užití pro smlouvu je zhotovitel či dodavatel stavby povinen zkontrolovat komplexnost výkazu výměr vzhledem k projektové dokumentaci a případné rozdíly uvede pod čarou v rámci své nabídky.

## Stavební rozpočet - součet
Slepý stavební rozpočet - rekapitulace
Název stavby: | Rekonstrukce CÚ Praha |  | Objednatel:
Druh stavby: |  |  | Projektant:
Lokalita: |  |  | Zhotovitel:
Zpracoval: |  |  | Zpracováno dne: | 2016-03-23
Objekt | Kód | Zkrácený popis | Náklady (Kč) - dodávka | Náklady (Kč) - Montáž | Náklady (Kč) - celkem | Celková hmotnost (t)
|  | Nezařazeno | 0 | 0 | 0 | 301.693 | F | 0
| 0 | Všeobecné konstrukce a práce | 0 | 0 | 0 | 0.0204 | T | 0
| 31 | Zdi podpěrné a volné | 0 | 0 | 0 | 15.4563 | T | 0
| 34 | Stěny a příčky | 0 | 0 | 0 | 50.8311 | T | 0
| 61 | Úprava povrchů vnitřní | 0 | 0 | 0 | 63.6106 | T | 0
| 62 | Úprava povrchů vnější | 0 | 0 | 0 | 0.34473 | T | 0
| 64 | Výplně otvorů | 0 | 0 | 0 | 8.2416 | T | 0
| 721 | Vnitřní kanalizace | 0 | 0 | 0 | 0.5 | T | 0
| 722 | Vnitřní vodovod | 0 | 0 | 0 | 0.3 | T | 0
| 725 | Zařizovací předměty | 0 | 0 | 0 | 5.0177 | T | 0
| 728 | Vzduchotechnika | 0 | 0 | 0 | 0.5 | T | 0
| 735 | Otopná tělesa | 0 | 0 | 0 | 0.5 | T | 0
| 764 | Konstrukce klempířské | 0 | 0 | 0 | 0.021573 | T | 0
| 766 | Konstrukce truhlářské | 0 | 0 | 0 | 2.532 | T | 0
| 771 | Podlahy z dlaždic | 0 | 0 | 0 | 18.2744 | T | 0
| 776 | Podlahy povlakové | 0 | 0 | 0 | 0.075835 | T | 0
| 781 | Obklady (keramické) | 0 | 0 | 0 | 11.2028 | T | 0
| 784 | Malby | 0 | 0 | 0 | 0.25139 | T | 0
| 96 | Bourání konstrukcí | 0 | 0 | 0 | 107.7576 | T | 0
| 97 | Prorážení otvorů a ostatní bourací práce | 0 | 0 | 0 | 13.0851 | T | 0
|  | Ostatní položky práce | 0 | 0 | 0 | 3.17 | T | 0
dopl.1 |  | doplněk 1 | 0 | 0 | 0 | 3.6881 | F | 0
dopl.1 | 41 | Stropy a stropní konstrukce (pro pozemní stavby) | 0 | 0 | 0 | 2.0072 | T | 0
dopl.1 | 62 | Úprava povrchů vnější | 0 | 0 | 0 | 0.44554 | T | 0
dopl.1 | 711 | Izolace proti vodě | 0 | 0 | 0 | 0.60289 | T | 0
dopl.1 | 784 | Malby | 0 | 0 | 0 | 0.63245 | T | 0
dopl.2 |  | doplněk 2 | 0 | 0 | 0 | 0.14012 | F | 0
dopl.2 | 766 | Konstrukce truhlářské | 0 | 0 | 0 | 0.09315 | T | 0
dopl.2 | 767 | Konstrukce doplňkové stavební (zámečnické) | 0 | 0 | 0 | 0.0399 | T | 0
dopl.2 | 776 | Podlahy povlakové | 0 | 0 | 0 | 0.007072 | T | 0
|  |  |  | Celkem: | 0

## Výkaz výměr
Výkaz výměr
Název stavby: |  | Rekonstrukce CÚ Praha |  | Objednatel:
Druh stavby: |  |  |  | Projektant:
Lokalita: |  |  |  | Zhotovitel:
Zpracoval: |  |  |  | Zpracováno dne: | 2016-03-23
Č | Objekt | Kód | Zkrácený popis / Varianta | M.j. | Rozměry | Množství | Cenová soustava
1 |  | 076972518R00IM | Demontáž zábradlí | m |  | 1.2 | RTS II / 2015
2 |  | 311270010RA0IM | Zdivo z tvárnic porobetonových, tloušťka 30 cm | m3 |  | 5.82 | RTS II / 2015
3 |  | 311270010RA0IM | Zdivo z tvárnic porobetonových, tloušťka 45 cm | m3 |  | 1.18 | RTS II / 2015
4 |  | 317944311RT2IM | Válcované nosníky do č.12 osazené do otvorů I 100 | t |  | 0.5 | RTS II / 2015
5 |  | 317944313RT3IM | Válcované nosníky č.14-22 osazené do otvorů I 160 | t |  | 0.4 | RTS II / 2015
6 |  | 310278841R00IM | Zazdívka otvorů pl.do 1 m2 tvárnicemi, tl.zdí 3Ocm | m3 |  | 8.5 | RTS II / 2015
7 |  | 317351107R00IM | Bednění překladů - zřízení | m2 |  | 11.91 | RTS II / 2015
8 |  | 317351108R00IM | Bednění překladů - odstranění | m2 |  | 11.91 | RTS II / 2015
9 |  | 342256255RT1IM | Příčka z tvárnic porobetonových tl. 150 mm | m2 |  | 167.74 | RTS II / 2015
10 |  | 342256251RT1IM | Příčka z tvárnic porobetonových tl. 50 mm | m2 |  | 29.5 | RTS II / 2015
11 |  | 342256253RT1IM | Příčka z tvárnic porobetonových tl. 100 mm | m2 |  | 400.63 | RTS II / 2015
12 |  | 342264513RS1IM | Revizní dvířka do SDK podhledu, 300x300 mm | kus |  | 3 | RTS II / 2015
13 |  | 342264513RS1IM | Revizní dvířka do SDK podhledu, 200x200 mm | kus |  | 14 | RTS II / 2015
14 |  | 612421637R00IM | Omítka vnitřní zdiva, MVC, štuková | m2 |  | 1332.73 | RTS II / 2015
15 |  | 612409991RT2IM | Začištění omítek kolem oken | m |  | 22.3 | RTS II / 2015
16 |  | 612421231RT2IM | Oprava vápen.omítek stěn do 10 % pl. - štukových | m2 |  | 20 | RTS II / 2015
17 |  | 622311150RT3IM | povrchová úprava ostění KZS s EPS oken | m2 |  | 15.08 | RTS II / 2015
18 |  | 622311231RT5IM | Zateplovací systém ostění, EPS , 80 mm | m2 |  | 13.05 | RTS II / 2015
19 |  | 622311154RT5IM | Zateplovací systém , ostění, EPS F tl.50 mm | m2 |  | 2.03 | RTS II / 2015
20 |  | 642942111RT3IM | Osazení zárubní dveřních ocelových, pl. do 2,5 m2 70/197 | kus |  | 23 | RTS II / 2015
21 |  | 642942111RT4IM | Osazení zárubní dveřních ocelových, pl. do 2,5 m2 80/197 | kus |  | 29 | RTS II / 2015
22 |  | 766662112R00IM | Montáž dveří do rám.zárubně 1kříd. š.do 80 cm | kus |  | 52 | RTS II / 2015
23 |  | 642941111RT3IM | Pouzdro pro posuvné dveře jednostranné, do zdiva 80/197 | kus |  | 16 | RTS II / 2015
24 |  | 642941111RT2IM | Pouzdro pro posuvné dveře jednostranné, do zdiva 70/197 | kus |  | 2 | RTS II / 2015
25 |  | 642941110R00IM | Osazení pouzdra pro posuv.dveře jednostr.,do zdiva | kus |  | 18 | RTS II / 2015
26 |  | 766666112R00IM | Montáž dveří posuvných, osazení závěsu, 1kř. | kus |  | 18 | RTS II / 2015
27 |  | 765331862R00IM | Větrací mřížka do dveří 400x80 | m |  | 67.2 | RTS II / 2015
28 |  | 641940090RA0IM | Montáž oken dřevěných plochy do 0,81m2 | kus |  | 15 | RTS II / 2015
29 |  | 766601211RT2IM | Těsnění okenní spáry, ostění, PT fólie+ PP páska | m |  | 50.25 | RTS II / 2015
30 |  | 641952211R00IM | Osazení rámů okenních dřevěných, plocha do 2,5 m2 | kus |  | 15 | RTS II / 2015
31 |  | 766627353R00IM | Okna dřevěná, 1kř.do 2,1 m2 | kus |  | 15 | RTS II / 2015
32 |  | 998011003R00IM | Přesun hmot pro budovy zděné výšky do 24 m | t |  | 138.5046 | RTS II / 2015
33 |  | 61164959IM | Dveře vnitř. lamino 1kř. plné 70x197 | kus |  | 23 | RTS II / 2015
34 |  | 61164960IM | Dveře vnitř. lamino 1kř. plné 80x197 | kus |  | 29 | RTS II / 2015
35 |  | 61164237IM | Dveře vnitřní profil. plné posuvné.800*1970 | kus |  | 16 | RTS II / 2015
36 |  | 61164237IM | Dveře vnitřní profil. plné posuvné.700/1970 | kus |  | 2 | RTS II / 2015
37 |  | 7210000000VDIM | Vnitřní kanalizace | kpl |  | 1 | RTS II / 2015
38 |  | 998721103R00IM | Přesun hmot pro vnitřní kanalizaci, výšky do 24 m | t |  | 0.5 | RTS II / 2015
39 |  | 7220000000VDIM | Vnitřní vodovod | kpl |  | 1 | RTS II / 2015
40 |  | 998722103R00IM | Přesun hmot pro vnitřní vodovod, výšky do 24 m | t |  | 0.3 | RTS II / 2015
41 |  | 725210821R00IM | Demontáž umyvadel | soubor |  | 14 | RTS II / 2015
42 |  | 725122816R00IM | Demontáž pisoárů s nádrží + 4 záchodky | soubor |  | 12 | RTS II / 2015
43 |  | 725330820R00IM | Demontáž výlevky | soubor |  | 4 | RTS II / 2015
44 |  | 785411132R00IM | Lepení zrcadel na stěnu do v. 3,8m | m2 |  | 20.99 | RTS II / 2015
45 |  | 220260387R00IM | Montáž umyvadlového pultu | kus |  | 13 | RTS II / 2015
46 |  | 725291146R00IM | Madlo dvojité sklopné nerez Novaservis dl. 813 mm | soubor |  | 1 | RTS II / 2015
47 |  | 725291141R00IM | Madlo dvojité pevné nerez Novaservis dl. 900 mm | soubor |  | 1 | RTS II / 2015
48 |  | 725291123R00IM | Madlo svislé nerez dl. 500 mm | soubor |  | 1 | RTS II / 2015
49 |  | 998725103R00IM | Přesun hmot pro zařizovací předměty, výšky do 24 m | t |  | 5.0178 | RTS II / 2015
50 |  | 61529073IM | Zrcadlo bílý lesk | kus |  | 14 | RTS II / 2015
51 |  | 615290086IM | umyvadlový pult | kus |  | 13 | RTS II / 2015
52 |  | 7280000000VDIM | Vzduchotechnika | kpl |  | 1 | RTS II / 2015
53 |  | 7350000000VDIM | Vytápění v rozsahu dle projektu | kpl |  | 1 | RTS II / 2015
54 |  | 998735103R00IM | Přesun hmot pro otopná tělesa, výšky do 24 m | t |  | 0.5 | RTS II / 2015
55 |  | 764510491R00IM | Montáž oplechování parapetů Ti Zn | m |  | 6.75 | RTS II / 2015
56 |  | 998764103R00IM | Přesun hmot pro klempířské konstr., výšky do 24 m | t |  | 0.02157 | RTS II / 2015
57 |  | 55342212IM | Parapet vnější ohýbaný pozink tl. 0,75mm | m |  | 6.89 | RTS II / 2015
58 |  | 766812830R00IM | Demontáž kuchyňských linek do 1,8 m | kus |  | 10 | RTS II / 2015
59 |  | 766812215R00IM | Montáž kuchyňských linek dřev š.do 2,4 m | kus |  | 6 | RTS II / 2015
60 |  | 998766103R00IM | Přesun hmot pro truhlářské konstr., výšky do 24 m | t |  | 2.532 | RTS II / 2015
61 |  | 61581624AIM | Linka kuchyňská 230/60 odhad | soubor |  | 1 | RTS II / 2015
62 |  | 61581623AIM | Linka kuchyňská 215/60 odhad | soubor |  | 2 | RTS II / 2015
63 |  | 61581622AIM | Linka kuchyňská 200/60 odhad | soubor |  | 3 | RTS II / 2015
64 |  | 771101210RT2IM | Penetrace podkladu pod dlažby | m2 |  | 166.91 | RTS II / 2015
65 |  | 771575107RZ1IM | Montáž podlah keram. , tmel | m2 |  | 166.91 | RTS II / 2015
66 |  | 771479001R00IM | Řezání dlaždic keramických odhad | m |  | 110 | RTS II / 2015
67 |  | 632441121R00IM | Potěr anhydrit, plocha do 500 m2, tl. 35 mm | m2 |  | 192.3 | RTS II / 2015
68 |  | 998771103R00IM | Přesun hmot pro podlahy z dlaždic, výšky do 24 m | t |  | 18.2744 | RTS II / 2015
69 |  | 59764207IM | Dlažba 450x450 | m2 |  | 171.92 | RTS II / 2015
70 |  | 776561110RT1IM | Položení volné podlah, linoleum nebo imitace | m2 |  | 25.39 | RTS II / 2015
71 |  | 998776103R00IM | Přesun hmot pro podlahy povlakové, výšky do 24 m | t |  | 0.07583 | RTS II / 2015
72 |  | 28410153IM | Linoleum PUR | m2 |  | 26.15 | RTS II / 2015
73 |  | 781101210RT2IM | Penetrace podkladu pod obklady | m2 |  | 459.43 | RTS II / 2015
74 |  | 781415016RU1IM | Montáž obkladů stěn, porovin.,tmel,25x45cm | m2 |  | 459.43 | RTS II / 2015
75 |  | 781670014RABIM | Obklad parapetu keramický šířka 20 cm | m |  | 19.05 | RTS II / 2015
76 |  | 998781103R00IM | Přesun hmot pro obklady keramické, výšky do 24 m | t |  | 11.2028 | RTS II / 2015
77 |  | 597813746IM | Obkládačka béžová | m2 |  | 243.37 | RTS II / 2015
78 |  | 597813747IM | Obkládačka bílá | m2 |  | 180.92 | RTS II / 2015
79 |  | 597813748IM | Obkládačka žlutá | m2 |  | 20.79 | RTS II / 2015
80 |  | 597813749IM | Obkládačka tyrkysová | m2 |  | 32.12 | RTS II / 2015
81 |  | 784195212R00IM | Malba tekutá , bílá, 2 x | m2 |  | 1675.9 | RTS II / 2015
82 |  | 784402801R00IM | Odstranění malby oškrábáním v místnosti H do 3,8 m | m2 |  | 104.14 | RTS II / 2015
83 |  | 962031132R00IM | Bourání příček cihelných tl. 10 cm | m2 |  | 609.08 | RTS II / 2015
84 |  | 962032231R00IM | Bourání zdiva z cihel pálených na MVC tl.300, výtah | m3 |  | 4.15 | RTS II / 2015
85 |  | 965100032RABIM | Bourání dlažeb keramických | m2 |  | 195.35 | RTS II / 2015
86 |  | 968062354R00IM | Vybourání dřevěných rámů oken pl. 1 m2 | m2 |  | 1.42 | RTS II / 2015
87 |  | 968062456R00IM | Vybourání dveřních zárubní pl. nad 2 m2 | m2 |  | 107.02 | RTS II / 2015
88 |  | 968092001R00IM | Bourání parapetů š. do 30 cm | m |  | 7.5 | RTS II / 2015
89 |  | 979012212R00IM | Svislá doprava suti a vybour. hmot na H do 4 m | t |  | 107.7576 | RTS II / 2015
90 |  | 979012219R00IM | Příplatek k suti za každých dalších 4 m výšky | t |  | 538.79 | RTS II / 2015
91 |  | 978059531R00IM | Odsekání vnitřních obkladů stěn nad 2 m2 | m2 |  | 116.5 | RTS II / 2015
92 |  | 973041511R00IM | Vysekání beton. podlahy pro zvedací plošinu | m3 |  | 0.25 | RTS II / 2015
93 |  | 971033581R00IM | Vybourání otv. zeď cihel. , tl.75 cm, MVC | m3 |  | 0.47 | RTS II / 2015
94 |  | 971033561R00IM | Vybourání otv. zeď cihel. , tl.60 cm, MVC | m3 |  | 1.25 | RTS II / 2015
95 |  | 971033541R00IM | Vybourání otv. zeď cihel. pl.1 m2, tl.45 cm, MVC | m3 |  | 0.84 | RTS II / 2015
96 |  | 979012212R00IM | Svislá doprava suti a vybour. hmot na H do 4 m | t |  | 13.0851 | RTS II / 2015
97 |  | 979012219R00IM | Příplatek k suti za každých dalších 4 m výšky | t |  | 65.43 | RTS II / 2015
98 |  | 2100000000VDIM | Elektroinstalace | kpl |  | 1 | RTS II / 2015
99 |  | 330530206R00IM | Demontáž výtahového stroje do nosnosti 1600 kg | kus |  | 1 | RTS II / 2015
100 |  | 330530209R00IM | Montaž výtahového stroje do nosnosti 1600 kg | kpl |  | 1 | RTS II / 2015
101 |  | 330030100RADIM | Výtah osobní lanový 1,4x1,6 | kus |  | 1 | RTS II / 2015
102 |  | 331030329R00IM | Zvedaci plosina pro osoby inval zp1 schodišťoví | kus |  | 1 | RTS II / 2015
103 |  | 331030329R00IM | Zvedaci plosina pro osoby inval nůžková,nerez provedení | kus |  | 1 | RTS II / 2015
104 |  | 979087212R00IM | Nakládání suti na dopravní prostředky | t |  | 120.85 | RTS II / 2015
105 |  | 979081111R00IM | Odvoz suti a vybour. hmot na skládku do 1 km | t |  | 120.85 | RTS II / 2015
106 |  | 979081121R00IM | Příplatek k odvozu za každý další 1 km | t |  | 604.23 | RTS II / 2015
107 |  | 979082111R00IM | Vnitrostaveništní doprava suti do 10 m | t |  | 120.85 | RTS II / 2015
108 |  | 979093111R00IM | Uložení suti na skládku bez zhutnění | t |  | 120.85 | RTS II / 2015
109 |  | 979990001R00IM | Poplatek za skládku stavební suti | t |  | 120.85 | RTS II / 2015
110 | dopl.1 | 416022123R00 | Podhled SDK,ocel.dvouúrov.křížový rošt,1x RBI 12,5 WC,sprchy,úklid | m2 |  | 118.28 | RTS II / 2015
|  |  | délka zavěšení 1m |  | 3,02+1,75+2,52+3,06+2,21+1,52+1,24+1,35+2,03+2,57+1,4 1np | 22.67
[5 empty] | 3,34+1,258+0,99+1,35+2,68+5,04+1,35+2,6+1,55+1,63+1,46+1,85 2np | 25.1
[5 empty] | 2,4+2,74+1,05+1,05+2,13+2,33+2,95+1,35+1,35 3np | 17.35
[5 empty] | 2,4+2,61+0,99+0,99+2,13+2,33+2,95+1,35+1,35 4np | 17.1
[5 empty] | 2,4+3,03+1,13+1,13+2,13+2,33+2,95+1,35+1,35 5np | 17.8
[5 empty] | 2,4+3,23+1,15+1,15+2,36+2,33+2,94+1,35+1,35 6np | 18.26
111 | dopl.1 | 416022121R00 | Podhledy SDK,ocel.dvouúrov.křížový rošt,1x RB 12,5 kuchyňky | m2 |  | 43.06 | RTS II / 2015
[5 empty] | 1,71+5,75 1np | 7.46
[5 empty] | 1,88+5,87 3np | 7.75
[5 empty] | 1,88+8 4np | 9.88
[5 empty] | 1,88+8 5np | 9.88
[5 empty] | 1,88+6,21 6np | 8.09
112 | dopl.1 | 998011003R00 | Přesun hmot pro budovy zděné výšky do 24 m | t |  | 2.0072 | RTS II / 2015
113 | dopl.1 | 908 R00 | Hzs-práce výškových specialistů - oprava vnějších omítek | h | 8*4*2 2 pracovníci 4 dny odhad | 64 | RTS II / 2015
114 | dopl.1 | 622454321R00 | Oprava vnějších omítek -zapravení fasády po staveb. úpravách | m2 |  | 9.65 | RTS II / 2015
[5 empty] | (0,55*1,23)+1,5*1,5 | 2.93
[5 empty] | 0,55*1,23+0,55*1,23+0,77*1,23 | 2.3
[5 empty] | 0,55*1,23 | 0.68
[5 empty] | 0,56*1,23 | 0.69
[5 empty] | 0,55*1,23 | 0.68
[5 empty] | 0,925*1,23+0,45*1,23+0,55*1,23 | 2.37
115 | dopl.1 | 998011003R00 | Přesun hmot pro budovy zděné výšky do 24 m | t |  | 0.44554 | RTS II / 2015
116 | dopl.1 | 711212000RT4 | Penetrace podkladu pod hydroizolační nátěr-podlahy | m2 |  | 135.54 | RTS II / 2015
|  |  | penetrace na savé a nesavé podklady, wc ,výlevky a úklid do 15cm na stěny |  | 118,28 | 118.28
[5 empty] | (118,28-1,75-1,46)*0,15 | 17.26
117 | dopl.1 | 711212000RT4 | Penetrace podkladu pod hydroizolační nátěr-stěny,sprchy | m2 |  | 20.84 | RTS II / 2015
|  |  | penetrace na savé a nesavé podklady do výšky 2m |  | (1,2+0,25+1,6+1,2+0,25+0,55+0,6+0,45)*2 1.06 | 12.2
[5 empty] | (0,88+0,88+1,63+1,63-0,7)*2 2,15 | 8.64
118 | dopl.1 | 711212002R00 | Hydroizolační povlak - nátěr nebo stěrka, wc,sprchy,úklid | m2 | 135,54+20,84 | 156.38 | RTS II / 2015
119 | dopl.1 | 711212601R00 | Těsnicí pás do spoje podlaha - stěna,sprchy | m |  | 10.42 | RTS II / 2015
[5 empty] | 1,2+0,25+1,6+1,2+0,25+0,55+0,6+0,45 1.06 | 6.1
[5 empty] | 0,88+0,88+1,63+1,63-0,7 2,15 | 4.32
120 | dopl.1 | 711212602R00 | Těsnicí roh do spoje podlaha-stěna,sprchy | kus | 4+12 | 16 | RTS II / 2015
121 | dopl.1 | 998711103R00 | Přesun hmot pro izolace proti vodě, výšky do 60 m | t |  | 0.60289 | RTS II / 2015
122 | dopl.1 | 784191301R00 | Penetrace podkladu , SDK podhledů | m2 |  | 161.34 | RTS II / 2015
[5 empty] | 3,02+1,75+2,52+3,06+2,21+1,52+1,24+1,35+2,03+2,57+1,4+1,71+5,75 | 30.13
[5 empty] | 3,34+1,25+0,99+1,35+2,68+5,04+1,35+2,6+1,55+1,63+1,46+1,85 | 25.09
[5 empty] | 2,4+2,74+1,05+1,05+2,13+2,33+2,95+1,35+1,35+1,88+5,87 | 25.1
[5 empty] | 2,4+2,61+0,99+0,99+2,13+2,33+2,95+1,35+1,35+1,88+8 | 26.98
[5 empty] | 2,4+3,03+1,13+1,13+2,13+2,33+2,95+1,35+1,35+1,88+8 | 27.68
[5 empty] | 2,4+3,23+1,15+1,15+2,36+2,33+2,94+1,35+1,36+1,88+6,21 | 26.36
123 | dopl.1 | 784195412R00 | Malba tekutá bílá, 2 x,SDK podhledy | m2 | 161,34 | 161.34 | RTS II / 2015
124 | dopl.1 | 784167102R00 | Vyhlazení disperzním tmelem ,SDK podhledy | m2 | 161,34 | 161.34 | RTS II / 2015
125 | dopl.2 | 766416111R00 | Obložení stěn deskami z aglomer. dřeva,bez materiálu | m2 | 5,4 | 5.4 | RTS II / 2016
126 | dopl.2 | 766411821R00 | Demontáž obložení stěn -dřevěných obkladů | m2 | 8,4 | 8.4 | RTS II / 2016
127 | dopl.2 | 767996801R00 | Demontáž atypických ocelových konstr. do 50 kg | kg | 38 | 38 | RTS II / 2016
128 | dopl.2 | 776981114RT1 | Lišta hliníková podlahová krycí- doplnění | m | 20,8 | 20.8 | RTS II / 2016
Poznámka:
Položkový rozpočet je zpracován v rozsahu dodané projektové dokumentace. Slouží investorovi pouze pro výběr zhotovitele stavby, nikoliv zhotoviteli pro závaznou smlouvu (objednávku) . V případě užití pro smlouvu je zhotovitel či dodavatel stavby povinen zkontrolovat komplexnost výkazu výměr vzhledem k projektové dokumentaci a případné rozdíly uvede pod čarou v rámci své nabídky.

## Krycí list rozpočtu
Krycí list slepého rozpočtu
Název stavby: |  | Rekonstrukce CÚ Praha |  | Objednatel: |  |  | IČ/DIČ:
Druh stavby: |  |  |  | Projektant: |  |  | IČ/DIČ:
Lokalita: |  |  |  | Zhotovitel: |  |  | IČ/DIČ:
Začátek výstavby: |  | 2016-03-23 |  | Konec výstavby: |  |  | Položek: | 128
JKSO: |  |  |  | Zpracoval: |  |  | Datum: | 2016-03-23
Rozpočtové náklady v Kč
A | Základní rozpočtové náklady |  | B | Doplňkové náklady |  | C | Náklady na umístění stavby (NUS)
HSV | Dodávky | 0 | Práce přesčas |  | 0 | Zařízení staveniště |  | 0
| Montáž | 0 | Bez pevné podl. |  | 0 | Mimostav. doprava |  | 0
PSV | Dodávky | 0 | Kulturní památka |  | 0 | Územní vlivy |  | 0
| Montáž | 0 |  |  |  | Provozní vlivy |  | 0
"M" | Dodávky | 0 |  |  |  | Ostatní |  | 0
| Montáž | 0 |  |  |  | NUS z rozpočtu |  | 0
Ostatní materiál |  | 0
Přesun hmot a sutí |  | 0
ZRN celkem |  | 0 | DN celkem |  | 0 | NUS celkem |  | 0
|  |  | DN celkem z obj. |  | 0 | NUS celkem z obj. |  | 0
ORN celkem
[6 empty] | ORN celkem z obj. |  | 0
Základ 0% |  | 0
Základ 15% |  | 0 | DPH 15% |  | 0 | Celkem bez DPH |  | 0
Základ 21% |  | 0 | DPH 21% |  | 0 | Celkem včetně DPH |  | 0
Projektant |  |  | Objednatel |  |  | Zhotovitel
Datum, razítko a podpis |  |  | Datum, razítko a podpis |  |  | Datum, razítko a podpis
Poznámka:
Položkový rozpočet je zpracován v rozsahu dodané projektové dokumentace. Slouží investorovi pouze pro výběr zhotovitele stavby, nikoliv zhotoviteli pro závaznou smlouvu (objednávku) . V případě užití pro smlouvu je zhotovitel či dodavatel stavby povinen zkontrolovat komplexnost výkazu výměr vzhledem k projektové dokumentaci a případné rozdíly uvede pod čarou v rámci své nabídky.