## Uchazeč
Vyplňte následující údaje o Vaší společnosti
Obchodní název
Ulice a č.p.
Místo
PSČ
IČO
DIČ
Kontaktní osoba
telefon, fax
e-mail
Poznámka :
Ve všech listech tohoto souboru můžete měnit pouze buňky s modrým pozadím. Jedná se o tyto údaje : - údaje o firmě - jednotkové ceny položek zadané na maximálně dvě desetinná místa

## Stavba
-1
Soupis stavebních prací, dodávek a služeb
| Stavba : |  | 01
ŠKOLICÍ STŘEDISKO CS JÍLOVIŠTĚ-REKONSTRUKCE 1.ETAPA
| Zadavatel : |  |  |  | IČO :
DIČ :
| Projektant : |  | AID spol. s r.o. |  | IČO : | 25015699
|  |  | Lučany nad Nisou 331 |  | DIČ : | CZ25015699
|  | 46871 | Lučany nad Nisou
Rekapitulace stavebních objektů a provozních souborů
| Číslo a název objektu / provozního souboru |  |  |  | JKSO | Počet | Cena
| Stavební objekt |  |  |  |  | 1
| 03.2 | Objekt č. 4 - rekonstrukce |  |  |  | 8 | 0 | = | =
| Celkem za stavbu | [5 empty] | 0
Rekapitulace dílů
| Číslo | Název |  |  |  |  | Celkem
| 01 | Demontáž stávajících systémů |  |  |  |  | 0
| 1 | dodávka a montáž otopných těles |  |  |  |  | 0
| 1 | Kanalizace |  |  |  |  | 0
| 1 | Zemní práce |  |  |  |  | 0
| 1.EF | Větrání sociálníhio zázemí pokojů a úklidových komor |  |  |  |  | 0
| 10 | Stavební přípomoci |  |  |  |  | 0
| 2 | Vodovod |  |  |  |  | 0
| 2 | Výtahy |  |  |  |  | 0
| 2 | Základy,zvláštní zakládání |  |  |  |  | 0
| 2.1 | Uzavírací armatury do DN50 včetně - závitové kulové kohouty PN6 - izolované do snímatelných pouzder |  |  |  |  | 0
| 2.EF | Větrání kuchyněk |  |  |  |  | 0
| 21-M | Elektromontáže |  |  |  |  | 0
| 22-M | Montáže oznam. a zabezp. zařízení |  |  |  |  | 0
| 3 | dodávka a montáž radiátorových armatur |  |  |  |  | 0
| 3 | Příslušenství dodávky |  |  |  |  | 0
| 3 | Svislé a kompletní konstrukce |  |  |  |  | 0
| 3 | Zařizovací předměty |  |  |  |  | 0
| 3.01.EF | Větrání sociálníhio zařízení - muži 4.008c |  |  |  |  | 0
| 3.02.EF | Větrání sociálníhio zařízení - ženy 4.007b |  |  |  |  | 0
| 4 | dodávka a montáž potrubí |  |  |  |  | 0
| 4 | Poznámky |  |  |  |  | 0
| 4 | Uvedení do provozu |  |  |  |  | 0
| 4 | Větrání výtahové šachty |  |  |  |  | 0
| 4 | Vodorovné konstrukce |  |  |  |  | 0
| 5 | dodávka a montáž izolací |  |  |  |  | 0
| 5 | Montáž, demontáž, montážní materiál, pomocné konstrukce, zkoušky a předání díla |  |  |  |  | 0
| 6 | nátěry kovových potrubí a armatur do DN 50 |  |  |  |  | 0
| 60 | Úpravy povrchů, omítky |  |  |  |  | 0
| 61 | Upravy povrchů vnitřní |  |  |  |  | 0
| 63 | Podlahy a podlahové konstrukce |  |  |  |  | 0
| 64 | Výplně otvorů |  |  |  |  | 0
| 8 | topné zkoušky, zaregulování otopné soustavy a předání díla |  |  |  |  | 0
| 9 | montáž a demontáž zařízení |  |  |  |  | 0
| 94 | Lešení a stavební výtahy |  |  |  |  | 0
| 96 | Bourání konstrukcí |  |  |  |  | 0
| 7 | doplňkové konstrukce pro uložení potrubí |  |  |  |  | 0
| 711 | Izolace proti vodě |  |  |  |  | 0
| 712 | Živičné krytiny |  |  |  |  | 0
| 713 | Izolace tepelné |  |  |  |  | 0
| 722 | ZTI |  |  |  |  | 0
| 730 | Ústřední vytápění |  |  |  |  | 0
| 762 | Konstrukce tesařské |  |  |  |  | 0
| 763 | Dřevostavby |  |  |  |  | 0
| 764 | Konstrukce klempířské |  |  |  |  | 0
| 766 | Konstrukce truhlářské |  |  |  |  | 0
| 767 | Konstrukce zámečnické |  |  |  |  | 0
| 771 | Podlahy z dlaždic a obklady |  |  |  |  | 0
| 776 | Podlahy povlakové |  |  |  |  | 0
| 781 | Obklady keramické |  |  |  |  | 0
| 783 | Nátěry |  |  |  |  | 0
| 784 | Malby |  |  |  |  | 0
| 787 | Zasklívání |  |  |  |  | 0
| M21 | Elektromontáže |  |  |  |  | 0
| M24 | Montáže vzduchotechnických zař |  |  |  |  | 0
| M33 | Montáže dopravních zař. a vah |  |  |  |  | 0
| M44 | Montáže stabil.hasících zaříz. |  |  |  |  | 0
| VN | Vedlejší náklady |  |  |  |  | 0
| Cena celkem | [5 empty] | 0

## VzorObjekt (hidden)
Stavba : | 01 | ŠKOLICÍ STŘEDISKO CS JÍLOVIŠTĚ-REKONSTRUKCE 1.ETAPA
Objekt : |  |  | JKSO :
Rekapitulace stavebního objektu
Zákl. údaje | 0
0
Třídník stavebních objektů:

## VzorPolozky (hidden)
Položkový rozpočet
S:
O:
R:
P.č. | Číslo položky | Název položky | MJ | množství | cena / MJ | celkem

## Rekapitulace Objekt 03.2
Stavba : | 01 | ŠKOLICÍ STŘEDISKO CS JÍLOVIŠTĚ-REKONSTRUKCE 1.ETAPA
Objekt : | 03.2 | Objekt č. 4 - rekonstrukce |  |  | JKSO : |  | STA
Rekapitulace stavebního objektu
Zákl. údaje | 03.2
Objekt č. 4 - rekonstrukce
Třídník stavebních objektů:
Rozsah:
Rekapitulace soupisů náležejících k objektu
Soupis | [5 empty] | Cena (Kč)
1.1.1 | Rekonstrukce |  |  |  |  | 0 | 0 | 0
1.4.1 | Silnoproudá elektrotechnika |  |  |  |  | 0 | 0 | 0
1.4.2 | ÚT |  |  |  |  | 0 | 0 | 0
1.4.3 | VZT |  |  |  |  | 0 | 0 | 0
1.4.4 | ZTI |  |  |  |  | 0 | 0 | 0
1.4.5 | Elektrotechnické komunikace |  |  |  |  | 0 | 0 | 0
2.1 | Výtah |  |  |  |  | 0 | 0 | 0
2.2 | Vyhrazená požární zařízení |  |  |  |  | 0 | 0 | 0
| Celkem objekt |  | 03.2 |  |  | 0
Rekapitulace soupisu |  |  | 1.1.1 | Rekonstrukce |  |  |  |  | Rekonstrukce
Stavební díl | [5 empty] | Cena (Kč)
1 | Zemní práce |  |  |  |  | 0
2 | Základy,zvláštní zakládání |  |  |  |  | 0
3 | Svislé a kompletní konstrukce |  |  |  |  | 0
4 | Vodorovné konstrukce |  |  |  |  | 0
60 | Úpravy povrchů, omítky |  |  |  |  | 0
61 | Upravy povrchů vnitřní |  |  |  |  | 0
63 | Podlahy a podlahové konstrukce |  |  |  |  | 0
64 | Výplně otvorů |  |  |  |  | 0
94 | Lešení a stavební výtahy |  |  |  |  | 0
96 | Bourání konstrukcí |  |  |  |  | 0
711 | Izolace proti vodě |  |  |  |  | 0
712 | Živičné krytiny |  |  |  |  | 0
713 | Izolace tepelné |  |  |  |  | 0
722 | ZTI |  |  |  |  | 0
730 | Ústřední vytápění |  |  |  |  | 0
762 | Konstrukce tesařské |  |  |  |  | 0
763 | Dřevostavby |  |  |  |  | 0
764 | Konstrukce klempířské |  |  |  |  | 0
766 | Konstrukce truhlářské |  |  |  |  | 0
767 | Konstrukce zámečnické |  |  |  |  | 0
771 | Podlahy z dlaždic a obklady |  |  |  |  | 0
776 | Podlahy povlakové |  |  |  |  | 0
781 | Obklady keramické |  |  |  |  | 0
783 | Nátěry |  |  |  |  | 0
784 | Malby |  |  |  |  | 0
787 | Zasklívání |  |  |  |  | 0
M21 | Elektromontáže |  |  |  |  | 0
M24 | Montáže vzduchotechnických zař |  |  |  |  | 0
M33 | Montáže dopravních zař. a vah |  |  |  |  | 0
M44 | Montáže stabil.hasících zaříz. |  |  |  |  | 0
VN | Vedlejší náklady |  |  |  |  | 0
| Celkem soupis |  | 1.1.1 |  |  | 0
Rekapitulace soupisu |  |  | 1.4.1 | Silnoproudá elektrotechnika |  |  |  |  | Silnoproudá elektrotechnika
Stavební díl | [5 empty] | Cena (Kč)
21-M | Elektromontáže |  |  |  |  | 0
| Celkem soupis |  | 1.4.1 |  |  | 0
Rekapitulace soupisu |  |  | 1.4.2 | ÚT |  |  |  |  | ÚT
Stavební díl | [5 empty] | Cena (Kč)
1 | dodávka a montáž otopných těles |  |  |  |  | 0
10 | Stavební přípomoci |  |  |  |  | 0
2.1 | Uzavírací armatury do DN50 včetně - závitové kulové kohouty PN6 - izolované do snímatelných pouzder |  |  |  |  | 0
3 | dodávka a montáž radiátorových armatur |  |  |  |  | 0
4 | dodávka a montáž potrubí |  |  |  |  | 0
5 | dodávka a montáž izolací |  |  |  |  | 0
6 | nátěry kovových potrubí a armatur do DN 50 |  |  |  |  | 0
8 | topné zkoušky, zaregulování otopné soustavy a předání díla |  |  |  |  | 0
9 | montáž a demontáž zařízení |  |  |  |  | 0
7 | doplňkové konstrukce pro uložení potrubí |  |  |  |  | 0
| Celkem soupis |  | 1.4.2 |  |  | 0
Rekapitulace soupisu |  |  | 1.4.3 | VZT |  |  |  |  | VZT
Stavební díl | [5 empty] | Cena (Kč)
1.EF | Větrání sociálníhio zázemí pokojů a úklidových komor |  |  |  |  | 0
2.EF | Větrání kuchyněk |  |  |  |  | 0
3.01.EF | Větrání sociálníhio zařízení - muži 4.008c |  |  |  |  | 0
3.02.EF | Větrání sociálníhio zařízení - ženy 4.007b |  |  |  |  | 0
4 | Větrání výtahové šachty |  |  |  |  | 0
5 | Montáž, demontáž, montážní materiál, pomocné konstrukce, zkoušky a předání díla |  |  |  |  | 0
| Celkem soupis |  | 1.4.3 |  |  | 0
Rekapitulace soupisu |  |  | 1.4.4 | ZTI |  |  |  |  | ZTI
Stavební díl | [5 empty] | Cena (Kč)
1 | Kanalizace |  |  |  |  | 0
2 | Vodovod |  |  |  |  | 0
3 | Zařizovací předměty |  |  |  |  | 0
4 | Uvedení do provozu |  |  |  |  | 0
| Celkem soupis |  | 1.4.4 |  |  | 0
Rekapitulace soupisu |  |  | 1.4.5 | Elektrotechnické komunikace |  |  |  |  | Elektrotechnické komunikace
Stavební díl | [5 empty] | Cena (Kč)
22-M | Montáže oznam. a zabezp. zařízení |  |  |  |  | 0
| Celkem soupis |  | 1.4.5 |  |  | 0
Rekapitulace soupisu |  |  | 2.1 | Výtah |  |  |  |  | Výtah
Stavební díl | [5 empty] | Cena (Kč)
01 | Demontáž stávajících systémů |  |  |  |  | 0
2 | Výtahy |  |  |  |  | 0
3 | Příslušenství dodávky |  |  |  |  | 0
4 | Poznámky |  |  |  |  | 0
| Celkem soupis |  | 2.1 |  |  | 0
Rekapitulace soupisu |  |  | 2.2 | Vyhrazená požární zařízení |  |  |  |  | Vyhrazená požární zařízení
Stavební díl | [5 empty] | Cena (Kč)
22-M | Montáže oznam. a zabezp. zařízení |  |  |  |  | 0
| Celkem soupis |  | 2.2 |  |  | 0

## 03.2 1.1.1 Pol
Položkový soupis prací a dodávek | [12 empty] | #LevelZatrideniCeniku#
S: | 01 | ŠKOLICÍ STŘEDISKO CS JÍLOVIŠTĚ-REKONSTRUKCE 1.ETAPA
O: | 03.2 | Objekt č. 4 - rekonstrukce | [10 empty] | STA
R: | 1.1.1 | Rekonstrukce
[17 empty] | 15 | 21
P.č. | Číslo položky | Název položky | MJ | množství | cena / MJ | celkem | hmotnost / MJ | hmotnost celk.(t) | dem. hmotnost / MJ | dem. hmotnost celk.(t) | Ceník | Cen. soustava |  |  |  |  | 0 | 0
| Ceník, kapitola | Poznámka uchazeče
Díl: | 1 | Zemní práce |  |  | 0 |  |  | 0 |  | 0 |  |  |  | DIL
| 131 10-00 Hloubení jam nezapažených | [11 empty] | 0
1 | 131100010RA0 | ...v hornině 1 ÷ 4, odvoz do 1 000 m, uložení na skládku | m3 | 0.6171 |  | 0 | 0 | 0 | 0 | 0 | AP-HSV | RTS 16/ II |  | POL |  | 21
|  | 1,65*1,87*0,2 |  | 0.62
| 162 10 Vodorovné přemístění výkopku | [11 empty] | 0
| po suchu, bez ohledu na druh dopravního prostředku, bez naložení výkopku, avšak se složením bez rozhrnutí, | [12 empty] | SPX
2 | 162601102R00 | ...z horniny 1 až 4, na vzdálenost přes 4 000 do 5 000 m | m3 | 2.4761 |  | 0 | 0 | 0 | 0 | 0 | 800-1 | RTS 16/ II |  | POL |  | 21
|  | 0,6171 |  | 0.62
|  | 1859 |  | 1.86
| 167 10-31 Nakládání výkopku | [11 empty] | 0
| Nakládání neulehlého výkopku z hromad | [12 empty] | SPX
3 | 167103101R00 | Nakládání výkopku zeminy schopné zúrodnění | m3 | 2.4761 |  | 0 | 0 | 0 | 0 | 0 | 823-2 | RTS 16/ II |  | POL |  | 21
| 162 10 Vodorovné přemístění výkopku | [11 empty] | 0
| po suchu, bez ohledu na druh dopravního prostředku, bez naložení výkopku, avšak se složením bez rozhrnutí, | [12 empty] | SPX
4 | 162601102R00 | ...z horniny 1 až 4, na vzdálenost přes 4 000 do 5 000 m | m3 | 2.4761 |  | 0 | 0 | 0 | 0 | 0 | 800-1 | RTS 16/ II |  | POL |  | 21
| 199 Poplatky za skládku | [11 empty] | 0
5 | 199000002R00 | ...horniny 1- 4 | m3 | 2.4761 |  | 0 | 0 | 0 | 0 | 0 | 800-1 | RTS 16/ II |  | POL |  | 21
| 131 10-00 Hloubení jam nezapažených | [11 empty] | 0
6 | 131100010RA0 | ...v hornině 1 ÷ 4, odvoz do 1 000 m, uložení na skládku | m3 | 1.859 |  | 0 | 0 | 0 | 0 | 0 | AP-HSV | RTS 16/ II |  | POL |  | 21
|  | 1,3*1,3*1,1 |  | 1.86
| 181 10 Úprava pláně v zářezech | [11 empty] | 0
| vyrovnáním výškových rozdílů, ploch vodorovných a ploch do sklonu 1 : 5. | [12 empty] | SPX
7 | 181101111R00 | ...bez rozlišení horniny, se zhutněním - ručně | m2 | 3.08 |  | 0 | 0 | 0 | 0 | 0 | 800-1 | RTS 16/ II |  | POL |  | 21
Díl: | 2 | Základy,zvláštní zakládání |  |  | 0 |  |  | 7.71 |  | 0 |  |  |  | DIL
| 274 27-21 Zdivo základové z bednicích tvárnic | [11 empty] | 0
| s výplní betonem, bez výztuže, | [12 empty] | SPX
8 | 274272110RT3 | ...tloušťky 150 mm, výplň betonem C 16/20 | m2 | 9.15 |  | 0 | 0.385 | 3.52 | 0 | 0 | 801-1 | RTS 16/ II |  | POL |  | 21
| 273 32 Beton základových desek železový | [11 empty] | 0
| bez dodávky a uložení výztuže | [12 empty] | SPX
| 273 32-3 vodostavební | [11 empty] | 1
9 | 273323411RT3 | ...třídy C 25/30, stupeň vlivu prostředí XF1, odolnost proti střídavému působení mrazu | m3 | 0.308 |  | 0 | 2.525 | 0.78 | 0 | 0 | 801-1 | RTS 16/ II |  | POL |  | 21
|  | 3,08*0,1 |  | 0.31
| 273 32 Beton základových desek železový | [11 empty] | 0
| bez dodávky a uložení výztuže | [12 empty] | SPX
| 273 32-3 vodostavební | [11 empty] | 1
10 | 273323411RT3 | ...třídy C 25/30, stupeň vlivu prostředí XF1, odolnost proti střídavému působení mrazu | m3 | 0.616 |  | 0 | 2.525 | 1.56 | 0 | 0 | 801-1 | RTS 16/ II |  | POL |  | 21
|  | 3,08*0,2 |  | 0.62
| 273 31 Základové desky z betonu prostého včetně bednění | [11 empty] | 0
| odbednění a podkladu ze štěrkopísku. | [12 empty] | SPX
11 | 273310030RA0 | ...z betonu C 16/20, štěrkopískový polštář 250 mm | m3 | 0.2925 |  | 0 | 3.0264 | 0.89 | 0 | 0 | AP-HSV | RTS 16/ II |  | POL |  | 21
|  | (1,3*0,9)*0,25 |  | 0.29
12 | 434312231R00 | Schody v opěr. zídkách z bet. prost. C12/15 do 1PP | m | 2.6 |  | 0 | 0.12683 | 0.33 | 0 | 0 |  | Vlastní |  | POL_NEZ | 1_1 | 21
|  | 1,3*2 |  | 2.6
| 279 35 Bednění a odbednění základových konstrukcí | [11 empty] | 0
| svislé nebo šikmé, půdorysně přímé nebo zalomené ve volných nebo zapažených jámách, rýhách, šachtách včetně případných vzpěr a odbednění. | [12 empty] | SPX
13 | 279350001RA0 | ...svislé nebo šikmé, půdorysně přímé nebo zalomené ve volných nebo zapažených jámách, rýhách, šachtách včetně případných vzpěr a odbednění | m2 | 16.04 |  | 0 | 0.03916 | 0.63 | 0 | 0 | AP-HSV | RTS 16/ II |  | POL |  | 21
|  | 8,02*2 |  | 16.04
| 998 01-20 Přesun hmot pro budovy s nosnou konstr. monolit. | [11 empty] | 0
| přesun hmot pro budovy občanské výstavby (JKSO 801), budovy pro bydlení (JKSO 803) budovy pro výrobu a služby (JKSO 812) s nosnou svislou konstrukcí monolitickou betonovou tyčovou nebo plošnou | [12 empty] | SPX |  |  |  |  | přesun hmot pro budovy občanské výstavby (JKSO 801), budovy pro bydlení (JKSO 803) budovy pro výrobu a služby (JKSO 812) s nosnou svislou konstrukcí monolitickou betonovou tyčovou nebo plošnou
14 | 998012021R00 | ...výšky do 6 m | t | 7.698 |  | 0 | 0 | 0 | 0 | 0 | 801-1 | RTS 16/ II |  | POL |  | 21
Díl: | 3 | Svislé a kompletní konstrukce |  |  | 0 |  |  | 134.78 |  | 0 |  |  |  | DIL
| 342 24 Příčky z tvárnicl pálených | [11 empty] | 0
15 | 342240012RAA | ...pero + drážka, P 10, tloušťky 115 mm, na maltu vápenocementovou | m2 | 12.4 |  | 0 | 0.124 | 1.54 | 0 | 0 | AP-HSV | RTS 16/ II |  | POL |  | 21
16 | 342240012RAA | ...pero + drážka, P 10, tloušťky 115 mm, na maltu vápenocementovou | m2 | 41.93 |  | 0 | 0.124 | 5.2 | 0 | 0 | AP-HSV | RTS 16/ II |  | POL |  | 21
17 | 342240014RA0 | ...pero + drážka, P 8, tloušťky 175 mm, na maltu vápenocementovou | m2 | 38.06 |  | 0 | 0.18232 | 6.94 | 0 | 0 | AP-HSV | RTS 16/ II |  | POL |  | 21
18 | 342240014RA0 | ...pero + drážka, P 8, tloušťky 175 mm, na maltu vápenocementovou | m2 | 8.62 |  | 0 | 0.18232 | 1.57 | 0 | 0 | AP-HSV | RTS 16/ II |  | POL |  | 21
19 | 342240012RAA | ...pero + drážka, P 10, tloušťky 115 mm, na maltu vápenocementovou | m2 | 43 |  | 0 | 0.124 | 5.33 | 0 | 0 | AP-HSV | RTS 16/ II |  | POL |  | 21
20 | 342240014RA0 | ...pero + drážka, P 8, tloušťky 175 mm, na maltu vápenocementovou | m2 | 28.5 |  | 0 | 0.18232 | 5.2 | 0 | 0 | AP-HSV | RTS 16/ II |  | POL |  | 21
21 | 342240012RAA | ...pero + drážka, P 10, tloušťky 115 mm, na maltu vápenocementovou | m2 | 43 |  | 0 | 0.124 | 5.33 | 0 | 0 | AP-HSV | RTS 16/ II |  | POL |  | 21
22 | 342240014RA0 | ...pero + drážka, P 8, tloušťky 175 mm, na maltu vápenocementovou | m2 | 18.54 |  | 0 | 0.18232 | 3.38 | 0 | 0 | AP-HSV | RTS 16/ II |  | POL |  | 21
23 | 342240014RA0 | ...pero + drážka, P 8, tloušťky 175 mm, na maltu vápenocementovou | m2 | 38.06 |  | 0 | 0.18232 | 6.94 | 0 | 0 | AP-HSV | RTS 16/ II |  | POL |  | 21
| 311 23 Zdivo nosné z cihel a tvarovek pálených | [11 empty] | 0
| 311 23-8 akusticky tlumivé | [11 empty] | 1
24 | 311238130R00 | ...tloušťka 190 mm, akustický útlum Rw = 52 dB, charakteristická pevnost v tlaku fk = 6,56 MPa, součinitel prostupu tepla U=1,2 W/m2.K | m2 | 6.17 |  | 0 | 0.21215 | 1.31 | 0 | 0 | 801-1 | RTS 16/ II |  | POL |  | 21
|  | 6,17 |  | 6.17
| 311 23 Zdivo nosné z cihel a tvarovek pálených | [11 empty] | 0
| 311 23-8 akusticky tlumivé | [11 empty] | 1
25 | 311238130R00 | ...tloušťka 190 mm, akustický útlum Rw = 52 dB, charakteristická pevnost v tlaku fk = 6,56 MPa, součinitel prostupu tepla U=1,2 W/m2.K | m2 | 18.14 |  | 0 | 0.21215 | 3.85 | 0 | 0 | 801-1 | RTS 16/ II |  | POL |  | 21
|  | 18,14 |  | 18.14
| 311 23 Zdivo nosné z cihel a tvarovek pálených | [11 empty] | 0
| 311 23-8 akusticky tlumivé | [11 empty] | 1
26 | 311238130R00 | ...tloušťka 190 mm, akustický útlum Rw = 52 dB, charakteristická pevnost v tlaku fk = 6,56 MPa, součinitel prostupu tepla U=1,2 W/m2.K | m2 | 18.14 |  | 0 | 0.21215 | 3.85 | 0 | 0 | 801-1 | RTS 16/ II |  | POL |  | 21
|  | 18,14 |  | 18.14
| 311 23 Zdivo nosné z cihel a tvarovek pálených | [11 empty] | 0
| 311 23-8 akusticky tlumivé | [11 empty] | 1
27 | 311238130R00 | ...tloušťka 190 mm, akustický útlum Rw = 52 dB, charakteristická pevnost v tlaku fk = 6,56 MPa, součinitel prostupu tepla U=1,2 W/m2.K | m2 | 18.14 |  | 0 | 0.21215 | 3.85 | 0 | 0 | 801-1 | RTS 16/ II |  | POL |  | 21
|  | 18,14 |  | 18.14
| 346 23 Přizdívka izolační včetně izolace | [11 empty] | 0
| vytvoření požlábku v ohybu izolace vodorovné na svislou, se zatřenou cementovou omítkou z malty MC 10 tloušťky 20 mm pod izolaci a včetně penetračního nátěru a izolace pásem Bitagit a včetně její ochrany cementovou maltou o tloušťce 25 mm. | [12 empty] | SPX |  |  |  |  | vytvoření požlábku v ohybu izolace vodorovné na svislou, se zatřenou cementovou omítkou z malty MC 10 tloušťky 20 mm pod izolaci a včetně penetračního nátěru a izolace pásem Bitagit a včetně její ochrany cementovou maltou o tloušťce 25 mm.
28 | 346230012RA0 | ...z cihel plných, tloušťky 140 mm, na maltu cementovou | m2 | 9.15 |  | 0 | 0.37571 | 3.44 | 0 | 0 | AP-HSV | RTS 16/ II |  | POL |  | 21
| 311 23 Zdivo nosné z cihel a tvarovek pálených | [11 empty] | 0
| 311 23-1 pod omítku | [11 empty] | 1
29 | 311231114R00 | ...z cihel plných, 290x140x65 mm, P 15, na maltu MVC 2,5 | m3 | 1.4456 |  | 0 | 1.9535 | 2.82 | 0 | 0 | 801-1 | RTS 16/ II |  | POL |  | 21
|  | 8,38*1,15*0,15 |  | 1.45
30 | 329321116R00 | Konstrukce ostatní ze ŽB. vodostaveb. C 30/37 XF4 Šachta Výtah | m3 | 1.6054 |  | 0 | 3.0027 | 4.82 | 0 | 0 |  | Vlastní |  | POL_NEZ | 1_1 | 21
|  | 6,98*1,15*0,2 |  | 1.61
| 954 Obklady konstrukcí sádrokartonovými deskami | [11 empty] | 0
| 954 1 obklady ocelových konstrukcí | [11 empty] | 1
| 954 11 obklady ocelových sloupů do 500 x 500 mm. | [11 empty] | 2
31 | 954111102R00 | ...1 x opláštění, čtyřstranný, deska protipožární tloušťky 12,5 mm | m2 | 23.13 |  | 0 | 0.02582 | 0.6 | 0 | 0 | 801-1 | RTS 16/ II |  | POL |  | 21
| 342 01 Příčky z desek sádrokartonových | [11 empty] | 0
| zřízení nosné konstrukce příčky, vložení tepelné izolace tl. do 5 cm, dodávka a montáž desek, přebroušení a tmelení spár a úprava rohů | [12 empty] | SPX
| 342 01-31 dvojité opláštění, jednoduchá konstrukce CW 50 | [11 empty] | 1
32 | 342013122RT2 | ...tloušťka příčky 100 mm, tloušťka sádrokartonových desek 12,5 mm, protipožární, tloušťka izolace 50 mm, požární odolnost EI 90 | m2 | 202.825 |  | 0 | 0.05063 | 10.27 | 0 | 0 | 801-1 | RTS 16/ II |  | POL |  | 21
|  | 66,5*3,05 |  | 202.82
| 342 01 Příčky z desek sádrokartonových | [11 empty] | 0
| zřízení nosné konstrukce příčky, vložení tepelné izolace tl. do 5 cm, dodávka a montáž desek, přebroušení a tmelení spár a úprava rohů | [12 empty] | SPX
| 342 01-31 dvojité opláštění, jednoduchá konstrukce CW 50 | [11 empty] | 1
33 | 342013122RT2 | ...tloušťka příčky 100 mm, tloušťka sádrokartonových desek 12,5 mm, protipožární, tloušťka izolace 50 mm, požární odolnost EI 90 | m2 | 3.721 |  | 0 | 0.05063 | 0.19 | 0 | 0 | 801-1 | RTS 16/ II |  | POL |  | 21
|  | 1,22*3,05 |  | 3.72
| 342 01 Příčky z desek sádrokartonových | [11 empty] | 0
| zřízení nosné konstrukce příčky, vložení tepelné izolace tl. do 5 cm, dodávka a montáž desek, přebroušení a tmelení spár a úprava rohů | [12 empty] | SPX
| 342 01-31 dvojité opláštění, jednoduchá konstrukce CW 50 | [11 empty] | 1
34 | 342013122RT2 | ...tloušťka příčky 100 mm, tloušťka sádrokartonových desek 12,5 mm, protipožární, tloušťka izolace 50 mm, požární odolnost EI 90 | m2 | 202.825 |  | 0 | 0.05063 | 10.27 | 0 | 0 | 801-1 | RTS 16/ II |  | POL |  | 21
|  | 66,5*3,05 |  | 202.82
| 342 01 Příčky z desek sádrokartonových | [11 empty] | 0
| zřízení nosné konstrukce příčky, vložení tepelné izolace tl. do 5 cm, dodávka a montáž desek, přebroušení a tmelení spár a úprava rohů | [12 empty] | SPX
| 342 01-31 dvojité opláštění, jednoduchá konstrukce CW 50 | [11 empty] | 1
35 | 342013122RT2 | ...tloušťka příčky 100 mm, tloušťka sádrokartonových desek 12,5 mm, protipožární, tloušťka izolace 50 mm, požární odolnost EI 90 | m2 | 3.721 |  | 0 | 0.05063 | 0.19 | 0 | 0 | 801-1 | RTS 16/ II |  | POL |  | 21
|  | 1,22*3,05 |  | 3.72
| 342 01 Příčky z desek sádrokartonových | [11 empty] | 0
| zřízení nosné konstrukce příčky, vložení tepelné izolace tl. do 5 cm, dodávka a montáž desek, přebroušení a tmelení spár a úprava rohů | [12 empty] | SPX
| 342 01-33 dvojité opláštění, jednoduchá konstrukce CW 100 | [11 empty] | 1
36 | 342013322RT3 | ...tloušťka příčky 150 mm, tloušťka sádrokartonových desek 12,5 mm, protipožární, tloušťka izolace 100 mm, požární odolnost EI 90 | m2 | 22.9665 |  | 0 | 0.05294 | 1.22 | 0 | 0 | 801-1 | RTS 16/ II |  | POL |  | 21
|  | 7,53*3,05 |  | 22.97
| 342 01 Příčky z desek sádrokartonových | [11 empty] | 0
| zřízení nosné konstrukce příčky, vložení tepelné izolace tl. do 5 cm, dodávka a montáž desek, přebroušení a tmelení spár a úprava rohů | [12 empty] | SPX
| 342 01-31 dvojité opláštění, jednoduchá konstrukce CW 50 | [11 empty] | 1
37 | 342013122RT2 | ...tloušťka příčky 100 mm, tloušťka sádrokartonových desek 12,5 mm, protipožární, tloušťka izolace 50 mm, požární odolnost EI 90 | m2 | 3.721 |  | 0 | 0.05063 | 0.19 | 0 | 0 | 801-1 | RTS 16/ II |  | POL |  | 21
|  | 1,22*3,05 |  | 3.72
| 342 01 Příčky z desek sádrokartonových | [11 empty] | 0
| zřízení nosné konstrukce příčky, vložení tepelné izolace tl. do 5 cm, dodávka a montáž desek, přebroušení a tmelení spár a úprava rohů | [12 empty] | SPX
| 342 01-31 dvojité opláštění, jednoduchá konstrukce CW 50 | [11 empty] | 1
38 | 342013122RT2 | ...tloušťka příčky 100 mm, tloušťka sádrokartonových desek 12,5 mm, protipožární, tloušťka izolace 50 mm, požární odolnost EI 90 | m2 | 202.825 |  | 0 | 0.05063 | 10.27 | 0 | 0 | 801-1 | RTS 16/ II |  | POL |  | 21
|  | 66,5*3,05 |  | 202.82
| 342 01 Příčky z desek sádrokartonových | [11 empty] | 0
| zřízení nosné konstrukce příčky, vložení tepelné izolace tl. do 5 cm, dodávka a montáž desek, přebroušení a tmelení spár a úprava rohů | [12 empty] | SPX
| 342 01-33 dvojité opláštění, jednoduchá konstrukce CW 100 | [11 empty] | 1
39 | 342013322RT3 | ...tloušťka příčky 150 mm, tloušťka sádrokartonových desek 12,5 mm, protipožární, tloušťka izolace 100 mm, požární odolnost EI 90 | m2 | 22.9665 |  | 0 | 0.05294 | 1.22 | 0 | 0 | 801-1 | RTS 16/ II |  | POL |  | 21
|  | 7,53*3,05 |  | 22.97
| 342 01 Příčky z desek sádrokartonových | [11 empty] | 0
| zřízení nosné konstrukce příčky, vložení tepelné izolace tl. do 5 cm, dodávka a montáž desek, přebroušení a tmelení spár a úprava rohů | [12 empty] | SPX
| 342 01-33 dvojité opláštění, jednoduchá konstrukce CW 100 | [11 empty] | 1
40 | 342013322RT3 | ...tloušťka příčky 150 mm, tloušťka sádrokartonových desek 12,5 mm, protipožární, tloušťka izolace 100 mm, požární odolnost EI 90 | m2 | 22.9665 |  | 0 | 0.05294 | 1.22 | 0 | 0 | 801-1 | RTS 16/ II |  | POL |  | 21
|  | 7,53*3,05 |  | 22.97
| 342 01 Příčky z desek sádrokartonových | [11 empty] | 0
| zřízení nosné konstrukce příčky, vložení tepelné izolace tl. do 5 cm, dodávka a montáž desek, přebroušení a tmelení spár a úprava rohů | [12 empty] | SPX
| 342 01-33 dvojité opláštění, jednoduchá konstrukce CW 100 | [11 empty] | 1
41 | 342013322RT3 | ...tloušťka příčky 150 mm, tloušťka sádrokartonových desek 12,5 mm, protipožární, tloušťka izolace 100 mm, požární odolnost EI 90 | m2 | 13.664 |  | 0 | 0.05294 | 0.72 | 0 | 0 | 801-1 | RTS 16/ II |  | POL |  | 21
|  | 4,48*3,05 |  | 13.66
| 342 01 Příčky z desek sádrokartonových | [11 empty] | 0
| zřízení nosné konstrukce příčky, vložení tepelné izolace tl. do 5 cm, dodávka a montáž desek, přebroušení a tmelení spár a úprava rohů | [12 empty] | SPX
| 342 01-33 dvojité opláštění, jednoduchá konstrukce CW 100 | [11 empty] | 1
42 | 342013322RT3 | ...tloušťka příčky 150 mm, tloušťka sádrokartonových desek 12,5 mm, protipožární, tloušťka izolace 100 mm, požární odolnost EI 90 | m2 | 13.664 |  | 0 | 0.05294 | 0.72 | 0 | 0 | 801-1 | RTS 16/ II |  | POL |  | 21
|  | 4,48*3,05 |  | 13.66
| 342 01 Příčky z desek sádrokartonových | [11 empty] | 0
| zřízení nosné konstrukce příčky, vložení tepelné izolace tl. do 5 cm, dodávka a montáž desek, přebroušení a tmelení spár a úprava rohů | [12 empty] | SPX
| 342 01-33 dvojité opláštění, jednoduchá konstrukce CW 100 | [11 empty] | 1
43 | 342013322RT3 | ...tloušťka příčky 150 mm, tloušťka sádrokartonových desek 12,5 mm, protipožární, tloušťka izolace 100 mm, požární odolnost EI 90 | m2 | 13.664 |  | 0 | 0.05294 | 0.72 | 0 | 0 | 801-1 | RTS 16/ II |  | POL |  | 21
|  | 4,48*3,05 |  | 13.66
| 342 01 Příčky z desek sádrokartonových | [11 empty] | 0
| zřízení nosné konstrukce příčky, vložení tepelné izolace tl. do 5 cm, dodávka a montáž desek, přebroušení a tmelení spár a úprava rohů | [12 empty] | SPX
| 342 01-33 dvojité opláštění, jednoduchá konstrukce CW 100 | [11 empty] | 1
44 | 342013322RT3 | ...tloušťka příčky 150 mm, tloušťka sádrokartonových desek 12,5 mm, protipožární, tloušťka izolace 100 mm, požární odolnost EI 90 | m2 | 3.904 |  | 0 | 0.05294 | 0.21 | 0 | 0 | 801-1 | RTS 16/ II |  | POL |  | 21
|  | 1,28*3,05 |  | 3.9
| 342 01 Příčky z desek sádrokartonových | [11 empty] | 0
| zřízení nosné konstrukce příčky, vložení tepelné izolace tl. do 5 cm, dodávka a montáž desek, přebroušení a tmelení spár a úprava rohů | [12 empty] | SPX
| 342 01-33 dvojité opláštění, jednoduchá konstrukce CW 100 | [11 empty] | 1
45 | 342013322RT3 | ...tloušťka příčky 150 mm, tloušťka sádrokartonových desek 12,5 mm, protipožární, tloušťka izolace 100 mm, požární odolnost EI 90 | m2 | 3.904 |  | 0 | 0.05294 | 0.21 | 0 | 0 | 801-1 | RTS 16/ II |  | POL |  | 21
|  | 1,28*3,05 |  | 3.9
| 342 01 Příčky z desek sádrokartonových | [11 empty] | 0
| zřízení nosné konstrukce příčky, vložení tepelné izolace tl. do 5 cm, dodávka a montáž desek, přebroušení a tmelení spár a úprava rohů | [12 empty] | SPX
| 342 01-33 dvojité opláštění, jednoduchá konstrukce CW 100 | [11 empty] | 1
46 | 342013322RT3 | ...tloušťka příčky 150 mm, tloušťka sádrokartonových desek 12,5 mm, protipožární, tloušťka izolace 100 mm, požární odolnost EI 90 | m2 | 3.904 |  | 0 | 0.05294 | 0.21 | 0 | 0 | 801-1 | RTS 16/ II |  | POL |  | 21
|  | 1,28*3,05 |  | 3.9
| 342 01 Příčky z desek sádrokartonových | [11 empty] | 0
| zřízení nosné konstrukce příčky, vložení tepelné izolace tl. do 5 cm, dodávka a montáž desek, přebroušení a tmelení spár a úprava rohů | [12 empty] | SPX
| 342 01-33 dvojité opláštění, jednoduchá konstrukce CW 100 | [11 empty] | 1
47 | 342013322RT3 | ...tloušťka příčky 150 mm, tloušťka sádrokartonových desek 12,5 mm, protipožární, tloušťka izolace 100 mm, požární odolnost EI 90 | m2 | 4.1175 |  | 0 | 0.05294 | 0.22 | 0 | 0 | 801-1 | RTS 16/ II |  | POL |  | 21
|  | 1,35*3,05 |  | 4.12
| 342 01 Příčky z desek sádrokartonových | [11 empty] | 0
| zřízení nosné konstrukce příčky, vložení tepelné izolace tl. do 5 cm, dodávka a montáž desek, přebroušení a tmelení spár a úprava rohů | [12 empty] | SPX
| 342 01-33 dvojité opláštění, jednoduchá konstrukce CW 100 | [11 empty] | 1
48 | 342013322RT3 | ...tloušťka příčky 150 mm, tloušťka sádrokartonových desek 12,5 mm, protipožární, tloušťka izolace 100 mm, požární odolnost EI 90 | m2 | 4.1175 |  | 0 | 0.05294 | 0.22 | 0 | 0 | 801-1 | RTS 16/ II |  | POL |  | 21
|  | 1,35*3,05 |  | 4.12
| 342 01 Příčky z desek sádrokartonových | [11 empty] | 0
| zřízení nosné konstrukce příčky, vložení tepelné izolace tl. do 5 cm, dodávka a montáž desek, přebroušení a tmelení spár a úprava rohů | [12 empty] | SPX
| 342 01-33 dvojité opláštění, jednoduchá konstrukce CW 100 | [11 empty] | 1
49 | 342013322RT3 | ...tloušťka příčky 150 mm, tloušťka sádrokartonových desek 12,5 mm, protipožární, tloušťka izolace 100 mm, požární odolnost EI 90 | m2 | 4.1175 |  | 0 | 0.05294 | 0.22 | 0 | 0 | 801-1 | RTS 16/ II |  | POL |  | 21
|  | 1,35*3,05 |  | 4.12
| 342 01 Příčky z desek sádrokartonových | [11 empty] | 0
| zřízení nosné konstrukce příčky, vložení tepelné izolace tl. do 5 cm, dodávka a montáž desek, přebroušení a tmelení spár a úprava rohů | [12 empty] | SPX
| 342 01-22 jednoduché opláštění, jednoduchá konstrukce CW 75 | [11 empty] | 1
50 | 342012223RT1 | ...tloušťka příčky 100 mm, desky tloušťky 12,5 mm, impregnované, tloušťka izolace 50 mm, požární odolnost EI 30 | m2 | 4.27 |  | 0 | 0.02595 | 0.11 | 0 | 0 | 801-1 | RTS 16/ II |  | POL |  | 21
|  | 1,4*3,05 |  | 4.27
| 347 01 Předstěny opláštěné sádrokartonovými deskami | [11 empty] | 0
| 347 01-2 vnitřní zateplení expandovaným polystyrenem z výroby nalepeným na desce SDK 12,5mm standard | [11 empty] | 1
51 | 347012041R00 | ...tloušťka předstěny 65 mm, tloušťka expandovaného polystyrenu 40 mm | m2 | 47.885 |  | 0 | 0.01469 | 0.7 | 0 | 0 | 801-1 | RTS 16/ II |  | POL |  | 21
|  | 7,85*3,05*2 |  | 47.88
| 342 01 Příčky z desek sádrokartonových | [11 empty] | 0
| zřízení nosné konstrukce příčky, vložení tepelné izolace tl. do 5 cm, dodávka a montáž desek, přebroušení a tmelení spár a úprava rohů | [12 empty] | SPX
| 342 01-22 jednoduché opláštění, jednoduchá konstrukce CW 75 | [11 empty] | 1
52 | 342012223RT1 | ...tloušťka příčky 100 mm, desky tloušťky 12,5 mm, impregnované, tloušťka izolace 50 mm, požární odolnost EI 30 | m2 | 4.27 |  | 0 | 0.02595 | 0.11 | 0 | 0 | 801-1 | RTS 16/ II |  | POL |  | 21
|  | 1,4*3,05 |  | 4.27
| 347 01 Předstěny opláštěné sádrokartonovými deskami | [11 empty] | 0
| 347 01-2 vnitřní zateplení expandovaným polystyrenem z výroby nalepeným na desce SDK 12,5mm standard | [11 empty] | 1
53 | 347012041R00 | ...tloušťka předstěny 65 mm, tloušťka expandovaného polystyrenu 40 mm | m2 | 46.36 |  | 0 | 0.01469 | 0.68 | 0 | 0 | 801-1 | RTS 16/ II |  | POL |  | 21
|  | 7,6*3,05*2 |  | 46.36
| 342 01 Příčky z desek sádrokartonových | [11 empty] | 0
| zřízení nosné konstrukce příčky, vložení tepelné izolace tl. do 5 cm, dodávka a montáž desek, přebroušení a tmelení spár a úprava rohů | [12 empty] | SPX
| 342 01-22 jednoduché opláštění, jednoduchá konstrukce CW 75 | [11 empty] | 1
54 | 342012223RT1 | ...tloušťka příčky 100 mm, desky tloušťky 12,5 mm, impregnované, tloušťka izolace 50 mm, požární odolnost EI 30 | m2 | 4.27 |  | 0 | 0.02595 | 0.11 | 0 | 0 | 801-1 | RTS 16/ II |  | POL |  | 21
|  | 1,4*3,05 |  | 4.27
| 347 01 Předstěny opláštěné sádrokartonovými deskami | [11 empty] | 0
| 347 01-2 vnitřní zateplení expandovaným polystyrenem z výroby nalepeným na desce SDK 12,5mm standard | [11 empty] | 1
55 | 347012041R00 | ...tloušťka předstěny 65 mm, tloušťka expandovaného polystyrenu 40 mm | m2 | 46.36 |  | 0 | 0.01469 | 0.68 | 0 | 0 | 801-1 | RTS 16/ II |  | POL |  | 21
|  | 7,6*3,05*2 |  | 46.36
| 342 28-011 Obklad stěn sádrokartonem | [11 empty] | 0
| na dřevěný rošt nebo lepený, s izolací Orsil 5 cm a s provedením konečné povrchové úpravy minerální omítkou, včetně pomocného lešení. | [12 empty] | SPX
56 | 342280110RAC | ...na dřevěnou nosnou konstrukci roštu, z desek impregnovaných, tloušťky 12,5 mm, s omítkou | m2 | 405.65 |  | 0 | 0.0182 | 7.38 | 0 | 0 | AP-HSV | RTS 16/ II |  | POL |  | 21
|  | 66,5*3,05*2 |  | 405.65
57 | 342280110RAC | ...na dřevěnou nosnou konstrukci roštu, z desek impregnovaných, tloušťky 12,5 mm, s omítkou | m2 | 8.54 |  | 0 | 0.0182 | 0.16 | 0 | 0 | AP-HSV | RTS 16/ II |  | POL |  | 21
|  | 1,4*3,05*2 |  | 8.54
58 | 342280110RAC | ...na dřevěnou nosnou konstrukci roštu, z desek impregnovaných, tloušťky 12,5 mm, s omítkou | m2 | 405.65 |  | 0 | 0.0182 | 7.38 | 0 | 0 | AP-HSV | RTS 16/ II |  | POL |  | 21
|  | 66,5*3,05*2 |  | 405.65
59 | 342280110RAC | ...na dřevěnou nosnou konstrukci roštu, z desek impregnovaných, tloušťky 12,5 mm, s omítkou | m2 | 8.54 |  | 0 | 0.0182 | 0.16 | 0 | 0 | AP-HSV | RTS 16/ II |  | POL |  | 21
|  | 1,4*3,05*2 |  | 8.54
60 | 342280110RAC | ...na dřevěnou nosnou konstrukci roštu, z desek impregnovaných, tloušťky 12,5 mm, s omítkou | m2 | 405.65 |  | 0 | 0.0182 | 7.38 | 0 | 0 | AP-HSV | RTS 16/ II |  | POL |  | 21
|  | 66,5*3,05*2 |  | 405.65
61 | 342280110RAC | ...na dřevěnou nosnou konstrukci roštu, z desek impregnovaných, tloušťky 12,5 mm, s omítkou | m2 | 8.54 |  | 0 | 0.0182 | 0.16 | 0 | 0 | AP-HSV | RTS 16/ II |  | POL |  | 21
|  | 1,4*3,05*2 |  | 8.54
62 | 342280110RAC | ...na dřevěnou nosnou konstrukci roštu, z desek impregnovaných, tloušťky 12,5 mm, s omítkou | m2 | 27.328 |  | 0 | 0.0182 | 0.5 | 0 | 0 | AP-HSV | RTS 16/ II |  | POL |  | 21
|  | 4,48*3,05*2 |  | 27.33
63 | 342280110RAC | ...na dřevěnou nosnou konstrukci roštu, z desek impregnovaných, tloušťky 12,5 mm, s omítkou | m2 | 7.808 |  | 0 | 0.0182 | 0.14 | 0 | 0 | AP-HSV | RTS 16/ II |  | POL |  | 21
|  | 1,28*3,05*2 |  | 7.81
64 | 342280110RAC | ...na dřevěnou nosnou konstrukci roštu, z desek impregnovaných, tloušťky 12,5 mm, s omítkou | m2 | 27.328 |  | 0 | 0.0182 | 0.5 | 0 | 0 | AP-HSV | RTS 16/ II |  | POL |  | 21
|  | 4,48*3,05*2 |  | 27.33
65 | 342280110RAC | ...na dřevěnou nosnou konstrukci roštu, z desek impregnovaných, tloušťky 12,5 mm, s omítkou | m2 | 7.808 |  | 0 | 0.0182 | 0.14 | 0 | 0 | AP-HSV | RTS 16/ II |  | POL |  | 21
|  | 1,28*3,05*2 |  | 7.81
66 | 342280110RAC | ...na dřevěnou nosnou konstrukci roštu, z desek impregnovaných, tloušťky 12,5 mm, s omítkou | m2 | 27.328 |  | 0 | 0.0182 | 0.5 | 0 | 0 | AP-HSV | RTS 16/ II |  | POL |  | 21
|  | 4,48*3,05*2 |  | 27.33
67 | 342280110RAC | ...na dřevěnou nosnou konstrukci roštu, z desek impregnovaných, tloušťky 12,5 mm, s omítkou | m2 | 7.808 |  | 0 | 0.0182 | 0.14 | 0 | 0 | AP-HSV | RTS 16/ II |  | POL |  | 21
|  | 1,28*3,05*2 |  | 7.81
68 | 342280110RAA | ...na dřevěnou nosnou konstrukci roštu, z desek standard , tloušťky 12,5 mm, s omítkou | m2 | 7.442 |  | 0 | 0.0182 | 0.14 | 0 | 0 | AP-HSV | RTS 16/ II |  | POL |  | 21
|  | 1,22*3,05*2 |  | 7.44
69 | 342280110RAA | ...na dřevěnou nosnou konstrukci roštu, z desek standard , tloušťky 12,5 mm, s omítkou | m2 | 45.933 |  | 0 | 0.0182 | 0.84 | 0 | 0 | AP-HSV | RTS 16/ II |  | POL |  | 21
|  | 7,53*3,05*2 |  | 45.93
70 | 342280110RAA | ...na dřevěnou nosnou konstrukci roštu, z desek standard , tloušťky 12,5 mm, s omítkou | m2 | 7.442 |  | 0 | 0.0182 | 0.14 | 0 | 0 | AP-HSV | RTS 16/ II |  | POL |  | 21
|  | 1,22*3,05*2 |  | 7.44
71 | 342280110RAA | ...na dřevěnou nosnou konstrukci roštu, z desek standard , tloušťky 12,5 mm, s omítkou | m2 | 45.933 |  | 0 | 0.0182 | 0.84 | 0 | 0 | AP-HSV | RTS 16/ II |  | POL |  | 21
|  | 7,53*3,05*2 |  | 45.93
72 | 342280110RAA | ...na dřevěnou nosnou konstrukci roštu, z desek standard , tloušťky 12,5 mm, s omítkou | m2 | 7.442 |  | 0 | 0.0182 | 0.14 | 0 | 0 | AP-HSV | RTS 16/ II |  | POL |  | 21
|  | 1,22*3,05*2 |  | 7.44
73 | 342280110RAA | ...na dřevěnou nosnou konstrukci roštu, z desek standard , tloušťky 12,5 mm, s omítkou | m2 | 45.933 |  | 0 | 0.0182 | 0.84 | 0 | 0 | AP-HSV | RTS 16/ II |  | POL |  | 21
|  | 7,53*3,05*2 |  | 45.93
74 | 342280110RAA | ...na dřevěnou nosnou konstrukci roštu, z desek standard , tloušťky 12,5 mm, s omítkou | m2 | 8.235 |  | 0 | 0.0182 | 0.15 | 0 | 0 | AP-HSV | RTS 16/ II |  | POL |  | 21
|  | 1,35*3,05*2 |  | 8.23
75 | 342280110RAA | ...na dřevěnou nosnou konstrukci roštu, z desek standard , tloušťky 12,5 mm, s omítkou | m2 | 8.235 |  | 0 | 0.0182 | 0.15 | 0 | 0 | AP-HSV | RTS 16/ II |  | POL |  | 21
|  | 1,35*3,05*2 |  | 8.23
76 | 342280110RAA | ...na dřevěnou nosnou konstrukci roštu, z desek standard , tloušťky 12,5 mm, s omítkou | m2 | 8.235 |  | 0 | 0.0182 | 0.15 | 0 | 0 | AP-HSV | RTS 16/ II |  | POL |  | 21
|  | 1,35*3,05*2 |  | 8.23
| 998 01-100 Přesun hmot pro budovy s nosnou konstrukcí zděnou | [11 empty] | 0
| přesun hmot pro budovy občanské výstavby (JKSO 801), budovy pro bydlení (JKSO 803) budovy pro výrobu a služby (JKSO 812) s nosnou svislou konstrukcí zděnou z cihel nebo tvárnic nebo kovovou | [12 empty] | SPX |  |  |  |  | přesun hmot pro budovy občanské výstavby (JKSO 801), budovy pro bydlení (JKSO 803) budovy pro výrobu a služby (JKSO 812) s nosnou svislou konstrukcí zděnou z cihel nebo tvárnic nebo kovovou
77 | 998011002R00 | ...výšky přes 6 do 12 m | t | 134.719 |  | 0 | 0 | 0 | 0 | 0 | 801-1 | RTS 16/ II |  | POL |  | 21
Díl: | 4 | Vodorovné konstrukce |  |  | 0 |  |  | 76.66 |  | 0 |  |  |  | DIL
78 | 627451114R00 | Vyplnění spár stávající dlažby kamene, MC 100%_1PP | m2 | 38.61 |  | 0 | 0.03298 | 1.27 | 0 | 0 |  | Vlastní |  | POL_NEZ | 1_1 | 21
79 | 627451114R00 | Vyplnění spár stávající dlažby kamene, MC 100%_1NP | m2 | 54 |  | 0 | 0.03298 | 1.78 | 0 | 0 |  | Vlastní |  | POL_NEZ | 12_1 | 21
80 | 938902132R00 | Očištění konstrukcí na plochách_1NP_dlažby kamenné 100% | m2 | 54 |  | 0 | 0 | 0 | 0 | 0 |  | Vlastní |  | POL_NEZ | 1_1 | 21
81 | 938902132R00 | Očištění konstrukcí na plochách_1PP_dlažby keram. nové_100% | m2 | 31.35 |  | 0 | 0 | 0 | 0 | 0 |  | Vlastní |  | POL_NEZ | 12_1 | 21
82 | 938902132R00 | Očištění konstrukcí na plochách_3NP_dlažby kamenné 100% | m2 | 54 |  | 0 | 0 | 0 | 0 | 0 |  | Vlastní |  | POL_NEZ | 12_1 | 21
83 | 938902132R00 | Očištění konstrukcí na plochách_2NP_dlažby kamenné 100% | m2 | 54 |  | 0 | 0 | 0 | 0 | 0 |  | Vlastní |  | POL_NEZ | 12_1 | 21
84 | 627451114R00 | Vyplnění spár stávající dlažby kamene, MC 100%_2NP | m2 | 54 |  | 0 | 0.03298 | 1.78 | 0 | 0 |  | Vlastní |  | POL_NEZ | 12_1 | 21
85 | 938902132R00 | Očištění konstrukcí na plochách_1PP_dlažby kamenné 100% | m2 | 38.61 |  | 0 | 0 | 0 | 0 | 0 |  | Vlastní |  | POL_NEZ | 12_1 | 21
86 | 627451114R00 | Vyplnění spár stávající dlažby kamene, MC 100%_3NP | m2 | 54 |  | 0 | 0.03298 | 1.78 | 0 | 0 |  | Vlastní |  | POL_NEZ | 12_1 | 21
87 | 938902132R00 | Očištění konstrukcí na plochách_1PP_dlažby keram. 100% | m2 | 38.61 |  | 0 | 0 | 0 | 0 | 0 |  | Vlastní |  | POL_NEZ | 12_1 | 21
88 | 938902132R00 | Očištění konstrukcí na plochách_1NP_dlažby keram. nové_100% | m2 | 225.47 |  | 0 | 0 | 0 | 0 | 0 |  | Vlastní |  | POL_NEZ | 12_1 | 21
89 | 938902132R00 | Očištění konstrukcí na plochách_1PP_pod linoleum 100% | m2 | 369.68 |  | 0 | 0 | 0 | 0 | 0 |  | Vlastní |  | POL_NEZ | 12_1 | 21
90 | 938902132R00 | Očištění konstrukcí na plochách_2NP_dlažby keram. nové_100% | m2 | 225.47 |  | 0 | 0 | 0 | 0 | 0 |  | Vlastní |  | POL_NEZ | 12_1 | 21
91 | 938902132R00 | Očištění konstrukcí na plochách_1NP_pod linoleum 100% | m2 | 569.35 |  | 0 | 0 | 0 | 0 | 0 |  | Vlastní |  | POL_NEZ | 12_1 | 21
|  | 178,42+390,93 |  | 569.35
92 | 938902132R00 | Očištění konstrukcí na plochách_3NP_dlažby keram. nové_100% | m2 | 225.47 |  | 0 | 0 | 0 | 0 | 0 |  | Vlastní |  | POL_NEZ | 12_1 | 21
93 | 938902132R00 | Očištění konstrukcí na plochách_2NP_pod linoleum 100% | m2 | 569.35 |  | 0 | 0 | 0 | 0 | 0 |  | Vlastní |  | POL_NEZ | 12_1 | 21
|  | 390,93+178,42 |  | 569.35
94 | 938902132R00 | Očištění konstrukcí na plochách_3NP_pod linoleum 100% | m2 | 569.35 |  | 0 | 0 | 0 | 0 | 0 |  | Vlastní |  | POL_NEZ | 12_1 | 21
|  | 390,93+178,42 |  | 569.35
95 | 938902132R00 | Očištění konstrukcí na plochách_2NP_pod linoleum 100%_spol. místnost | m2 | 24.2 |  | 0 | 0 | 0 | 0 | 0 |  | Vlastní |  | POL_NEZ | 12_1 | 21
96 | 938902132R00 | Očištění konstrukcí na plochách_3NP_pod linoleum 100%_spol. místnost | m2 | 24.2 |  | 0 | 0 | 0 | 0 | 0 |  | Vlastní |  | POL_NEZ | 12_1 | 21
| 416 02 Podhledy na kovové konstrukci opláštěné deskami sádrokartonovými | [11 empty] | 0
| 416 02-2 dvouúrovňový křížový rošt z profilů CD zavěšený | [11 empty] | 1
97 | 416026128R00 | ...1x deska, tloušťky 15 mm, protipožární impregnovaná, požární odolnost REI 60 | m2 | 573.177 |  | 0 | 0.01685 | 9.66 | 0 | 0 | 801-1 | RTS 16/ II |  | POL |  | 21
|  | 521,07*1,1 |  | 573.18
| 416 02 Podhledy na kovové konstrukci opláštěné deskami sádrokartonovými | [11 empty] | 0
| 416 02-2 dvouúrovňový křížový rošt z profilů CD zavěšený | [11 empty] | 1
98 | 416026128R00 | ...1x deska, tloušťky 15 mm, protipožární impregnovaná, požární odolnost REI 60 | m2 | 913.847 |  | 0 | 0.01685 | 15.4 | 0 | 0 | 801-1 | RTS 16/ II |  | POL |  | 21
|  | 830,77*1,1 |  | 913.85
| 416 09 Příplatky k podhledům sádrokartonovým | [11 empty] | 0
99 | 342264092R00 | ...příplatek k podhledu sádrokartonovému za tloušťku desek 18 mm | m2 | 913.847 |  | 0 | 0.00414 | 3.78 | 0 | 0 | 801-1 | RTS 16/ II |  | POL |  | 21
|  | 830,77*1,1 |  | 913.85
| 416 02 Podhledy na kovové konstrukci opláštěné deskami sádrokartonovými | [11 empty] | 0
| 416 02-2 dvouúrovňový křížový rošt z profilů CD zavěšený | [11 empty] | 1
100 | 416026128R00 | ...1x deska, tloušťky 15 mm, protipožární impregnovaná, požární odolnost REI 60 | m2 | 913.847 |  | 0 | 0.01685 | 15.4 | 0 | 0 | 801-1 | RTS 16/ II |  | POL |  | 21
|  | 830,77*1,1 |  | 913.85
| 416 09 Příplatky k podhledům sádrokartonovým | [11 empty] | 0
101 | 342264092R00 | ...příplatek k podhledu sádrokartonovému za tloušťku desek 18 mm | m2 | 913.847 |  | 0 | 0.00414 | 3.78 | 0 | 0 | 801-1 | RTS 16/ II |  | POL |  | 21
|  | 830,77*1,1 |  | 913.85
102 | 342264092R00 | ...příplatek k podhledu sádrokartonovému za tloušťku desek 18 mm | m2 | 913.847 |  | 0 | 0.00414 | 3.78 | 0 | 0 | 801-1 | RTS 16/ II |  | POL |  | 21
|  | 830,77*1,1 |  | 913.85
103 | 342264092R00 | ...příplatek k podhledu sádrokartonovému za tloušťku desek 18 mm | m2 | 573.177 |  | 0 | 0.00414 | 2.37 | 0 | 0 | 801-1 | RTS 16/ II |  | POL |  | 21
|  | 521,07*1,1 |  | 573.18
| 416 02 Podhledy na kovové konstrukci opláštěné deskami sádrokartonovými | [11 empty] | 0
| 416 02-2 dvouúrovňový křížový rošt z profilů CD zavěšený | [11 empty] | 1
104 | 416026128R00 | ...1x deska, tloušťky 15 mm, protipožární impregnovaná, požární odolnost REI 60 | m2 | 913.847 |  | 0 | 0.01685 | 15.4 | 0 | 0 | 801-1 | RTS 16/ II |  | POL |  | 21
|  | 830,77*1,1 |  | 913.85
105 | 100 00-1RRR | Očištění stropů_pod sdk podhled_nový_1PP | m2 | 521.07 |  | 0 | 0 | 0 | 0 | 0 |  | Vlastní |  | POL_NEZ | 1_1 | 21
106 | 100 00-1RRR | Očištění stropů_pod sdk podhled_nový_1NP | m2 | 830.77 |  | 0 | 0 | 0 | 0 | 0 |  | Vlastní |  | POL_NEZ | 12_1 | 21
107 | 100 00-1RRR | Očištění stropů_pod sdk podhled_nový_2NP | m2 | 830.77 |  | 0 | 0 | 0 | 0 | 0 |  | Vlastní |  | POL_NEZ | 12_1 | 21
108 | 100 00-1RRR | Očištění stropů_pod sdk podhled_nový_3NP | m2 | 830.77 |  | 0 | 0 | 0 | 0 | 0 |  | Vlastní |  | POL_NEZ | 12_1 | 21
| 451 57 Podklad. nebo vyrovnávací vrstva ze štěrkopísku | [11 empty] | 0
| Podklad. nebo vyrovnávací vrstva ze štěrkopísku o síle vrstvy do 20 cm se zhutněním a odvodněním podloží | [12 empty] | SPX
109 | 451576111R00 | Podkladní vrstva ze štěrkopísku do 20 cm | m2 | 3.08 |  | 0 | 0.15695 | 0.48 | 0 | 0 | 821-1 | RTS 16/ II |  | POL |  | 21
110 | 400 00-1RRR | Ztužení zeslabených stropů u průchodů (uhlíkové lamely např. SIKA) | m | 4 |  | 0 | 0 | 0 | 0 | 0 |  | Vlastní |  | POL_NEZ | 3_1 | 21
1+1+1+1
111 | 9980110RRR | Přesun hmot pro budovy výšky do 12 m Vodorovné kce. | t | 76.6754 |  | 0 | 0 | 0 | 0 | 0 |  | Vlastní |  | POL_NEZ | 1_1 | 21
Díl: | 60 | Úpravy povrchů, omítky |  |  | 0 |  |  | 1.62 |  | 0 |  |  |  | DIL
| 601 01 Omítky stropů a podhledů z hotových směsí | [11 empty] | 0
| po jednotlivých vrstvách | [12 empty] | SPX
112 | 601012112RT3 | ...vrstva jádrová , vápenocementová, , tloušťka vrstvy 15 mm, , omítka jádrová pro interier i exterier; zrnitost 0,00 až 1,20 mm; pojivo vápno, cement; strojní; bal. | m2 | 21.43 |  | 0 | 0.02172 | 0.47 | 0 | 0 | 801-1 | RTS 16/ II |  | POL |  | 21
113 | 601012112RT3 | ...vrstva jádrová , vápenocementová, , tloušťka vrstvy 15 mm, , omítka jádrová pro interier i exterier; zrnitost 0,00 až 1,20 mm; pojivo vápno, cement; strojní; bal. | m2 | 21.43 |  | 0 | 0.02172 | 0.47 | 0 | 0 | 801-1 | RTS 16/ II |  | POL |  | 21
114 | 601012112RT3 | ...vrstva jádrová , vápenocementová, , tloušťka vrstvy 15 mm, , omítka jádrová pro interier i exterier; zrnitost 0,00 až 1,20 mm; pojivo vápno, cement; strojní; bal. | m2 | 21.43 |  | 0 | 0.02172 | 0.47 | 0 | 0 | 801-1 | RTS 16/ II |  | POL |  | 21
115 | 601011112RT3 | ...vrstva jádrová , vápenocementová, , tloušťka vrstvy 15 mm, , omítka jádrová pro interier i exterier; plnivo minerální; zrnitost do 2,00 mm; pojivo vápenocementové; ruční; paropropustná; bal. | m2 | 7.41 |  | 0 | 0.0277 | 0.21 | 0 | 0 | 801-1 | RTS 16/ II |  | POL |  | 21
| 999 28 Přesun hmot pro opravy a údržbu objektů | [11 empty] | 0
| oborů 801, 803, 811 a 812 | [12 empty] | SPX
| 999 28-1 pro opravy a údržbu dosavadních objektů včetně vnějších plášťů | [11 empty] | 1
116 | 999281111R00 | ...výšky do 25 m | t | 1.601 |  | 0 | 0 | 0 | 0 | 0 | 801-4 | RTS 16/ II |  | POL |  | 21
Díl: | 61 | Upravy povrchů vnitřní |  |  | 0 |  |  | 118.02 |  | 0 |  |  |  | DIL
| 612 42-1 Oprava vnitřních vápenných omítek stěn | [11 empty] | 0
117 | 612421331RT2 | ...v množství opravované plochy přes 10 do 30 %, štukových | m2 | 524.016 |  | 0 | 0.01203 | 6.3 | 0 | 0 | 801-4 | RTS 16/ II |  | POL |  | 21
|  | 1746,72*0,30 |  | 524.02
118 | 612421331RT2 | ...v množství opravované plochy přes 10 do 30 %, štukových | m2 | 783.768 |  | 0 | 0.01203 | 9.43 | 0 | 0 | 801-4 | RTS 16/ II |  | POL |  | 21
|  | 2612,56*0,30 |  | 783.77
119 | 612421331RT2 | ...v množství opravované plochy přes 10 do 30 %, štukových | m2 | 783.768 |  | 0 | 0.01203 | 9.43 | 0 | 0 | 801-4 | RTS 16/ II |  | POL |  | 21
|  | 2612,56*0,30 |  | 783.77
120 | 612421331RT2 | ...v množství opravované plochy přes 10 do 30 %, štukových | m2 | 783.768 |  | 0 | 0.01203 | 9.43 | 0 | 0 | 801-4 | RTS 16/ II |  | POL |  | 21
|  | 2612,56*0,30 |  | 783.77
| 612 47 Omítka vnitřní, stěn, ze suchých směsí | [11 empty] | 0
121 | 612470220RA0 | ...vápená, jednovrstvá, tloušťka vrstvy 15 mm, montáž a demontáž pomocného lešení | m2 | 75.04 |  | 0 | 0.0214 | 1.61 | 0 | 0 | AP-HSV | RTS 16/ II |  | POL |  | 21
122 | 612470220RA0 | ...vápená, jednovrstvá, tloušťka vrstvy 15 mm, montáž a demontáž pomocného lešení | m2 | 231.4 |  | 0 | 0.0214 | 4.95 | 0 | 0 | AP-HSV | RTS 16/ II |  | POL |  | 21
123 | 612470220RA0 | ...vápená, jednovrstvá, tloušťka vrstvy 15 mm, montáž a demontáž pomocného lešení | m2 | 231.4 |  | 0 | 0.0214 | 4.95 | 0 | 0 | AP-HSV | RTS 16/ II |  | POL |  | 21
124 | 612470220RA0 | ...vápená, jednovrstvá, tloušťka vrstvy 15 mm, montáž a demontáž pomocného lešení | m2 | 231.4 |  | 0 | 0.0214 | 4.95 | 0 | 0 | AP-HSV | RTS 16/ II |  | POL |  | 21
| 612 47-141 Tenkovrstvá úprava stěn aktivovaným štukem | [11 empty] | 0
| na rovném povrchu vnitřních stěn, pilířů, svislých panelových konstrukcí, s nejnutnějším obroušením podkladu (pemzou apod.) a oprášením, | [12 empty] | SPX
125 | 612471411R00 | ...malta vápenocementová | m2 | 1821.76 |  | 0 | 0.00635 | 11.57 | 0 | 0 | 801-1 | RTS 16/ II |  | POL |  | 21
126 | 612471411R00 | ...malta vápenocementová | m2 | 2843.96 |  | 0 | 0.00635 | 18.06 | 0 | 0 | 801-1 | RTS 16/ II |  | POL |  | 21
127 | 612471411R00 | ...malta vápenocementová | m2 | 2843.96 |  | 0 | 0.00635 | 18.06 | 0 | 0 | 801-1 | RTS 16/ II |  | POL |  | 21
128 | 612471411R00 | ...malta vápenocementová | m2 | 2843.96 |  | 0 | 0.00635 | 18.06 | 0 | 0 | 801-1 | RTS 16/ II |  | POL |  | 21
129 | 220261662R00 | Zhotovení drážky ve zdi cihlovém_1-3NP | m | 72.6 |  | 0 | 0 | 0 | 0 | 0 |  | Vlastní |  | POL_NEZ | 1_1 | 21
130 | 220261664R00 | Zazdění drážky_1-3NP | m | 72.6 |  | 0 | 0.01685 | 1.22 | 0 | 0 |  | Vlastní |  | POL_NEZ | 1_1 | 21
131 | 220261665R00 | Začištění drážky, konečná úprava 1-3NP | m | 72.6 |  | 0 | 0 | 0 | 0 | 0 |  | Vlastní |  | POL_NEZ | 1_1 | 21
132 | 612621111RRR | Plošná injektáž vlhkého zdiva (např.SIKA) | m2 | 25.5 |  | 0 | 0 | 0 | 0 | 0 |  | Vlastní |  | POL_NEZ | 1_1 | 21
1,5*17
133 | 612621111RRR | Nástřik proti solím (nástřik a minerální stěrka např. systém Sulfatex) | m2 | 25.5 |  | 0 | 0 | 0 | 0 | 0 |  | Vlastní |  | POL_NEZ | 12_1 | 21
| 999 28 Přesun hmot pro opravy a údržbu objektů | [11 empty] | 0
| oborů 801, 803, 811 a 812 | [12 empty] | SPX
| 999 28-1 pro opravy a údržbu dosavadních objektů včetně vnějších plášťů | [11 empty] | 1
134 | 999281111R00 | ...výšky do 25 m | t | 118.02 |  | 0 | 0 | 0 | 0 | 0 | 801-4 | RTS 16/ II |  | POL |  | 21
Díl: | 63 | Podlahy a podlahové konstrukce |  |  | 0 |  |  | 216.86 |  | 0 |  |  |  | DIL
| 631 31 Mazanina z betonu prostého | [11 empty] | 0
| (z kameniva) hlazená dřevěným hladítkem | [12 empty] | SPX
| 631 31-3 tl. přes 80 do 120 mm | [11 empty] | 1
135 | 631313621R00 | ...třídy C 20/25 | m3 | 0.17 |  | 0 | 2.525 | 0.43 | 0 | 0 | 801-1 | RTS 16/ II |  | POL |  | 21
|  | 1,7*0,1 |  | 0.17
| 631 31 Mazanina z betonu prostého | [11 empty] | 0
| (z kameniva) hlazená dřevěným hladítkem | [12 empty] | SPX
| 631 31-3 tl. přes 80 do 120 mm | [11 empty] | 1
136 | 631313621R00 | ...třídy C 20/25 | m3 | 1.21 |  | 0 | 2.525 | 3.06 | 0 | 0 | 801-1 | RTS 16/ II |  | POL |  | 21
|  | 24,2*0,05 |  | 1.21
| 632 41-1 Potěr ze suchých směsí | [11 empty] | 0
| s rozprostřením a uhlazením | [12 empty] | SPX
137 | 632419102RT3 | ...cementová samonivelační podlahová stěrka, tloušťky 2 mm, ruční zpracování | m2 | 110.904 |  | 0 | 0.00357 | 0.4 | 0 | 0 | 801-1 | RTS 16/ II |  | POL |  | 21
|  | 369,68*0,3 |  | 110.9
| 631 31 Mazanina z betonu prostého | [11 empty] | 0
| (z kameniva) hlazená dřevěným hladítkem | [12 empty] | SPX
| 631 31-3 tl. přes 80 do 120 mm | [11 empty] | 1
138 | 631313621R00 | ...třídy C 20/25 | m3 | 1.21 |  | 0 | 2.525 | 3.06 | 0 | 0 | 801-1 | RTS 16/ II |  | POL |  | 21
|  | 24,2*0,05 |  | 1.21
| 632 41-1 Potěr ze suchých směsí | [11 empty] | 0
| s rozprostřením a uhlazením | [12 empty] | SPX
139 | 632419102RT3 | ...cementová samonivelační podlahová stěrka, tloušťky 2 mm, ruční zpracování | m2 | 53.526 |  | 0 | 0.00357 | 0.19 | 0 | 0 | 801-1 | RTS 16/ II |  | POL |  | 21
|  | 178,42*0,3 |  | 53.53
140 | 632419102RT3 | ...cementová samonivelační podlahová stěrka, tloušťky 2 mm, ruční zpracování | m2 | 78.186 |  | 0 | 0.00357 | 0.28 | 0 | 0 | 801-1 | RTS 16/ II |  | POL |  | 21
|  | 390,93*0,2 |  | 78.19
| 631 31-00 Mazanina z betonu prostého | [11 empty] | 0
| hlazená dřevěným hladítkem. | [12 empty] | SPX
141 | 631310020RA0 | ...C 12/15, tloušťky 50 mm | m2 | 369.68 |  | 0 | 0.12625 | 46.67 | 0 | 0 | AP-HSV | RTS 16/ II |  | POL |  | 21
| 632 41-1 Potěr ze suchých směsí | [11 empty] | 0
| s rozprostřením a uhlazením | [12 empty] | SPX
142 | 632419102RT3 | ...cementová samonivelační podlahová stěrka, tloušťky 2 mm, ruční zpracování | m2 | 78.186 |  | 0 | 0.00357 | 0.28 | 0 | 0 | 801-1 | RTS 16/ II |  | POL |  | 21
|  | 390,93*0,2 |  | 78.19
| 631 31-00 Mazanina z betonu prostého | [11 empty] | 0
| hlazená dřevěným hladítkem. | [12 empty] | SPX
143 | 631310020RA0 | ...C 12/15, tloušťky 50 mm | m2 | 178.42 |  | 0 | 0.12625 | 22.53 | 0 | 0 | AP-HSV | RTS 16/ II |  | POL |  | 21
144 | 631310020RA0 | ...C 12/15, tloušťky 50 mm | m2 | 178.42 |  | 0 | 0.12625 | 22.53 | 0 | 0 | AP-HSV | RTS 16/ II |  | POL |  | 21
| 632 41-1 Potěr ze suchých směsí | [11 empty] | 0
| s rozprostřením a uhlazením | [12 empty] | SPX
145 | 632419102RT3 | ...cementová samonivelační podlahová stěrka, tloušťky 2 mm, ruční zpracování | m2 | 53.526 |  | 0 | 0.00357 | 0.19 | 0 | 0 | 801-1 | RTS 16/ II |  | POL |  | 21
|  | 178,42*0,3 |  | 53.53
| 631 31-00 Mazanina z betonu prostého | [11 empty] | 0
| hlazená dřevěným hladítkem. | [12 empty] | SPX
146 | 631310020RA0 | ...C 12/15, tloušťky 50 mm | m2 | 24.2 |  | 0 | 0.12625 | 3.06 | 0 | 0 | AP-HSV | RTS 16/ II |  | POL |  | 21
147 | 631310020RA0 | ...C 12/15, tloušťky 50 mm | m2 | 178.42 |  | 0 | 0.12625 | 22.53 | 0 | 0 | AP-HSV | RTS 16/ II |  | POL |  | 21
148 | 631310020RA0 | ...C 12/15, tloušťky 50 mm | m2 | 24.2 |  | 0 | 0.12625 | 3.06 | 0 | 0 | AP-HSV | RTS 16/ II |  | POL |  | 21
| 632 41-1 Potěr ze suchých směsí | [11 empty] | 0
| s rozprostřením a uhlazením | [12 empty] | SPX
149 | 632419102RT3 | ...cementová samonivelační podlahová stěrka, tloušťky 2 mm, ruční zpracování | m2 | 53.526 |  | 0 | 0.00357 | 0.19 | 0 | 0 | 801-1 | RTS 16/ II |  | POL |  | 21
|  | 178,42*0,3 |  | 53.53
150 | 632419102RT3 | ...cementová samonivelační podlahová stěrka, tloušťky 2 mm, ruční zpracování | m2 | 78.186 |  | 0 | 0.00357 | 0.28 | 0 | 0 | 801-1 | RTS 16/ II |  | POL |  | 21
|  | 390,93*0,2 |  | 78.19
151 | 632411906R00 | ...nátěr velmi savých podkladů penetrační, , | m2 | 369.68 |  | 0 | 0.00039 | 0.14 | 0 | 0 | 801-1 | RTS 16/ II |  | POL |  | 21
152 | 632419102RT3 | ...cementová samonivelační podlahová stěrka, tloušťky 2 mm, ruční zpracování | m2 | 31.35 |  | 0 | 0.00357 | 0.11 | 0 | 0 | 801-1 | RTS 16/ II |  | POL |  | 21
|  | 31,35 |  | 31.35
| 631 31 Mazanina z betonu prostého | [11 empty] | 0
| (z kameniva) hlazená dřevěným hladítkem | [12 empty] | SPX
| 631 31-2 tl. přes 50 do 80 mm | [11 empty] | 1
153 | 631312621R00 | ...třídy C 20/25 | m3 | 11.2735 |  | 0 | 2.525 | 28.47 | 0 | 0 | 801-1 | RTS 16/ II |  | POL |  | 21
|  | 225,47*0,05 |  | 11.27
| 632 41-1 Potěr ze suchých směsí | [11 empty] | 0
| s rozprostřením a uhlazením | [12 empty] | SPX
154 | 632411906R00 | ...nátěr velmi savých podkladů penetrační, , | m2 | 588.89 |  | 0 | 0.00039 | 0.23 | 0 | 0 | 801-1 | RTS 16/ II |  | POL |  | 21
|  | 178,42+410,47 |  | 588.89
| 631 31 Mazanina z betonu prostého | [11 empty] | 0
| (z kameniva) hlazená dřevěným hladítkem | [12 empty] | SPX
| 631 31-2 tl. přes 50 do 80 mm | [11 empty] | 1
155 | 631312621R00 | ...třídy C 20/25 | m3 | 11.2735 |  | 0 | 2.525 | 28.47 | 0 | 0 | 801-1 | RTS 16/ II |  | POL |  | 21
|  | 225,47*0,05 |  | 11.27
| 631 31 Mazanina z betonu prostého | [11 empty] | 0
| (z kameniva) hlazená dřevěným hladítkem | [12 empty] | SPX
| 631 31-2 tl. přes 50 do 80 mm | [11 empty] | 1
156 | 631312621R00 | ...třídy C 20/25 | m3 | 11.2735 |  | 0 | 2.525 | 28.47 | 0 | 0 | 801-1 | RTS 16/ II |  | POL |  | 21
|  | 225,47*0,05 |  | 11.27
| 631 31 Mazanina z betonu prostého | [11 empty] | 0
| (z kameniva) hlazená dřevěným hladítkem | [12 empty] | SPX
| 631 31-3 tl. přes 80 do 120 mm | [11 empty] | 1
157 | 631313411R00 | ...třídy C 8/10 | m3 | 0.0409 |  | 0 | 2.525 | 0.1 | 0 | 0 | 801-1 | RTS 16/ II |  | POL |  | 21
|  | 0,4085*0,1 |  | 0.04
| 632 41-1 Potěr ze suchých směsí | [11 empty] | 0
| s rozprostřením a uhlazením | [12 empty] | SPX
158 | 632411906R00 | ...nátěr velmi savých podkladů penetrační, , | m2 | 588.89 |  | 0 | 0.00039 | 0.23 | 0 | 0 | 801-1 | RTS 16/ II |  | POL |  | 21
|  | 178,42+410,47 |  | 588.89
| 631 31 Mazanina z betonu prostého | [11 empty] | 0
| (z kameniva) hlazená dřevěným hladítkem | [12 empty] | SPX
| 631 31-3 tl. přes 80 do 120 mm | [11 empty] | 1
159 | 631313411R00 | ...třídy C 8/10 | m3 | 0.2582 |  | 0 | 2.525 | 0.65 | 0 | 0 | 801-1 | RTS 16/ II |  | POL |  | 21
|  | 2,582*0,1 |  | 0.26
| 632 41-1 Potěr ze suchých směsí | [11 empty] | 0
| s rozprostřením a uhlazením | [12 empty] | SPX
160 | 632411906R00 | ...nátěr velmi savých podkladů penetrační, , | m2 | 588.89 |  | 0 | 0.00039 | 0.23 | 0 | 0 | 801-1 | RTS 16/ II |  | POL |  | 21
|  | 178,42+410,47 |  | 588.89
| 631 31 Mazanina z betonu prostého | [11 empty] | 0
| (z kameniva) hlazená dřevěným hladítkem | [12 empty] | SPX
| 631 31-3 tl. přes 80 do 120 mm | [11 empty] | 1
161 | 631313411R00 | ...třídy C 8/10 | m3 | 0.2582 |  | 0 | 2.525 | 0.65 | 0 | 0 | 801-1 | RTS 16/ II |  | POL |  | 21
|  | 2,582*0,1 |  | 0.26
| 632 41-1 Potěr ze suchých směsí | [11 empty] | 0
| s rozprostřením a uhlazením | [12 empty] | SPX
162 | 632411906R00 | ...nátěr velmi savých podkladů penetrační, , | m2 | 24.2 |  | 0 | 0.00039 | 0.01 | 0 | 0 | 801-1 | RTS 16/ II |  | POL |  | 21
163 | 632411906R00 | ...nátěr velmi savých podkladů penetrační, , | m2 | 24.2 |  | 0 | 0.00039 | 0.01 | 0 | 0 | 801-1 | RTS 16/ II |  | POL |  | 21
164 | 632411906R00 | ...nátěr velmi savých podkladů penetrační, , | m2 | 0.4085 |  | 0 | 0.00039 | 0 | 0 | 0 | 801-1 | RTS 16/ II |  | POL |  | 21
165 | 632411906R00 | ...nátěr velmi savých podkladů penetrační, , | m2 | 2.582 |  | 0 | 0.00039 | 0 | 0 | 0 | 801-1 | RTS 16/ II |  | POL |  | 21
166 | 632411906R00 | ...nátěr velmi savých podkladů penetrační, , | m2 | 2.582 |  | 0 | 0.00039 | 0 | 0 | 0 | 801-1 | RTS 16/ II |  | POL |  | 21
167 | 6324181RRR | Potěr cementový, ruční zpracování, tl. 4 mm v místě Kolektoru 70% plochy_D+M | m2 | 48.202 |  | 0 | 0.00646 | 0.31 | 0 | 0 |  | Vlastní |  | POL_NEZ | 1_1 | 21
|  | 68,86*0,7 |  | 48.2
168 | 154-84100 | Profil trapézový TR 20/137,5x0,63mm_Nová stropní kce._1NP_D+M | m2 | 0.4902 |  | 0 | 0.0057 | 0 | 0 | 0 |  | Vlastní |  | POL_NEZ | 3_1 | 21
|  | 0,95*0,43*1,2 |  | 0.49
169 | 154-84100 | Profil trapézový TR 20/137,5x0,63mm_Nová stropní kce._2NP_D+M | m2 | 3.0984 |  | 0 | 0.0057 | 0.02 | 0 | 0 |  | Vlastní |  | POL_NEZ | 12_0 | 21
|  | 2,582*1,2 |  | 3.1
170 | 154-84100 | Profil trapézový TR 20/137,5x0,63mm_Nová stropní kce._3NP_D+M | m2 | 3.0984 |  | 0 | 0.0057 | 0.02 | 0 | 0 |  | Vlastní |  | POL_NEZ | 12_0 | 21
|  | 2,582*1,2 |  | 3.1
171 | 998 32-2RRR | Přesun hmot pro podlahy a bet. kce. betonové | t | 216.825 |  | 0 | 0 | 0 | 0 | 0 |  | Vlastní |  | POL_NEZ | 1_1 | 21
Díl: | 64 | Výplně otvorů |  |  | 0 |  |  | 10.44 |  | 0 |  |  |  | DIL
| 642 95-2 Osazení zárubní dveřních dřevěných | [11 empty] | 0
| hrubých, hoblovaných i leštěných, měkkých i tvrdých, na jakoukoliv cementovou maltu, s kotvením rámu do zdiva, | [12 empty] | SPX
| 642 95-21 dodávka a osazení zárubní dveřních dřevěných obložkových | [11 empty] | 1
172 | 642952110RT4 | ...pro dveře jednokřídlové, dýha buk, dub, jasan nebo mahagon, 1970 x 800/70÷190 mm | kus | 45 |  | 0 | 0.02 | 0.9 | 0 | 0 | 801-1 | RTS 16/ II |  | POL |  | 21
| 642 95-2 Osazení zárubní dveřních dřevěných | [11 empty] | 0
| hrubých, hoblovaných i leštěných, měkkých i tvrdých, na jakoukoliv cementovou maltu, s kotvením rámu do zdiva, | [12 empty] | SPX
| 642 95-21 dodávka a osazení zárubní dveřních dřevěných obložkových | [11 empty] | 1
173 | 642952110RT4 | ...pro dveře jednokřídlové, dýha buk, dub, jasan nebo mahagon, 1970 x 800/70÷190 mm | kus | 45 |  | 0 | 0.02 | 0.9 | 0 | 0 | 801-1 | RTS 16/ II |  | POL |  | 21
| 642 95-2 Osazení zárubní dveřních dřevěných | [11 empty] | 0
| hrubých, hoblovaných i leštěných, měkkých i tvrdých, na jakoukoliv cementovou maltu, s kotvením rámu do zdiva, | [12 empty] | SPX
| 642 95-21 dodávka a osazení zárubní dveřních dřevěných obložkových | [11 empty] | 1
174 | 642952110RT4 | ...pro dveře jednokřídlové, dýha buk, dub, jasan nebo mahagon, 1970 x 800/70÷190 mm | kus | 1 |  | 0 | 0.02 | 0.02 | 0 | 0 | 801-1 | RTS 16/ II |  | POL |  | 21
| 642 95-2 Osazení zárubní dveřních dřevěných | [11 empty] | 0
| hrubých, hoblovaných i leštěných, měkkých i tvrdých, na jakoukoliv cementovou maltu, s kotvením rámu do zdiva, | [12 empty] | SPX
| 642 95-21 dodávka a osazení zárubní dveřních dřevěných obložkových | [11 empty] | 1
175 | 642952220RT2 | ...pro dveře dvoukřídlové, dýha buk, dub, jasan nebo mahagon, 1970 x 1250/70-190 | kus | 1 |  | 0 | 0.02 | 0.02 | 0 | 0 | 801-1 | RTS 16/ II |  | POL |  | 21
| 642 95-2 Osazení zárubní dveřních dřevěných | [11 empty] | 0
| hrubých, hoblovaných i leštěných, měkkých i tvrdých, na jakoukoliv cementovou maltu, s kotvením rámu do zdiva, | [12 empty] | SPX
| 642 95-21 dodávka a osazení zárubní dveřních dřevěných obložkových | [11 empty] | 1
176 | 642952110RT4 | ...pro dveře jednokřídlové, dýha buk, dub, jasan nebo mahagon, 1970 x 800/70÷190 mm | kus | 4 |  | 0 | 0.02 | 0.08 | 0 | 0 | 801-1 | RTS 16/ II |  | POL |  | 21
| 642 95-2 Osazení zárubní dveřních dřevěných | [11 empty] | 0
| hrubých, hoblovaných i leštěných, měkkých i tvrdých, na jakoukoliv cementovou maltu, s kotvením rámu do zdiva, | [12 empty] | SPX
| 642 95-21 dodávka a osazení zárubní dveřních dřevěných obložkových | [11 empty] | 1
177 | 642952220RT2 | ...pro dveře dvoukřídlové, dýha buk, dub, jasan nebo mahagon, 1970 x 1250/70-190 | kus | 1 |  | 0 | 0.02 | 0.02 | 0 | 0 | 801-1 | RTS 16/ II |  | POL |  | 21
178 | 611-60101 | Dveře vnitřní hladké plné 1kř. 60x197 bílé 1L | kus | 48 |  | 0 | 0.013 | 0.62 | 0 | 0 |  | Vlastní |  | POL_NEZ | 3_1 | 21
179 | 611-60101 | Dveře vnitřní hladké plné 1kř. 60x197 bílé 1P | kus | 51 |  | 0 | 0.013 | 0.66 | 0 | 0 |  | Vlastní |  | POL_NEZ | 12_0 | 21
180 | 611-60603 | Dveře vnitřní hladké 2/3 sklo 1kř. 80x197 bílé 3L | kus | 45 |  | 0 | 0.02 | 0.9 | 0 | 0 |  | Vlastní |  | POL_NEZ | 3_1 | 21
181 | 611-60603 | Dveře vnitřní hladké 2/3 sklo 1kř. 80x197 bílé 3P | kus | 45 |  | 0 | 0.02 | 0.9 | 0 | 0 |  | Vlastní |  | POL_NEZ | 12_0 | 21
182 | 611-60605 | Dveře vnitřní hladké 2/3 sklo 2kř. 110x197 bílé 10L | kus | 1 |  | 0 | 0.032 | 0.03 | 0 | 0 |  | Vlastní |  | POL_NEZ | 3_1 | 21
183 | 611-60605 | Dveře venkovní hladké 2/3 sklo 2kř. 110x197 bílé 20L | kus | 1 |  | 0 | 0.032 | 0.03 | 0 | 0 |  | Vlastní |  | POL_NEZ | 12_0 | 21
184 | RRRR | Kování_dveří + zámek_standard_dveře vnitřní a vněj _dodávka, montáž | kus | 196 |  | 0 | 0 | 0 | 0 | 0 |  | Vlastní |  | POL_NEZ | 1_1 | 21
|  | 48+51+45+45+1+1+1+4 |  | 196
185 | 611-60103 | Dveře vnitřní hladké plné 1kř. 80x197 bílé 3PL | kus | 1 |  | 0 | 0.016 | 0.02 | 0 | 0 |  | Vlastní |  | POL_NEZ | 3_1 | 21
| 968 07-1 Vyvěšení nebo zavěšení kovových křídel | [11 empty] | 0
| s případným uložením a opětovným zavěšením po provedení stavebních změn, | [12 empty] | SPX
186 | 968071125R00 | ...dveří, plochy do 2 m2 | kus | 196 |  | 0 | 0 | 0 | 0 | 0 | 801-3 | RTS 16/ II |  | POL |  | 21
187 | 611-60103 | Dveře vnitřní hladké plné 1kř. 80x197 bílé 3PP | kus | 4 |  | 0 | 0.016 | 0.06 | 0 | 0 |  | Vlastní |  | POL_NEZ | 12_0 | 21
| 642 94-5 Osazení ocelových zárubní protipožárních | [11 empty] | 0
| a protiplynových dveří bez nebo včetně dveřních křídel do vynechaného otvoru, s obetonováním , včetně manipulační dopravy, kotvení zárubně do zdiva např. s uklínováním, s případným přivařením k obnažené výztuži, se zalitím, resp. zabetonováním, včetně bednění. | [12 empty] | SPX |  |  |  |  | a protiplynových dveří bez nebo včetně dveřních křídel do vynechaného otvoru, s obetonováním , včetně manipulační dopravy, kotvení zárubně do zdiva např. s uklínováním, s případným přivařením k obnažené výztuži, se zalitím, resp. zabetonováním, včetně bednění.
188 | 642945111R00 | ...jednokřídlových, do 2,5 m2 | kus | 214 |  | 0 | 0.01 | 2.14 | 0 | 0 | 801-1 | RTS 16/ II |  | POL |  | 21
|  | 51+4+48+45+2+1+4+2+1+51+4+1 |  | 214
189 | 642945112R00 | ...dvoukřídlových, přes 2,5 do 6,5 m2 | kus | 6 |  | 0 | 0.012 | 0.07 | 0 | 0 | 801-1 | RTS 16/ II |  | POL |  | 21
|  | 1+3+1+1 |  | 6
| 641 95 Osazení rámů okenních dřevěných a osazovacích | [11 empty] | 0
| na jakoukoliv cementovou maltu a kotvení rámu do zdiva | [12 empty] | SPX
| 641 95-2 okenních dřevěných pro okna s křídly jednoduchými i zdvojenými, bez sdružených dveří nebo se sdruženými dveřmi | [11 empty] | 1
190 | 641952211R00 | ...o ploše do 2,5 m2 | kus | 2 |  | 0 | 0.04128 | 0.08 | 0 | 0 | 801-1 | RTS 16/ II |  | POL |  | 21
191 | 429-72RRR | Mřížka se síťkou_OŽ_2 x _D+M_4NP | kus | 2 |  | 0 | 0.00044 | 0 | 0 | 0 |  | Vlastní |  | POL_NEZ | 3_1 | 21
| 642 94-2 Osazení zárubní dveřních ocelových | [11 empty] | 0
| 642 94-21 bez dveřních křídel, do zdiva včetně kotvení, na jakoukoliv cementovou maltu, s vybetonováním prahu v zárubni a s osazením špalíků nebo latí pro dřevěný práh | [11 empty] | 1 | [5 empty] | 642 94-21 bez dveřních křídel, do zdiva včetně kotvení, na jakoukoliv cementovou maltu, s vybetonováním prahu v zárubni a s osazením špalíků nebo latí pro dřevěný práh
| 642 94-211 včetně dodávky zárubní | [11 empty] | 2
192 | 642942111RT2 | ...60 x 197 x 11 cm | kus | 48 |  | 0 | 0.03027 | 1.45 | 0 | 0 | 801-1 | RTS 16/ II |  | POL |  | 21
| 642 94-2 Osazení zárubní dveřních ocelových | [11 empty] | 0
| 642 94-21 bez dveřních křídel, do zdiva včetně kotvení, na jakoukoliv cementovou maltu, s vybetonováním prahu v zárubni a s osazením špalíků nebo latí pro dřevěný práh | [11 empty] | 1 | [5 empty] | 642 94-21 bez dveřních křídel, do zdiva včetně kotvení, na jakoukoliv cementovou maltu, s vybetonováním prahu v zárubni a s osazením špalíků nebo latí pro dřevěný práh
| 642 94-211 včetně dodávky zárubní | [11 empty] | 2
193 | 642942111RT2 | ...60 x 197 x 11 cm | kus | 51 |  | 0 | 0.03027 | 1.54 | 0 | 0 | 801-1 | RTS 16/ II |  | POL |  | 21
| 998 76-6 Přesun hmot pro konstrukce truhlářské | [11 empty] | 0
| 50 m vodorovně | [12 empty] | SPX
194 | 998766103R00 | ...v objektech výšky do 24 m | t | 10.463 |  | 0 | 0 | 0 | 0 | 0 | 800-766 | RTS 16/ II |  | POL |  | 21
Díl: | 94 | Lešení a stavební výtahy |  |  | 0 |  |  | 0.85 |  | 0 |  |  |  | DIL
| 941 95-5 Lešení lehké pracovní pomocné | [11 empty] | 0
195 | 941955002R00 | ...pomocné, o výšce lešeňové podlahy přes 1,2 do 1,9 m | m2 | 55 |  | 0 | 0.00158 | 0.09 | 0 | 0 | 800-3 | RTS 16/ II |  | POL |  | 21
196 | 941955002R00 | ...pomocné, o výšce lešeňové podlahy přes 1,2 do 1,9 m | m2 | 150 |  | 0 | 0.00158 | 0.24 | 0 | 0 | 800-3 | RTS 16/ II |  | POL |  | 21
197 | 941955002R00 | ...pomocné, o výšce lešeňové podlahy přes 1,2 do 1,9 m | m2 | 150 |  | 0 | 0.00158 | 0.24 | 0 | 0 | 800-3 | RTS 16/ II |  | POL |  | 21
198 | 941955002R00 | ...pomocné, o výšce lešeňové podlahy přes 1,2 do 1,9 m | m2 | 150 |  | 0 | 0.00158 | 0.24 | 0 | 0 | 800-3 | RTS 16/ II |  | POL |  | 21
199 | 941955002R00 | ...pomocné, o výšce lešeňové podlahy přes 1,2 do 1,9 m | m2 | 25 |  | 0 | 0.00158 | 0.04 | 0 | 0 | 800-3 | RTS 16/ II |  | POL |  | 21
| 998 00-91 Přesun hmot samostatně budovaného lešení | [11 empty] | 0
200 | 998009101R00 | ...bez ohledu na výšku | t | 0.8374 |  | 0 | 0 | 0 | 0 | 0 | 800-3 | RTS 16/ II |  | POL |  | 21
201 | 998009101R00 | ...bez ohledu na výšku | t | 0.8374 |  | 0 | 0 | 0 | 0 | 0 | 800-3 | RTS 16/ II |  | POL |  | 21
Díl: | 96 | Bourání konstrukcí |  |  | 0 |  |  | 0.87 |  | 0 |  |  |  | DIL
| 968 07-2 Vybourání a vyjmutí kovových rámů a rolet | [11 empty] | 0
| 968 07-21 rámů, včetně pomocného lešení o výšce podlahy do 1900 mm a pro zatížení do 1,5 kPa (150 kg/m2) | [11 empty] | 1
202 | 968072455R00 | ...dveřních zárubní, plochy do 2 m2 | m2 | 20.79 |  | 0 | 0.00117 | 0.02 | 0 | 0 | 801-3 | RTS 16/ II |  | POL |  | 21
| 968 06-1 Vyvěšení nebo zavěšení dřevěných křídel | [11 empty] | 0
| oken, dveří a vrat, s uložením a opětovným zavěšením po provedení stavebních změn, | [12 empty] | SPX
203 | 968061125R00 | ...dveří, plochy do 2 m2 | kus | 100 |  | 0 | 0 | 0 | 0 | 0 | 801-3 | RTS 16/ II |  | POL |  | 21
| 968 07-2 Vybourání a vyjmutí kovových rámů a rolet | [11 empty] | 0
| 968 07-21 rámů, včetně pomocného lešení o výšce podlahy do 1900 mm a pro zatížení do 1,5 kPa (150 kg/m2) | [11 empty] | 1
204 | 968072455R00 | ...dveřních zárubní, plochy do 2 m2 | m2 | 190.89 |  | 0 | 0.00117 | 0.22 | 0 | 0 | 801-3 | RTS 16/ II |  | POL |  | 21
| 968 07-2 Vybourání a vyjmutí kovových rámů a rolet | [11 empty] | 0
| 968 07-21 rámů, včetně pomocného lešení o výšce podlahy do 1900 mm a pro zatížení do 1,5 kPa (150 kg/m2) | [11 empty] | 1
205 | 968072455R00 | ...dveřních zárubní, plochy do 2 m2 | m2 | 190.89 |  | 0 | 0.00117 | 0.22 | 0 | 0 | 801-3 | RTS 16/ II |  | POL |  | 21
| 962 03-2 Bourání zdiva nadzákladového cihelného | [11 empty] | 0
| nebo vybourání otvorů průřezové plochy přes 4 m2 ve zdivu nadzákladovém, včetně pomocného lešení o výšce podlahy do 1900 mm a pro zatížení do 1,5 kPa (150 kg/m2) | [12 empty] | SPX |  |  |  |  | nebo vybourání otvorů průřezové plochy přes 4 m2 ve zdivu nadzákladovém, včetně pomocného lešení o výšce podlahy do 1900 mm a pro zatížení do 1,5 kPa (150 kg/m2)
206 | 962032241R00 | ...z cihel pálených nebo vápenopískových, na maltu cementovou | m3 | 34.564 |  | 0 | 0.00128 | 0.04 | 0 | 0 | 801-3 | RTS 16/ II |  | POL |  | 21
|  | 38,02-3,456 |  | 34.56
| 968 06-1 Vyvěšení nebo zavěšení dřevěných křídel | [11 empty] | 0
| oken, dveří a vrat, s uložením a opětovným zavěšením po provedení stavebních změn, | [12 empty] | SPX
207 | 968061125R00 | ...dveří, plochy do 2 m2 | kus | 39 |  | 0 | 0 | 0 | 0 | 0 | 801-3 | RTS 16/ II |  | POL |  | 21
208 | 968061125R00 | ...dveří, plochy do 2 m2 | kus | 100 |  | 0 | 0 | 0 | 0 | 0 | 801-3 | RTS 16/ II |  | POL |  | 21
| 968 07-2 Vybourání a vyjmutí kovových rámů a rolet | [11 empty] | 0
| 968 07-21 rámů, včetně pomocného lešení o výšce podlahy do 1900 mm a pro zatížení do 1,5 kPa (150 kg/m2) | [11 empty] | 1
209 | 968072455R00 | ...dveřních zárubní, plochy do 2 m2 | m2 | 190.89 |  | 0 | 0.00117 | 0.22 | 0 | 0 | 801-3 | RTS 16/ II |  | POL |  | 21
| 968 06-1 Vyvěšení nebo zavěšení dřevěných křídel | [11 empty] | 0
| oken, dveří a vrat, s uložením a opětovným zavěšením po provedení stavebních změn, | [12 empty] | SPX
210 | 968061125R00 | ...dveří, plochy do 2 m2 | kus | 100 |  | 0 | 0 | 0 | 0 | 0 | 801-3 | RTS 16/ II |  | POL |  | 21
| 962 03-2 Bourání zdiva nadzákladového cihelného | [11 empty] | 0
| nebo vybourání otvorů průřezové plochy přes 4 m2 ve zdivu nadzákladovém, včetně pomocného lešení o výšce podlahy do 1900 mm a pro zatížení do 1,5 kPa (150 kg/m2) | [12 empty] | SPX |  |  |  |  | nebo vybourání otvorů průřezové plochy přes 4 m2 ve zdivu nadzákladovém, včetně pomocného lešení o výšce podlahy do 1900 mm a pro zatížení do 1,5 kPa (150 kg/m2)
211 | 962032314R00 | ...pilířů cihelných , na maltu vápenou nebo vápenocementovou | m3 | 0.132 |  | 0 | 0.01249 | 0 | 0 | 0 | 801-3 | RTS 16/ II |  | POL |  | 21
|  | 0,2*0,2*3,3 |  | 0.13
212 | 962032241R00 | ...z cihel pálených nebo vápenopískových, na maltu cementovou | m3 | 39.905 |  | 0 | 0.00128 | 0.05 | 0 | 0 | 801-3 | RTS 16/ II |  | POL |  | 21
|  | (12,55*3,3)-1,51 |  | 39.91
213 | 962032241R00 | ...z cihel pálených nebo vápenopískových, na maltu cementovou | m3 | 34.564 |  | 0 | 0.00128 | 0.04 | 0 | 0 | 801-3 | RTS 16/ II |  | POL |  | 21
|  | 38,02-3,456 |  | 34.56
214 | 962032241R00 | ...z cihel pálených nebo vápenopískových, na maltu cementovou | m3 | 3.64 |  | 0 | 0.00128 | 0 | 0 | 0 | 801-3 | RTS 16/ II |  | POL |  | 21
|  | (1,7+1,7+1,3+1,3)*3,3*0,2 |  | 3.96
|  | -0,32 |  | -0.32
215 | 962032241R00 | ...z cihel pálených nebo vápenopískových, na maltu cementovou | m3 | 34.564 |  | 0 | 0.00128 | 0.04 | 0 | 0 | 801-3 | RTS 16/ II |  | POL |  | 21
|  | 38,02-3,456 |  | 34.56
| 961 10 Bourání základů | [11 empty] | 0
| nebo vybourání otvorů průřezové plochy přes 4 m2 v základech. Svislá a vodorovná doprava suti, odvoz do 10 km. | [12 empty] | SPX
216 | 961100016RA0 | ...z železobetonu | m3 | 2.0993 |  | 0 | 0 | 0 | 0 | 0 | AP-HSV | RTS 16/ II |  | POL |  | 21
|  | (1,87+1,87+1,45)*1,5*0,2 |  | 1.56
|  | (1,87*1,45)*0,2 |  | 0.54
| 965 04 Bourání podkladů pod dlažby nebo litých celistvých dlažeb a mazanin | [11 empty] | 0
217 | 965042241RT5 | ...betonových nebo z litého asfaltu, tloušťky přes 100 mm, plochy přes 4 m2 | m3 | 1.212 |  | 0 | 0 | 0 | 0 | 0 | 801-3 | RTS 16/ II |  | POL |  | 21
|  | 21,24*0,2*0,125 |  | 0.53
|  | 27,24*0,2*0,125 |  | 0.68
218 | 965042241RT5 | ...betonových nebo z litého asfaltu, tloušťky přes 100 mm, plochy přes 4 m2 | m3 | 1.212 |  | 0 | 0 | 0 | 0 | 0 | 801-3 | RTS 16/ II |  | POL |  | 21
|  | 21,24*0,2*0,125 |  | 0.53
|  | 27,24*0,2*0,125 |  | 0.68
219 | 965042241RT5 | ...betonových nebo z litého asfaltu, tloušťky přes 100 mm, plochy přes 4 m2 | m3 | 1.212 |  | 0 | 0 | 0 | 0 | 0 | 801-3 | RTS 16/ II |  | POL |  | 21
|  | 21,24*0,2*0,125 |  | 0.53
|  | 27,24*0,2*0,125 |  | 0.68
| 630 90 Bourání podlahových konstrukcí | [11 empty] | 0
220 | 630900020RAB | ...vybourání betonové mazaniny, tloušťka 10 cm | m2 | 869.98 |  | 0 | 0 | 0 | 0 | 0 | AP-HSV | RTS 16/ II |  | POL |  | 21
221 | 630900020RAB | ...vybourání betonové mazaniny, tloušťka 10 cm | m2 | 18.88 |  | 0 | 0 | 0 | 0 | 0 | AP-HSV | RTS 16/ II |  | POL |  | 21
222 | 630900020RAB | ...vybourání betonové mazaniny, tloušťka 10 cm | m2 | 24.2 |  | 0 | 0 | 0 | 0 | 0 | AP-HSV | RTS 16/ II |  | POL |  | 21
223 | 630900020RAB | ...vybourání betonové mazaniny, tloušťka 10 cm | m2 | 34.45 |  | 0 | 0 | 0 | 0 | 0 | AP-HSV | RTS 16/ II |  | POL |  | 21
|  | 34,45 |  | 34.45
224 | 630900020RAB | ...vybourání betonové mazaniny, tloušťka 10 cm | m2 | 24.2 |  | 0 | 0 | 0 | 0 | 0 | AP-HSV | RTS 16/ II |  | POL |  | 21
225 | 9720122RRR | Vybourání otvorů strop(0,9*1,5) 4ks_ tl do 800 tepelná izolace,keramické panely,bet.strop_střecha | m2 | 1.35 |  | 0 | 0.00133 | 0 | 0 | 0 |  | Vlastní |  | POL_NEZ | 1_1 | 21
|  | 0,9*1,5 |  | 1.35
| 771 99 Vybourání dlažeb | [11 empty] | 0
| s jakoukoliv výplní spár z dlaždic tloušťky nad 10 mm. Bez vybourání podkladního lože. | [12 empty] | SPX
226 | 771990010RA0 | ...bez vybourání podkladního lože | m2 | 34.45 |  | 0 | 0 | 0 | 0 | 0 | AP-PSV | RTS 16/ II |  | POL |  | 21
227 | 771990010RA0 | ...bez vybourání podkladního lože | m2 | 11.01 |  | 0 | 0 | 0 | 0 | 0 | AP-PSV | RTS 16/ II |  | POL |  | 21
228 | 771990010RA0 | ...bez vybourání podkladního lože | m2 | 110.07 |  | 0 | 0 | 0 | 0 | 0 | AP-PSV | RTS 16/ II |  | POL |  | 21
|  | 68,45+41,62 |  | 110.07
229 | 771990010RA0 | ...bez vybourání podkladního lože | m2 | 116.05 |  | 0 | 0 | 0 | 0 | 0 | AP-PSV | RTS 16/ II |  | POL |  | 21
230 | 771990010RA0 | ...bez vybourání podkladního lože | m2 | 118.59 |  | 0 | 0 | 0 | 0 | 0 | AP-PSV | RTS 16/ II |  | POL |  | 21
| 776 51 Demontáž povlakových podlah z nášlapné plochy | [11 empty] | 0
| lepených s podložkou. | [12 empty] | SPX
231 | 776510010RA0 | ... | m2 | 199.3 |  | 0 | 0 | 0 | 0 | 0 | AP-PSV | RTS 16/ II |  | POL |  | 21
232 | 776510010RA0 | ... | m2 | 103.09 |  | 0 | 0 | 0 | 0 | 0 | AP-PSV | RTS 16/ II |  | POL |  | 21
233 | 776510010RA0 | ... | m2 | 17.82 |  | 0 | 0 | 0 | 0 | 0 | AP-PSV | RTS 16/ II |  | POL |  | 21
234 | 776510010RA0 | ... | m2 | 85 |  | 0 | 0 | 0 | 0 | 0 | AP-PSV | RTS 16/ II |  | POL |  | 21
235 | 776510010RA0 | ... | m2 | 17.82 |  | 0 | 0 | 0 | 0 | 0 | AP-PSV | RTS 16/ II |  | POL |  | 21
236 | 776510010RA0 | ... | m2 | 682.55 |  | 0 | 0 | 0 | 0 | 0 | AP-PSV | RTS 16/ II |  | POL |  | 21
|  | 486,06+196,49 |  | 682.55
237 | 776510010RA0 | ... | m2 | 17.82 |  | 0 | 0 | 0 | 0 | 0 | AP-PSV | RTS 16/ II |  | POL |  | 21
238 | 776510010RA0 | ... | m2 | 678.59 |  | 0 | 0 | 0 | 0 | 0 | AP-PSV | RTS 16/ II |  | POL |  | 21
239 | 776510010RA0 | ... | m2 | 676.1 |  | 0 | 0 | 0 | 0 | 0 | AP-PSV | RTS 16/ II |  | POL |  | 21
240 | 7679000RRR | Demontáž atypických ocelových konstrukcí Malý Výtah_Neobsazeno | kpl | 1 |  | 0 | 6e-05 | 0 | 0 | 0 |  | Vlastní |  | POL_NEZ | 1_1 | 21
| 766 42 Demontáž obložení podhledů | [11 empty] | 0
241 | 766421821R00 | ...palubkami | m2 | 519.07 |  | 0 | 0 | 0 | 0 | 0 | 800-766 | RTS 16/ II |  | POL |  | 21
242 | 766421822R00 | ...podkladových roštů | m2 | 519.07 |  | 0 | 0 | 0 | 0 | 0 | 800-766 | RTS 16/ II |  | POL |  | 21
| 766 41 Demontáž obložení stěn | [11 empty] | 0
243 | 766411821R00 | ...palubkami | m2 | 47.685 |  | 0 | 0 | 0 | 0 | 0 | 800-766 | RTS 16/ II |  | POL |  | 21
|  | 14,45*3,3 |  | 47.69
244 | 766411821R00 | ...palubkami | m2 | 51.6956 |  | 0 | 0 | 0 | 0 | 0 | 800-766 | RTS 16/ II |  | POL |  | 21
|  | 13,64*3,79 |  | 51.7
245 | 766411821R00 | ...palubkami | m2 | 47.685 |  | 0 | 0 | 0 | 0 | 0 | 800-766 | RTS 16/ II |  | POL |  | 21
|  | 14,45*3,3 |  | 47.69
246 | 766411822R00 | ...podkladových roštů | m2 | 68.64 |  | 0 | 0 | 0 | 0 | 0 | 800-766 | RTS 16/ II |  | POL |  | 21
247 | 766411821R00 | ...palubkami | m2 | 47.685 |  | 0 | 0 | 0 | 0 | 0 | 800-766 | RTS 16/ II |  | POL |  | 21
|  | 14,45*3,3 |  | 47.69
| 979 01 Svislá doprava suti a vybouraných hmot | [11 empty] | 0
| 979 01-3 shozem | [11 empty] | 1
248 | 979011311R00 | ...manipulace se sutí | t | 624.864 |  | 0 | 0 | 0 | 0 | 0 | 801-3 | RTS 16/ II |  | POL |  | 21
| 979 01 Svislá doprava suti a vybouraných hmot | [11 empty] | 0
| 979 01-3 shozem | [11 empty] | 1
249 | 979011321R00 | ...montáž a demontáž shozu za prvé podlaží nad základním podlažím | kus | 7 |  | 0 | 0 | 0 | 0 | 0 | 801-3 | RTS 16/ II |  | POL |  | 21
| 979 01 Svislá doprava suti a vybouraných hmot | [11 empty] | 0
| 979 01-3 shozem | [11 empty] | 1
250 | 979011329R00 | ...příplatek k ceně k montáže a demontáže shozu další podlaží | kus | 4 |  | 0 | 0 | 0 | 0 | 0 | 801-3 | RTS 16/ II |  | POL |  | 21
| 979 01 Svislá doprava suti a vybouraných hmot | [11 empty] | 0
| 979 01-3 shozem | [11 empty] | 1
251 | 979011331R00 | ...pronájem shozu | den | 330 |  | 0 | 0 | 0 | 0 | 0 | 801-3 | RTS 16/ II |  | POL |  | 21
|  | 11*30 |  | 330
| 979 01 Svislá doprava suti a vybouraných hmot | [11 empty] | 0
| 979 01-3 shozem | [11 empty] | 1
252 | 979011332R00 | ...pronájem násypky | den | 30 |  | 0 | 0 | 0 | 0 | 0 | 801-3 | RTS 16/ II |  | POL |  | 21
| 979 01 Svislá doprava suti a vybouraných hmot | [11 empty] | 0
| 979 01-3 shozem | [11 empty] | 1
253 | 979011335R00 | ...pronájem rukávu proti prachu dl.15 m | den | 30 |  | 0 | 0 | 0 | 0 | 0 | 801-3 | RTS 16/ II |  | POL |  | 21
| 979 08-8 Nakládání suti a vybouraných hmot | [11 empty] | 0
| na dopravní prostředky pro vodorovné přemístění | [12 empty] | SPX
254 | 979088212R00 | Nakládání suti na dopravní prostředky | t | 624.864 |  | 0 | 0 | 0 | 0 | 0 | 800-2 | RTS 16/ II |  | POL |  | 21
| 962 10-001 Bourání nadzákladového zdiva | [11 empty] | 0
| nebo vybourání otvorů průřezové plochy přes 4 m2 v základech. Svislá a vodorovná doprava suti, odvoz do 10 km. | [12 empty] | SPX
255 | 962100013RA0 | ...z cihel plných | m3 | 0.108 |  | 0 | 0.00128 | 0 | 0 | 0 | AP-HSV | RTS 16/ II |  | POL |  | 21
|  | 3,6*0,3*0,1 |  | 0.11
| 971 10-002 Vybourání otvorů ve zdivu z cihel | [11 empty] | 0
| základovém nebo nadzákladovém na jakoukoliv maltu vápennou nebo vápenocementovou. Svislá a vodorovná doprava suti, odvoz do 10 km. | [12 empty] | SPX
256 | 971100021RAA | ...tloušťka 30 cm | m2 | 0.12 |  | 0 | 0.00055 | 0 | 0 | 0 | AP-HSV | RTS 16/ II |  | POL |  | 21
|  | 0,4*0,3 |  | 0.12
| 970 0 Jádrové vrtání, kruhové prostupy | [11 empty] | 0
| 970 05 v železobetonu | [11 empty] | 1
257 | 970051100R00 | ...jádrové vrtání , do D 100 mm | m | 36.63 |  | 0 | 0 | 0 | 0 | 0 | 801-3 | RTS 16/ II |  | POL |  | 21
| 970 0 Jádrové vrtání, kruhové prostupy | [11 empty] | 0
| 970 05 v železobetonu | [11 empty] | 1
258 | 970051130R00 | ...jádrové vrtání , do D 130 mm | m | 1.32 |  | 0 | 0 | 0 | 0 | 0 | 801-3 | RTS 16/ II |  | POL |  | 21
| 970 0 Jádrové vrtání, kruhové prostupy | [11 empty] | 0
| 970 05 v železobetonu | [11 empty] | 1
259 | 970051160R00 | ...jádrové vrtání , do D 160 mm | m | 17.51 |  | 0 | 0 | 0 | 0 | 0 | 801-3 | RTS 16/ II |  | POL |  | 21
| 970 0 Jádrové vrtání, kruhové prostupy | [11 empty] | 0
| 970 05 v železobetonu | [11 empty] | 1
260 | 970051200R00 | ...jádrové vrtání , do D 200 mm | m | 4.12 |  | 0 | 0 | 0 | 0 | 0 | 801-3 | RTS 16/ II |  | POL |  | 21
| 970 0 Jádrové vrtání, kruhové prostupy | [11 empty] | 0
| 970 05 v železobetonu | [11 empty] | 1
261 | 970051300R00 | ...jádrové vrtání , do D 300 mm | m | 17.51 |  | 0 | 0 | 0 | 0 | 0 | 801-3 | RTS 16/ II |  | POL |  | 21
| 630 90 Bourání podlahových konstrukcí | [11 empty] | 0
262 | 630900030RAB | ...vybourání dlažby a podkladního betonu, tloušťka 10 cm | m2 | 27.874 |  | 0 | 0 | 0 | 0 | 0 | AP-HSV | RTS 16/ II |  | POL |  | 21
|  | 3,62*7,7 |  | 27.87
263 | 630900030RAB | ...vybourání dlažby a podkladního betonu, tloušťka 10 cm | m2 | 27.874 |  | 0 | 0 | 0 | 0 | 0 | AP-HSV | RTS 16/ II |  | POL |  | 21
|  | 3,62*7,7 |  | 27.87
264 | 630900030RAB | ...vybourání dlažby a podkladního betonu, tloušťka 10 cm | m2 | 0.36 |  | 0 | 0 | 0 | 0 | 0 | AP-HSV | RTS 16/ II |  | POL |  | 21
|  | 0,45*0,8 |  | 0.36
265 | 7664218RRR | Demontáž obložení stropů SDK vč. roštu v rozsahu Koupelny_1NP | m2 | 103.89 |  | 0 | 0 | 0 | 0 | 0 |  | Vlastní |  | POL_NEZ | 1_1 | 21
266 | 7664218RRR | Demontáž obložení stropů SDK vč. roštu v rozsahu Koupelny_2NP | m2 | 103.89 |  | 0 | 0 | 0 | 0 | 0 |  | Vlastní |  | POL_NEZ | 12_1 | 21
267 | 7664218RRR | Demontáž obložení stropů SDK vč. roštu v rozsahu Koupelny_3NP | m2 | 103.89 |  | 0 | 0 | 0 | 0 | 0 |  | Vlastní |  | POL_NEZ | 12_1 | 21
| 767 90-009 Demontáž atypických ocelových konstrukcí | [11 empty] | 0
268 | 767900090RA0 | ...hmotnosti do 50 kg/ kus | kg | 330 |  | 0 | 6e-05 | 0.02 | 0 | 0 | AP-PSV | RTS 16/ II |  | POL |  | 21
|  | 44*7,5 |  | 330
269 | 7669911RRR | Protiprašná opatření při bourání konstrukcí (rozsah viz. TZ) | kpl | 1 |  | 0 | 0 | 0 | 0 | 0 |  | Vlastní |  | POL_NEZ | 3_1 | 21
270 | 7669911RRR | Zakrývání nových zabudovaných výrobků proti poškození | kpl | 1 |  | 0 | 0 | 0 | 0 | 0 |  | Vlastní |  | POL_NEZ | 12_0 | 21
271 | 7669911RRR | Dodávky a montáže dle požadavků PBŘ (evakuační plán, značení únikových cest, RHP a další) | kpl | 1 |  | 0 | 0 | 0 | 0 | 0 |  | Vlastní |  | POL_NEZ | 1_1 | 21
272 | HZS9911RRR | Práce blíže nespecifikované prováděné v HZS | hod | 100 |  | 0 | 0 | 0 | 0 | 0 |  | Vlastní |  | POL_NEZ | 1_1 | 21
| 979 08-4 Vodorovná doprava vybouraných hmot po suchu | [11 empty] | 0
273 | 979084216R00 | ...bez naložení, ale se složením na vzdálenost do 5 km | t | 624.864 |  | 0 | 0 | 0 | 0 | 0 | 822-1 | RTS 16/ II |  | POL |  | 21
|  | 0,886+623,978 |  | 624.86
274 | 003 | Poplatek za skládku | t | 624.864 |  | 0 | 0 | 0 | 0 | 0 |  | Vlastní |  | POL |  | 21
Díl: | 711 | Izolace proti vodě |  |  | 0 |  |  | 7.52 |  | 0 |  |  |  | DIL
| 711 21 Izolace proti netlakové vodě - nátěry a stěrky | [11 empty] | 0
| 711 21-2 nátěr hydroizolační | [11 empty] | 1
275 | 711212001RT2 | ...proti vlhkosti | m2 | 415.42 |  | 0 | 0.00158 | 0.66 | 0 | 0 | 800-711 | RTS 16/ II |  | POL |  | 21
|  | 207,71*2 |  | 415.42
| 711 21 Izolace proti netlakové vodě - nátěry a stěrky | [11 empty] | 0
| 711 21-2 nátěr hydroizolační | [11 empty] | 1
276 | 711212001RT2 | ...proti vlhkosti | m2 | 972.72 |  | 0 | 0.00158 | 1.54 | 0 | 0 | 800-711 | RTS 16/ II |  | POL |  | 21
|  | 486,36*2 |  | 972.72
| 711 21 Izolace proti netlakové vodě - nátěry a stěrky | [11 empty] | 0
| 711 21-2 nátěr hydroizolační | [11 empty] | 1
277 | 711212001RT2 | ...proti vlhkosti | m2 | 972.72 |  | 0 | 0.00158 | 1.54 | 0 | 0 | 800-711 | RTS 16/ II |  | POL |  | 21
|  | 486,36*2 |  | 972.72
| 711 21 Izolace proti netlakové vodě - nátěry a stěrky | [11 empty] | 0
| 711 21-2 nátěr hydroizolační | [11 empty] | 1
278 | 711212001RT2 | ...proti vlhkosti | m2 | 972.72 |  | 0 | 0.00158 | 1.54 | 0 | 0 | 800-711 | RTS 16/ II |  | POL |  | 21
|  | 486,36*2 |  | 972.72
| 711 21 Izolace proti netlakové vodě - nátěry a stěrky | [11 empty] | 0
| 711 21-2 nátěr hydroizolační | [11 empty] | 1
279 | 711212001RT2 | ...proti vlhkosti | m2 | 450.94 |  | 0 | 0.00158 | 0.71 | 0 | 0 | 800-711 | RTS 16/ II |  | POL |  | 21
|  | 225,47*2 |  | 450.94
| 711 21 Izolace proti netlakové vodě - nátěry a stěrky | [11 empty] | 0
| 711 21-2 nátěr hydroizolační | [11 empty] | 1
280 | 711212001RT2 | ...proti vlhkosti | m2 | 450.94 |  | 0 | 0.00158 | 0.71 | 0 | 0 | 800-711 | RTS 16/ II |  | POL |  | 21
|  | 225,47*2 |  | 450.94
| 711 21 Izolace proti netlakové vodě - nátěry a stěrky | [11 empty] | 0
| 711 21-2 nátěr hydroizolační | [11 empty] | 1
281 | 711212001RT2 | ...proti vlhkosti | m2 | 450.94 |  | 0 | 0.00158 | 0.71 | 0 | 0 | 800-711 | RTS 16/ II |  | POL |  | 21
|  | 225,47*2 |  | 450.94
| 711 14 Izolace proti vodě asfalt. pásy přitavením vodorovná | [11 empty] | 0
282 | 711140016RAA | ...1 x penetrace izolačním asfaltovým lakem, 1 x pás izolační z modifikovaného asfaltu natavitelný s minerálním posypem tl.5 mm vložka polyesterové rouno, | m2 | 14.676 |  | 0 | 0.00717 | 0.11 | 0 | 0 | AP-PSV | RTS 16/ II |  | POL |  | 21
|  | 3,08*1,2 |  | 3.7
|  | 9,15*1,2 |  | 10.98
| 289 97-0 Geotextílie separační, filtrační, zpevňující | [11 empty] | 0
283 | 289970111R00 | ...polypropylén, 300 g/m2 | m2 | 3.696 |  | 0 | 0.0005 | 0 | 0 | 0 | 800-2 | RTS 16/ II |  | POL |  | 21
|  | 3,08*1,2 |  | 3.7
| 998 71-1 Přesun hmot pro izolace proti vodě | [11 empty] | 0
| 50 m vodorovně měřeno od těžiště půdorysné plochy skládky do těžiště půdorysné plochy objektu | [12 empty] | SPX
284 | 998711102R00 | ...svisle do 12 m | t | 7.5116 |  | 0 | 0 | 0 | 0 | 0 | 800-711 | RTS 16/ II |  | POL |  | 21
Díl: | 712 | Živičné krytiny |  |  | 0 |  |  | 1.79 |  | 0 |  |  |  | DIL
| 712 44 Povlaková krytina střech sklonu do 30° přitavením | [11 empty] | 0
| nátěr penetrační, přitavení povlakové krytiny v plné ploše. | [12 empty] | SPX
285 | 712440010RAC | ...1 x lak asfaltový penetrační , 1 x natavený pás z modifikovaného asfaltu, s vložkou z polyesterového rouna, tl. 5 mm | m2 | 9.108 |  | 0 | 0.01717 | 0.16 | 0 | 0 | AP-PSV | RTS 16/ II |  | POL |  | 21
|  | 4,14*1,1*2 |  | 9.11
286 | 712440010RAC | ...1 x lak asfaltový penetrační , 1 x natavený pás z modifikovaného asfaltu, s vložkou z polyesterového rouna, tl. 5 mm | m2 | 6.336 |  | 0 | 0.01717 | 0.11 | 0 | 0 | AP-PSV | RTS 16/ II |  | POL |  | 21
|  | 8,8*0,6*1,2 |  | 6.34
287 | 712440010RAC | ...1 x lak asfaltový penetrační , 1 x natavený pás z modifikovaného asfaltu, s vložkou z polyesterového rouna, tl. 5 mm | m2 | 88.8 |  | 0 | 0.01717 | 1.52 | 0 | 0 | AP-PSV | RTS 16/ II |  | POL |  | 21
|  | 1*37*1,2*2 |  | 88.8
| 998 71-2 Přesun hmot pro povlakové krytiny | [11 empty] | 0
| 50 m vodorovně | [12 empty] | SPX
288 | 998712102R00 | ...v objektech výšky přes 6 do 12 m | t | 1.789 |  | 0 | 0 | 0 | 0 | 0 | 800-711 | RTS 16/ II |  | POL |  | 21
Díl: | 713 | Izolace tepelné |  |  | 0 |  |  | 3.06 |  | 0 |  |  |  | DIL
| 713 12 Izolace tepelné podlah | [11 empty] | 0
289 | 713120010RAB | ...deska z minerálních vláken, objemová hmotnost 175 kg/m3, tloušťka 20 mm | m2 | 248.017 |  | 0 | 0.00368 | 0.91 | 0 | 0 | AP-PSV | RTS 16/ II |  | POL |  | 21
|  | 225,47*1,1 |  | 248.02
290 | 713120010RAB | ...deska z minerálních vláken, objemová hmotnost 175 kg/m3, tloušťka 20 mm | m2 | 248.017 |  | 0 | 0.00368 | 0.91 | 0 | 0 | AP-PSV | RTS 16/ II |  | POL |  | 21
|  | 225,47*1,1 |  | 248.02
291 | 713120010RAB | ...deska z minerálních vláken, objemová hmotnost 175 kg/m3, tloušťka 20 mm | m2 | 248.017 |  | 0 | 0.00368 | 0.91 | 0 | 0 | AP-PSV | RTS 16/ II |  | POL |  | 21
|  | 225,47*1,1 |  | 248.02
292 | 713120030RAE | ...deska z minerálních vláken, objemová hmotnost 64 kg/m3, tloušťka 35 mm | m2 | 26.62 |  | 0 | 0.00233 | 0.06 | 0 | 0 | AP-PSV | RTS 16/ II |  | POL |  | 21
|  | 24,2*1,1 |  | 26.62
293 | 713120030RAE | ...deska z minerálních vláken, objemová hmotnost 64 kg/m3, tloušťka 35 mm | m2 | 26.62 |  | 0 | 0.00233 | 0.06 | 0 | 0 | AP-PSV | RTS 16/ II |  | POL |  | 21
|  | 24,2*1,1 |  | 26.62
294 | 713120080RA0 | ...separační fólie PE, , | m2 | 29.282 |  | 0 | 1e-05 | 0 | 0 | 0 | AP-PSV | RTS 16/ II |  | POL |  | 21
|  | 26,62*1,1 |  | 29.28
295 | 713120080RA0 | ...separační fólie PE, , | m2 | 29.282 |  | 0 | 1e-05 | 0 | 0 | 0 | AP-PSV | RTS 16/ II |  | POL |  | 21
|  | 26,62*1,1 |  | 29.28
296 | 7131111RRR | Izolace tepelné stropů vrchem kladené volně vč.dodávky_Náběhový klín_Přístřešek VZT_4NP | m2 | 7.04 |  | 0 | 0.00653 | 0.05 | 0 | 0 |  | Vlastní |  | POL_NEZ | 1_7 | 21
|  | 8,8*0,8 |  | 7.04
| 713 10 Izolace tepelné volně položené | [11 empty] | 0
| dodávka a položení tepelné izolace stropů kladené vrchem volně. | [12 empty] | SPX
297 | 713100010RAC | ...deska izolační z minerálního vlákna, objemová hmotnost 40 kg/m3, tloušťka 100 mm, | m2 | 38.5 |  | 0 | 0.00408 | 0.16 | 0 | 0 | AP-PSV | RTS 16/ II |  | POL |  | 21
|  | 1*35*1,1 |  | 38.5
298 | 713100020RAD | ...polystyren EPS 100 F , objemová hmotnost 20 kg/m3, tloušťka 100 mm, | m2 | 2.26 |  | 0 | 0.0021 | 0 | 0 | 0 | AP-PSV | RTS 16/ II |  | POL |  | 21
| 998 71-3 Přesun hmot pro izolace tepelné | [11 empty] | 0
| 50 m vodorovně | [12 empty] | SPX
299 | 998713102R00 | ...v objektech výšky do 12 m | t | 3.07 |  | 0 | 0 | 0 | 0 | 0 | 800-713 | RTS 16/ II |  | POL |  | 21
Díl: | 722 | ZTI |  |  | 0 |  |  | 0 |  | 0 |  |  |  | DIL
300 | 722 30-RRR | ZTI_Viz samostatný rozpočet | soubor | 1 |  | 0 | 0 | 0 | 0 | 0 |  | Vlastní |  | POL_NEZ | 3_7 | 21
Díl: | 730 | Ústřední vytápění |  |  | 0 |  |  | 0 |  | 0 |  |  |  | DIL
301 | 736 11-RRR | Ústřední vytápění_Viz samostatný rozpočet | soubor | 1 |  | 0 | 0 | 0 | 0 | 0 |  | Vlastní |  | POL_NEZ | 1_7 | 21
Díl: | 762 | Konstrukce tesařské |  |  | 0 |  |  | 0.32 |  | 0 |  |  |  | DIL
| 762 71 Prostorové vázané konstrukce z řeziva | [11 empty] | 0
| hraněného včetně spojovacích a ochranných prostředků. | [12 empty] | SPX
302 | 762710010RA0 | ...plochy 120 cm2, hranoly, rozměru 8 x 10 cm, bez impregnace řeziva | m3 | 0.0527 |  | 0 | 1.5 | 0.08 | 0 | 0 | AP-PSV | RTS 16/ II |  | POL |  | 21
|  | 21,44*0,123*0,02 |  | 0.05
| 762 43 Obložení stěn | [11 empty] | 0
| 762 43-2 s dodávkou řeziva | [11 empty] | 1
303 | 762431120RT2 | ...deskou cementotřískovou, tloušťky 8 mm | m2 | 20.66 |  | 0 | 0.01139 | 0.24 | 0 | 0 | 800-762 | RTS 16/ II |  | POL |  | 21
|  | 20,66 |  | 20.66
| 998 76 Přesun hmot pro konstrukce tesařské | [11 empty] | 0
| 50 m vodorovně | [12 empty] | SPX
304 | 998762102R00 | ...v objektech výšky do 12 m | t | 0.314 |  | 0 | 0 | 0 | 0 | 0 | 800-762 | RTS 16/ II |  | POL |  | 21
Díl: | 763 | Dřevostavby |  |  | 0 |  |  | 0.1 |  | 0 |  |  |  | DIL
| 763 61 Opláštění z dřevoštěpkových desek | [11 empty] | 0
| vč. dodávky a montáže spojovacího materiálu | [12 empty] | SPX
305 | 763611132R00 | ...bednění střech, z desek tl. do 18 mm, na P+D, šroubované | m2 | 9.108 |  | 0 | 7e-05 | 0 | 0 | 0 | 800-763 | RTS 16/ II |  | POL |  | 21
|  | 4,14*1,1*2 |  | 9.11
306 | 607-26121 | Deska dřevoštěpková OSB 3 B - 4PD tl. 18 mm_2 x zastřešení VZT_dodávka | m2 | 9.108 |  | 0 | 0.0113 | 0.1 | 0 | 0 |  | Vlastní |  | POL_NEZ | 3_7 | 21
|  | 4,14*1,1*2 |  | 9.11
307 | 762 39-5RRR | Spojovací a ochranné prostředky pro střechy tl 250_pro VZT | kpl | 1 |  | 0 | 0.00236 | 0 | 0 | 0 |  | Vlastní |  | POL_NEZ | 3_7 | 21
|  | 1 |  | 1
| 998 76-3 Přesun hmot dřevostaveb | [11 empty] | 0
| 50 m vodorovně | [12 empty] | SPX
308 | 998763101R00 | ...v objektech výšky do 6 m | t | 0.105 |  | 0 | 0 | 0 | 0 | 0 | 800-763 | RTS 16/ II |  | POL |  | 21
Díl: | 764 | Konstrukce klempířské |  |  | 0 |  |  | 0.03 |  | 0 |  |  |  | DIL
| 764 21-23 Demontáž oplechování zdí a nadezdívek | [11 empty] | 0
309 | 764430810R00 | ...rš do 250 mm | m2 | 0.78 |  | 0 | 0 | 0 | 0 | 0 | 800-764 | RTS 16/ II |  | POL |  | 21
|  | 1,3*0,5*1,2 |  | 0.78
| 764 43 Oplechování zdí a nadezdívek z pozinkovaného plechu a hliníku | [11 empty] | 0
| včetně rohů. | [12 empty] | SPX
310 | 764430310RA0 | ...z Al plechu, RŠ 250 mm | m | 7.14 |  | 0 | 0.00218 | 0.02 | 0 | 0 | AP-PSV | RTS 16/ II |  | POL |  | 21
311 | 764430310RAA | ...z Al plechu, RŠ 250 mm | m | 3.57 |  | 0 | 0.00218 | 0.01 | 0 | 0 | AP-PSV | RTS 16/ II |  | POL |  | 21
312 | 764430310RAB | ...z Al plechu, RŠ 330 mm | m | 1.194 |  | 0 | 0.00235 | 0 | 0 | 0 | AP-PSV | RTS 16/ II |  | POL |  | 21
| 998 76-4 Přesun hmot pro konstrukce klempířské | [11 empty] | 0
| 50 m vodorovně | [12 empty] | SPX
313 | 998764102R00 | ...v objektech výšky do 12 m | t | 0.0272 |  | 0 | 0 | 0 | 0 | 0 | 800-764 | RTS 16/ II |  | POL |  | 21
|  | 0,0261+0,00111 |  | 0.03
Díl: | 766 | Konstrukce truhlářské |  |  | 0 |  |  | 3.29 |  | 0 |  |  |  | DIL
| 766 66 Montáž dveří dřevěných | [11 empty] | 0
| 766 66-01 otevíravých protipožárních, dokování závěsů, včetně dodávky dveří s požární bezpečností 30 minut | [11 empty] | 1
314 | 766660110RAC | ...dřevěné prosklené, o rozměru 80/197 cm, požární odolnost PO 30 | kus | 48 |  | 0 | 0.025 | 1.2 | 0 | 0 | AP-PSV | RTS 16/ II |  | POL |  | 21
| 766 66 Montáž dveří dřevěných | [11 empty] | 0
| 766 66-01 otevíravých protipožárních, dokování závěsů, včetně dodávky dveří s požární bezpečností 30 minut | [11 empty] | 1
315 | 766660110RAC | ...dřevěné prosklené, o rozměru 80/197 cm, požární odolnost PO 30 | kus | 45 |  | 0 | 0.025 | 1.13 | 0 | 0 | AP-PSV | RTS 16/ II |  | POL |  | 21
| 766 66 Montáž dveří dřevěných | [11 empty] | 0
| 766 66-01 otevíravých protipožárních, dokování závěsů, včetně dodávky dveří s požární bezpečností 30 minut | [11 empty] | 1
316 | 766660110RAC | ...dřevěné prosklené, o rozměru 80/197 cm, požární odolnost PO 30 | kus | 2 |  | 0 | 0.025 | 0.05 | 0 | 0 | AP-PSV | RTS 16/ II |  | POL |  | 21
| 766 66 Montáž dveří dřevěných | [11 empty] | 0
| 766 66-01 otevíravých protipožárních, dokování závěsů, včetně dodávky dveří s požární bezpečností 30 minut | [11 empty] | 1
317 | 766660110RAC | ...dřevěné prosklené, o rozměru 80/197 cm, požární odolnost PO 30 | kus | 1 |  | 0 | 0.025 | 0.03 | 0 | 0 | AP-PSV | RTS 16/ II |  | POL |  | 21
| 766 66 Montáž dveří dřevěných | [11 empty] | 0
| 766 66-01 otevíravých protipožárních, dokování závěsů, včetně dodávky dveří s požární bezpečností 30 minut | [11 empty] | 1
318 | 766660110RAC | ...dřevěné prosklené, o rozměru 80/197 cm, požární odolnost PO 30 | kus | 1 |  | 0 | 0.025 | 0.03 | 0 | 0 | AP-PSV | RTS 16/ II |  | POL |  | 21
| 766 66 Montáž dveří dřevěných | [11 empty] | 0
| 766 66-01 otevíravých protipožárních, dokování závěsů, včetně dodávky dveří s požární bezpečností 30 minut | [11 empty] | 1
319 | 766660110RAC | ...dřevěné prosklené, o rozměru 80/197 cm, požární odolnost PO 30 | kus | 4 |  | 0 | 0.025 | 0.1 | 0 | 0 | AP-PSV | RTS 16/ II |  | POL |  | 21
| 766 66 Montáž dveří dřevěných | [11 empty] | 0
| 766 66-01 otevíravých protipožárních, dokování závěsů, včetně dodávky dveří s požární bezpečností 30 minut | [11 empty] | 1
320 | 766660110RAC | ...dřevěné prosklené, o rozměru 80/197 cm, požární odolnost PO 30 | kus | 2 |  | 0 | 0.025 | 0.05 | 0 | 0 | AP-PSV | RTS 16/ II |  | POL |  | 21
| 766 66 Montáž dveří dřevěných | [11 empty] | 0
| 766 66-01 otevíravých protipožárních, dokování závěsů, včetně dodávky dveří s požární bezpečností 30 minut | [11 empty] | 1
321 | 766660112RAA | ...dřevěné plné, o rozměru 90/1970 cm, požární odolnost PB 30 | kus | 1 |  | 0 | 0.025 | 0.03 | 0 | 0 | AP-PSV | RTS 16/ II |  | POL |  | 21
| 766 66 Montáž dveří dřevěných | [11 empty] | 0
| 766 66-01 otevíravých protipožárních, dokování závěsů, včetně dodávky dveří s požární bezpečností 30 minut | [11 empty] | 1
322 | 766660120RAC | ...dřevěné prosklené, o rozměru 125/197 cm, požární odolnost PO 30 | kus | 1 |  | 0 | 0.025 | 0.03 | 0 | 0 | AP-PSV | RTS 16/ II |  | POL |  | 21
| 766 66 Montáž dveří dřevěných | [11 empty] | 0
| 766 66-01 otevíravých protipožárních, dokování závěsů, včetně dodávky dveří s požární bezpečností 30 minut | [11 empty] | 1
323 | 766660122RAC | ...dřevěné prosklené, o rozměru 145/197 cm, požární odolnost PO 30 | kus | 1 |  | 0 | 0.025 | 0.03 | 0 | 0 | AP-PSV | RTS 16/ II |  | POL |  | 21
| 766 66 Montáž dveří dřevěných | [11 empty] | 0
| 766 66-01 otevíravých protipožárních, dokování závěsů, včetně dodávky dveří s požární bezpečností 30 minut | [11 empty] | 1
324 | 766660120RAA | ...dřevěné plné, o rozměru 125/197 cm, požární odolnost PB 30 | kus | 1 |  | 0 | 0.025 | 0.03 | 0 | 0 | AP-PSV | RTS 16/ II |  | POL |  | 21
| 766 66 Montáž dveří dřevěných | [11 empty] | 0
| 766 66-01 otevíravých protipožárních, dokování závěsů, včetně dodávky dveří s požární bezpečností 30 minut | [11 empty] | 1
325 | 766660122RAC | ...dřevěné prosklené, o rozměru 145/197 cm, požární odolnost PO 30 | kus | 3 |  | 0 | 0.025 | 0.08 | 0 | 0 | AP-PSV | RTS 16/ II |  | POL |  | 21
| 766 66 Montáž dveří dřevěných | [11 empty] | 0
| 766 66-01 otevíravých protipožárních, dokování závěsů, včetně dodávky dveří s požární bezpečností 30 minut | [11 empty] | 1
326 | 766660122RAC | ...dřevěné prosklené, o rozměru 145/197 cm, požární odolnost PO 30 | kus | 1 |  | 0 | 0.025 | 0.03 | 0 | 0 | AP-PSV | RTS 16/ II |  | POL |  | 21
| 766 66 Montáž dveří dřevěných | [11 empty] | 0
| 766 66-01 otevíravých protipožárních, dokování závěsů, včetně dodávky dveří s požární bezpečností 30 minut | [11 empty] | 1
327 | 766660110RAC | ...dřevěné prosklené, o rozměru 80/197 cm, požární odolnost PO 30 | kus | 51 |  | 0 | 0.008 | 0.41 | 0 | 0 | AP-PSV | RTS 16/ II |  | POL |  | 21
| 766 66 Montáž dveří dřevěných | [11 empty] | 0
| 766 66-01 otevíravých protipožárních, dokování závěsů, včetně dodávky dveří s požární bezpečností 30 minut | [11 empty] | 1
328 | 766660110RAC | ...dřevěné prosklené, o rozměru 80/197 cm, požární odolnost PO 30 | kus | 4 |  | 0 | 0.008 | 0.03 | 0 | 0 | AP-PSV | RTS 16/ II |  | POL |  | 21
| 766 66 Montáž dveřních křídel kompletizovaných | [11 empty] | 0
| 766 66-1 dokování | [11 empty] | 1
329 | 766669117R00 | ...samozavírače na ocelovou zárubeň | kus | 107 |  | 0 | 0 | 0 | 0 | 0 | 800-766 | RTS 16/ II |  | POL |  | 21
|  | 107 |  | 107
330 | 7662114RRR | Montáž a Dodávka madel atypických dílčích | kus | 11 |  | 0 | 0.003 | 0.03 | 0 | 0 |  | Vlastní |  | POL_NEZ | 1_7 | 21
|  | 11 |  | 11
| 766 69 Ostatní | [11 empty] | 0
| 766 69-24 montáž překrytí spár | [11 empty] | 1
331 | 766699733R00 | ...lištou, z tvrdého dřeva, profilové | m | 1.675 |  | 0 | 0.00016 | 0 | 0 | 0 | 800-766 | RTS 16/ II |  | POL |  | 21
| 998 76-6 Přesun hmot pro konstrukce truhlářské | [11 empty] | 0
| 50 m vodorovně | [12 empty] | SPX
332 | 998766102R00 | ...v objektech výšky do 12 m | t | 3.248 |  | 0 | 0 | 0 | 0 | 0 | 800-766 | RTS 16/ II |  | POL |  | 21
Díl: | 767 | Konstrukce zámečnické |  |  | 0 |  |  | 5.44 |  | 0 |  |  |  | DIL
| 273 36 Výztuž základových desek | [11 empty] | 0
| rovných nebo s náběhy nebo hřibových nebo upnutých do žeber včetně výztuže těchto žeber, | [12 empty] | SPX
| 273 36-2 ze svařovaných sítí | [11 empty] | 1
333 | 273361921RT2 | ...průměr drátu 5 mm, velikost oka 100/100 mm | t | 0.092 |  | 0 | 1.0554 | 0.1 | 0 | 0 | 801-1 | RTS 16/ II |  | POL |  | 21
|  | (24,2*1,2)/6*0,019 |  | 0.09
| 273 36 Výztuž základových desek | [11 empty] | 0
| rovných nebo s náběhy nebo hřibových nebo upnutých do žeber včetně výztuže těchto žeber, | [12 empty] | SPX
| 273 36-2 ze svařovaných sítí | [11 empty] | 1
334 | 273361921RT2 | ...průměr drátu 5 mm, velikost oka 100/100 mm | t | 0.092 |  | 0 | 1.0554 | 0.1 | 0 | 0 | 801-1 | RTS 16/ II |  | POL |  | 21
|  | (24,2*1,2)/6*0,019 |  | 0.09
| 273 36 Výztuž základových desek | [11 empty] | 0
| rovných nebo s náběhy nebo hřibových nebo upnutých do žeber včetně výztuže těchto žeber, | [12 empty] | SPX
| 273 36-2 ze svařovaných sítí | [11 empty] | 1
335 | 273361921RT4 | ...průměr drátu 6 mm, velikost oka 100/100 mm | t | 0.1191 |  | 0 | 1.0455 | 0.12 | 0 | 0 | 801-1 | RTS 16/ II |  | POL |  | 21
|  | (31,35*1,2)/6*0,019 |  | 0.12
| 273 36 Výztuž základových desek | [11 empty] | 0
| rovných nebo s náběhy nebo hřibových nebo upnutých do žeber včetně výztuže těchto žeber, | [12 empty] | SPX
| 273 36-2 ze svařovaných sítí | [11 empty] | 1
336 | 273361921RT4 | ...průměr drátu 6 mm, velikost oka 100/100 mm | t | 0.8568 |  | 0 | 1.0455 | 0.9 | 0 | 0 | 801-1 | RTS 16/ II |  | POL |  | 21
|  | (225,47*1,2)/6*0,019 |  | 0.86
| 273 36 Výztuž základových desek | [11 empty] | 0
| rovných nebo s náběhy nebo hřibových nebo upnutých do žeber včetně výztuže těchto žeber, | [12 empty] | SPX
| 273 36-2 ze svařovaných sítí | [11 empty] | 1
337 | 273361921RT4 | ...průměr drátu 6 mm, velikost oka 100/100 mm | t | 0.8568 |  | 0 | 1.0455 | 0.9 | 0 | 0 | 801-1 | RTS 16/ II |  | POL |  | 21
|  | (225,47*1,2)/6*0,019 |  | 0.86
| 273 36 Výztuž základových desek | [11 empty] | 0
| rovných nebo s náběhy nebo hřibových nebo upnutých do žeber včetně výztuže těchto žeber, | [12 empty] | SPX
| 273 36-2 ze svařovaných sítí | [11 empty] | 1
338 | 273361921RT4 | ...průměr drátu 6 mm, velikost oka 100/100 mm | t | 0.8568 |  | 0 | 1.0455 | 0.9 | 0 | 0 | 801-1 | RTS 16/ II |  | POL |  | 21
|  | (225,47*1,2)/6*0,019 |  | 0.86
| 273 36 Výztuž základových desek | [11 empty] | 0
| rovných nebo s náběhy nebo hřibových nebo upnutých do žeber včetně výztuže těchto žeber, | [12 empty] | SPX
| 273 36-2 ze svařovaných sítí | [11 empty] | 1
339 | 273361921RT4 | ...průměr drátu 6 mm, velikost oka 100/100 mm | t | 0.0141 |  | 0 | 1.0455 | 0.01 | 0 | 0 | 801-1 | RTS 16/ II |  | POL |  | 21
|  | (3,717*1,2)/6*0,019 |  | 0.01
| 273 36 Výztuž základových desek | [11 empty] | 0
| rovných nebo s náběhy nebo hřibových nebo upnutých do žeber včetně výztuže těchto žeber, | [12 empty] | SPX
| 273 36-2 ze svařovaných sítí | [11 empty] | 1
340 | 273361921RT8 | ...průměr drátu 8 mm, velikost oka 100/100 mm | t | 0.0117 |  | 0 | 1.0544 | 0.01 | 0 | 0 | 801-1 | RTS 16/ II |  | POL |  | 21
|  | (3,08*1,2)/6*0,019 |  | 0.01
| 273 36 Výztuž základových desek | [11 empty] | 0
| rovných nebo s náběhy nebo hřibových nebo upnutých do žeber včetně výztuže těchto žeber, | [12 empty] | SPX
| 273 36-2 ze svařovaných sítí | [11 empty] | 1
341 | 273361921RT4 | ...průměr drátu 6 mm, velikost oka 100/100 mm | t | 0.0141 |  | 0 | 1.0455 | 0.01 | 0 | 0 | 801-1 | RTS 16/ II |  | POL |  | 21
|  | (3,717*1,2)/6*0,019 |  | 0.01
| 273 36 Výztuž základových desek | [11 empty] | 0
| rovných nebo s náběhy nebo hřibových nebo upnutých do žeber včetně výztuže těchto žeber, | [12 empty] | SPX
| 273 36-2 ze svařovaných sítí | [11 empty] | 1
342 | 273361921RT4 | ...průměr drátu 6 mm, velikost oka 100/100 mm | t | 0.0016 |  | 0 | 1.0455 | 0 | 0 | 0 | 801-1 | RTS 16/ II |  | POL |  | 21
(0,4085*1,2)/6*0,019
| 767 20 Schodišťové zábradlí | [11 empty] | 0
| z trubek nebo tenkostěnných profilů do zdiva (10 kg/m zábradlí), dodávka a montáž dřevěných průběžných madel, nátěr zábradlí syntetický základní a dvojnásobný vrchní, nátěr madla lazurovacím lakem dvojnásobný s napuštěním. | [12 empty] | SPX |  |  |  |  | z trubek nebo tenkostěnných profilů do zdiva (10 kg/m zábradlí), dodávka a montáž dřevěných průběžných madel, nátěr zábradlí syntetický základní a dvojnásobný vrchní, nátěr madla lazurovacím lakem dvojnásobný s napuštěním.
343 | 767200001RA0 | ...madlo, nátěr | m | 73.332 |  | 0 | 0.01808 | 1.33 | 0 | 0 | AP-PSV | RTS 16/ II |  | POL |  | 21
344 | 7679900RRR | Atypické ocelové konstrukce_Šachta Výtahu D+M | kg | 1000 |  | 0 | 0.00106 | 1.06 | 0 | 0 |  | Vlastní |  | POL_NEZ | 3_7 | 21
345 | 767 99-0RRR | Atypické ocelové konstrukce_Spojovací prostředky pro ocel. kce. Výtah šachta_D+M | kpl | 1 |  | 0 | 0 | 0 | 0 | 0 |  | Vlastní |  | POL_NEZ | 3_7 | 21
| 998 76-7 Přesun hmot pro kovové stavební doplňk. konstrukce | [11 empty] | 0
| 50 m vodorovně | [12 empty] | SPX
346 | 998767102R00 | ...v objektech výšky do 12 m | t | 5.435 |  | 0 | 0 | 0 | 0 | 0 | 800-767 | RTS 16/ II |  | POL |  | 21
Díl: | 771 | Podlahy z dlaždic a obklady |  |  | 0 |  |  | 19.8 |  | 0 |  |  |  | DIL
| 771 57 Dlažba z dlaždic keramických | [11 empty] | 0
347 | 771575014RA0 | ...30 x 30 cm, položených do flexibilního lepidla, , | m2 | 15.634 |  | 0 | 0.0216 | 0.34 | 0 | 0 | AP-PSV | RTS 16/ II |  | POL |  | 21
|  | 78,17*0,2 |  | 15.63
348 | 771 57-9RRR | Příplatek za spárovací hmotu - plošně dlažba Oprava 100%_1PP_D+M | m2 | 78.17 |  | 0 | 0.0012 | 0.09 | 0 | 0 |  | Vlastní |  | POL_NEZ | 1_7 | 21
349 | 465511117R00 | Oprava kam.dlažby do 20 m2,suchá tl.20 cm s výplní Předláždění 20%_1NP | m2 | 10.8 |  | 0 | 0.04253 | 0.46 | 0 | 0 |  | Vlastní |  | POL_NEZ | 1_7 | 21
|  | 54*0,2 |  | 10.8
350 | 465511117R00 | Oprava kam.dlažby do 20 m2,suchá tl.20 cm s výplní Předláždění 20%_3NP | m2 | 10.8 |  | 0 | 0.04253 | 0.46 | 0 | 0 |  | Vlastní |  | POL_NEZ | 12_1 | 21
|  | 54*0,2 |  | 10.8
351 | 465511117R00 | Oprava kam.dlažby do 20 m2,suchá tl.20 cm s výplní Předláždění 20%_1PP | m2 | 7.722 |  | 0 | 0.04253 | 0.33 | 0 | 0 |  | Vlastní |  | POL_NEZ | 12_1 | 21
|  | 38,61*0,2 |  | 7.72
352 | 465511117R00 | Oprava kam.dlažby do 20 m2,suchá tl.20 cm s výplní Předláždění 20%_2NP | m2 | 10.8 |  | 0 | 0.04253 | 0.46 | 0 | 0 |  | Vlastní |  | POL_NEZ | 12_1 | 21
|  | 54*0,2 |  | 10.8
| 771 57 Dlažba z dlaždic keramických | [11 empty] | 0
353 | 771575014RAB | ...30 x 30 cm, položených do flexibilního, vodotěsného a mrazuvzdorného lepidla, , | m2 | 34.485 |  | 0 | 0.02217 | 0.76 | 0 | 0 | AP-PSV | RTS 16/ II |  | POL |  | 21
|  | 31,35*1,1 |  | 34.48
354 | 771575014RAB | ...30 x 30 cm, položených do flexibilního, vodotěsného a mrazuvzdorného lepidla, , | m2 | 248.017 |  | 0 | 0.02217 | 5.5 | 0 | 0 | AP-PSV | RTS 16/ II |  | POL |  | 21
|  | 225,47*1,1 |  | 248.02
355 | 771575014RAB | ...30 x 30 cm, položených do flexibilního, vodotěsného a mrazuvzdorného lepidla, , | m2 | 248.017 |  | 0 | 0.02217 | 5.5 | 0 | 0 | AP-PSV | RTS 16/ II |  | POL |  | 21
|  | 225,47*1,1 |  | 248.02
356 | 771575014RAB | ...30 x 30 cm, položených do flexibilního, vodotěsného a mrazuvzdorného lepidla, , | m2 | 248.017 |  | 0 | 0.02217 | 5.5 | 0 | 0 | AP-PSV | RTS 16/ II |  | POL |  | 21
|  | 225,47*1,1 |  | 248.02
| 771 47 Montáž soklíků z dlaždic keramických | [11 empty] | 0
357 | 771475014R00 | ...výšky 100 mm, soklíků vodorovných, kladených do flexibilního tmele | m | 9.4 |  | 0 | 0.0015 | 0.01 | 0 | 0 | 800-771 | RTS 16/ II |  | POL |  | 21
358 | 771475014R00 | ...výšky 100 mm, soklíků vodorovných, kladených do flexibilního tmele | m | 85.28 |  | 0 | 0.0015 | 0.13 | 0 | 0 | 800-771 | RTS 16/ II |  | POL |  | 21
359 | 771475014R00 | ...výšky 100 mm, soklíků vodorovných, kladených do flexibilního tmele | m | 85.28 |  | 0 | 0.0015 | 0.13 | 0 | 0 | 800-771 | RTS 16/ II |  | POL |  | 21
360 | 771475014R00 | ...výšky 100 mm, soklíků vodorovných, kladených do flexibilního tmele | m | 85.28 |  | 0 | 0.0015 | 0.13 | 0 | 0 | 800-771 | RTS 16/ II |  | POL |  | 21
| 998 77-1 Přesun hmot pro podlahy z dlaždic | [11 empty] | 0
| 50 m vodorovně | [12 empty] | SPX
361 | 998771102R00 | ...v objektech výšky do 12 m | t | 19.7958 |  | 0 | 0 | 0 | 0 | 0 | 800-771 | RTS 16/ II |  | POL |  | 21
Díl: | 776 | Podlahy povlakové |  |  | 0 |  |  | 8.69 |  | 0 |  |  |  | DIL
| 776 52 Podlahy povlakové z PVC | [11 empty] | 0
| lepení a dodávka podlahoviny z PVC, bez podkladu. Svaření podlahoviny. Dodávka a lepení podlahových soklíků z měkčeného PVC. Pastování a vyleštění podlah. | [12 empty] | SPX |  |  |  |  | lepení a dodávka podlahoviny z PVC, bez podkladu. Svaření podlahoviny. Dodávka a lepení podlahových soklíků z měkčeného PVC. Pastování a vyleštění podlah.
362 | 776520010RAG | ...podlahovina homogenní protiskluzná, tl. 2,0 mm, z pásů, včetně soklíku | m2 | 406.648 |  | 0 | 0.004 | 1.63 | 0 | 0 | AP-PSV | RTS 16/ II |  | POL |  | 21
|  | 369,68*1,1 |  | 406.65
363 | 776520010RAG | ...podlahovina homogenní protiskluzná, tl. 2,0 mm, z pásů, včetně soklíku | m2 | 196.262 |  | 0 | 0.004 | 0.79 | 0 | 0 | AP-PSV | RTS 16/ II |  | POL |  | 21
|  | 178,42*1,1 |  | 196.26
364 | 776520010RAG | ...podlahovina homogenní protiskluzná, tl. 2,0 mm, z pásů, včetně soklíku | m2 | 196.262 |  | 0 | 0.004 | 0.79 | 0 | 0 | AP-PSV | RTS 16/ II |  | POL |  | 21
|  | 178,42*1,1 |  | 196.26
365 | 776520010RAG | ...podlahovina homogenní protiskluzná, tl. 2,0 mm, z pásů, včetně soklíku | m2 | 196.262 |  | 0 | 0.004 | 0.79 | 0 | 0 | AP-PSV | RTS 16/ II |  | POL |  | 21
|  | 178,42*1,1 |  | 196.26
366 | 776520010RAG | ...podlahovina homogenní protiskluzná, tl. 2,0 mm, z pásů, včetně soklíku | m2 | 26.62 |  | 0 | 0.004 | 0.11 | 0 | 0 | AP-PSV | RTS 16/ II |  | POL |  | 21
|  | 24,2*1,1 |  | 26.62
367 | 776520010RAG | ...podlahovina homogenní protiskluzná, tl. 2,0 mm, z pásů, včetně soklíku | m2 | 26.62 |  | 0 | 0.004 | 0.11 | 0 | 0 | AP-PSV | RTS 16/ II |  | POL |  | 21
|  | 24,2*1,1 |  | 26.62
368 | 776520030RAA | ...podlahovina homogenní protiskluzná elektrostaticky vodivá, 608 x 608 x 1,7 mm, z čtverců antistatická, včetně soklíku | m2 | 410.47 |  | 0 | 0.00363 | 1.49 | 0 | 0 | AP-PSV | RTS 16/ II |  | POL |  | 21
369 | 776520030RAA | ...podlahovina homogenní protiskluzná elektrostaticky vodivá, 608 x 608 x 1,7 mm, z čtverců antistatická, včetně soklíku | m2 | 410.47 |  | 0 | 0.00363 | 1.49 | 0 | 0 | AP-PSV | RTS 16/ II |  | POL |  | 21
370 | 776520030RAA | ...podlahovina homogenní protiskluzná elektrostaticky vodivá, 608 x 608 x 1,7 mm, z čtverců antistatická, včetně soklíku | m2 | 410.47 |  | 0 | 0.00363 | 1.49 | 0 | 0 | AP-PSV | RTS 16/ II |  | POL |  | 21
| 998 77-6 Přesun hmot pro podlahy povlakové | [11 empty] | 0
| vodorovně do 50 m | [12 empty] | SPX
371 | 998776102R00 | ...v objektech výšky do 12 m | t | 8.664 |  | 0 | 0 | 0 | 0 | 0 | 800-775 | RTS 16/ II |  | POL |  | 21
Díl: | 781 | Obklady keramické |  |  | 0 |  |  | 35.03 |  | 0 |  |  |  | DIL
| 781 41 Obklad vnitřní pórovinový | [11 empty] | 0
| dodávka a montáž obkladů vnitřních stěn z obkladaček porovinových, včetně spárování a podílu práce v omezeném prostoru a na malých plochách. | [12 empty] | SPX
372 | 781410014RA0 | ...150 x 150 mm, do malty, , | m2 | 253.33 |  | 0 | 0.018 | 4.56 | 0 | 0 | AP-PSV | RTS 16/ II |  | POL |  | 21
|  | 188,82*1,1 |  | 207.7
|  | 41,48*1,1 |  | 45.63
373 | 781410014RA0 | ...150 x 150 mm, do malty, , | m2 | 534.996 |  | 0 | 0.018 | 9.63 | 0 | 0 | AP-PSV | RTS 16/ II |  | POL |  | 21
|  | 486,36*1,1 |  | 535
374 | 781410014RA0 | ...150 x 150 mm, do malty, , | m2 | 534.996 |  | 0 | 0.018 | 9.63 | 0 | 0 | AP-PSV | RTS 16/ II |  | POL |  | 21
|  | 486,36*1,1 |  | 535
375 | 781410014RA0 | ...150 x 150 mm, do malty, , | m2 | 534.996 |  | 0 | 0.018 | 9.63 | 0 | 0 | AP-PSV | RTS 16/ II |  | POL |  | 21
|  | 486,36*1,1 |  | 535
| 781 10 Příprava podkladu pod obklady | [11 empty] | 0
376 | 781101210R00 | ...penetrace podkladu pod obklady | m2 | 207.702 |  | 0 | 0.00021 | 0.04 | 0 | 0 | 800-771 | RTS 16/ II |  | POL |  | 21
377 | 781101210R00 | ...penetrace podkladu pod obklady | m2 | 486.36 |  | 0 | 0.00021 | 0.1 | 0 | 0 | 800-771 | RTS 16/ II |  | POL |  | 21
378 | 781101210R00 | ...penetrace podkladu pod obklady | m2 | 225.47 |  | 0 | 0.00021 | 0.05 | 0 | 0 | 800-771 | RTS 16/ II |  | POL |  | 21
379 | 781101210R00 | ...penetrace podkladu pod obklady | m2 | 207.702 |  | 0 | 0.00021 | 0.04 | 0 | 0 | 800-771 | RTS 16/ II |  | POL |  | 21
380 | 781101210R00 | ...penetrace podkladu pod obklady | m2 | 225.47 |  | 0 | 0.00021 | 0.05 | 0 | 0 | 800-771 | RTS 16/ II |  | POL |  | 21
381 | 781101210R00 | ...penetrace podkladu pod obklady | m2 | 225.47 |  | 0 | 0.00021 | 0.05 | 0 | 0 | 800-771 | RTS 16/ II |  | POL |  | 21
382 | 781101210R00 | ...penetrace podkladu pod obklady | m2 | 486.36 |  | 0 | 0.00021 | 0.1 | 0 | 0 | 800-771 | RTS 16/ II |  | POL |  | 21
383 | 781101210R00 | ...penetrace podkladu pod obklady | m2 | 486.36 |  | 0 | 0.00021 | 0.1 | 0 | 0 | 800-771 | RTS 16/ II |  | POL |  | 21
| 781 49 Lišty k obkladům | [11 empty] | 0
384 | 781491001RT1 | ...bez dodávky materiálu | m | 104 |  | 0 | 0.0003 | 0.03 | 0 | 0 | 800-771 | RTS 16/ II |  | POL |  | 21
| 781 10 Příprava podkladu pod obklady | [11 empty] | 0
385 | 781101210R00 | ...penetrace podkladu pod obklady | m2 | 486.36 |  | 0 | 0.00021 | 0.1 | 0 | 0 | 800-771 | RTS 16/ II |  | POL |  | 21
| 781 49 Lišty k obkladům | [11 empty] | 0
386 | 781491001RT1 | ...bez dodávky materiálu | m | 806 |  | 0 | 0.0003 | 0.24 | 0 | 0 | 800-771 | RTS 16/ II |  | POL |  | 21
| 781 10 Příprava podkladu pod obklady | [11 empty] | 0
387 | 781101210R00 | ...penetrace podkladu pod obklady | m2 | 486.36 |  | 0 | 0.00021 | 0.1 | 0 | 0 | 800-771 | RTS 16/ II |  | POL |  | 21
| 781 49 Lišty k obkladům | [11 empty] | 0
388 | 781491001RT1 | ...bez dodávky materiálu | m | 806 |  | 0 | 0.0003 | 0.24 | 0 | 0 | 800-771 | RTS 16/ II |  | POL |  | 21
| 781 10 Příprava podkladu pod obklady | [11 empty] | 0
389 | 781101210R00 | ...penetrace podkladu pod obklady | m2 | 486.36 |  | 0 | 0.00021 | 0.1 | 0 | 0 | 800-771 | RTS 16/ II |  | POL |  | 21
| 781 49 Lišty k obkladům | [11 empty] | 0
390 | 781491001RT1 | ...bez dodávky materiálu | m | 806 |  | 0 | 0.0003 | 0.24 | 0 | 0 | 800-771 | RTS 16/ II |  | POL |  | 21
| 998 78 Přesun hmot pro obklady keramické | [11 empty] | 0
391 | 998781102R00 | ...v objektech výšky do 12 m | t | 35.048 |  | 0 | 0 | 0 | 0 | 0 | 800-771 | RTS 16/ II |  | POL |  | 21
Díl: | 783 | Nátěry |  |  | 0 |  |  | 0.04 |  | 0 |  |  |  | DIL
| 783 82 Nátěry betonových povrchů syntetické | [11 empty] | 0
| na vzduchu schnoucí | [12 empty] | SPX
392 | 783824120R00 | ...betonových povrchů, jednonásobné + 2x email | m2 | 68.86 |  | 0 | 0.00061 | 0.04 | 0 | 0 | 800-783 | RTS 16/ II |  | POL |  | 21
|  | 67,16+1,7 |  | 68.86
Díl: | 784 | Malby |  |  | 0 |  |  | 15.99 |  | 0 |  |  |  | DIL
| 784 45 Malby z malířských směsí | [11 empty] | 0
393 | 784450077RA0 | ...disperzní, penetrace jednonásobná, malba dvojnásobná, v barvě | m2 | 3643.52 |  | 0 | 0.00065 | 2.37 | 0 | 0 | AP-PSV | RTS 16/ II |  | POL |  | 21
394 | 784450077RA0 | ...disperzní, penetrace jednonásobná, malba dvojnásobná, v barvě | m2 | 5730.78 |  | 0 | 0.00065 | 3.73 | 0 | 0 | AP-PSV | RTS 16/ II |  | POL |  | 21
395 | 784450077RA0 | ...disperzní, penetrace jednonásobná, malba dvojnásobná, v barvě | m2 | 5730.78 |  | 0 | 0.00065 | 3.73 | 0 | 0 | AP-PSV | RTS 16/ II |  | POL |  | 21
396 | 784450077RA0 | ...disperzní, penetrace jednonásobná, malba dvojnásobná, v barvě | m2 | 5730.78 |  | 0 | 0.00065 | 3.73 | 0 | 0 | AP-PSV | RTS 16/ II |  | POL |  | 21
| 784 45 Malby z malířských směsí | [11 empty] | 0
397 | 784442021RT2 | ...disperzních, v místnostech do 3,8 m, jednobarevné, jednonásobné + 1x penetrace | m2 | 1024.14 |  | 0 | 0.00032 | 0.33 | 0 | 0 | 800-784 | RTS 16/ II |  | POL |  | 21
398 | 784442021RT2 | ...disperzních, v místnostech do 3,8 m, jednobarevné, jednonásobné + 1x penetrace | m2 | 2178.3 |  | 0 | 0.00032 | 0.7 | 0 | 0 | 800-784 | RTS 16/ II |  | POL |  | 21
399 | 784442021RT2 | ...disperzních, v místnostech do 3,8 m, jednobarevné, jednonásobné + 1x penetrace | m2 | 2178.3 |  | 0 | 0.00032 | 0.7 | 0 | 0 | 800-784 | RTS 16/ II |  | POL |  | 21
400 | 784442021RT2 | ...disperzních, v místnostech do 3,8 m, jednobarevné, jednonásobné + 1x penetrace | m2 | 2178.3 |  | 0 | 0.00032 | 0.7 | 0 | 0 | 800-784 | RTS 16/ II |  | POL |  | 21
| 999 28 Přesun hmot pro opravy a údržbu objektů | [11 empty] | 0
| oborů 801, 803, 811 a 812 | [12 empty] | SPX
| 999 28-1 pro opravy a údržbu dosavadních objektů včetně vnějších plášťů | [11 empty] | 1
401 | 999281108R00 | ...výšky do 12 m | t | 15.9622 |  | 0 | 0 | 0 | 0 | 0 | 801-4 | RTS 16/ II |  | POL |  | 21
Díl: | 787 | Zasklívání |  |  | 0 |  |  | 1.41 |  | 0 |  |  |  | DIL
402 | 634-3711RRR | Sklo bezpeč.vícevrstvé tl. 7,5 mm opláštění Výtahové šachty_D+M | m2 | 67.02 |  | 0 | 0.01875 | 1.26 | 0 | 0 |  | Vlastní |  | POL_NEZ | 3_7 | 21
|  | 67,02 |  | 67.02
403 | 7679900RRR | Atypické prvky konstrukce_Spojovací prostředky pro Zasklívání_Výtah šachta_D+M | kpl | 1 |  | 0 | 0.15 | 0.15 | 0 | 0 |  | Vlastní |  | POL_NEZ | 12_0 | 21
| 998 78-7 Přesun hmot pro zasklívání | [11 empty] | 0
| 50 m vodorovně | [12 empty] | SPX
404 | 998787102R00 | ...v objektech výšky do 12 m | t | 1.406 |  | 0 | 0 | 0 | 0 | 0 | 800-787 | RTS 16/ II |  | POL |  | 21
Díl: | M21 | Elektromontáže |  |  | 0 |  |  | 0 |  | 0 |  |  |  | DIL
405 | 210 19-RRR | Silnoproud_Viz samostatný rozpočet | soubor | 1 |  | 0 | 0 | 0 | 0 | 0 |  | Vlastní |  | POL_NEZ | 3_9 | 21
406 | 210 85-RRR | Elektrotechnická komunikace_Viz samostatný rozpočet | soubor | 1 |  | 0 | 0 | 0 | 0 | 0 |  | Vlastní |  | POL_NEZ | 3_9 | 21
Díl: | M24 | Montáže vzduchotechnických zař |  |  | 0 |  |  | 0 |  | 0 |  |  |  | DIL
407 | 423-RRR | Vzduchotechnika_Viz samostatný rozpočet | soubor | 1 |  | 0 | 0 | 0 | 0 | 0 |  | Vlastní |  | POL_NEZ | 3_9 | 21
Díl: | M33 | Montáže dopravních zař. a vah |  |  | 0 |  |  | 0 |  | 0 |  |  |  | DIL
408 | 220890202R00 | Revize Výchozí_Malý Výtah | h | 5.5 |  | 0 | 0 | 0 | 0 | 0 |  | Vlastní |  | POL_NEZ | 1_9 | 21
409 | 3300300RRR | Výtah_Viz samostatný rozpočet | soubor | 1 |  | 0 | 0 | 0 | 0 | 0 |  | Vlastní |  | POL_NEZ | 3_9 | 21
Díl: | M44 | Montáže stabil.hasících zaříz. |  |  | 0 |  |  | 0 |  | 0 |  |  |  | DIL
410 | 429-RRR | Vyhrazená požární zařízení_Viz samostatný rozpočet | soubor | 1 |  | 0 | 0 | 0 | 0 | 0 |  | Vlastní |  | POL_NEZ | 3_9 | 21
Díl: | VN | Vedlejší náklady |  |  | 0 |  |  | 0 |  | 0 |  |  |  | DIL
411 | VRN0 | Inženýrská čínnost | Soubor | 1 |  | 0 | 0 | 0 | 0 | 0 |  | Vlastní |  | POL_NEZ | 99_8 | 21
412 | VRN1 | Dílenská a dodavatelská dokumentace | Soubor | 1 |  | 0 | 0 | 0 | 0 | 0 |  | Vlastní |  | POL_NEZ | 99_8 | 21
413 | VRN2 | Mimostaveništní doprava | Soubor | 1 |  | 0 | 0 | 0 | 0 | 0 |  | Vlastní |  | POL_NEZ | 99_8 | 21
| 00511 Geodetické práce | [11 empty] | 0
414 | 00511R | Geodetické práce | Soubor | 1 |  | 0 | 0 | 0 | 0 | 0 | 800-0 | RTS 16/ II |  | POL |  | 21
| 005121 Zařízení staveniště | [11 empty] | 0
415 | 005121R | Zařízení staveniště | Soubor | 1 |  | 0 | 0 | 0 | 0 | 0 | 800-0 | RTS 16/ II |  | POL |  | 21
| 00524 Předání a převzetí díla | [11 empty] | 0
| Náklady zhotovitele, které vzniknou v souvislosti s povinnostmi zhotovitele při předání a převzetí díla. | [12 empty] | SPX
416 | 005241010R | Dokumentace skutečného provedení | Soubor | 1 |  | 0 | 0 | 0 | 0 | 0 | 800-0 | RTS 16/ II |  | POL |  | 21
| Celkem za objekt |  |  |  |  | 0

## 03.2 1.4.1 Pol
Položkový soupis prací a dodávek | [12 empty] | #LevelZatrideniCeniku#
S: | 01 | ŠKOLICÍ STŘEDISKO CS JÍLOVIŠTĚ-REKONSTRUKCE 1.ETAPA
O: | 03.2 | Objekt č. 4 - rekonstrukce | [10 empty] | STA
R: | 1.4.1 | Silnoproudá elektrotechnika
[17 empty] | 15 | 21
P.č. | Číslo položky | Název položky | MJ | množství | cena / MJ | celkem | hmotnost / MJ | hmotnost celk.(t) | dem. hmotnost / MJ | dem. hmotnost celk.(t) | Ceník | Cen. soustava |  |  |  |  | 0 | 0
| Ceník, kapitola | Poznámka uchazeče
Díl: | 21-M | Elektromontáže |  |  | 0 |  |  | 8.69 |  | 0 |  |  |  | DIL
1 | 210010103 | Montáž lišt protahovacích šířky do 60 mm | m | 2250 |  | 0 | 0 | 0 | 0 | 0 |  | Vlastní |  | POL_NEZ | 1_1 | 21
2 | 345718700 | lišta elektroinstalační LHD 40 x 20 mm | m | 2250 |  | 0 | 0.00027 | 0.61 | 0 | 0 |  | Vlastní |  | POL_NEZ | 3_1 | 21
3 | 345718900 | kryt pro lišty elektroinstalační LH 40 x 20 spojovací | kus | 750 |  | 0 | 1e-05 | 0.01 | 0 | 0 |  | Vlastní |  | POL_NEZ | 3_1 | 21
4 | 210010321 | Montáž rozvodek zapuštěných plastových kruhových KU68-1903/KO, KR97/KO97V | kus | 780 |  | 0 | 0 | 0 | 0 | 0 |  | Vlastní |  | POL_NEZ | 1_1 | 21
5 | 345715210 | krabice univerzální z PH KU 68/2-1903 | kus | 780 |  | 0 | 9e-05 | 0.07 | 0 | 0 |  | Vlastní |  | POL_NEZ | 3_1 | 21
6 | 210010301 | Montáž krabic přístrojových zapuštěných plastových kruhových KU 68/1, KU68/1301, KP67, KP68/2 | kus | 1300 |  | 0 | 0 | 0 | 0 | 0 |  | Vlastní |  | POL_NEZ | 1_1 | 21
7 | 345715110R | krabice podlahová přístrojová; pro montáž přístrojů do krabice; mat. samozhášivý bezhalogen.polyamid PA; teplot.rozsah -5 až 105 °C; rozměry-průměr,hloubka 249 x 71 x 41 mm | kus | 1300 |  | 0 | 3e-05 | 0.04 | 0 | 0 | SPCM | RTS 16/ II |  | POL |  | 21
8 | 210010323 | Montáž rozvodek zapuštěných plastových čtyřhranných typ KR100, KR125 | kus | 150 |  | 0 | 0 | 0 | 0 | 0 |  | Vlastní |  | POL_NEZ | 1_1 | 21
9 | 345640300 | rozvodka 6455-26 6 mm2 500 V | kus | 150 |  | 0 | 0.00053 | 0.08 | 0 | 0 |  | Vlastní |  | POL_NEZ | 3_1 | 21
10 | 210020301 | Montáž žlabů kovových typ Mars šířky do 50 mm bez víka | m | 540 |  | 0 | 0 | 0 | 0 | 0 |  | Vlastní |  | POL_NEZ | 1_1 | 21
11 | 210020306 | Montáž žlabů kovových typ Mars šířky do 125 mm bez víka | m | 50 |  | 0 | 0 | 0 | 0 | 0 |  | Vlastní |  | POL_NEZ | 1_1 | 21
12 | 345754910 | žlab kabelový pozinkovaný 2m/ks NKZN 50X62 | kus | 540 |  | 0 | 0.00225 | 1.22 | 0 | 0 |  | Vlastní |  | POL_NEZ | 3_1 | 21
13 | 345754920 | žlab kabelový pozinkovaný 2m/ks NKZN 50X125 | kus | 50 |  | 0 | 0.0035 | 0.18 | 0 | 0 |  | Vlastní |  | POL_NEZ | 3_1 | 21
14 | 154112350 | profil ocel L rovnoramenný 11343.0 4901630 50x50x3 mm | t | 0.16 |  | 0 | 1 | 0.16 | 0 | 0 |  | Vlastní |  | POL_NEZ | 3_1 | 21
15 | 210100001 | Ukončení vodičů v rozváděči nebo na přístroji včetně zapojení průřezu žíly do 2,5 mm2 | kus | 1040 |  | 0 | 0 | 0 | 0 | 0 |  | Vlastní |  | POL_NEZ | 1_1 | 21
16 | 210100002 | Ukončení vodičů v rozváděči nebo na přístroji včetně zapojení průřezu žíly do 6 mm2 | kus | 520 |  | 0 | 0 | 0 | 0 | 0 |  | Vlastní |  | POL_NEZ | 1_1 | 21
17 | 210100003 | Ukončení vodičů v rozváděči nebo na přístroji včetně zapojení průřezu žíly do 16 mm2 | kus | 40 |  | 0 | 0 | 0 | 0 | 0 |  | Vlastní |  | POL_NEZ | 1_1 | 21
18 | 210100004 | Ukončení vodičů v rozváděči nebo na přístroji včetně zapojení průřezu žíly do 25 mm2 | kus | 10 |  | 0 | 0 | 0 | 0 | 0 |  | Vlastní |  | POL_NEZ | 1_1 | 21
19 | 210100006 | Ukončení vodičů v rozváděči nebo na přístroji včetně zapojení průřezu žíly do 50 mm2 | kus | 10 |  | 0 | 0 | 0 | 0 | 0 |  | Vlastní |  | POL_NEZ | 1_1 | 21
20 | 210100009 | Ukončení vodičů v rozváděči nebo na přístroji včetně zapojení průřezu žíly do 120 mm2 | kus | 2 |  | 0 | 0 | 0 | 0 | 0 |  | Vlastní |  | POL_NEZ | 1_1 | 21
21 | 210100012 | Ukončení vodičů v rozváděči nebo na přístroji včetně zapojení průřezu žíly do 240 mm2 | kus | 6 |  | 0 | 0 | 0 | 0 | 0 |  | Vlastní |  | POL_NEZ | 1_1 | 21
22 | 210100013 | Ukončení vodičů v rozváděči nebo na přístroji včetně zapojení průřezu žíly do 4 mm2 | kus | 560 |  | 0 | 0 | 0 | 0 | 0 |  | Vlastní |  | POL_NEZ | 1_1 | 21
23 | 210100348 | Ukončení kabelů a vodičů koncovkou ucpávkovou do 4 žil do 1 kV s jednoduchým nástavcem do P 29 | kus | 10 |  | 0 | 0 | 0 | 0 | 0 |  | Vlastní |  | POL_NEZ | 1_1 | 21
24 | 210100350 | Ukončení kabelů a vodičů koncovkou ucpávkovou do 4 žil do 1 kV s jednoduchým nástavcem do P 16 | kus | 315 |  | 0 | 0 | 0 | 0 | 0 |  | Vlastní |  | POL_NEZ | 1_1 | 21
25 | 210100351 | Ukončení kabelů a vodičů koncovkou ucpávkovou do 4 žil do 1 kV s jednoduchým nástavcem do P 21 | kus | 20 |  | 0 | 0 | 0 | 0 | 0 |  | Vlastní |  | POL_NEZ | 1_1 | 21
26 | 210100352 | Ukončení kabelů a vodičů koncovkou ucpávkovou do 4 žil do 1 kV s jednoduchým nástavcem do P 36 | kus | 2 |  | 0 | 0 | 0 | 0 | 0 |  | Vlastní |  | POL_NEZ | 1_1 | 21
27 | 210100353 | Ukončení kabelů a vodičů koncovkou ucpávkovou do 4 žil do 1 kV s jednoduchým nástavcem do P 42 | kus | 4 |  | 0 | 0 | 0 | 0 | 0 |  | Vlastní |  | POL_NEZ | 1_1 | 21
28 | 210100607 | Ukončení kabelů celoplastových koncovkou do 1 kV přírubovou jednocestnou KSPe žíly do 3x240+120 mm2 | kus | 2 |  | 0 | 0 | 0 | 0 | 0 |  | Vlastní |  | POL_NEZ | 1_1 | 21
29 | 354360260 | koncovka kabelová smršťovaná přímé do 1kV 4x95 - 300 | kus | 2 |  | 0 | 0.0081 | 0.02 | 0 | 0 |  | Vlastní |  | POL_NEZ | 3_1 | 21
30 | 210110001 | Montáž nástěnný vypínač nn jednopólový pro prostředí základní nebo vlhké | kus | 22 |  | 0 | 0 | 0 | 0 | 0 |  | Vlastní |  | POL_NEZ | 1_1 | 21
31 | 345355120 | spínač jednopólový 10A Classic 3553-01289 bílý | kus | 22 |  | 0 | 5e-05 | 0 | 0 | 0 |  | Vlastní |  | POL_NEZ | 3_1 | 21
32 | 210110003 | Montáž nástěnný přepínač nn 5-sériový pro prostředí základní nebo vlhké | kus | 95 |  | 0 | 0 | 0 | 0 | 0 |  | Vlastní |  | POL_NEZ | 1_1 | 21
33 | 345355720 | spínač řazení 5 10A Classic 3553-01289 bílý | kus | 95 |  | 0 | 5e-05 | 0 | 0 | 0 |  | Vlastní |  | POL_NEZ | 3_1 | 21
34 | 210110004 | Montáž nástěnný přepínač nn 6-střídavý pro prostředí základní nebo vlhké | kus | 22 |  | 0 | 0 | 0 | 0 | 0 |  | Vlastní |  | POL_NEZ | 1_1 | 21
35 | 345355520 | spínač řazení 6 10A Classic 3553-01289 bílý | kus | 22 |  | 0 | 5e-05 | 0 | 0 | 0 |  | Vlastní |  | POL_NEZ | 3_1 | 21
36 | 210110005 | Montáž nástěnný přepínač nn 7-křížový pro prostředí základní nebo vlhké | kus | 3 |  | 0 | 0 | 0 | 0 | 0 |  | Vlastní |  | POL_NEZ | 1_1 | 21
37 | 345357100 | spínač řazení 7 10A Classic 3553-01289 bílý | kus | 3 |  | 0 | 5e-05 | 0 | 0 | 0 |  | Vlastní |  | POL_NEZ | 3_1 | 21
38 | 210110104 | Montáž - spínač pohybový PIR, 10A, 250V - vnitřní | kus | 206 |  | 0 | 0 | 0 | 0 | 0 |  | Vlastní |  | POL_NEZ | 1_1 | 21
39 | 358148550 | Spínač pohybový PIR, 10A, 250V - vnitřní | kus | 206 |  | 0 | 0.00065 | 0.13 | 0 | 0 |  | Vlastní |  | POL_NEZ | 1_1 | 21
40 | 210111021 | Montáž zásuvka chráněná v krabici šroubové připojení 2P+PE prostředí základní, vlhké | kus | 951 |  | 0 | 0 | 0 | 0 | 0 |  | Vlastní |  | POL_NEZ | 1_1 | 21
41 | 345519550 | zásuvka 16A 2+N do vlhka | kus | 951 |  | 0 | 0.0006 | 0.57 | 0 | 0 |  | Vlastní |  | POL_NEZ | 3_1 | 21
42 | 210111042 | Montáž zásuvka (polo)zapuštěná bezšroubové připojení 2P+PE | kus | 4 |  | 0 | 0 | 0 | 0 | 0 |  | Vlastní |  | POL_NEZ | 1_1 | 21
43 | 345551001 | zásuvka 1násobná 16A Classic 3553-01289 bílá s přepěťovou ochranou | kus | 4 |  | 0 | 6e-05 | 0 | 0 | 0 |  | Vlastní |  | POL_NEZ | 1_1 | 21
44 | 210140472 | Montáž a zapojení ovladačů CENTRAL STOP + TOTAL STOP | kus | 4 |  | 0 | 0 | 0 | 0 | 0 |  | Vlastní |  | POL_NEZ | 1_1 | 21
45 | 345364800 | Ovladač CENTRAL STOP; TOTAL STOP | kus | 4 |  | 0 | 0.00091 | 0 | 0 | 0 |  | Vlastní |  | POL_NEZ | 1_1 | 21
| 210 19 Rozvaděče, rozvodné skříně, desky, svorkovnice | [11 empty] | 0
46 | 210190001R00 | ...montáž oceloplechových rozvodnic do váhy , 20 kg, | kus | 96 |  | 0 | 0 | 0 | 0 | 0 | M21 | RTS 16/ II |  | POL |  | 21
47 | 210190002 | Montáž rozvodnic běžných oceloplechových nebo plastových do 50 kg | kus | 100 |  | 0 | 0 | 0 | 0 | 0 |  | Vlastní |  | POL_NEZ | 1_1 | 21
48 | 357112200 | Rozvaděč RP, RK, RM | kus | 96 |  | 0 | 0.012 | 1.15 | 0 | 0 |  | Vlastní |  | POL_NEZ | 1_1 | 21
49 | 357112201 | Rozvaděč RH | kus | 1 |  | 0 | 0.012 | 0.01 | 0 | 0 |  | Vlastní |  | POL_NEZ | 1_1 | 21
50 | 357116800 | Rozváděč RS01 | kus | 1 |  | 0 | 0.01 | 0.01 | 0 | 0 |  | Vlastní |  | POL_NEZ | 1_1 | 21
51 | 357116840 | Rozváděč RS, RS2 a RS3 | kus | 3 |  | 0 | 0.011 | 0.03 | 0 | 0 |  | Vlastní |  | POL_NEZ | 1_1 | 21
52 | 210201025 | Montáž svítidel zářivkových bytových stropních přisazených 2 zdroje s krytem | kus | 768 |  | 0 | 0 | 0 | 0 | 0 |  | Vlastní |  | POL_NEZ | 1_1 | 21
53 | 348144100 | Svítidlo dle knihy svítidel ozn. A | kus | 26 |  | 0 | 0.0065 | 0.17 | 0 | 0 |  | Vlastní |  | POL_NEZ | 1_1 | 21
54 | 348144000 | Svítidlo dle knihy svítidel ozn. B | kus | 30 |  | 0 | 0.0044 | 0.13 | 0 | 0 |  | Vlastní |  | POL_NEZ | 1_1 | 21
55 | 348121000 | Svítidlo dle knihy svítidel ozn. C | kus | 198 |  | 0 | 0.0025 | 0.5 | 0 | 0 |  | Vlastní |  | POL_NEZ | 1_1 | 21
56 | 348121001 | Svítidlo dle knihy svítidel ozn. D | kus | 365 |  | 0 | 0.0025 | 0.91 | 0 | 0 |  | Vlastní |  | POL_NEZ | 1_1 | 21
57 | 348121002 | Svítidlo dle knihy svítidel ozn. E | kus | 78 |  | 0 | 0.0025 | 0.2 | 0 | 0 |  | Vlastní |  | POL_NEZ | 1_1 | 21
58 | 348121004 | Svítidlo dle knihy svítidel ozn. F | kus | 11 |  | 0 | 0.0025 | 0.03 | 0 | 0 |  | Vlastní |  | POL_NEZ | 1_1 | 21
59 | 348121005 | Nouzové svítidlo dle knihy svítidel ozn. N | kus | 60 |  | 0 | 0.0025 | 0.15 | 0 | 0 |  | Vlastní |  | POL_NEZ | 1_1 | 21
60 | 210280002 | Zkreslení skutečného provedení stavby | kus | 1 |  | 0 | 0 | 0 | 0 | 0 |  | Vlastní |  | POL_NEZ | 1_1 | 21
61 | 210280010 | Příplatek k celkové prohlídce za dalších i započatých 500 000 Kč přes 1 000 000 Kč | kus | 6 |  | 0 | 0 | 0 | 0 | 0 |  | Vlastní |  | POL_NEZ | 1_1 | 21
62 | 210800526 | Montáž měděných vodičů CY, HO5V, HO7V, NYY, YY 4 mm2 uložených volně | m | 1010 |  | 0 | 0 | 0 | 0 | 0 |  | Vlastní |  | POL_NEZ | 1_1 | 21
63 | 341408420 | vodič izolovaný s Cu jádrem H07V-R 4 mm2 | m | 1010 |  | 0 | 5e-05 | 0.05 | 0 | 0 |  | Vlastní |  | POL_NEZ | 3_1 | 21
64 | 210800527 | Montáž měděných vodičů CY, HO5V, HO7V, NYY, YY 6 mm2 uložených volně | m | 220 |  | 0 | 0 | 0 | 0 | 0 |  | Vlastní |  | POL_NEZ | 1_1 | 21
65 | 341408260 | vodič silový s Cu jádrem CY H07 V-U 6 mm2 | m | 220 |  | 0 | 6e-05 | 0.01 | 0 | 0 |  | Vlastní |  | POL_NEZ | 3_1 | 21
66 | 210800529 | Montáž měděných vodičů CY, HO5V, HO7V, NYY, YY 16 mm2 uložených volně | m | 200 |  | 0 | 0 | 0 | 0 | 0 |  | Vlastní |  | POL_NEZ | 1_1 | 21
67 | 341421590 | vodič silový s Cu jádrem CYA H07 V-K 16 mm2 | m | 200 |  | 0 | 0.00018 | 0.04 | 0 | 0 |  | Vlastní |  | POL_NEZ | 3_1 | 21
68 | 210800530 | Montáž měděných vodičů CY, HO5V, HO7V, NYY, YY 25 mm2 uložených volně | m | 25 |  | 0 | 0 | 0 | 0 | 0 |  | Vlastní |  | POL_NEZ | 1_1 | 21
69 | 341421600 | vodič silový s Cu jádrem CYA H07 V-K 25 mm2 | m | 25 |  | 0 | 0.00027 | 0.01 | 0 | 0 |  | Vlastní |  | POL_NEZ | 3_1 | 21
70 | 210800532 | Montáž měděných vodičů CY, HO5V, HO7V, NYY, YY 50 mm2 uložených volně | m | 10 |  | 0 | 0 | 0 | 0 | 0 |  | Vlastní |  | POL_NEZ | 1_1 | 21
71 | 341413620 | vodič ohebný s Cu jádrem CMA pro 450/750V 50 mm2 | m | 10 |  | 0 | 0.0006 | 0.01 | 0 | 0 |  | Vlastní |  | POL_NEZ | 3_1 | 21
72 | 210802104 | Montáž měděných vodičů 2x1,5 RE - volně | m | 140 |  | 0 | 0 | 0 | 0 | 0 |  | Vlastní |  | POL_NEZ | 1_1 | 21
73 | 341432580 | 2x1,50 RE | m | 140 |  | 0 | 9e-05 | 0.01 | 0 | 0 |  | Vlastní |  | POL_NEZ | 1_1 | 21
74 | 210810016 | Montáž měděných kabelů CYKY, CYKYD, CYKYDY, NYM, NYY, YSLY 750 V 5x2,5 mm2 uložených volně | m | 230 |  | 0 | 0 | 0 | 0 | 0 |  | Vlastní |  | POL_NEZ | 1_1 | 21
75 | 341110940 | kabel silový s Cu jádrem CYKY 5x2,5 mm2 | m | 230 |  | 0 | 0.0003 | 0.07 | 0 | 0 |  | Vlastní |  | POL_NEZ | 3_1 | 21
76 | 210810017 | Montáž měděných kabelů CYKY, CYKYD, CYKYDY, NYM, NYY, YSLY 750 V 5x4 mm2 uložených volně | m | 180 |  | 0 | 0 | 0 | 0 | 0 |  | Vlastní |  | POL_NEZ | 1_1 | 21
77 | 341110980 | kabel silový s Cu jádrem CYKY 5x4 mm2 | m | 180 |  | 0 | 0.00042 | 0.08 | 0 | 0 |  | Vlastní |  | POL_NEZ | 3_1 | 21
78 | 210810045 | Montáž měděných kabelů CYKY, CYKYD, CYKYDY, NYM, NYY, YSLY 750 V 3x1,5 mm2 uložených pevně | m | 3650 |  | 0 | 0 | 0 | 0 | 0 |  | Vlastní |  | POL_NEZ | 1_1 | 21
79 | 341110300 | kabel silový s Cu jádrem CYKY 3x1,5 mm2 | m | 3650 |  | 0 | 0.00015 | 0.55 | 0 | 0 |  | Vlastní |  | POL_NEZ | 3_1 | 21
80 | 210810046 | Montáž měděných kabelů CYKY, CYKYD, CYKYDY, NYM, NYY, YSLY 750 V 3x2,5 mm2 | m | 3900 |  | 0 | 0 | 0 | 0 | 0 |  | Vlastní |  | POL_NEZ | 1_1 | 21
81 | 341110360 | kabel silový s Cu jádrem CYKY 3x2,5 mm2 | m | 3900 |  | 0 | 0.00021 | 0.82 | 0 | 0 |  | Vlastní |  | POL_NEZ | 3_1 | 21
82 | 210810052 | Montáž měděných kabelů CYKY, CYKYD, CYKYDY, NYM, NYY, YSLY 750 V 5x6 mm2 uložených pevně | m | 520 |  | 0 | 0 | 0 | 0 | 0 |  | Vlastní |  | POL_NEZ | 1_1 | 21
83 | 341111000 | kabel silový s Cu jádrem CYKY 5x6 mm2 | m | 520 |  | 0 | 0.00053 | 0.28 | 0 | 0 |  | Vlastní |  | POL_NEZ | 3_1 | 21
84 | 210810054 | Montáž měděných kabelů CYKY, CYKYD, CYKYDY, NYM, NYY, YSLY 750 V 4x16mm2 uložených pevně | m | 200 |  | 0 | 0 | 0 | 0 | 0 |  | Vlastní |  | POL_NEZ | 1_1 | 21
85 | 341110800R | kabel CYKY; instalační; pro pevné uložení ve vnitřních a venk.prostorách v zemi, betonu; Cu plné holé jádro, tvar jádra RE-kulatý jednodrát; počet a průřez žil 4x25mm2; počet žil 4; teplota použití -30 až 70 °C; max.provoz.teplota při zkratu 160 °C; min.teplota pokládky -5 °C; průřez vodiče 25,0 mm2; samozhášivý; odolnost vůči UV záření | m | 200 |  | 0 | 0.00089 | 0.18 | 0 | 0 | SPCM | RTS 16/ II |  | POL |  | 21
86 | 210810055 | Montáž měděných kabelů CYKY, CYKYD, CYKYDY, NYM, NYY, YSLY 750 V 5x1,5 mm2 uložených pevně | m | 380 |  | 0 | 0 | 0 | 0 | 0 |  | Vlastní |  | POL_NEZ | 1_1 | 21
87 | 341110900 | kabel silový s Cu jádrem CYKY 5x1,5 mm2 | m | 380 |  | 0 | 0.00021 | 0.08 | 0 | 0 |  | Vlastní |  | POL_NEZ | 3_1 | 21
88 | 210280003 | Zkoušky a prohlídky el rozvodů a zařízení celková prohlídka pro objem mtž prací do 1 000 000 Kč | kus | 4 |  | 0 | 0 | 0 | 0 | 0 |  | Vlastní |  | POL_NEZ | 1_1 | 21
89 | 210810081 | Montáž měděných kabelů CYKY, NYM, NYY, YSLY 1 kV 4x25 mm2 uložených volně | m | 25 |  | 0 | 0 | 0 | 0 | 0 |  | Vlastní |  | POL_NEZ | 1_1 | 21
90 | 341116100 | kabel silový s Cu jádrem 1-CYKY 4x25 mm2 | m | 25 |  | 0 | 0.00152 | 0.04 | 0 | 0 |  | Vlastní |  | POL_NEZ | 3_1 | 21
91 | 210810091 | Montáž měděných kabelů CYKY, NYM, NYY, YSLY 1 kV 3x50+35mm2 uložených volně | m | 10 |  | 0 | 0 | 0 | 0 | 0 |  | Vlastní |  | POL_NEZ | 1_1 | 21
92 | 341116370 | kabel silový s Cu jádrem 1-CYKY 3x50+35 mm2 | m | 10 |  | 0 | 0.00244 | 0.02 | 0 | 0 |  | Vlastní |  | POL_NEZ | 3_1 | 21
93 | 210901198 | Montáž hliníkových kabelů AYKYD 1 kV 3x240+120 mm2 volně uložených | m | 15 |  | 0 | 0 | 0 | 0 | 0 |  | Vlastní |  | POL_NEZ | 1_1 | 21
94 | 341132410 | kabel silový s Al jádrem 1-AYKY 3x240+120 mm2 | m | 15 |  | 0 | 0.00373 | 0.06 | 0 | 0 |  | Vlastní |  | POL_NEZ | 3_1 | 21
95 | Revize | Zkoušky a prohlídky el rozvodů a zařízení celková prohlídka pro objem mtž prací do 1 000 000 Kč | kus | 1 |  | 0 | 0 | 0 | 0 | 0 |  | Vlastní |  | POL_NEZ | 3_1 | 21
| Celkem za objekt |  |  |  |  | 0

## 03.2 1.4.2 Pol
Položkový soupis prací a dodávek | [12 empty] | #LevelZatrideniCeniku#
S: | 01 | ŠKOLICÍ STŘEDISKO CS JÍLOVIŠTĚ-REKONSTRUKCE 1.ETAPA
O: | 03.2 | Objekt č. 4 - rekonstrukce | [10 empty] | STA
R: | 1.4.2 | ÚT
[17 empty] | 15 | 21
P.č. | Číslo položky | Název položky | MJ | množství | cena / MJ | celkem | hmotnost / MJ | hmotnost celk.(t) | dem. hmotnost / MJ | dem. hmotnost celk.(t) | Ceník | Cen. soustava |  |  |  |  | 0 | 0
| Ceník, kapitola | Poznámka uchazeče
Díl: | 1 | dodávka a montáž otopných těles |  |  | 0 |  |  | 0 |  | 0 |  |  |  | DIL
1 | 11 | 22-050200-60, výkon 1395 W | ks | 1 |  | 0 | 0 | 0 | 0 | 0 |  | Vlastní |  | POL_NEZ | 3_1 | 21
2 | 12 | 22-050180-60, výkon 1256 W | ks | 3 |  | 0 | 0 | 0 | 0 | 0 |  | Vlastní |  | POL_NEZ | 3_1 | 21
3 | 13 | 22-050160-60, výkon 1116 W | ks | 7 |  | 0 | 0 | 0 | 0 | 0 |  | Vlastní |  | POL_NEZ | 3_1 | 21
4 | 14 | 22-060160-60, výkon 1289 W | ks | 1 |  | 0 | 0 | 0 | 0 | 0 |  | Vlastní |  | POL_NEZ | 3_1 | 21
5 | 15 | 22-060200-60, výkon 1612 W | ks | 2 |  | 0 | 0 | 0 | 0 | 0 |  | Vlastní |  | POL_NEZ | 3_1 | 21
6 | 16 | 20-060180-60, výkon 861 W | ks | 26 |  | 0 | 0 | 0 | 0 | 0 |  | Vlastní |  | POL_NEZ | 3_1 | 21
7 | 17 | 20-060160-60, výkon 765 W | ks | 8 |  | 0 | 0 | 0 | 0 | 0 |  | Vlastní |  | POL_NEZ | 3_1 | 21
8 | 18 | 20-060140-60, výkon 669 W | ks | 43 |  | 0 | 0 | 0 | 0 | 0 |  | Vlastní |  | POL_NEZ | 3_1 | 21
9 | 19 | 22-090120-60, výkon 1646 W | ks | 1 |  | 0 | 0 | 0 | 0 | 0 |  | Vlastní |  | POL_NEZ | 3_1 | 21
10 | 110 | 22-090090-60, výkon 987 W | ks | 2 |  | 0 | 0 | 0 | 0 | 0 |  | Vlastní |  | POL_NEZ | 3_1 | 21
11 | 111 | 22-090080-60, výkon 877 W | ks | 6 |  | 0 | 0 | 0 | 0 | 0 |  | Vlastní |  | POL_NEZ | 3_1 | 21
12 | 112 | 22-090070-60, výkon 768 W | ks | 1 |  | 0 | 0 | 0 | 0 | 0 |  | Vlastní |  | POL_NEZ | 3_1 | 21
13 | 113 | 22-090060-60, výkon 594 W | ks | 2 |  | 0 | 0 | 0 | 0 | 0 |  | Vlastní |  | POL_NEZ | 3_1 | 21
14 | 114 | 22-090060-60, výkon 658 W | ks | 4 |  | 0 | 0 | 0 | 0 | 0 |  | Vlastní |  | POL_NEZ | 3_1 | 21
15 | 115 | 22-090050-60, výkon 443 W | ks | 1 |  | 0 | 0 | 0 | 0 | 0 |  | Vlastní |  | POL_NEZ | 3_1 | 21
16 | 116 | 21-090060-60, výkon 499 W | ks | 4 |  | 0 | 0 | 0 | 0 | 0 |  | Vlastní |  | POL_NEZ | 3_1 | 21
17 | 117 | 21-090070-60, výkon 526 W | ks | 2 |  | 0 | 0 | 0 | 0 | 0 |  | Vlastní |  | POL_NEZ | 3_1 | 21
18 | 118 | 21-090040-60, výkon 333 W | ks | 1 |  | 0 | 0 | 0 | 0 | 0 |  | Vlastní |  | POL_NEZ | 3_1 | 21
19 | 119 | 21-060160-60, výkon 991 W | ks | 2 |  | 0 | 0 | 0 | 0 | 0 |  | Vlastní |  | POL_NEZ | 3_1 | 21
20 | 120 | 33-090120-60, výkon 1705 W | ks | 1 |  | 0 | 0 | 0 | 0 | 0 |  | Vlastní |  | POL_NEZ | 3_1 | 21
21 | 121 | 33-050160-60, výkon 1602 W | ks | 1 |  | 0 | 0 | 0 | 0 | 0 |  | Vlastní |  | POL_NEZ | 3_1 | 21
22 | 122 | 33-060200-60, výkon 2299 W | ks | 2 |  | 0 | 0 | 0 | 0 | 0 |  | Vlastní |  | POL_NEZ | 3_1 | 21
23 | 123 | 33-060080-60, výkon 920 W | ks | 1 |  | 0 | 0 | 0 | 0 | 0 |  | Vlastní |  | POL_NEZ | 3_1 | 21
24 | 124 | 10-090050-60, výkon 265 W | ks | 2 |  | 0 | 0 | 0 | 0 | 0 |  | Vlastní |  | POL_NEZ | 3_1 | 21
25 | 125 | 10-060050-60, výkon 184 W | ks | 1 |  | 0 | 0 | 0 | 0 | 0 |  | Vlastní |  | POL_NEZ | 3_1 | 21
|  | dodávka a montáž otopných těles koupelnových v provedení Linear | [16 empty] | dodávka a montáž otopných těles koupelnových v provedení Linear
26 | 126 | KLCM 1820.600 výkon 388 W, š 600 | ks | 84 |  | 0 | 0 | 0 | 0 | 0 |  | Vlastní |  | POL_NEZ | 3_1 | 21
27 | 127 | KLCM 1820.750výkon 469 W, š 750 | ks | 6 |  | 0 | 0 | 0 | 0 | 0 |  | Vlastní |  | POL_NEZ | 3_1 | 21
Díl: | 2.1 | Uzavírací armatury do DN50 včetně - závitové kulové kohouty PN6 - izolované do snímatelných pouzder |  |  | 0 |  |  | 0 |  | 0 |  |  |  | DIL
28 | 22 | KK 2" | ks | 5 |  | 0 | 0 | 0 | 0 | 0 |  | Vlastní |  | POL_NEZ | 3_1 | 21
29 | 23 | KK 1" | ks | 2 |  | 0 | 0 | 0 | 0 | 0 |  | Vlastní |  | POL_NEZ | 3_1 | 21
30 | 24 | KK 3/4" | ks | 2 |  | 0 | 0 | 0 | 0 | 0 |  | Vlastní |  | POL_NEZ | 3_1 | 21
31 | 25 | KK 1/2" | ks | 56 |  | 0 | 0 | 0 | 0 | 0 |  | Vlastní |  | POL_NEZ | 3_1 | 21
32 | 26 | KK 1/2" s vypouštěním , napojením na hadici | ks | 6 |  | 0 | 0 | 0 | 0 | 0 |  | Vlastní |  | POL_NEZ | 3_1 | 21
33 | 27 | Automatický odvzdušňovací ventil 15 | ks | 4 |  | 0 | 0 | 0 | 0 | 0 |  | Vlastní |  | POL_NEZ | 3_1 | 21
34 | 28 | Automatický vyvažovací ventil pro otopné soustavy pro přednastavení požadovaného průtoku okruhem a, jeho udržování nezávisle na měnícím se dispozičním tlaku a tlakové ztrátě okruhu, mosaz Použitií PN | kompl | 31 |  | 0 | 0 | 0 | 0 | 0 |  | Vlastní |  | POL_NEZ | 3_1 | 21
|  | 25, -20 -+ 120 °C, instalace do přívodního i zpětného potrubí. Izolované do snímatelných pouzder, atestované na dané médium. Včetně připojovacího šroubení včetně uzavírací armatury a odběrné sondy DN 15-25. Nastaven pevný dP 10 kPa na stoupačku. | [16 empty] | 25, -20 -+ 120 °C, instalace do přívodního i zpětného potrubí. Izolované do snímatelných pouzder, atestované na dané médium. Včetně připojovacího šroubení včetně uzavírací armatury a odběrné sondy DN 15-25. Nastaven pevný dP 10 kPa na stoupačku.
35 | 29 | Uzavírací klapka mezipřírubová včetně protipřírub DN 80 | ks | 3 |  | 0 | 0 | 0 | 0 | 0 |  | Vlastní |  | POL_NEZ | 3_1 | 21
36 | 210 | Filtr á včetně protipřírub DN 80 | ks | 1 |  | 0 | 0 | 0 | 0 | 0 |  | Vlastní |  | POL_NEZ | 3_1 | 21
37 | 211 | Ruční regulační ventil DN50, PN 10, použití -10 -+ 120°C | ks | 1 |  | 0 | 0 | 0 | 0 | 0 |  | Vlastní |  | POL_NEZ | 3_1 | 21
38 | 212 | Manometr d 100, 0-16 bar včetně jímky do potrubí | ks | 2 |  | 0 | 0 | 0 | 0 | 0 |  | Vlastní |  | POL_NEZ | 3_1 | 21
39 | 213 | Teploměr d100, 120°C, včetně jímky do potrubí | ks | 4 |  | 0 | 0 | 0 | 0 | 0 |  | Vlastní |  | POL_NEZ | 3_1 | 21
Díl: | 3 | dodávka a montáž radiátorových armatur |  |  | 0 |  |  | 0 |  | 0 |  |  |  | DIL
40 | 31 | ventil E-Z DN 15 | ks | 90 |  | 0 | 0 | 0 | 0 | 0 |  | Vlastní |  | POL_NEZ | 3_1 | 21
41 | 32 | Dvojitá krycí růžice , plast , rozteč 58 mm bílá | ks | 90 |  | 0 | 0 | 0 | 0 | 0 |  | Vlastní |  | POL_NEZ | 3_1 | 21
42 | 33 | Šroubení Vekolux 1/2" | ks | 125 |  | 0 | 0 | 0 | 0 | 0 |  | Vlastní |  | POL_NEZ | 3_1 | 21
43 | 34 | Krytka šroubení Vekolux, plast bílá | ks | 125 |  | 0 | 0 | 0 | 0 | 0 |  | Vlastní |  | POL_NEZ | 3_1 | 21
44 | 35 | Dvojitá krycí růžice , plast , rozteč 58 mm bílá | ks | 125 |  | 0 | 0 | 0 | 0 | 0 |  | Vlastní |  | POL_NEZ | 3_1 | 21
45 | 36 | Termostatická hlavice K | ks | 215 |  | 0 | 0 | 0 | 0 | 0 |  | Vlastní |  | POL_NEZ | 3_1 | 21
Díl: | 4 | dodávka a montáž potrubí |  |  | 0 |  |  | 0 |  | 0 |  |  |  | DIL
46 | 41 | Ocelové potrubí DN15. PN6 | m | 620 |  | 0 | 0 | 0 | 0 | 0 |  | Vlastní |  | POL_NEZ | 3_1 | 21
47 | 42 | Ocelové potrubí DN20. PN6 | m | 30 |  | 0 | 0 | 0 | 0 | 0 |  | Vlastní |  | POL_NEZ | 3_1 | 21
48 | 43 | Ocelové potrubí DN25. PN6 | m | 10 |  | 0 | 0 | 0 | 0 | 0 |  | Vlastní |  | POL_NEZ | 3_1 | 21
49 | 44 | Ocelové potrubí DN32. PN6 | m | 15 |  | 0 | 0 | 0 | 0 | 0 |  | Vlastní |  | POL_NEZ | 3_1 | 21
50 | 45 | Ocelové potrubí DN40. PN6 | m | 15 |  | 0 | 0 | 0 | 0 | 0 |  | Vlastní |  | POL_NEZ | 3_1 | 21
51 | 46 | Ocelové potrubí DN50. PN6 | m | 20 |  | 0 | 0 | 0 | 0 | 0 |  | Vlastní |  | POL_NEZ | 3_1 | 21
52 | 47 | Ocelové potrubí DN80. PN6 | m | 20 |  | 0 | 0 | 0 | 0 | 0 |  | Vlastní |  | POL_NEZ | 3_1 | 21
53 | 48 | 15x1 | m | 1200 |  | 0 | 0 | 0 | 0 | 0 |  | Vlastní |  | POL_NEZ | 3_1 | 21
54 | 49 | Axiální vlnovcový kompenzátor - kompenzační vsuvka s vnější ochrannou trubkou pro stoupací potrubí,, nerezová ocel , vnější závit, použití -20 - + 350 °C, PN 16, | ks | 62 |  | 0 | 0 | 0 | 0 | 0 |  | Vlastní |  | POL_NEZ | 3_1 | 21
Díl: | 5 | dodávka a montáž izolací |  |  | 0 |  |  | 0 |  | 0 |  |  |  | DIL
55 | 51 | Izolace na potrubí Cu 15x1 do podlahy tl. Min 20 mm | m | 460 |  | 0 | 0 | 0 | 0 | 0 |  | Vlastní |  | POL_NEZ | 3_1 | 21
56 | 52 | Izolace na potrubí Cu 15x1 tl. Min 30 mm | m | 570 |  | 0 | 0 | 0 | 0 | 0 |  | Vlastní |  | POL_NEZ | 3_1 | 21
57 | 53 | Izolace na ocelové potrubí DN15 tl. TI 40 mm | m | 620 |  | 0 | 0 | 0 | 0 | 0 |  | Vlastní |  | POL_NEZ | 3_1 | 21
58 | 54 | Izolace na ocelové potrubí DN20 tl. TI 40 mm | m | 30 |  | 0 | 0 | 0 | 0 | 0 |  | Vlastní |  | POL_NEZ | 3_1 | 21
59 | 55 | Izolace na ocelové potrubí DN25/ tl. TI 40 mm | m | 10 |  | 0 | 0 | 0 | 0 | 0 |  | Vlastní |  | POL_NEZ | 3_1 | 21
60 | 56 | Izolace na ocelové potrubí DN32/ tl. TI 40 mm | m | 15 |  | 0 | 0 | 0 | 0 | 0 |  | Vlastní |  | POL_NEZ | 3_1 | 21
61 | 57 | Izolace na ocelové potrubí DN40/ tl. TI 40 mm | m | 15 |  | 0 | 0 | 0 | 0 | 0 |  | Vlastní |  | POL_NEZ | 3_1 | 21
62 | 58 | Izolace na ocelové potrubí DN50/ tl. TI 50 mm | m | 20 |  | 0 | 0 | 0 | 0 | 0 |  | Vlastní |  | POL_NEZ | 3_1 | 21
63 | 59 | Izolace na ocelové potrubí DN80/ tl. TI 50 mm | m | 20 |  | 0 | 0 | 0 | 0 | 0 |  | Vlastní |  | POL_NEZ | 3_1 | 21
Díl: | 6 | nátěry kovových potrubí a armatur do DN 50 |  |  | 0 |  |  | 0 |  | 0 |  |  |  | DIL
64 | 61 | nátěr 2x základ pod izolované potrubí | m2 | 70 |  | 0 | 0 | 0 | 0 | 0 |  | Vlastní |  | POL_NEZ | 3_1 | 21
Díl: | 7 | doplňkové konstrukce pro uložení potrubí |  |  | 0 |  |  | 0 |  | 0 |  |  |  | DIL
65 | 71 | montážní a závěsný materiál pro potrubí do DN 50. Technický standard systém Hilti | kompl | 1 |  | 0 | 0 | 0 | 0 | 0 |  | Vlastní |  | POL_NEZ | 3_7 | 21
Díl: | 8 | topné zkoušky, zaregulování otopné soustavy a předání díla |  |  | 0 |  |  | 0 |  | 0 |  |  |  | DIL
66 | 81 | Komplexní vyzkoušení | kompl | 1 |  | 0 | 0 | 0 | 0 | 0 |  | Vlastní |  | POL_NEZ | 3_1 | 21
67 | 82 | Výchozí revize | kompl | 1 |  | 0 | 0 | 0 | 0 | 0 |  | Vlastní |  | POL_NEZ | 3_1 | 21
68 | 83 | Topná zkouška dle CSN 06 0310 | kompl | 1 |  | 0 | 0 | 0 | 0 | 0 |  | Vlastní |  | POL_NEZ | 3_1 | 21
69 | 84 | Dilatační zkouška | kompl | 1 |  | 0 | 0 | 0 | 0 | 0 |  | Vlastní |  | POL_NEZ | 3_1 | 21
70 | 85 | Tlaková zkouška dle ČSN 06 03 10 | kompl | 1 |  | 0 | 0 | 0 | 0 | 0 |  | Vlastní |  | POL_NEZ | 3_1 | 21
71 | 86 | Zaškolení obsluhy | kompl | 1 |  | 0 | 0 | 0 | 0 | 0 |  | Vlastní |  | POL_NEZ | 3_1 | 21
72 | 87 | Proplach systému dle ČSN 060310 | kompl | 1 |  | 0 | 0 | 0 | 0 | 0 |  | Vlastní |  | POL_NEZ | 3_1 | 21
73 | 88 | Napuštění systému upravenou vodou, odvzdušnění | kompl | 1 |  | 0 | 0 | 0 | 0 | 0 |  | Vlastní |  | POL_NEZ | 3_1 | 21
74 | 89 | Základní vyregulování systému na projektem stanovené parametry včetně vystavení protokolu | kompl | 1 |  | 0 | 0 | 0 | 0 | 0 |  | Vlastní |  | POL_NEZ | 3_1 | 21
75 | 810 | Zakreslení skutečného stavuj | kompl | 1 |  | 0 | 0 | 0 | 0 | 0 |  | Vlastní |  | POL_NEZ | 3_1 | 21
76 | 811 | Vypracování provozního řádu a plánu kontrol a revizí | kompl | 1 |  | 0 | 0 | 0 | 0 | 0 |  | Vlastní |  | POL_NEZ | 3_1 | 21
Díl: | 9 | montáž a demontáž zařízení |  |  | 0 |  |  | 0 |  | 0 |  |  |  | DIL
77 | 91 | Montáž zařízení včetně pomocného materiálu a konstrukcí provedení dle ČSN 06 0310, při dodržení, podmínek N.V. 591/2006 Sb., N.V. 361/2007Sb. a 362/2005 Sb.a 591/2006 Sb., , vyhl. 48/82Sb. a | kompl | 1 |  | 0 | 0 | 0 | 0 | 0 |  | Vlastní |  | POL_NEZ | 3_1 | 21
|  | 324/1990 Sb. a zákon 185/2001 Sb., 183/2006 Sb., vyhl. 268/2009 Sb., zákon 258/2000 Sb. vplatném znění včetně navazujících předpisů je součástí dodávky jednotlivých komponent | [16 empty] | 324/1990 Sb. a zákon 185/2001 Sb., 183/2006 Sb., vyhl. 268/2009 Sb., zákon 258/2000 Sb. vplatném znění včetně navazujících předpisů je součástí dodávky jednotlivých komponent
78 | 92 | Demontáž stávajícího zařízení včetně jeho likvidace | kompl | 1 |  | 0 | 0 | 0 | 0 | 0 |  | Vlastní |  | POL_NEZ | 3_1 | 21
Díl: | 10 | Stavební přípomoci |  |  | 0 |  |  | 0 |  | 0 |  |  |  | DIL
79 | 101 | Stavební úpravy | kompl. | 1 |  | 0 | 0 | 0 | 0 | 0 |  | Vlastní |  | POL_NEZ | 3_1 | 21
| Celkem za objekt |  |  |  |  | 0

## 03.2 1.4.3 Pol
Položkový soupis prací a dodávek | [12 empty] | #LevelZatrideniCeniku#
S: | 01 | ŠKOLICÍ STŘEDISKO CS JÍLOVIŠTĚ-REKONSTRUKCE 1.ETAPA
O: | 03.2 | Objekt č. 4 - rekonstrukce | [10 empty] | STA
R: | 1.4.3 | VZT
[17 empty] | 15 | 21
P.č. | Číslo položky | Název položky | MJ | množství | cena / MJ | celkem | hmotnost / MJ | hmotnost celk.(t) | dem. hmotnost / MJ | dem. hmotnost celk.(t) | Ceník | Cen. soustava |  |  |  |  | 0 | 0
| Ceník, kapitola | Poznámka uchazeče
Díl: | 1.EF | Větrání sociálníhio zázemí pokojů a úklidových komor |  |  | 0 |  |  | 0 |  | 0 |  |  |  | DIL
1 | Pol__1 | Radiální ventilátor do podhledu nebo pod podhled s doběhem a zpětnou klapkou na výstupu ø 100,Qv= 50-150 m3/h, dpext=150Pa | ks | 93 |  | 0 | 0 | 0 | 0 | 0 |  | Vlastní |  | POL_NEZ | 3_1 | 21
2 | Pol__2 | Spojovací manžeta do kruhového potrubí ø100 | ks | 93 |  | 0 | 0 | 0 | 0 | 0 |  | Vlastní |  | POL_NEZ | 3_1 | 21
3 | Pol__3 | Flexibilní tlumič hluku do kruhového potrubí , tl. Izolace 25 mm ø100, | m | 100 |  | 0 | 0 | 0 | 0 | 0 |  | Vlastní |  | POL_NEZ | 3_1 | 21
4 | Pol__4 | Výfuková hlavice ø 100 | ks | 1 |  | 0 | 0 | 0 | 0 | 0 |  | Vlastní |  | POL_NEZ | 3_1 | 21
5 | Pol__5 | Výfuková hlavice ø 150 | ks | 1 |  | 0 | 0 | 0 | 0 | 0 |  | Vlastní |  | POL_NEZ | 3_1 | 21
6 | Pol__6 | Výfuková hlavice ø 200 | ks | 15 |  | 0 | 0 | 0 | 0 | 0 |  | Vlastní |  | POL_NEZ | 3_1 | 21
7 | Pol__7 | Kruhové potrubí SPIRO vč. spojovacího a těsnícího materiálu a závěsů a tvarovek ø 100 | m | 110 |  | 0 | 0 | 0 | 0 | 0 |  | Vlastní |  | POL_NEZ | 3_1 | 21
8 | Pol__8 | Kruhové potrubí SPIRO vč. spojovacího a těsnícího materiálu a závěsů a tvarovek ø 125 | m | 130 |  | 0 | 0 | 0 | 0 | 0 |  | Vlastní |  | POL_NEZ | 3_1 | 21
9 | Pol__9 | Kruhové potrubí SPIRO vč. spojovacího a těsnícího materiálu a závěsů a tvarovek ø 150 | m | 150 |  | 0 | 0 | 0 | 0 | 0 |  | Vlastní |  | POL_NEZ | 3_1 | 21
10 | Pol__10 | Kruhové potrubí SPIRO vč. spojovacího a těsnícího materiálu a závěsů a tvarovek ø 160 | m | 0 |  | 0 | 0 | 0 | 0 | 0 |  | Vlastní |  | POL_NEZ | 3_1 | 21
11 | Pol__11 | Kruhové potrubí SPIRO vč. spojovacího a těsnícího materiálu a závěsů a tvarovek ø 200 | m | 85 |  | 0 | 0 | 0 | 0 | 0 |  | Vlastní |  | POL_NEZ | 3_1 | 21
12 | Pol__12 | Ohebná hadice z Al folie tl 0,12 mm ø 100 | m | 50 |  | 0 | 0 | 0 | 0 | 0 |  | Vlastní |  | POL_NEZ | 3_1 | 21
13 | Pol__13 | Čtyřhranné vzduchotechnické potrubí z ocelového pozinkovaného plechu sk I v normálním provedení, včetně spojovacího a těsnícího materiálu a závěsů a 50 % tvarovek | m2 | 0 |  | 0 | 0 | 0 | 0 | 0 |  | Vlastní |  | POL_NEZ | 3_1 | 21
14 | Pol__14 | Izolace VZT potrubí protipožární 30 min | m2 | 0 |  | 0 | 0 | 0 | 0 | 0 |  | Vlastní |  | POL_NEZ | 1_1 | 21
15 | Pol__15 | Izolace VZT potrubí tepelná min. vlnou tl. 40 mm do plechu | m2 | 8 |  | 0 | 0 | 0 | 0 | 0 |  | Vlastní |  | POL_NEZ | 3_1 | 21
16 | Pol__16 | Izolace VZT potrubí tepelná min. vlnou tl. 40 mm Al folie | m2 | 15 |  | 0 | 0 | 0 | 0 | 0 |  | Vlastní |  | POL_NEZ | 3_1 | 21
Díl: | 2.EF | Větrání kuchyněk |  |  | 0 |  |  | 0 |  | 0 |  |  |  | DIL
17 | Pol__17 | ø150,Qv= 140-320 m3/h, dpext=150Pa, 230 V , 2 x 40 W | ks | 0 |  | 0 | 0 | 0 | 0 | 0 |  | Vlastní |  | POL_NEZ | 3_1 | 21
Díl: | 3.01.EF | Větrání sociálníhio zařízení - muži 4.008c |  |  | 0 |  |  | 0 |  | 0 |  |  |  | DIL
18 | Pol__18 | ø160,Qv= 265 m3/h, dpext=150Pa | ks | 1 |  | 0 | 0 | 0 | 0 | 0 |  | Vlastní |  | POL_NEZ | 3_1 | 21
19 | Pol__19 | Spojovací manžeta do kruhového potrubí ø160 | ks | 2 |  | 0 | 0 | 0 | 0 | 0 |  | Vlastní |  | POL_NEZ | 3_1 | 21
20 | Pol__20 | Samočinná zpětná klapka do kruhového potrubí ø160 | ks | 1 |  | 0 | 0 | 0 | 0 | 0 |  | Vlastní |  | POL_NEZ | 3_1 | 21
21 | Pol__21 | Tlumič hluku do kruhového potrubí ø160, dl 600 mm | ks | 1 |  | 0 | 0 | 0 | 0 | 0 |  | Vlastní |  | POL_NEZ | 3_1 | 21
22 | Pol__22 | Kruhové potrubí SPIRO vč. spojovacího a těsnícího materiálu a závěsů a 30% tvarovek ø 100 | ks | 6 |  | 0 | 0 | 0 | 0 | 0 |  | Vlastní |  | POL_NEZ | 3_1 | 21
23 | Pol__23 | Kruhové potrubí SPIRO vč. spojovacího a těsnícího materiálu a závěsů a 30% tvarovek ø 100 | m | 8 |  | 0 | 0 | 0 | 0 | 0 |  | Vlastní |  | POL_NEZ | 3_1 | 21
24 | Pol__24 | Kruhové potrubí SPIRO vč. spojovacího a těsnícího materiálu a závěsů a 30% tvarovek ø 125 | m | 3 |  | 0 | 0 | 0 | 0 | 0 |  | Vlastní |  | POL_NEZ | 3_1 | 21
25 | Pol__25 | Kruhové potrubí SPIRO vč. spojovacího a těsnícího materiálu a závěsů a 30% tvarovek ø 140 | m | 2.5 |  | 0 | 0 | 0 | 0 | 0 |  | Vlastní |  | POL_NEZ | 3_1 | 21
26 | Pol__26 | Kruhové potrubí SPIRO vč. spojovacího a těsnícího materiálu a závěsů a 30% tvarovek ø 160 | m | 1.5 |  | 0 | 0 | 0 | 0 | 0 |  | Vlastní |  | POL_NEZ | 3_1 | 21
27 | Pol__27 | Kruhové potrubí SPIRO vč. spojovacího a těsnícího materiálu a závěsů a 30% tvarovek ø 100 | m | 3 |  | 0 | 0 | 0 | 0 | 0 |  | Vlastní |  | POL_NEZ | 3_1 | 21
28 | Pol__28 | Izolace VZT potrubí protipožární 30 min | m2 | 0 |  | 0 | 0 | 0 | 0 | 0 |  | Vlastní |  | POL_NEZ | 1_1 | 21
Díl: | 3.02.EF | Větrání sociálníhio zařízení - ženy 4.007b |  |  | 0 |  |  | 0 |  | 0 |  |  |  | DIL
29 | Pol__29 | Radiální ventilátor do kruhového potrubí s doběhem ø160,Qv= 265 m3/h, dpext=150Pa | ks | 1 |  | 0 | 0 | 0 | 0 | 0 |  | Vlastní |  | POL_NEZ | 3_1 | 21
30 | Pol__30 | Spojovací manžeta do kruhového potrubí ø160 | ks | 2 |  | 0 | 0 | 0 | 0 | 0 |  | Vlastní |  | POL_NEZ | 3_1 | 21
31 | Pol__31 | Samočinná zpětná klapka do kruhového potrubí ø160 | ks | 1 |  | 0 | 0 | 0 | 0 | 0 |  | Vlastní |  | POL_NEZ | 3_1 | 21
32 | Pol__32 | Tlumič hluku do kruhového potrubí ø160, dl 600 mm | ks | 1 |  | 0 | 0 | 0 | 0 | 0 |  | Vlastní |  | POL_NEZ | 3_1 | 21
33 | Pol__33 | Tlumič hluku do kruhového potrubí ø200, dl 900 mm | ks | 1 |  | 0 | 0 | 0 | 0 | 0 |  | Vlastní |  | POL_NEZ | 3_1 | 21
34 | Pol__34 | Odvodní talířový ventil včetně zděře a upevňovacího rámečku ø 100 | ks | 3 |  | 0 | 0 | 0 | 0 | 0 |  | Vlastní |  | POL_NEZ | 3_1 | 21
35 | Pol__35 | Odvodní talířový ventil včetně zděře a upevňovacího rámečku ø 150 | ks | 1 |  | 0 | 0 | 0 | 0 | 0 |  | Vlastní |  | POL_NEZ | 3_1 | 21
36 | Pol__36 | Výfuková hlavice ø 200 | ks | 1 |  | 0 | 0 | 0 | 0 | 0 |  | Vlastní |  | POL_NEZ | 3_1 | 21
37 | Pol__37 | Kruhové potrubí SPIRO vč. spojovacího a těsnícího materiálu a závěsů a tvarovek ø 100 | m | 8 |  | 0 | 0 | 0 | 0 | 0 |  | Vlastní |  | POL_NEZ | 3_1 | 21
38 | Pol__38 | Kruhové potrubí SPIRO vč. spojovacího a těsnícího materiálu a závěsů a tvarovek ø 125 | m | 0 |  | 0 | 0 | 0 | 0 | 0 |  | Vlastní |  | POL_NEZ | 3_1 | 21
39 | Pol__39 | Kruhové potrubí SPIRO vč. spojovacího a těsnícího materiálu a závěsů a tvarovek ø 150 | m | 3.5 |  | 0 | 0 | 0 | 0 | 0 |  | Vlastní |  | POL_NEZ | 3_1 | 21
40 | Pol__40 | Kruhové potrubí SPIRO vč. spojovacího a těsnícího materiálu a závěsů a tvarovek ø 160 | m | 0.5 |  | 0 | 0 | 0 | 0 | 0 |  | Vlastní |  | POL_NEZ | 3_1 | 21
41 | Pol__41 | Kruhové potrubí SPIRO vč. spojovacího a těsnícího materiálu a závěsů a tvarovek ø 200 | m | 13 |  | 0 | 0 | 0 | 0 | 0 |  | Vlastní |  | POL_NEZ | 3_1 | 21
42 | Pol__42 | Ohebná hadice z Al folie tl 0,12 mm ø 100 | m | 3 |  | 0 | 0 | 0 | 0 | 0 |  | Vlastní |  | POL_NEZ | 3_1 | 21
43 | Pol__43 | Čtyřhranné vzduchotechnické potrubí z ocelového pozinkovaného plechu sk I v normálním provedení, včetně spojovacího a těsnícího materiálu a závěsů a 50 % tvarovek | m2 | 7 |  | 0 | 0 | 0 | 0 | 0 |  | Vlastní |  | POL_NEZ | 3_1 | 21
44 | Pol__44 | Izolace VZT potrubí protipožární 30 min | m2 | 20 |  | 0 | 0 | 0 | 0 | 0 |  | Vlastní |  | POL_NEZ | 3_1 | 21
45 | Pol__45 | Izolace VZT potrubí tepelná min. vlnou tl. 40 mm do plechu | m2 | 0.5 |  | 0 | 0 | 0 | 0 | 0 |  | Vlastní |  | POL_NEZ | 3_1 | 21
Díl: | 4 | Větrání výtahové šachty |  |  | 0 |  |  | 0 |  | 0 |  |  |  | DIL
46 | Pol__46 | 200x200 | ks | 1 |  | 0 | 0 | 0 | 0 | 0 |  | Vlastní |  | POL_NEZ | 3_1 | 21
47 | Pol__47 | 300x200 | ks | 1 |  | 0 | 0 | 0 | 0 | 0 |  | Vlastní |  | POL_NEZ | 3_1 | 21
48 | Pol__48 | Čtyřhranné vzduchotechnické potrubí z ocelového pozinkovaného plechu sk I v normálním provedení, včetně spojovacího a těsnícího materiálu a závěsů a 50 % tvarovek | m2 | 4.2 |  | 0 | 0 | 0 | 0 | 0 |  | Vlastní |  | POL_NEZ | 3_1 | 21
49 | Pol__49 | Izolace VZT potrubí protipožární 30 min, min. vlna s Al. Pláštěm, tl. Izolace 40 mm | m2 | 4.2 |  | 0 | 0 | 0 | 0 | 0 |  | Vlastní |  | POL_NEZ | 3_1 | 21
Díl: | 5 | Montáž, demontáž, montážní materiál, pomocné konstrukce, zkoušky a předání díla |  |  | 0 |  |  | 0 |  | 0 |  |  |  | DIL
50 | Pol__50 | Požární ucpávka (utěsnění prostupů potrubí hranicí požárního úseku hmotou třídy EI - UC) pro potrubí, do obvodu 4 m | kompl | 1 |  | 0 | 0 | 0 | 0 | 0 |  | Vlastní |  | POL_NEZ | 3_1 | 21
51 | Pol__51 | Spojovací, těsnící, montážní a závěsný materiál | kompl | 1 |  | 0 | 0 | 0 | 0 | 0 |  | Vlastní |  | POL_NEZ | 3_1 | 21
52 | Pol__52 | Demontáž stáv. zařízení včetně likvidace odpadu | kompl | 1 |  | 0 | 0 | 0 | 0 | 0 |  | Vlastní |  | POL_NEZ | 3_1 | 21
53 | Pol__53 | Montáž zařízení včetně pomocného materiálu a konstrukcí | kompl | 1 |  | 0 | 0 | 0 | 0 | 0 |  | Vlastní |  | POL_NEZ | 3_1 | 21
54 | Pol__54 | stavební úpravy | kompl | 1 |  | 0 | 0 | 0 | 0 | 0 |  | Vlastní |  | POL_NEZ | 3_1 | 21
55 | Pol__55 | Doprava, přesuny hmot | kompl | 1 |  | 0 | 0 | 0 | 0 | 0 |  | Vlastní |  | POL_NEZ | 3_1 | 21
56 | Pol__56 | Zaregulování a komplexní vyzkoušení | kompl | 1 |  | 0 | 0 | 0 | 0 | 0 |  | Vlastní |  | POL_NEZ | 3_1 | 21
57 | Pol__57 | Výchozí revize | kompl | 1 |  | 0 | 0 | 0 | 0 | 0 |  | Vlastní |  | POL_NEZ | 3_1 | 21
58 | Pol__58 | Zaškolení obsluhy | kompl | 1 |  | 0 | 0 | 0 | 0 | 0 |  | Vlastní |  | POL_NEZ | 3_1 | 21
59 | Pol__59 | Dokumentace skutečného provedení | kompl | 1 |  | 0 | 0 | 0 | 0 | 0 |  | Vlastní |  | POL_NEZ | 3_1 | 21
60 | Pol__60 | Vypracování provozního řádu a plánu kontrol a revizí | kompl | 1 |  | 0 | 0 | 0 | 0 | 0 |  | Vlastní |  | POL_NEZ | 3_1 | 21
| Celkem za objekt |  |  |  |  | 0

## 03.2 1.4.4 Pol
Položkový soupis prací a dodávek | [12 empty] | #LevelZatrideniCeniku#
S: | 01 | ŠKOLICÍ STŘEDISKO CS JÍLOVIŠTĚ-REKONSTRUKCE 1.ETAPA
O: | 03.2 | Objekt č. 4 - rekonstrukce | [10 empty] | STA
R: | 1.4.4 | ZTI
[17 empty] | 15 | 21
P.č. | Číslo položky | Název položky | MJ | množství | cena / MJ | celkem | hmotnost / MJ | hmotnost celk.(t) | dem. hmotnost / MJ | dem. hmotnost celk.(t) | Ceník | Cen. soustava |  |  |  |  | 0 | 0
| Ceník, kapitola | Poznámka uchazeče
Díl: | 1 | Kanalizace |  |  | 0 |  |  | 0 |  | 0 |  |  |  | DIL
1 | 11 | Splaškové - odpadní+ zavěšené PP-HT DN70 | m | 240 |  | 0 | 0 | 0 | 0 | 0 |  | Vlastní |  | POL_NEZ | 3_1 | 21
2 | 11 | DN100 | m | 345 |  | 0 | 0 | 0 | 0 | 0 |  | Vlastní |  | POL_NEZ | 12_0 | 21
3 | 12 | Splaškové - odpadní+ zavěšené hr.nerez DN100 | m | 7 |  | 0 | 0 | 0 | 0 | 0 |  | Vlastní |  | POL_NEZ | 3_1 | 21
4 | 11 | Splaškové - připojovací PP-HT DN50 | m | 190 |  | 0 | 0 | 0 | 0 | 0 |  | Vlastní |  | POL_NEZ | 12_0 | 21
5 | 11 | DN70 | m | 10 |  | 0 | 0 | 0 | 0 | 0 |  | Vlastní |  | POL_NEZ | 12_0 | 21
6 | 11 | DN100 | m | 110 |  | 0 | 0 | 0 | 0 | 0 |  | Vlastní |  | POL_NEZ | 12_0 | 21
7 | 13 | Dešťové - odpadní+ zavěšené PP-HT DN125 | m | 85 |  | 0 | 0 | 0 | 0 | 0 |  | Vlastní |  | POL_NEZ | 3_1 | 21
8 | 12 | Dešťové - odpadní+ zavěšené hr.nerez DN125 | m | 4 |  | 0 | 0 | 0 | 0 | 0 |  | Vlastní |  | POL_NEZ | 12_0 | 21
9 | 14 | Vyvedení odpadních výpustek DN 40-70 | ks | 185 |  | 0 | 0 | 0 | 0 | 0 |  | Vlastní |  | POL_NEZ | 3_1 | 21
10 | Pol__1 | DN100 | ks | 90 |  | 0 | 0 | 0 | 0 | 0 |  | Vlastní |  | POL_NEZ | 3_1 | 21
|  | Armatury - vč.montáže a pomoc.materiálu | [16 empty] | Armatury - vč.montáže a pomoc.materiálu
11 | 15 | Hlavice ventilační - s izolační manžetou pro průchod hydroizolací DN 100 | ks | 16 |  | 0 | 0 | 0 | 0 | 0 |  | Vlastní |  | POL_NEZ | 3_1 | 21
12 | 16 | Střešní vtok - s izolační přírubou, svislý odtok DN125 | kpl | 1 |  | 0 | 0 | 0 | 0 | 0 |  | Vlastní |  | POL_NEZ | 3_1 | 21
13 | 17 | Žlab nerez, svislý odtok cca 1200mm | kpl | 70 |  | 0 | 0 | 0 | 0 | 0 |  | Vlastní |  | POL_NEZ | 3_1 | 21
14 | 18 | Žlab nerez, boční odtok odtok cca 1200mm | kpl | 11 |  | 0 | 0 | 0 | 0 | 0 |  | Vlastní |  | POL_NEZ | 3_1 | 21
15 | 17 | Žlab nerez, svislý odtok cca 1600mm | kpl | 2 |  | 0 | 0 | 0 | 0 | 0 |  | Vlastní |  | POL_NEZ | 12_0 | 21
16 | 18 | Žlab nerez, boční odtok odtok cca 1600mm | kpl | 1 |  | 0 | 0 | 0 | 0 | 0 |  | Vlastní |  | POL_NEZ | 12_0 | 21
17 | 17 | Žlab nerez rohový, svislý odtok cca 2000mm | kpl | 3 |  | 0 | 0 | 0 | 0 | 0 |  | Vlastní |  | POL_NEZ | 12_0 | 21
18 | 19 | Zkoušky těsnosti - kouřem do DN125 | m | 991 |  | 0 | 0 | 0 | 0 | 0 |  | Vlastní |  | POL_NEZ | 3_1 | 21
19 | Pol__1 | Napojení na stávající potrubí | ks | 23 |  | 0 | 0 | 0 | 0 | 0 |  | Vlastní |  | POL_NEZ | 12_0 | 21
20 | Pol__1 | Demontáže do DN125 | m | 900 |  | 0 | 0 | 0 | 0 | 0 |  | Vlastní |  | POL_NEZ | 12_0 | 21
21 | 110 | Požární manžety vč. revize DN50-70 | ks | 90 |  | 0 | 0 | 0 | 0 | 0 |  | Vlastní |  | POL_NEZ | 3_1 | 21
22 | 110 | DN100-125 | ks | 52 |  | 0 | 0 | 0 | 0 | 0 |  | Vlastní |  | POL_NEZ | 12_0 | 21
23 | 111 | Přesun hmot | celek | 1 |  | 0 | 0 | 0 | 0 | 0 |  | Vlastní |  | POL_NEZ | 3_1 | 21
24 | 112 | Stavební přípomoce | celek | 1 |  | 0 | 0 | 0 | 0 | 0 |  | Vlastní |  | POL_NEZ | 3_1 | 21
Díl: | 2 | Vodovod |  |  | 0 |  |  | 0 |  | 0 |  |  |  | DIL
25 | 21 | Potrubí pozink - PV DN32 | m | 38 |  | 0 | 0 | 0 | 0 | 0 |  | Vlastní |  | POL_NEZ | 3_1 | 21
26 | 21 | DN50 | m | 51 |  | 0 | 0 | 0 | 0 | 0 |  | Vlastní |  | POL_NEZ | 12_0 | 21
27 | 22 | Potrubí - hlavní ležaté PP-RCT- SV O 25,tep.izol.25mm | m | 10 |  | 0 | 0 | 0 | 0 | 0 |  | Vlastní |  | POL_NEZ | 3_1 | 21
28 | 22 | O 32,tep.izol.25mm | m | 40 |  | 0 | 0 | 0 | 0 | 0 |  | Vlastní |  | POL_NEZ | 12_0 | 21
29 | 22 | O 40,tep.izol.25mm | m | 11 |  | 0 | 0 | 0 | 0 | 0 |  | Vlastní |  | POL_NEZ | 12_0 | 21
30 | 22 | O 50,tep.izol.25mm | m | 26 |  | 0 | 0 | 0 | 0 | 0 |  | Vlastní |  | POL_NEZ | 12_0 | 21
31 | 22 | O 63,tep.izol.25mm | m | 30 |  | 0 | 0 | 0 | 0 | 0 |  | Vlastní |  | POL_NEZ | 12_0 | 21
32 | 23 | - TV O 20,tep.izol.40mm | m | 62 |  | 0 | 0 | 0 | 0 | 0 |  | Vlastní |  | POL_NEZ | 3_1 | 21
33 | 23 | O 25,tep.izol.40mm | m | 30 |  | 0 | 0 | 0 | 0 | 0 |  | Vlastní |  | POL_NEZ | 12_0 | 21
34 | 23 | O 32,tep.izol.50mm | m | 71 |  | 0 | 0 | 0 | 0 | 0 |  | Vlastní |  | POL_NEZ | 12_0 | 21
35 | 23 | O 40,tep.izol.50mm | m | 11 |  | 0 | 0 | 0 | 0 | 0 |  | Vlastní |  | POL_NEZ | 12_0 | 21
36 | 23 | O 50,tep.izol.50mm | m | 24 |  | 0 | 0 | 0 | 0 | 0 |  | Vlastní |  | POL_NEZ | 12_0 | 21
37 | 23 | O 63,tep.izol.50mm | m | 30 |  | 0 | 0 | 0 | 0 | 0 |  | Vlastní |  | POL_NEZ | 12_0 | 21
38 | 24 | Potrubí - hlavní ležaté NEREZ- SV O 35,tep.izol.25mm | m | 5 |  | 0 | 0 | 0 | 0 | 0 |  | Vlastní |  | POL_NEZ | 3_1 | 21
39 | 25 | - TV O 18,tep.izol.40mm | m | 5 |  | 0 | 0 | 0 | 0 | 0 |  | Vlastní |  | POL_NEZ | 3_1 | 21
40 | 25 | O 35,tep.izol.50mm | m | 5 |  | 0 | 0 | 0 | 0 | 0 |  | Vlastní |  | POL_NEZ | 12_0 | 21
41 | 22 | Potrubí -Stoupací PP-RCT- SV O 25,tep.izol.20mm | m | 23 |  | 0 | 0 | 0 | 0 | 0 |  | Vlastní |  | POL_NEZ | 12_0 | 21
42 | 22 | O 32,tep.izol.20mm | m | 165 |  | 0 | 0 | 0 | 0 | 0 |  | Vlastní |  | POL_NEZ | 12_0 | 21
43 | 23 | - TV O 20,tep.izol.40mm | m | 180 |  | 0 | 0 | 0 | 0 | 0 |  | Vlastní |  | POL_NEZ | 3_1 | 21
44 | 23 | O 25,tep.izol.40mm | m | 23 |  | 0 | 0 | 0 | 0 | 0 |  | Vlastní |  | POL_NEZ | 12_0 | 21
45 | 23 | O 32,tep.izol.50mm | m | 165 |  | 0 | 0 | 0 | 0 | 0 |  | Vlastní |  | POL_NEZ | 12_0 | 21
46 | 22 | Potrubí -Připojovací PP-RCT- SV O 16,tep.izol.10mm | m | 143 |  | 0 | 0 | 0 | 0 | 0 |  | Vlastní |  | POL_NEZ | 12_0 | 21
47 | 22 | O 20,tep.izol.10mm | m | 130 |  | 0 | 0 | 0 | 0 | 0 |  | Vlastní |  | POL_NEZ | 12_0 | 21
48 | 22 | O 25,tep.izol.10mm | m | 185 |  | 0 | 0 | 0 | 0 | 0 |  | Vlastní |  | POL_NEZ | 12_0 | 21
49 | 23 | - TV O 16,tep.izol.10mm | m | 30 |  | 0 | 0 | 0 | 0 | 0 |  | Vlastní |  | POL_NEZ | 12_0 | 21
50 | 23 | O 20,tep.izol.10mm | m | 130 |  | 0 | 0 | 0 | 0 | 0 |  | Vlastní |  | POL_NEZ | 12_0 | 21
51 | 23 | O 25,tep.izol.10mm | m | 185 |  | 0 | 0 | 0 | 0 | 0 |  | Vlastní |  | POL_NEZ | 12_0 | 21
52 | 26 | Nástěnky DN 15 | ks | 460 |  | 0 | 0 | 0 | 0 | 0 |  | Vlastní |  | POL_NEZ | 3_1 | 21
|  | Armatury - vč.montáže, přechodek, šroubení a pomoc.materiálu | [16 empty] | Armatury - vč.montáže, přechodek, šroubení a pomoc.materiálu
53 | 27 | Vypouštění a odvzdušnění - uzávěry min.PN10 pro pit.vodu do DN 20 | ks | 54 |  | 0 | 0 | 0 | 0 | 0 |  | Vlastní |  | POL_NEZ | 3_1 | 21
54 | 28 | - Uzavírací DN 15 | ks | 34 |  | 0 | 0 | 0 | 0 | 0 |  | Vlastní |  | POL_NEZ | 3_1 | 21
55 | 28 | DN 20 | ks | 88 |  | 0 | 0 | 0 | 0 | 0 |  | Vlastní |  | POL_NEZ | 12_0 | 21
56 | 28 | DN 25 | ks | 32 |  | 0 | 0 | 0 | 0 | 0 |  | Vlastní |  | POL_NEZ | 12_0 | 21
57 | 28 | DN 40 | ks | 1 |  | 0 | 0 | 0 | 0 | 0 |  | Vlastní |  | POL_NEZ | 12_0 | 21
58 | 28 | DN 50 | ks | 4 |  | 0 | 0 | 0 | 0 | 0 |  | Vlastní |  | POL_NEZ | 12_0 | 21
59 | 29 | -zpětné EA armatury DN 50 | ks | 1 |  | 0 | 0 | 0 | 0 | 0 |  | Vlastní |  | POL_NEZ | 3_1 | 21
60 | 210 | - Termostatické regulační i 70°C - s možností termické dezinfekce rozvodu - vč.přechodek, šroubení,, protipřírub, pro 50-65°C DN 15 | ks | 18 |  | 0 | 0 | 0 | 0 | 0 |  | Vlastní |  | POL_NEZ | 3_1 | 21
61 | 211 | Hydrantový systém s tvarově stálou hadicí vč.revize D25/20m hadice | ks | 6 |  | 0 | 0 | 0 | 0 | 0 |  | Vlastní |  | POL_NEZ | 3_1 | 21
62 | 211 | Hydrantový systém s tvarově stálou hadicí vč.revize D25/30m hadice | ks | 1 |  | 0 | 0 | 0 | 0 | 0 |  | Vlastní |  | POL_NEZ | 12_0 | 21
63 | 212 | Zkoušky tlakové do DN 63 | m | 1808 |  | 0 | 0 | 0 | 0 | 0 |  | Vlastní |  | POL_NEZ | 3_1 | 21
64 | 212 | Proplach, desinfekce do DN 63 | m | 1808 |  | 0 | 0 | 0 | 0 | 0 |  | Vlastní |  | POL_NEZ | 12_0 | 21
65 | Pol__2 | Napojení na stávající potrubí | ks | 9 |  | 0 | 0 | 0 | 0 | 0 |  | Vlastní |  | POL_NEZ | 3_1 | 21
66 | Pol__2 | Demontáže | m | 1500 |  | 0 | 0 | 0 | 0 | 0 |  | Vlastní |  | POL_NEZ | 12_0 | 21
67 | 213 | Požární uzávěra vč.revize DN 15-50 | ks | 102 |  | 0 | 0 | 0 | 0 | 0 |  | Vlastní |  | POL_NEZ | 3_1 | 21
68 | 214 | Přesun hmot | celek | 1 |  | 0 | 0 | 0 | 0 | 0 |  | Vlastní |  | POL_NEZ | 3_1 | 21
69 | 215 | Stavební přípomoce | celek | 1 |  | 0 | 0 | 0 | 0 | 0 |  | Vlastní |  | POL_NEZ | 3_1 | 21
Díl: | 3 | Zařizovací předměty |  |  | 0 |  |  | 0 |  | 0 |  |  |  | DIL
70 | 31 | Umyvadlo U | ks | 90 |  | 0 | 0 | 0 | 0 | 0 |  | Vlastní |  | POL_NEZ | 3_1 | 21
71 | 32 | Vana V | ks | 3 |  | 0 | 0 | 0 | 0 | 0 |  | Vlastní |  | POL_NEZ | 3_1 | 21
72 | 33 | Sprcha S | ks | 87 |  | 0 | 0 | 0 | 0 | 0 |  | Vlastní |  | POL_NEZ | 3_1 | 21
73 | 34 | Klozet závěsný WC | ks | 90 |  | 0 | 0 | 0 | 0 | 0 |  | Vlastní |  | POL_NEZ | 3_1 | 21
74 | 35 | Výlevka VL | ks | 3 |  | 0 | 0 | 0 | 0 | 0 |  | Vlastní |  | POL_NEZ | 3_1 | 21
75 | 36 | Dřez D | ks | 2 |  | 0 | 0 | 0 | 0 | 0 |  | Vlastní |  | POL_NEZ | 3_1 | 21
76 | 37 | Dvířka pro ČK 150x300 nerez nebo na obložení | ks | 12 |  | 0 | 0 | 0 | 0 | 0 |  | Vlastní |  | POL_NEZ | 3_1 | 21
77 | Pol__4 | Demontáže ZP | ks | 270 |  | 0 | 0 | 0 | 0 | 0 |  | Vlastní |  | POL_NEZ | 3_1 | 21
78 | 38 | Přesun hmot | ks | 1 |  | 0 | 0 | 0 | 0 | 0 |  | Vlastní |  | POL_NEZ | 3_1 | 21
Díl: | 4 | Uvedení do provozu |  |  | 0 |  |  | 0 |  | 0 |  |  |  | DIL
79 | Pol__4 | Funkční zkoušky, revize | h | 12 |  | 0 | 0 | 0 | 0 | 0 |  | Vlastní |  | POL_NEZ | 12_0 | 21
80 | Pol__4 | Uvedení do provozu, zaškolení uživatele | h | 12 |  | 0 | 0 | 0 | 0 | 0 |  | Vlastní |  | POL_NEZ | 12_0 | 21
| Celkem za objekt |  |  |  |  | 0

## 03.2 1.4.5 Pol
Položkový soupis prací a dodávek | [12 empty] | #LevelZatrideniCeniku#
S: | 01 | ŠKOLICÍ STŘEDISKO CS JÍLOVIŠTĚ-REKONSTRUKCE 1.ETAPA
O: | 03.2 | Objekt č. 4 - rekonstrukce | [10 empty] | STA
R: | 1.4.5 | Elektrotechnické komunikace
[17 empty] | 15 | 21
P.č. | Číslo položky | Název položky | MJ | množství | cena / MJ | celkem | hmotnost / MJ | hmotnost celk.(t) | dem. hmotnost / MJ | dem. hmotnost celk.(t) | Ceník | Cen. soustava |  |  |  |  | 0 | 0
| Ceník, kapitola | Poznámka uchazeče
Díl: | 22-M | Montáže oznam. a zabezp. zařízení |  |  | 0 |  |  | 1.38 |  | 0 |  |  |  | DIL
1 | 220182031 | Zatažení optického kabelu do lišty | m | 160 |  | 0 | 0 | 0 | 0 | 0 |  | Vlastní |  | POL_NEZ | 1_1 | 21
2 | 220182101 | Měření útlumu optického kabelu do 8 vláken na skládce | kus | 1 |  | 0 | 0 | 0 | 0 | 0 |  | Vlastní |  | POL_NEZ | 1_1 | 21
3 | 220182102 | Měření útlumu optického kabelu s 12 vlákny na skládce | kus | 1 |  | 0 | 0 | 0 | 0 | 0 |  | Vlastní |  | POL_NEZ | 1_1 | 21
4 | 220182301 | Ukončení optického kabelu v optickém rozvaděči do 8 vláken | kus | 4 |  | 0 | 0 | 0 | 0 | 0 |  | Vlastní |  | POL_NEZ | 1_1 | 21
5 | 220182302 | Ukončení optického kabelu v optickém rozvaděči pro 12 vláken | kus | 2 |  | 0 | 0 | 0 | 0 | 0 |  | Vlastní |  | POL_NEZ | 1_1 | 21
6 | 220182420 | Montáž 19" optického rozvaděče (skříně) | kus | 3 |  | 0 | 0 | 0 | 0 | 0 |  | Vlastní |  | POL_NEZ | 1_1 | 21
7 | 220182421 | Montáž vany do 19" optického rozvaděče | kus | 3 |  | 0 | 0 | 0 | 0 | 0 |  | Vlastní |  | POL_NEZ | 1_1 | 21
8 | 220260002 | Montáž krabice pod omítku do připraveného lůžka KP 68 | kus | 251 |  | 0 | 0 | 0 | 0 | 0 |  | Vlastní |  | POL_NEZ | 1_1 | 21
9 | 220260004 | Montáž krabice pod omítku do připraveného lůžka KO 97 | kus | 3 |  | 0 | 0 | 0 | 0 | 0 |  | Vlastní |  | POL_NEZ | 1_1 | 21
10 | 220260007 | Montáž krabice pod omítku do připraveného lůžka KO 125 | kus | 67 |  | 0 | 0 | 0 | 0 | 0 |  | Vlastní |  | POL_NEZ | 1_1 | 21
11 | 220260008 | Montáž krabice pod omítku do připraveného lůžka KT 250 | kus | 2 |  | 0 | 0 | 0 | 0 | 0 |  | Vlastní |  | POL_NEZ | 1_1 | 21
12 | 220260042 | Montáž krabice na povrchu KP 68 | kus | 4 |  | 0 | 0 | 0 | 0 | 0 |  | Vlastní |  | POL_NEZ | 1_1 | 21
13 | 220260111 | Odvíčkování a zavíčkování krabice na závit | kus | 6 |  | 0 | 0 | 0 | 0 | 0 |  | Vlastní |  | POL_NEZ | 1_1 | 21
14 | 220260113 | Odvíčkování a zavíčkování krabice na 4 šrouby | kus | 140 |  | 0 | 0 | 0 | 0 | 0 |  | Vlastní |  | POL_NEZ | 1_1 | 21
15 | 345715110R | krabice podlahová přístrojová; pro montáž přístrojů do krabice; mat. samozhášivý bezhalogen.polyamid PA; teplot.rozsah -5 až 105 °C; rozměry-průměr,hloubka 249 x 71 x 41 mm | kus | 251 |  | 0 | 3e-05 | 0.01 | 0 | 0 | SPCM | RTS 16/ II |  | POL |  | 21
16 | 345715230 | krabice přístrojová odbočná s víčkem z PH KO97/5 | kus | 3 |  | 0 | 4e-05 | 0 | 0 | 0 |  | Vlastní |  | POL_NEZ | 3_1 | 21
17 | 345715240 | krabice přístrojová odbočná s víčkem z PH KO125 | kus | 67 |  | 0 | 0.00023 | 0.02 | 0 | 0 |  | Vlastní |  | POL_NEZ | 3_1 | 21
18 | 345718740 | lišta elektroinstalační imitace dub LHD 40 x 20 mm | m | 1100 |  | 0 | 0.00027 | 0.3 | 0 | 0 |  | Vlastní |  | POL_NEZ | 3_1 | 21
19 | 345754900S | žlab kabelový plastový 60x40mm - 2m/ks | kus | 275 |  | 0 | 0.001 | 0.28 | 0 | 0 |  | Vlastní |  | POL_NEZ | 3_1 | 21
20 | 345755100S | víko žlabu plastového 2m/ks | kus | 275 |  | 0 | 0.0009 | 0.25 | 0 | 0 |  | Vlastní |  | POL_NEZ | 3_1 | 21
21 | 345718900 | kryt pro lišty elektroinstalační LH 40 x 20 spojovací | kus | 366 |  | 0 | 1e-05 | 0 | 0 | 0 |  | Vlastní |  | POL_NEZ | 3_1 | 21
22 | 345715440 | skříň rozvodná KT 250 | kus | 2 |  | 0 | 0.00064 | 0 | 0 | 0 |  | Vlastní |  | POL_NEZ | 3_1 | 21
23 | 220260311 | Montáž datového rozváděče Rack 19" - malý | kus | 2 |  | 0 | 0 | 0 | 0 | 0 |  | Vlastní |  | POL_NEZ | 1_1 | 21
24 | 357152160 | Rozváděč Rack 6U | kus | 2 |  | 0 | 0.0058 | 0.01 | 0 | 0 |  | Vlastní |  | POL_NEZ | 1_1 | 21
25 | 3571521602 | Rozváděč Rack 12U | kus | 1 |  | 0 | 0.0058 | 0.01 | 0 | 0 |  | Vlastní |  | POL_NEZ | 3_1 | 21
26 | 220260312 | Montáž datového rozváděče Rack 19" - velký | kus | 1 |  | 0 | 0 | 0 | 0 | 0 |  | Vlastní |  | POL_NEZ | 1_1 | 21
27 | 220260732 | Montáž kabelového žlabu PVC 40 / 60 mm | m | 550 |  | 0 | 0 | 0 | 0 | 0 |  | Vlastní |  | POL_NEZ | 1_1 | 21
28 | 220261661 | Značení trasy vedení | m | 1650 |  | 0 | 0 | 0 | 0 | 0 |  | Vlastní |  | POL_NEZ | 1_1 | 21
29 | 220270837 | Montáž kabelu CYKY do 3x1,5 mm2 | m | 310 |  | 0 | 0 | 0 | 0 | 0 |  | Vlastní |  | POL_NEZ | 1_1 | 21
30 | 220270839 | Montáž kabelů pro vnitřní instalaci v trubkovodech nebo v lištách CYKY 3x2.5 mm2 | m | 920 |  | 0 | 0 | 0 | 0 | 0 |  | Vlastní |  | POL_NEZ | 1_1 | 21
31 | 220271109 | Uložení kabelu CYKY do 4 x 10 mm do žlabového rozvodu | m | 360 |  | 0 | 0 | 0 | 0 | 0 |  | Vlastní |  | POL_NEZ | 1_1 | 21
32 | 220280401 | Montáž kabelu UTP Cat6 do trubky | m | 2400 |  | 0 | 0 | 0 | 0 | 0 |  | Vlastní |  | POL_NEZ | 1_1 | 21
33 | 341210500 | kabel sdělovací s Cu jádrem UTP 4x2x0,5 mm | m | 2400 |  | 0 | 5e-05 | 0.12 | 0 | 0 |  | Vlastní |  | POL_NEZ | 3_1 | 21
34 | 341110300 | kabel silový s Cu jádrem CYKY 3x1,5 mm2 | m | 310 |  | 0 | 0.00015 | 0.05 | 0 | 0 |  | Vlastní |  | POL_NEZ | 3_1 | 21
35 | 341110360 | kabel silový s Cu jádrem CYKY 3x2,5 mm2 | m | 920 |  | 0 | 0.00021 | 0.19 | 0 | 0 |  | Vlastní |  | POL_NEZ | 3_1 | 21
36 | 341110940 | kabel silový s Cu jádrem CYKY 5x2,5 mm2 | m | 180 |  | 0 | 0.0003 | 0.05 | 0 | 0 |  | Vlastní |  | POL_NEZ | 3_1 | 21
37 | 341110980 | kabel silový s Cu jádrem CYKY 5x4 mm2 | m | 180 |  | 0 | 0.00042 | 0.08 | 0 | 0 |  | Vlastní |  | POL_NEZ | 3_1 | 21
38 | 341692240 | Unitube - kabel s 4x MM 62,5/125 vlákny v jedné centralní trubičce | m | 30 |  | 0 | 7e-05 | 0 | 0 | 0 |  | Vlastní |  | POL_NEZ | 1_1 | 21
39 | 341692241 | Unitube - kabel s 12x MM 62,5/125 vlákny v jedné centralní trubičce | m | 130 |  | 0 | 7e-05 | 0.01 | 0 | 0 |  | Vlastní |  | POL_NEZ | 1_1 | 21
40 | 220300001 | Zhotovení formy kabelové délky do 0,5 m na kabel do 5x2 | kus | 80 |  | 0 | 0 | 0 | 0 | 0 |  | Vlastní |  | POL_NEZ | 1_1 | 21
41 | 220301023 | Montáž elektroinstalační lišta L 70 | m | 1100 |  | 0 | 0 | 0 | 0 | 0 |  | Vlastní |  | POL_NEZ | 1_1 | 21
42 | 220301201 | Montáž zásuvky 2x RJ45 pod omítku | kus | 20 |  | 0 | 0 | 0 | 0 | 0 |  | Vlastní |  | POL_NEZ | 1_1 | 21
43 | 345551150 | zásuvka 2x RJ45 | kus | 20 |  | 0 | 6e-05 | 0 | 0 | 0 |  | Vlastní |  | POL_NEZ | 3_1 | 21
44 | HZS | Práce neoceněné ceníkovými položkami | hod | 96 |  | 0 | 0 | 0 | 0 | 0 |  | Vlastní |  | POL_NEZ | 3_1 | 21
45 | Revize1 | Výchozí revize | hod | 46 |  | 0 | 0 | 0 | 0 | 0 |  | Vlastní |  | POL_NEZ | 3_1 | 21
46 | 220320041 | Montáž hodin 2-stranných PD 423 tyčový závěs | kus | 14 |  | 0 | 0 | 0 | 0 | 0 |  | Vlastní |  | POL_NEZ | 1_1 | 21
47 | 220370062 | Měření rozhlasového zařízení do 200 W bez měření | kus | 4 |  | 0 | 0 | 0 | 0 | 0 |  | Vlastní |  | POL_NEZ | 1_1 | 21
48 | 220370104 | Funkční přezkoušení rozhlasového zařízení RU po zkompletování a zesílení do výkonu 400 W | kus | 1 |  | 0 | 0 | 0 | 0 | 0 |  | Vlastní |  | POL_NEZ | 1_1 | 21
49 | 220370421 | Montáž jednotky zesilovače 100 W | kus | 2 |  | 0 | 0 | 0 | 0 | 0 |  | Vlastní |  | POL_NEZ | 1_1 | 21
50 | 220370441 | Montáž reproduktorové skříně do 10 W | kus | 8 |  | 0 | 0 | 0 | 0 | 0 |  | Vlastní |  | POL_NEZ | 1_1 | 21
51 | 220370442 | Montáž podhledového reproduktoru | kus | 128 |  | 0 | 0 | 0 | 0 | 0 |  | Vlastní |  | POL_NEZ | 1_1 | 21
52 | 220370476 | Montáž regulátoru hlasitosti na panel | kus | 136 |  | 0 | 0 | 0 | 0 | 0 |  | Vlastní |  | POL_NEZ | 1_1 | 21
53 | 220522507 | Měření a protokoly | kus | 136 |  | 0 | 0 | 0 | 0 | 0 |  | Vlastní |  | POL_NEZ | 1_1 | 21
54 | 220522507 | Měření a protokoly | kus | 8 |  | 0 | 0 | 0 | 0 | 0 |  | Vlastní |  | POL_NEZ | 1_1 | 21
55 | 220730001 | Montáž účastnické zásuvky | kus | 95 |  | 0 | 0 | 0 | 0 | 0 |  | Vlastní |  | POL_NEZ | 1_1 | 21
56 | ANT1 | Účastnická zásuvka | kus | 95 |  | 0 | 0 | 0 | 0 | 0 |  | Vlastní |  | POL_NEZ | 3_1 | 21
57 | HOD1 | Podružné hodiny | kus | 20 |  | 0 | 0 | 0 | 0 | 0 |  | Vlastní |  | POL_NEZ | 3_1 | 21
58 | ANT2 | Sekundární zesilovač | kus | 6 |  | 0 | 0 | 0 | 0 | 0 |  | Vlastní |  | POL_NEZ | 3_1 | 21
59 | ANT3 | Koaxiální kabel PRG | m | 270 |  | 0 | 0 | 0 | 0 | 0 |  | Vlastní |  | POL_NEZ | 3_1 | 21
60 | ANT4 | Koaxiální kabel H125 | m | 1900 |  | 0 | 0 | 0 | 0 | 0 |  | Vlastní |  | POL_NEZ | 3_1 | 21
61 | 220730200 | Montáž montážní desky zesilovače | kus | 6 |  | 0 | 0 | 0 | 0 | 0 |  | Vlastní |  | POL_NEZ | 1_1 | 21
62 | 220730201 | Montáž nosné desky zesilovače | kus | 6 |  | 0 | 0 | 0 | 0 | 0 |  | Vlastní |  | POL_NEZ | 1_1 | 21
63 | 220730222 | Montáž koaxiálního kabelu v trubce do 7 mm | m | 1900 |  | 0 | 0 | 0 | 0 | 0 |  | Vlastní |  | POL_NEZ | 1_1 | 21
64 | 220730223 | Montáž kabelu v trubce PENFLEX přes 7 mm | m | 270 |  | 0 | 0 | 0 | 0 | 0 |  | Vlastní |  | POL_NEZ | 1_1 | 21
65 | 220730325 | Kontrola parametru zesilovací soupravy | kus | 6 |  | 0 | 0 | 0 | 0 | 0 |  | Vlastní |  | POL_NEZ | 1_1 | 21
66 | 220730331 | Připojení soupravy na silnoproudý rozvod | kus | 6 |  | 0 | 0 | 0 | 0 | 0 |  | Vlastní |  | POL_NEZ | 1_1 | 21
67 | 220730341 | Připojení zástrčky napáječe | kus | 6 |  | 0 | 0 | 0 | 0 | 0 |  | Vlastní |  | POL_NEZ | 1_1 | 21
68 | 220730365 | Montáž pasivního dílu primárního a sekundárního rozvodu STR, TKR | kus | 65 |  | 0 | 0 | 0 | 0 | 0 |  | Vlastní |  | POL_NEZ | 1_1 | 21
69 | ANT5 | Pasivní odbočovač |  | 40 |  | 0 | 0 | 0 | 0 | 0 |  | Vlastní |  | POL_NEZ | 3_1 | 21
70 | ANT6 | Pasivní rozbočovač |  | 25 |  | 0 | 0 | 0 | 0 | 0 |  | Vlastní |  | POL_NEZ | 3_1 | 21
71 | ANT7 | Zakončovací člen |  | 95 |  | 0 | 0 | 0 | 0 | 0 |  | Vlastní |  | POL_NEZ | 3_1 | 21
72 | 220730371 | Montáž zakončovacího členu 75 Ohm | kus | 95 |  | 0 | 0 | 0 | 0 | 0 |  | Vlastní |  | POL_NEZ | 1_1 | 21
73 | 220730382 | Montáž kabelu do spoje, konektoru PENFLEX do 7 mm | kus | 95 |  | 0 | 0 | 0 | 0 | 0 |  | Vlastní |  | POL_NEZ | 1_1 | 21
74 | 220730383 | Montáž kabelu do spoje, konektoru PENFLEX přes 7 mm | kus | 6 |  | 0 | 0 | 0 | 0 | 0 |  | Vlastní |  | POL_NEZ | 1_1 | 21
75 | 220730391 | Měření útlumového článku | kus | 95 |  | 0 | 0 | 0 | 0 | 0 |  | Vlastní |  | POL_NEZ | 1_1 | 21
76 | 220730396 | Měření TV signálu pro 1 program | kus | 6 |  | 0 | 0 | 0 | 0 | 0 |  | Vlastní |  | POL_NEZ | 1_1 | 21
77 | 220730402 | Závěrečné měření sekundárního zesilovače | kus | 6 |  | 0 | 0 | 0 | 0 | 0 |  | Vlastní |  | POL_NEZ | 1_1 | 21
78 | 220730403 | Závěrečné měření sekundární sítě | kus | 95 |  | 0 | 0 | 0 | 0 | 0 |  | Vlastní |  | POL_NEZ | 1_1 | 21
79 | 220730406 | Závěrečné měření na účastnické zásuvce - všechny kanály | kus | 95 |  | 0 | 0 | 0 | 0 | 0 |  | Vlastní |  | POL_NEZ | 1_1 | 21
80 | AUDIO1 | Podhledový reproduktor 100V, 6W |  | 128 |  | 0 | 0 | 0 | 0 | 0 |  | Vlastní |  | POL_NEZ | 3_1 | 21
81 | AUDIO2 | Skříňka reproduktoru 6W | ks | 8 |  | 0 | 0 | 0 | 0 | 0 |  | Vlastní |  | POL_NEZ | 3_1 | 21
82 | AUDIO3 | Regulátor hlasitosti |  | 136 |  | 0 | 0 | 0 | 0 | 0 |  | Vlastní |  | POL_NEZ | 3_1 | 21
83 | PM | Přidružený materiál | % | 2863.743 |  | 0 | 0 | 0 | 0 | 0 |  | Vlastní |  | POL_NEZ | 3_1 | 21
84 | PPV | Podíl přidružených výkonů | % | 13588.686 |  | 0 | 0 | 0 | 0 | 0 |  | Vlastní |  | POL_NEZ | 3_1 | 21
| Celkem za objekt |  |  |  |  | 0

## 03.2 2.1 Pol
Položkový soupis prací a dodávek | [12 empty] | #LevelZatrideniCeniku#
S: | 01 | ŠKOLICÍ STŘEDISKO CS JÍLOVIŠTĚ-REKONSTRUKCE 1.ETAPA
O: | 03.2 | Objekt č. 4 - rekonstrukce | [10 empty] | STA
R: | 2.1 | Výtah
[17 empty] | 15 | 21
P.č. | Číslo položky | Název položky | MJ | množství | cena / MJ | celkem | hmotnost / MJ | hmotnost celk.(t) | dem. hmotnost / MJ | dem. hmotnost celk.(t) | Ceník | Cen. soustava |  |  |  |  | 0 | 0
| Ceník, kapitola | Poznámka uchazeče
Díl: | 01 | Demontáž stávajících systémů |  |  | 0 |  |  | 0 |  | 0 |  |  |  | DIL
1 | 21010101 | Stávající lanový výtah. Demontáž / ekologická likvidace stávající výtahové technologie. | ks | 1 |  | 0 | 0 | 0 | 0 | 0 |  | Vlastní |  | POL_NEZ | 3_1 | 21
|  | Výtah - nosnost 250 kg, bubnový, 3 stanice (0,1,2), zdvih 6,6 m, strojovna dole za šachtou na úrovni (-1), instalace v ocelové šachtě s opláštěním (sklo / plech), šachetní dveře ocelové, ruční, 800x2000 mm, kabina standardní, ocelová, neprůchozí, bez kabinových dveří (typ - Tranza, závod Brno, BOV 250/0,5/1992). | [16 empty] | Výtah - nosnost 250 kg, bubnový, 3 stanice (0,1,2), zdvih 6,6 m, strojovna dole za šachtou na úrovni (-1), instalace v ocelové šachtě s opláštěním (sklo / plech), šachetní dveře ocelové, ruční, 800x2000 mm, kabina standardní, ocelová, neprůchozí, bez kabinových dveří (typ - Tranza, závod Brno, BOV 250/0,5/1992).
|  | ... | [16 empty] | ...
Díl: | 2 | Výtahy |  |  | 0 |  |  | 0 |  | 0 |  |  |  | DIL
2 | 21020101 | Nový výtah. Dodávka / montáž / komplexní uvedení do provozu. | ks | 1 |  | 0 | 0 | 0 | 0 | 0 |  | Vlastní |  | POL_NEZ | 3_1 | 21
|  | Nový výtah. Výtah osobní, lanový, bez strojovny, nosnost 480 kg (6 osob), rychlost 1,0 m/s, neprůchozí, počet stanic - 4 / počet nástupišť - 4, dveře 900x2000 mm. Neevakuační. Zdvih 9,9 m. Základní materiálový standard - nerez. Šachta ocelová konstrukce - šířka 1470 mm / délka 1625 mm, prohlubeň 1100 mm, přejezd 3600 mm. | [16 empty] | Nový výtah. Výtah osobní, lanový, bez strojovny, nosnost 480 kg (6 osob), rychlost 1,0 m/s, neprůchozí, počet stanic - 4 / počet nástupišť - 4, dveře 900x2000 mm. Neevakuační. Zdvih 9,9 m. Základní materiálový standard - nerez. Šachta ocelová konstrukce - šířka 1470 mm / délka 1625 mm, prohlubeň 1100 mm, přejezd 3600 mm.
|  | ... | [16 empty] | ...
Díl: | 3 | Příslušenství dodávky |  |  | 0 |  |  | 0 |  | 0 |  |  |  | DIL
3 | 21030101 | Průzkum a příprava, zaměření stávajícího stavu.Zaměření stávajícího / resp. reálného nového stavu, jako podklad pro vypracování výrobní dílenské dokumentace.… |  | 0 |  | 0 | 0 | 0 | 0 | 0 |  | Vlastní |  | POL_NEZ | 3_1 | 21
4 | 21030102 | Individuální zkoušky.Individuální zkoušky včetně provádění potřebných měření, obstarávání atestů a, revizí za účelem prokázání kvality a funkčnosti díla. Provádění a výsledek zkoušek bude denně |  | 0 |  | 0 | 0 | 0 | 0 | 0 |  | Vlastní |  | POL_NEZ | 3_1 | 21
|  | zachycován v zápisech. O ukončení individuálních zkoušek bude sepsán závěrečný protokol s celkovým vyhodnocením celého díla. | [16 empty] | zachycován v zápisech. O ukončení individuálních zkoušek bude sepsán závěrečný protokol s celkovým vyhodnocením celého díla.
|  | ... | [16 empty] | ...
5 | 21030103 | Komplexní zkoušky.Komplexní zkoušky celého díla za účelem prokázání kvality, funkčnosti a parametrů, dodaného předmětu díla. Komplexní zkouškou se rozumí vyzkoušení vzájemně propojených a na sebe |  | 0 |  | 0 | 0 | 0 | 0 | 0 |  | Vlastní |  | POL_NEZ | 3_1 | 21
|  | navazujících systémů, které byly předem úspěšně individuálně odzkoušeny, mají potřebné atesty, měření a revize. Provádění a výsledek zkoušek bude denně zachycován v zápisech. Na závěr komplexních zkoušek bude sepsán závěrečný protokol, ve kterém bude vyhodnoceno provedení a kvalita zkoušeného díla. | [16 empty] | navazujících systémů, které byly předem úspěšně individuálně odzkoušeny, mají potřebné atesty, měření a revize. Provádění a výsledek zkoušek bude denně zachycován v zápisech. Na závěr komplexních zkoušek bude sepsán závěrečný protokol, ve kterém bude vyhodnoceno provedení a kvalita zkoušeného díla.
|  | ... | [16 empty] | ...
6 | 21030104 | Zaškolení pracovníků obsluhy.Zaškolení pracovníků obsluhy, kteří budou předaná zařízení obsluhovat, a provozovat – uživatelé. Zaškolení pracovníků údržby, kteří budou zajišťovat údržbu a preventivní |  | 0 |  | 0 | 0 | 0 | 0 | 0 |  | Vlastní |  | POL_NEZ | 3_1 | 21
|  | prohlídky systému. Školení bude v českém jazyce, budou dodány tištěné návody k obsluze a údržbě včetně provozního řádu. | [16 empty] | prohlídky systému. Školení bude v českém jazyce, budou dodány tištěné návody k obsluze a údržbě včetně provozního řádu.
|  | ... | [16 empty] | ...
7 | 21030105 | Návrh provozního řádu.Vypracování návrhu provozního řádu a příspěvků do provozních řádů, souvisejících profesí s uvedením pokynů pro údržbu a obsluhu, pokynů pro zajištění bezpečnosti práce |  | 0 |  | 0 | 0 | 0 | 0 | 0 |  | Vlastní |  | POL_NEZ | 3_1 | 21
|  | , požární bezpečnosti, vč. řešení nouzových situací, atd. | [16 empty] | , požární bezpečnosti, vč. řešení nouzových situací, atd.
|  | … | [16 empty] | …
Díl: | 4 | Poznámky |  |  | 0 |  |  | 0 |  | 0 |  |  |  | DIL
8 | 21040101 | Dodávka nové technologie je „na klíč“ - cena díla je vč. montáže, montáž je vč. dopravy na místo, instalace (ev. vč. potřebných manipulačních prostředků, přípravků nebo pomocných lešení), součástí |  | 0 |  | 0 | 0 | 0 | 0 | 0 |  | Vlastní |  | POL_NEZ | 1_1 | 21
|  | dodávky je provedení zkoušek, revizí, komplexní uvedení do provozu, průvodní technická dokumentace jednotlivých zařízení a ev. potřebné revize, návody k obsluze. V rámci nabídky musí být do ceny zahrnuty veškeré stavební přípomoce pokud jsou definované jako součást technologie v projektu. | [16 empty] | dodávky je provedení zkoušek, revizí, komplexní uvedení do provozu, průvodní technická dokumentace jednotlivých zařízení a ev. potřebné revize, návody k obsluze. V rámci nabídky musí být do ceny zahrnuty veškeré stavební přípomoce pokud jsou definované jako součást technologie v projektu.
|  | ... | [16 empty] | ...
9 | 21040102 | Součástí dodávky je finální povrchová úprava všech prvků. Pokud zařízení navazují na ostatní systémy, stavby je součástí dodávky SW a HW příslušenství, zaintegrování systému do stavebního celku |  | 0 |  | 0 | 0 | 0 | 0 | 0 |  | Vlastní |  | POL_NEZ | 3_1 | 21
|  | (napojení EPS, telefon, MaR, rozhlas, ...) a oživení systému, individuální a komplexní vyzkoušení. Součástí dodávky je ekologická likvidace odpadu. Součástí dodávky a montáže je ev. provedení protipožárních těsnění na prostupech požárními úseky, zatěsnění a začištění prostupů, pomocné nosné prvky a konstrukce. | [16 empty] | (napojení EPS, telefon, MaR, rozhlas, ...) a oživení systému, individuální a komplexní vyzkoušení. Součástí dodávky je ekologická likvidace odpadu. Součástí dodávky a montáže je ev. provedení protipožárních těsnění na prostupech požárními úseky, zatěsnění a začištění prostupů, pomocné nosné prvky a konstrukce.
|  | ... | [16 empty] | ...
10 | 21040103 | Navazuje detailní specifikace jedotlivých položek, která je součástí příslušného PD. Na výkaz výměr, - soupis prací (výše uvedené základní technické specifikace) navazuje projektová dokumentace stavby |  | 0 |  | 0 | 0 | 0 | 0 | 0 |  | Vlastní |  | POL_NEZ | 3_1 | 21
|  | , která je nedílnou součástí dokumentace a tato PD obsahuje technickou zprávu, specifikace a výkresové přílohy - projektová dokumentace je dokladována v samostatné složce PD. | [16 empty] | , která je nedílnou součástí dokumentace a tato PD obsahuje technickou zprávu, specifikace a výkresové přílohy - projektová dokumentace je dokladována v samostatné složce PD.
|  | ... | [16 empty] | ...
11 | 21040104 | V nabídkové ceně musí být veškerý související doplňkový materiál, aby celé zařízení bylo funkční a, splňovalo všechny předpisy, které se na provozování vztahují. Součástí ceny je též kompletní |  | 0 |  | 0 | 0 | 0 | 0 | 0 |  | Vlastní |  | POL_NEZ | 3_1 | 21
|  | elektroistalace v šachtě (vč. zásuvek a osvětlení), vybavení šachty. Součástí dodávky je splnění všech požadavků dle příslušných norem V rámci nabídky musí být specifikovány veškeré požadavky na pomocné a montážní práce, konstrukce a dodávky stavby, které nejsou součástí nabídky a které jsou nutné k montáži a k uvedení zařízení do provozu. Součástí dodávky je dílenská dokumentace, vč. zaměření místa instalace (šachty), koordinace se stavbou a ostatními dotčenými profesemi / koordinace s dodavatelem OK. | [16 empty] | elektroistalace v šachtě (vč. zásuvek a osvětlení), vybavení šachty. Součástí dodávky je splnění všech požadavků dle příslušných norem V rámci nabídky musí být specifikovány veškeré požadavky na pomocné a montážní práce, konstrukce a dodávky stavby, které nejsou součástí nabídky a které jsou nutné k montáži a k uvedení zařízení do provozu. Součástí dodávky je dílenská dokumentace, vč. zaměření místa instalace (šachty), koordinace se stavbou a ostatními dotčenými profesemi / koordinace s dodavatelem OK.
|  | ... | [16 empty] | ...
12 | 21040105 | Při použití předkládané dokumentace k vytvoření nabídky na dodávku a realizaci je nezbytné vycházet, ze všech částí a příloh příslušného projektového dílu (tj. textových částí, výkresů, seznamů - |  | 0 |  | 0 | 0 | 0 | 0 | 0 |  | Vlastní |  | POL_NEZ | 3_1 | 21
|  | specifikací, atp.). Případné disproporce je nutné konzultovat se zadavatelem, v nabídce je nutno na ně upozornit a zohlednit je, resp. zařízení přizpůsobit dle specifikace zadavatele. | [16 empty] | specifikací, atp.). Případné disproporce je nutné konzultovat se zadavatelem, v nabídce je nutno na ně upozornit a zohlednit je, resp. zařízení přizpůsobit dle specifikace zadavatele.
|  | ... | [16 empty] | ...
| Celkem za objekt |  |  |  |  | 0

## 03.2 2.2 Pol
Položkový soupis prací a dodávek | [12 empty] | #LevelZatrideniCeniku#
S: | 01 | ŠKOLICÍ STŘEDISKO CS JÍLOVIŠTĚ-REKONSTRUKCE 1.ETAPA
O: | 03.2 | Objekt č. 4 - rekonstrukce | [10 empty] | STA
R: | 2.2 | Vyhrazená požární zařízení
[17 empty] | 15 | 21
P.č. | Číslo položky | Název položky | MJ | množství | cena / MJ | celkem | hmotnost / MJ | hmotnost celk.(t) | dem. hmotnost / MJ | dem. hmotnost celk.(t) | Ceník | Cen. soustava |  |  |  |  | 0 | 0
| Ceník, kapitola | Poznámka uchazeče
Díl: | 22-M | Montáže oznam. a zabezp. zařízení |  |  | 0 |  |  | 0.23 |  | 0 |  |  |  | DIL
1 | 220182420 | Montáž nehořlavého rozváděče EW30pro posilový zdroj a baterku | kus | 1 |  | 0 | 0 | 0 | 0 | 0 |  | Vlastní |  | POL_NEZ | 1_1 | 21
2 | 220260007 | Montáž krabice EW30 | kus | 6 |  | 0 | 0 | 0 | 0 | 0 |  | Vlastní |  | POL_NEZ | 1_1 | 21
3 | 345718700 | lišta elektroinstalační LHD 40 x 20 mm | m | 800 |  | 0 | 0.00027 | 0.22 | 0 | 0 |  | Vlastní |  | POL_NEZ | 3_1 | 21
4 | 345640300 | Nehořlavá krabice čtvercová - EW30 | ks | 6 |  | 0 | 0.00053 | 0 | 0 | 0 |  | Vlastní |  | POL_NEZ | 1_1 | 21
5 | 345718900 | kryt pro lišty elektroinstalační LH 40 x 20 spojovací | kus | 400 |  | 0 | 1e-05 | 0 | 0 | 0 |  | Vlastní |  | POL_NEZ | 3_1 | 21
6 | 220260113 | Odvíčkování a zavíčkování krabice na 4 šrouby | kus | 12 |  | 0 | 0 | 0 | 0 | 0 |  | Vlastní |  | POL_NEZ | 1_1 | 21
7 | 3571521602 | Rozváděč nehořlavý a pasivně chlazený - EW30 | kus | 1 |  | 0 | 0.0058 | 0.01 | 0 | 0 |  | Vlastní |  | POL_NEZ | 3_1 | 21
8 | 220260701 | Montáž kabelového žlabu ocelového - s funkční integritou 50 x 25 mm | m | 210 |  | 0 | 0 | 0 | 0 | 0 |  | Vlastní |  | POL_NEZ | 1_1 | 21
9 | 220261661 | Značení trasy vedení | m | 1300 |  | 0 | 0 | 0 | 0 | 0 |  | Vlastní |  | POL_NEZ | 1_1 | 21
10 | 220280414 | Montáž kabelu s funkční integritou 1x2x0,5 do žlabu s funk. integritou | m | 250 |  | 0 | 0 | 0 | 0 | 0 |  | Vlastní |  | POL_NEZ | 1_1 | 21
11 | 220280417 | Montáž kabelu s funkční integritou 5x2x0,5 do žlabu s funk. integritou | m | 80 |  | 0 | 0 | 0 | 0 | 0 |  | Vlastní |  | POL_NEZ | 1_1 | 21
12 | 220280511 | Montáž kabelu JY(St)Y 2x08 do žlabu | m | 1020 |  | 0 | 0 | 0 | 0 | 0 |  | Vlastní |  | POL_NEZ | 1_1 | 21
13 | 220300001 | Zhotovení formy kabelové délky do 0,5 m na kabel do 5x2 | kus | 10 |  | 0 | 0 | 0 | 0 | 0 |  | Vlastní |  | POL_NEZ | 1_1 | 21
14 | 220301023 | Montáž elektroinstalační lišta L 70 | m | 800 |  | 0 | 0 | 0 | 0 | 0 |  | Vlastní |  | POL_NEZ | 1_1 | 21
15 | HZS | Práce neoceněné ceníkovými položkami | hod | 96 |  | 0 | 0 | 0 | 0 | 0 |  | Vlastní |  | POL_NEZ | 3_1 | 21
16 | Revize1 | Výchozí revize | hod | 46 |  | 0 | 0 | 0 | 0 | 0 |  | Vlastní |  | POL_NEZ | 3_1 | 21
17 | 220330101 | Montáž tlačítkového hlásiče na omítku | kus | 13 |  | 0 | 0 | 0 | 0 | 0 |  | Vlastní |  | POL_NEZ | 1_1 | 21
18 | EPS1 | Tlačítkový hlásič požáru do obyč. prostředí |  | 13 |  | 0 | 0 | 0 | 0 | 0 |  | Vlastní |  | POL_NEZ | 3_1 | 21
19 | 220330111 | Montáž zásuvky hlásiče na omítku | kus | 167 |  | 0 | 0 | 0 | 0 | 0 |  | Vlastní |  | POL_NEZ | 1_1 | 21
20 | EPS2 | Zásuvka aut. hlásiče |  | 167 |  | 0 | 0 | 0 | 0 | 0 |  | Vlastní |  | POL_NEZ | 3_1 | 21
| 338 96-3 Elektrický ohradník | [11 empty] | 0
21 | 338963111R00 | ...montáž izolátoru | kus | 8 |  | 0 | 0 | 0 | 0 | 0 | 823-1 | RTS 16/ II |  | POL |  | 21
22 | EPS3 | Izolátor |  | 8 |  | 0 | 0 | 0 | 0 | 0 |  | Vlastní |  | POL_NEZ | 3_1 | 21
23 | 220330137 | Montáž štítku k hlásičům | kus | 180 |  | 0 | 0 | 0 | 0 | 0 |  | Vlastní |  | POL_NEZ | 1_1 | 21
24 | 220330191 | Měření 1 úseku smyčky | kus | 210 |  | 0 | 0 | 0 | 0 | 0 |  | Vlastní |  | POL_NEZ | 1_1 | 21
25 | 220330206 | Přezkoušení čidla automatického hlásiče | kus | 167 |  | 0 | 0 | 0 | 0 | 0 |  | Vlastní |  | POL_NEZ | 1_1 | 21
26 | 220330324 | Montáž poplachové sirény | kus | 19 |  | 0 | 0 | 0 | 0 | 0 |  | Vlastní |  | POL_NEZ | 1_1 | 21
27 | EPS4 | Siréna EPS |  | 19 |  | 0 | 0 | 0 | 0 | 0 |  | Vlastní |  | POL_NEZ | 3_1 | 21
28 | 220330341 | Zkoušení požární ústředny do 8 smyček | kus | 1 |  | 0 | 0 | 0 | 0 | 0 |  | Vlastní |  | POL_NEZ | 1_1 | 21
29 | 220330361 | Montáž vložky do automatického hlásiče | kus | 167 |  | 0 | 0 | 0 | 0 | 0 |  | Vlastní |  | POL_NEZ | 1_1 | 21
30 | EPS5 | Automatický optokouřový hlásič požáru |  | 167 |  | 0 | 0 | 0 | 0 | 0 |  | Vlastní |  | POL_NEZ | 3_1 | 21
31 | 220330382 | Revize požární ústředny pro 8 smyček | kus | 1 |  | 0 | 0 | 0 | 0 | 0 |  | Vlastní |  | POL_NEZ | 1_1 | 21
32 | 220410106S | Montáž posilového certifikovaného zdroje | kus | 1 |  | 0 | 0 | 0 | 0 | 0 |  | Vlastní |  | POL_NEZ | 3_1 | 21
33 | EPS6 | Certifikovaný posilový zdroj 230VAC / 24VDC |  | 1 |  | 0 | 0 | 0 | 0 | 0 |  | Vlastní |  | POL_NEZ | 3_1 | 21
34 | 220410531 | Montáž akubaterie 24 V do 50 Ah | kus | 1 |  | 0 | 0 | 0 | 0 | 0 |  | Vlastní |  | POL_NEZ | 1_1 | 21
35 | EPS7 | Akubaterie 12V/14Ah |  | 2 |  | 0 | 0 | 0 | 0 | 0 |  | Vlastní |  | POL_NEZ | 3_1 | 21
36 | 220730331 | Připojení soupravy na silnoproudý rozvod | kus | 1 |  | 0 | 0 | 0 | 0 | 0 |  | Vlastní |  | POL_NEZ | 1_1 | 21
37 | 220730341 | Připojení zástrčky napáječe | kus | 1 |  | 0 | 0 | 0 | 0 | 0 |  | Vlastní |  | POL_NEZ | 1_1 | 21
38 | 220730403 | Závěrečné měření sekundární sítě | kus | 95 |  | 0 | 0 | 0 | 0 | 0 |  | Vlastní |  | POL_NEZ | 1_1 | 21
39 | PM | Přidružený materiál | % | 4927.51 |  | 0 | 0 | 0 | 0 | 0 |  | Vlastní |  | POL_NEZ | 3_1 | 21
40 | PPV | Podíl přidružených výkonů | % | 8373.655 |  | 0 | 0 | 0 | 0 | 0 |  | Vlastní |  | POL_NEZ | 3_1 | 21
| Celkem za objekt |  |  |  |  | 0