## PŘEHLED
REKAPITULACE OBJEMŮ A HMOTNOSTÍ DEMOLIČNÍCH MATERIÁLŮ
číslo objektu | název objektu | obestavěná plocha [ m2 ] | obestavěný prostor [ m3 ] | hmotnost materiálů celkem za objekt [ t ] | objem cihelného a betonového střepu [ m3 ] | objem zásypů [ m3 ] | nadzemní zdivo | ŽB podlaha přízemí | ŽB nadzemní podlahy, střecha | betonové základy, základy strojů | hutněné zásypy | prkna, trámky, konstrukce | izolace tepelná, zvuková | asfaltová krytina - lepenka IPA | azbestové materiály | plechy, profily, trubky, technolog. zařízení, ocelové konstrukce | luxfery, tabulové a drátové sklo | keramika - WC, pisoáry, umyvadla | TKO - komunální směs odpadu z kanceláří a skladů | SSO - směsný stavební odpad |  |  | hmotnost materiálů celkem za objekt [ t ]
SO 01 | 1 - Rozmrazovna | 4292.071 | 29456.505 | 15315.3895 | 5609.5726 | 2449.4348 | 4016.3876 | 14.26 | 5991.9547 | 2159.2214 | 2700.9877 | 196.2876 | 66.5912 | 45.1383 | 0 | 119.2198 | 0.34117 | 0 | 5 | 0 | 0 | 0 | 15315.3895 | 0
SO 02 | 2 - Budova přesýpací stanice č.5 | 348.84 | 5331.096 | 1543.4245 | 572.9464 | 110.4 | #REF! | #REF! | #REF! | #REF! | #REF! | #REF! | #REF! | #REF! | #REF! | #REF! | #REF! | #REF! | #REF! | #REF! | #REF! | #REF! | #REF! | #REF!
SO 03 | 03 - Budova třídírny a rohové přesýpací stanice | 674.8225 | 11228.5942 | 4250.6461 | 1564.1004 | 594.5163 | 655.7398 | 386.1994 | 1931.5325 | 939.8126 | 0 | 0 | 0 | 7.0087 | 0 | 311.2036 | 6.0876 | 0.062 | 13 | 0 | 0 | 0 | 4250.6461 | 0
SO 04 | 4 - Stará sociální budova | 236.84 | 982.886 | 913.0872 | 162.6033 | 282.7515 | 150.5727 | 118.42 | 34.5246 | 143.3124 | 438.02 | 22.7011 | 0 | 2.6628 | 0 | 2.4566 | 0.41708 | 0 | 0 | 0 | 0 | 0 | 913.0872 | 0
SO 05 | 5 - Zásobník B a přesýpací stanice PS 4 | 220.53 | 3372.722 | 2882.8919 | 1182.4962 | 626.4731 | 241.8282 | 99.96 | 1161.618 | 1283.7 | 0 | 0 | 0 | 1.4694 | 1.0819 | 91.5245 | 1.6908 | 0.019 | 0 | 0 | 0 | 0 | 2882.8919 | 0
SO 06 | 6 - Přesýpací stanice č.3 | 109.06 | 1635.9 | 238.1238 | 70.016 | 56.0437 | 58.7763 | 0 | 0 | 82.1975 | 0 | 0.82726 | 0.42704 | 0 | 2.0317 | 92.2125 | 1.6515 | 0 | 0 | 0 | 0 | 0 | 238.1238 | 0
SO 07 | 07 - Rotorový výklopník, sklad olejů a ohřívárna | 560.22 | 7191.128 | 2631.1123 | 1163.8263 | 966.866 | 286.2187 | 32.6568 | 94.8747 | 2127.1052 | 0 | 0.408 | 0 | 8.6113 | 0 | 74.1558 | 3.0818 | 0 | 4 | 0 | 0 | 0 | 2631.1123 | 0
SO 08 | 8 - Sociální přístavek | 83.6 | 614.68 | 542.5098 | 223.044 | 297 | 110.4732 | 27.075 | 385.275 | 16.632 | 0 | 0.86567 | 0 | 0.98918 | 0 | 0.9785 | 0.18522 | 0.036 | 0 | 0 | 0 | 0 | 542.5098 | 0
SO 09 | 09 - Čelní výklopník | 696.16 | 10554.768 | 2289.5377 | 980.862 | 813 | 273.1212 | 0 | 40.32 | 1788.6 | 0 | 27.3506 | 0 | 18.6793 | 0 | 136.6092 | 4.8573 | 0 | 0 | 0 | 0 | 0 | 2289.5377 | 0
SO 10 | 10 - Tunely od výklopníků | 17.02 | 2839.18 | 1227.6144 | 542.986 | 2300 | 35.0604 | 0 | 10.304 | 1142.65 | 0 | 0 | 0 | 9.6 | 0 | 30 | 0 | 0 | 0 | 0 | 0 | 0 | 1227.6144 | 0
SO 11 | 11 - Zásobník A | 0 | 0 | 6.4 | 2.9091 | 0 | 0 | 0 | 0 | 6.4 | 0 | 0 | 0 | 0 | 0 | 0 | 0 | 0 | 0 | 0 | 0 | 0 | 6.4 | 0
SO 12 | 12 - Přesýpací stanice PS 0 | 39.68 | 619.008 | 307.0114 | 62.04 | 22.368 | 71.4096 | 0 | 0 | 49.2096 | 0 | 0 | 0 | 0 | 129.36 | 55.6074 | 1.4248 | 0 | 0 | 0 | 0 | 0 | 307.0114 | 0
SO 13 | 13 - Objekt pro předemílání koksu a vápence, přesýpací stanice PS 1, rozvodna, tunely I.,II.,III. | 674.944 | 10508.2524 | 9464.8564 | 3509.7152 | 3720.6168 | 1237.7578 | 391.1356 | 5107.0538 | 1714.351 | 939.1725 | 0 | 0 | 22.6079 | 0 | 45.2233 | 7.5165 | 0.038 | 0 | 0 | 0 | 0 | 9464.8564 | 0
SO 14 | 14a - Přesýpací stanice PS A | 148.32 | 3203.712 | 1530.2642 | 621.0331 | 192.816 | 450.6348 | 111.24 | 555.901 | 326.304 | 0 | 0 | 0 | 2.3396 | 0 | 66.3073 | 6.3376 | 0 | 11.2 | 0 | 0 | 0 | 1530.2642 | 0
| 14b - Mosty B4 a B6 | 278.4 | 1080.48 | 284.5777 | 74.02 | 39.16 | 29.3544 | 0 | 87.15 | 86.152 | 0 | 0 | 0 | 0 | 5.3207 | 73.4364 | 3.1642 | 0 | 0 | 0 | 0 | 0 | 284.5777 | 0
SO 15 | 15a - Zásobník hotového aglomerátu | 311.94 | 5091.1965 | 3159.6649 | 1167.3504 | 537.111 | 307.9199 | 24.12 | 1620.4319 | 765.8442 | 396.9 | 0 | 0 | 1.6935 | 0 | 41.9252 | 0.79913 | 0.031 | 0 | 0 | 0 | 0 | 3159.6649 | 0
| 15b - Mosty č.111 a 112 | 239.882 | 761.0184 | 413.3256 | 99.1288 | 36.284 | 30.0132 | 0 | 66.2433 | 159.7892 | 0 | 0 | 0 | 0 | 8.3566 | 145.8368 | 3.0865 | 0 | 0 | 0 | 0 | 0 | 413.3256 | 0
| 15c - Přesýpací stanice PS B1 s napínací stanicí | 31.16 | 416.214 | 101.3805 | 31.46 | 31.16 | 15.156 | 0 | 0.75 | 68.552 | 0 | 0 | 0 | 0 | 0.978 | 15.8408 | 0.10362 | 0 | 0 | 0 | 0 | 0 | 101.3805 | 0
SO 16 | 16 - Objekty drtírny, mezistavby a mlýnice, most č.9 | 1817.878 | 29987.1749 | 14333.7799 | 6039.5711 | 3165.0698 | 2187.7612 | 335.159 | 8622.2798 | 3025.5198 | 0 | 8.9412 | 5.3213 | 31.7117 | 1.4313 | 101.7732 | 12.6595 | 0.166 | 1.056 | 0 | 0 | 0 | 14333.7799 | 0
SO 17 | 17 - Budova spékárny | 4692.44 | 107957.384 | 51495.5117 | 17672.7858 | 14512.178 | 2934.9324 | 2813.6 | 5946.4979 | 30060.071 | 3873.1 | 2.2846 | 0 | 61.1873 | 3.5006 | 5766.1057 | 34.0703 | 0.162 | 0 | 0 | 0 | 0 | 51495.5117 | 0
SO 17 | 17b - Budova velínu | 500.18 | 10743.8664 | 5529.1275 | 2233.5396 | 749.856 | 1706.233 | 373.8 | 1167.35 | 1801.1232 | 0 | 7.2858 | 3.0112 | 7.9834 | 0 | 459.8619 | 1.771 | 0 | 0.708 | 0 | 0 | 0 | 5529.1275 | 0
| 17c - Zbytky budov u spékárny (západ) | 750.12 | 3915.75 | 3429.189 | 1499.5293 | 1621.0387 | 368.5194 | 0 | 1634.394 | 1410.2851 | 0 | 0 | 0 | 0.6468 | 0 | 15.3436 | 0 | 0 | 0 | 0 | 0 | 0 | 3429.189 | 0
| 17d - Mosty B5, B51, B7, B71, B11, B1 | 487.152 | 1802.4624 | 298.6685 | 55.3204 | 0 | 0 | 0 | 138.3009 | 0 | 0 | 0 | 0 | 0 | 10.6099 | 144.1288 | 5.6289 | 0 | 0 | 0 | 0 | 0 | 298.6685 | 0
SO 17a | 17a - Komín | 178.9879 | 11448.1408 | 10297.4226 | 5072.0627 | 425.3019 | 6099.9664 | 0 | 3773.0264 | 382.7602 | 0 | 0 | 0 | 11.079 | 0 | 30.5906 | 0 | 0 | 0 | 0 | 0 | 0 | 10297.4226 | 0
SO 18 | 18 - Sociální budova a vzorkovna | 1237.85 | 13375.413 | 13320.2469 | 5306.6761 | 0 | 2051.4415 | 1098.5062 | 7692.1798 | 2398.2519 | 0 | 17.8072 | 0.81028 | 11.7605 | 0 | 34.6188 | 14.3077 | 0.563 | 0 | 0 | 0 | 0 | 13320.2469 | 0
SO 19 | 19 - Směšovací zásobníky | 1457.5125 | 24024.8294 | 15281.9541 | 6342.0807 | 2611.72 | 1050.4161 | 181.0125 | 11166.9906 | 2841.784 | 0 | 0 | 0 | 21.647 | 0 | 1.4928 | 14.1112 | 0 | 0 | 4.5 | 0 | 0 | 15281.9541 | 0
SO 20 | 20 - Přesýpací stanice PS B | 122.76 | 2209.68 | 985.5895 | 369.8425 | 244.632 | 163.6875 | 60.72 | 85.6825 | 538.1904 | 0 | 0 | 0 | 0 | 2.1768 | 132.0149 | 3.0864 | 0.031 | 0 | 0 | 0 | 0 | 985.5895 | 0
SO 21 | 21 - Poháněcí stanice PS mostu 3 | 80.36 | 1205.4 | 491.2285 | 188.5755 | 203.04 | 65.6775 | 0 | 41.82 | 297.792 | 0 | 0 | 0 | 0 | 1.4651 | 82.1667 | 2.3072 | 0 | 0 | 0 | 0 | 0 | 491.2285 | 0
SO 22 | 22 - Stavědlo - dispečerský domek | 26.16 | 96.582 | 133.5463 | 58.21 | 14.365 | 52.8853 | 10.27 | 40.6811 | 27.625 | 0 | 0.19637 | 0 | 0.30106 | 0 | 1.4439 | 0.13154 | 0.012 | 0 | 0 | 0 | 0 | 133.5463 | 0
SO 23 | 23 - Drtič třísek a sociální budova | 160.1 | 388.82 | 0 | 0 | 0 | 0 | 0 | 0 | 0 | 0 | 0 | 0 | 0 | 0 | 0 | 0 | 0 | 0 | 0 | 0 | 0 | 0 | 0
SO 24 | 24 - Přesýpací stanice PS C | 126.02 | 2187.11 | 914.9707 | 339.5585 | 242.112 | 128.3715 | 56.76 | 65.3225 | 532.6464 | 0 | 0 | 0 | 2.0027 | 2.0027 | 122.4707 | 5.3633 | 0.031 | 0 | 0 | 0 | 0 | 914.9707 | 0
SO 25 | 25 - Poháněcí stanice DM 16, most 17 | 274.015 | 1839.688 | 1055.4688 | 437.2043 | 90.4896 | 216.5724 | 0 | 614.7358 | 156.1824 | 0 | 0 | 0 | 1.2672 | 4.8034 | 59.9634 | 1.9443 | 0 | 0 | 0 | 0 | 0 | 1055.4688 | 0
SO 26 | 26 - Sociální budova licího stroje | 520.67 | 5550.399 | 4123.2783 | 1537.2319 | 1127.676 | 820.8102 | 549.865 | 2556.8757 | 128.6472 | 0 | 5.1725 | 0 | 5.8638 | 0 | 19.0416 | 8.8024 | 0.2 | 28 | 0 | 0 | 0 | 4123.2783 | 0
SO 27 | 27 - Budova licího stroje II. | 1279.9772 | 15251.1529 | 5338.4574 | 1953.5195 | 1471.9017 | 602.85 | 81.7716 | 537.1644 | 3088.2215 | 799.6547 | 0.74857 | 2.1613 | 9.9576 | 0 | 214.8395 | 1.0432 | 0.045 | 0 | 0 | 0 | 0 | 5338.4574 | 0
SO 27a | 27a - Rozvodna - předsunutá trafostanice u licího stroje | 102.6 | 2031.48 | 905.2203 | 304.3021 | 319.176 | 151.1082 | 128.25 | 214.6428 | 295.8912 | 0 | 0 | 0 | 1.2288 | 0 | 112.4837 | 1.6156 | 0 | 0 | 0 | 0 | 0 | 905.2203 | 0
SO 28 | 28 - Odpočívárna na homogenizační skládce I. | 36.8 | 99.36 | 0 | 0 | 0 | 0 | 0 | 0 | 0 | 0 | 0 | 0 | 0 | 0 | 0 | 0 | 0 | 0 | 0 | 0 | 0 | 0 | 0
SO 29 | 29 - Sklad náhradních dílů | 232.1775 | 928.71 | 496.5125 | 191.0518 | 59.64 | 229.3956 | 116.0888 | 9.9245 | 131.208 | 0 | 0 | 0.144 | 2.5931 | 0 | 5.9898 | 1.1687 | 0 | 0 | 0 | 0 | 0 | 496.5125 | 0
SO 30 | 30 - Garáž kolejových mechanizmů | 0 | 0 | 17.9676 | 1.608 | 0 | 0 | 0 | 0 | 3.5376 | 0 | 13.95 | 0 | 0 | 0 | 0.48 | 0 | 0 | 0 | 0 | 0 | 0 | 17.9676 | 0
SO 31 | 31 - Dílna mechanizovaných prostředků | 855.54 | 2137.3695 | 1170.4698 | 429.3245 | 142.78 | 388.476 | 239.7375 | 176.8113 | 314.116 | 0 | 29.2892 | 5.4924 | 4.7985 | 0 | 9.6341 | 2.0908 | 0.024 | 0 | 0 | 0 | 0 | 1170.4698 | 0
SO 32 | 32 - Garáž traťových traktorů | 90 | 0 | 40.2338 | 18 | 0 | 0 | 0 | 39.6 | 0 | 0 | 0 | 0 | 0 | 0 | 0.63384 | 0 | 0 | 0 | 0 | 0 | 0 | 40.2338 | 0
SO 33 | 33 - Sklad železničního materiálu | 478.4 | 2233.024 | 1442.0619 | 399.49 | 117.4 | 342.2583 | 262.26 | 229.8663 | 258.28 | 309.312 | 11.6877 | 1.6055 | 0 | 6.4951 | 19.3892 | 0.88382 | 0.024 | 0 | 0 | 0 | 0 | 1442.0619 | 0
SO 34 | 34 - Stavědlo č. 4 | 116.9075 | 757.1055 | 797.8684 | 337.4284 | 47.1091 | 350.934 | 87.5 | 238.39 | 103.64 | 0 | 4.2991 | 0.225 | 3.5324 | 0 | 6.1444 | 2.0205 | 1.0803 | 0.10268 | 0 | 0 | 0 | 797.8684 | 0
SO 35 | 35 - Most č. A-B | 1764.36 | 9002.16 | 1698.6686 | 465.48 | 264 | 0 | 0 | 503.7 | 580.8 | 0 | 0 | 0 | 0 | 56.9282 | 544.0285 | 13.2119 | 0 | 0 | 0 | 0 | 0 | 1698.6686 | 0
| 35 - Most č. B-C | 1946.94 | 9929.64 | 1981.7161 | 557.28 | 336 | 0 | 0 | 553.2 | 739.2 | 0 | 0 | 0 | 0 | 62.5094 | 612.2996 | 14.5071 | 0 | 0 | 0 | 0 | 0 | 1981.7161 | 0
| 35 - Most č. C-D | 2774.8 | 15413 | 18507.9569 | 1559.88 | 1200 | 0 | 0 | 899.7 | 2640 | 0 | 0 | 86.25 | 0 | 156.1778 | 14616.005 | 109.8241 | 0 | 0 | 0 | 0 | 0 | 18507.9569 | 0
SO 36 | 36 - Most č. 21 s napínací a přesýpací stanicí | 467.9 | 2584.46 | 605.4529 | 191.6216 | 63.2 | 78.624 | 0 | 211.854 | 139.04 | 0 | 0 | 0 | 0 | 8.2412 | 163.497 | 4.1967 | 0 | 0 | 0 | 0 | 0 | 605.4529 | 0
| 36 - Most č. 22 s napínací stanicí | 571.86 | 3086.1 | 544.1623 | 154.992 | 71.592 | 23.976 | 0 | 175.2 | 157.5024 | 0 | 0 | 0 | 0 | 11.8809 | 171.9059 | 3.6971 | 0 | 0 | 0 | 0 | 0 | 544.1623 | 0
SO 37 | 37 - Most č. III. a 20 | 313.82 | 1161.134 | 200.833 | 37.458 | 1.728 | 0 | 0 | 89.325 | 3.8016 | 0 | 0 | 0 | 4.8463 | 7.6491 | 91.8469 | 3.364 | 0 | 0 | 0 | 0 | 0 | 200.833 | 0
SO 38 | 38 - Mosty č.26, 27 a C18 | 104.475 | 334.32 | 65.756 | 11.6988 | 0 | 0 | 0 | 29.247 | 0 | 0 | 0 | 0 | 0 | 3.0846 | 32.2919 | 1.1324 | 0 | 0 | 0 | 0 | 0 | 65.756 | 0
SO 39 | 39 - Most č.II. | 358.78 | 1548.036 | 290.9675 | 72.6502 | 13.512 | 28.89 | 0 | 107.7204 | 29.7264 | 0 | 0 | 0 | 0 | 8.2067 | 112.9268 | 3.4973 | 0 | 0 | 0 | 0 | 0 | 290.9675 | 0
| 39 - Most č.11 | 113.886 | 364.4352 | 76.3501 | 12.8267 | 0 | 0 | 0 | 32.0667 | 0 | 0 | 0 | 0 | 0 | 3.2203 | 39.3644 | 1.6987 | 0 | 0 | 0 | 0 | 0 | 76.3501 | 0
| 39 - Most č.12 | 269.708 | 888.0656 | 186.8261 | 36.449 | 6 | 0 | 0 | 76.1226 | 13.2 | 0 | 0 | 0 | 0 | 7.4422 | 86.1643 | 3.8969 | 0 | 0 | 0 | 0 | 0 | 186.8261 | 0
| 39 - Most č.13 | 163.305 | 547.576 | 118.8427 | 25.9738 | 8 | 0 | 0 | 44.9346 | 17.6 | 0 | 0 | 0 | 0 | 3.8975 | 50.723 | 1.6876 | 0 | 0 | 0 | 0 | 0 | 118.8427 | 0
SO 40 | 40 - Most č. 2 | 267.3 | 1336.5 | 165.7952 | 31.2 | 0 | 0 | 0 | 78 | 0 | 0 | 0 | 0 | 0 | 6.2601 | 79.6699 | 1.8652 | 0 | 0 | 0 | 0 | 0 | 165.7952 | 0
| 40 - Most č.6 | 383.9 | 1495.26 | 292.9046 | 67.6212 | 21.312 | 26.244 | 0 | 115.773 | 46.8864 | 0 | 0 | 0 | 0.30413 | 8.424 | 92.0756 | 3.1975 | 0 | 0 | 0 | 0 | 0 | 292.9046 | 0
| 40 - Most č.7 | 155.792 | 576.4304 | 93.3358 | 17.484 | 0 | 0 | 0 | 43.71 | 0 | 0 | 0 | 0 | 0 | 1.8971 | 46.0301 | 1.6987 | 0 | 0 | 0 | 0 | 0 | 93.3358 | 0
| 40 - Most č.10 | 94.784 | 303.3088 | 61.7089 | 10.5386 | 0 | 0 | 0 | 26.3466 | 0 | 0 | 0 | 0 | 0 | 2.9166 | 31.3355 | 1.1102 | 0 | 0 | 0 | 0 | 0 | 61.7089 | 0
| 40 - Most č. B8 | 9.28 | 334.08 | 64.5163 | 9.68 | 0 | 0 | 0 | 24.2 | 0 | 0 | 0 | 0 | 0 | 3.3963 | 35.5655 | 1.3545 | 0 | 0 | 0 | 0 | 0 | 64.5163 | 0
SO 41 | 41 - Most C19 | 0 | 0 | 0 | 0 | 0 | 0 | 0 | 0 | 0 | 0 | 0 | 0 | 0 | 0 | 0 | 0 | 0 | 0 | 0 | 0 | 0 | 0 | 0
SO 42 | 42 - Most č.3 | 55.2 | 132.48 | 297.436 | 132.48 | 132.48 | 0 | 0 | 0 | 291.456 | 0 | 0 | 0 | 0 | 0 | 5.98 | 0 | 0 | 0 | 0 | 0 | 0 | 297.436 | 0
SO 43 | 43 - Demolice potrubních vedení | 0 | 0 | 251531.922 | 0 | 0 | 0 | 0 | 0 | 0 | 631.5017 | 0 | 156 | 0 | 0 | 250744.4203 | 0 | 0 | 0 | 0 | 0 | 0 | 251531.922 | 0
SO 44 | 44 - Demolice zpevněných ploch a komunikací | 28926 | 6993.7 | 13068.16 | 0 | 7231.5 | 0 | 0 | 0 | 0 | 7810.02 | 0 | 0 | 0 | 0 | 0 | 0 | 0 | 0 | 0 | 1569.48 | 3688.66 | 13068.16 | 0
SO 45 | 47 - Sanační plocha SBK
SO 46 | 46 - Zpevněné panelové plochy ZPP 1 a ZPP 2
49 - Sanační monitoring
SO 47 | 45 - Odstranění zeleně
SO 48 | 48 - Zásypy výkopů, plošné překryvy, zatravnění, náhradní výsadba
SO 49 | 49 - Sanační monitoring
SO 50 | 50 Inženýring, geologické činnosti a ostatní náklady
C E L K E M |  | 63330.1871 | 391088.9283 | 468853.9034 | 71822.3364 | 49590.8111 | #REF! | #REF! | #REF! | #REF! | #REF! | #REF! | #REF! | #REF! | #REF! | #REF! | #REF! | #REF! | #REF! | #REF! | #REF! |  | #REF!
22231.5253
[ ]

## 01
VÝKAZ VÝMĚR
Stavba | SANACE STARÉ EKOLOGICKÉ ZÁTĚŽE |  |  | Zpracováno dle zaměření objektu a staré dokumentace
Část | Vítkovice - Aglomerace
Objekt | 01 - Rozmrazovna
ROZMĚROVÉ ÚDAJE
|  | délka | šířka |  | výška | plocha | OP | podíl konstrukcí
|  | m | m |  | m | m2 | m3 | nadzemní část od UT
Budovy | Zděná jednopodlažní budova se dvěma
| nástavbami tvořenými vyzděnými ŽB skelety | 157.9 | 26.84 |  | 5.9 | 4238.036 | 25004.4124
| nástavba sever | 26.8 | 13.8 |  | 6.3 |  | 2329.992
| nástavba jih | 20.74 | 13.8 |  | 6.3 |  | 1803.1356
| Přístavek - schodiště (2x) | 6.2 | 2.3 |  | 8.5 | 28.52 | 242.42
| Přístavek - zděný, jednopodlažní | 8.1 | 3.15 |  | 3 | 25.515 | 76.545
| budovy celkem |  |  |  |  | 4292.071 | 29456.505
Střechy | rozmrazovna - plochá střecha | 157.9 | 26.84 |  |  | 4238.036
| Přístavek - schodiště (2x) | 20.74 | 13.8 |  |  | 286.212
| střechy - celkem |  |  |  |  | 4524.248
REKAPITULACE OBJEMŮ A HMOTNOSTÍ
1 - Rozmrazovna |  | hmotnost | odkud | materiál | zneč.střep | Ci+Be střep | Zásyp | měr. hmot. | celkem
materiál | umístění , popis | tun |  |  | m3 | m3 | m3 | tun/m3 | tun
cihla | nadzemní zdivo | 4016.3876 |  |  |  | 2231.3264 |  | 1.8
železobeton | podlaha přízemí | 14.26 |  |  | 5.704 |  |  | 2.5
železobeton | nadzemní podlahy, střecha | 5991.9547 |  |  |  | 2396.7819 |  | 2.5
beton | základy, základy strojů | 2159.2214 |  |  |  | 981.4643 | 1163.2502 | 2.2
zemina, štěrk | hutněné zásypy | 2700.9877 |  |  |  |  | 1286.1846 |  |  | 1069.2
dřevo | dřevěné konstrukce, prkna, trámky | 196.2876
izolační materiály | izolace tepelná, zvuková | 66.5912
asfalt.krytiny, IPA | střešní asfaltové krytiny | 45.1383
azbestové mater. | střechy, opláštění
železo | plechy, profily, trubky, technol.zař.,OK | 119.2198
sklo | luxfery, tabulové a drátové sklo | 0.34117
keramika | ZTI - WC, pisoáry, umyvadla, dlažby
TKO | komunální směs odpadů z kanceláří a skladů | 5
SSO | směsný stavební odpad
beton | zpevněné povrchy betonové
asfaltodrť | zpevněné povrchy živičné
Celkem za objekt |  | 15315.3895 |  |  | 5.704 | 5609.5726 | 2449.4348 |  |  | 15315.3895 | 2087.5758
[12 empty] | ob.plocha | ob.prostor | hmotnost | C+B střep | zásyp
[12 empty] | 4292.071 | 29456.505 | 15315.3895 | 5609.5726 | 2449.4348
[11 empty] | TRANSPOZICE | 4016.3876 | 14.26 | 5991.9547 | 2159.2214 | 2700.9877 | 196.2876 | 66.5912 | 45.1383 | 0 | 119.2198 | 0.34117 | 0 | 5 | 0 | 0 | 0 | 15315.3895
SVISLÉ OCELOVÉ KONSTRUKCE
|  | délka | výška/šířka | plocha | tl./ výška | objem | obj. hmot. | hmotnost | druh | - otvory
kusů | umístění , popis | m | m | m2 | m | m3 | tun/m3 | tun | materiálu
OK východní stěny
26 | rám | 5.6 | 4.57 |  | 0.1 | 0 | 0.54993 | 14.2981 | železo | 0.54993
52 | plechy smaltované | 5.6 | 4.57 | 25.592 | 0.008 | 10.6463 | 7.85 | 83.5732 | železo
26 | izolace 100 mm | 5.6 | 4.57 | 25.592 | 0.1 | 66.5392 | 0.35 | 23.2887 | vistemat
| Hmotnost celkem |  |  |  |  | 77.1855 |  | 121.1601
SVISLÉ NOSNÉ KONSTRUKCE
|  | délka | výška/šířka | plocha | tl./ výška | objem | obj. hmot. | hmotnost | druh | - otvory
kusů | umístění , popis | m | m | m2 | m | m3 | tun/m3 | tun | materiálu
Rozmrazovna
5 | podélné stěny - stará hala | 157.9 | 5.53 | 848.707 | 0.3 | 1273.0605 | 1.8 | 2291.5089 | zdivo | 24.48
235 | sloupy cihelné | 5.53 | 0.6 | 3.318 | 0.6 | 467.838 | 1.8 | 842.1084 | zdivo
1 | štít tunelů sever | 20.7 | 5.53 | 111.271 | 0.3 | 33.3813 | 1.8 | 60.0863 | zdivo | 7.85
1 | stěna tunelu č.5 úprava | 23.1 | 5.53 | 127.743 | 0.3 | 38.3229 | 1.8 | 68.9812 | zdivo
Nástavba sever
1 | obvodová stěna S | 26.8 | 5.9 | 150.12 | 0.3 | 45.036 | 1.8 | 81.0648 | zdivo | 8
1 | obvodová stěna J | 26.8 | 5.9 | 149.124 | 0.3 | 44.7372 | 1.8 | 80.527 | zdivo | 8.996
1 | obvodová stěna V | 17.9 | 5.9 | 86.81 | 0.3 | 26.043 | 1.8 | 46.8774 | zdivo | 18.8
1 | obvodová stěna Z | 17.9 | 5.9 | 82.01 | 0.3 | 24.603 | 1.8 | 44.2854 | zdivo | 23.6
1 | obvodové stěny schodiště | 10.8 | 8.5 | 83.2 | 0.3 | 24.96 | 1.8 | 44.928 | zdivo | 8.6
2 | příčka - rozvodna | 17.9 | 5.9 | 206.87 | 0.3 | 62.061 | 1.8 | 111.7098 | zdivo | 4.35
1 | příčná příčka - rozvodna | 3.5 | 5.9 | 16.3 | 0.3 | 4.89 | 1.8 | 8.802 | zdivo
1 | příčná příčka - chodba | 3.8 | 5.9 | 18.07 | 0.3 | 5.421 | 1.8 | 9.7578 | zdivo
1 | příčka - vestavek | 8.5 | 3 | 23.9 | 0.2 | 4.78 | 1.8 | 8.604 | zdivo | 1.6
2 | světlík | 14.2 | 1.1 | 29.64 | 0.2 | 5.928 | 1.8 | 10.6704 | zdivo | 1.6
1 | předsíň WC | 2.76 | 3.83 | 10.5708 | 0.2 | 2.1142 | 1.8 | 3.8055 | zdivo
1 | příčka WC | 1.6 | 3.83 | 4.928 | 0.2 | 0.9856 | 1.8 | 1.7741 | zdivo
Nástavba jih
1 | obvodová stěna S | 20.7 | 5.9 | 115.73 | 0.3 | 34.719 | 1.8 | 62.4942 | zdivo | 6.4
1 | obvodová stěna J | 20.7 | 5.9 | 120.53 | 0.3 | 36.159 | 1.8 | 65.0862 | zdivo | 1.6
1 | obvodová stěna V | 13.8 | 5.9 | 60.7 | 0.3 | 18.21 | 1.8 | 32.778 | zdivo | 20.72
1 | obvodová stěna Z | 13.8 | 5.9 | 57.82 | 0.3 | 17.346 | 1.8 | 31.2228 | zdivo | 23.6
1 | obvodové stěny schodiště | 10.8 | 8.5 | 83.2 | 0.3 | 24.96 | 1.8 | 44.928 | zdivo | 8.6
1 | příčná příčka - chodba | 3.8 | 5.9 | 18.07 | 0.3 | 5.421 | 1.8 | 9.7578 | zdivo
1 | příčka - vestavek | 8.5 | 3 | 23.9 | 0.2 | 4.78 | 1.8 | 8.604 | zdivo | 1.6
1 | předsíň WC | 2.76 | 3.83 | 10.5708 | 0.2 | 2.1142 | 1.8 | 3.8055 | zdivo
1 | příčka WC | 1.6 | 3.83 | 4.928 | 0.2 | 0.9856 | 1.8 | 1.7741 | zdivo
Přístavek
2 | obvodová stěna S+J | 3.15 | 3 | 18.9 | 0.4 | 7.56 | 1.8 | 13.608 | zdivo
1 | obvodová stěna V | 8.1 | 3 | 24.3 | 0.4 | 9.72 | 1.8 | 17.496 | zdivo
1 | obvodová stěna Z | 8.1 | 3 | 17.3 | 0.3 | 5.19 | 1.8 | 9.342 | zdivo | 7
| Hmotnost celkem |  |  |  |  | 2231.3264 |  | 4016.3876
BETONOVÉ KONSTRUKCE NAD ÚROVNÍ TERÉNU
|  | délka | výška/šířka | plocha | tl./ výška | objem | obj. hmot. | hmotnost | druh
kusů | umístění , popis | m | m | m2 | m | m3 | tun/m3 | tun | materiálu
Nástavba sever
1 | podlaha +0,00 | 6.2 | 2.3 | 14.26 | 0.2 | 2.852 | 2.5 | 7.13 | ŽB
1 | věnec +5,44 | 10.8 | 0.3 |  | 0.5 | 1.62 | 2.5 | 4.05 | ŽB
13 | sloup | 12.35 | 0.6 |  | 0.6 | 57.798 | 2.5 | 144.495 | ŽB
8 | sloup | 12.35 | 0.6 |  | 0.45 | 26.676 | 2.5 | 66.69 | ŽB
4 | sloup - velín | 12.35 | 0.4 |  | 0.4 | 7.904 | 2.5 | 19.76 | ŽB
1 | podlaha +5,98 | 26.9 | 13.8 | 351.26 | 0.26 | 91.3276 | 2.5 | 228.319 | ŽB | 19.9625
5 | průvlak | 26.9 | 0.4 |  | 0.45 | 24.21 | 2.5 | 60.525 | ŽB
4 | nosník | 13.8 | 0.6 |  | 0.45 | 14.904 | 2.5 | 37.26 | ŽB
2 | nosník | 9.3 | 0.6 |  | 0.45 | 5.022 | 2.5 | 12.555 | ŽB
2 | nosník | 6 | 0.6 |  | 0.45 | 3.24 | 2.5 | 8.1 | ŽB
2 | věnec +11,55 | 26.9 | 0.6 |  | 0.45 | 14.526 | 2.5 | 36.315 | ŽB
5 | průvlak | 26.9 | 0.75 |  | 0.35 | 35.3062 | 2.5 | 88.2656 | ŽB
4 | věnec +11,55 | 13.8 | 0.8 |  | 0.45 | 19.872 | 2.5 | 49.68 | ŽB
2 | nosník | 18.1 | 0.3 |  | 0.3 | 3.258 | 2.5 | 8.145 | ŽB
1 | jižní rampa | 3 | 1.1 | 3.3 | 0.15 | 0.495 | 2.5 | 1.2375 | ŽB
3 | Schodiště (2,5x1) | [5 empty] | 1.485 | 4.455 | ŽB
2 | Podesty | 2.5 | 2 | 5 | 0.15 | 1.5 | 2.5 | 3.75 | ŽB
2 | základy TZ | 1.6 | 1.3 | 2.08 | 1.5 | 6.24 | 2.5 | 15.6 | ŽB
22 | střešní panel - obložení | 11.9 | 1.2 |  |  |  | 5.354 | 117.788 | ŽB | 5.354 | 2.52
Nástavba jih
1 | podlaha +0,00 | 6.2 | 2.3 | 14.26 | 0.2 | 2.852 | 2.5 | 7.13 | ŽB
1 | věnec +5,44 | 10.8 | 0.3 |  | 0.5 | 1.62 | 2.5 | 4.05 | ŽB
10 | sloup | 12.35 | 0.6 |  | 0.6 | 44.46 | 2.5 | 111.15 | ŽB
8 | sloup | 12.35 | 0.6 |  | 0.45 | 26.676 | 2.5 | 66.69 | ŽB
1 | podlaha +5,98 | 20.7 | 13.8 | 265.7 | 0.26 | 69.082 | 2.5 | 172.705 | ŽB | 19.9625
5 | průvlak | 20.7 | 0.4 |  | 0.45 | 18.63 | 2.5 | 46.575 | ŽB
4 | nosník | 13.8 | 0.6 |  | 0.45 | 14.904 | 2.5 | 37.26 | ŽB
2 | nosník | 9.3 | 0.6 |  | 0.45 | 5.022 | 2.5 | 12.555 | ŽB
2 | nosník | 6 | 0.6 |  | 0.45 | 3.24 | 2.5 | 8.1 | ŽB
2 | věnec +11,55 | 20.7 | 0.6 |  | 0.45 | 11.178 | 2.5 | 27.945 | ŽB
5 | průvlak | 20.7 | 0.75 |  | 0.35 | 27.1687 | 2.5 | 67.9219 | ŽB
4 | věnec +11,55 | 13.8 | 0.8 |  | 0.45 | 19.872 | 2.5 | 49.68 | ŽB
2 | nosník | 18.1 | 0.3 |  | 0.3 | 3.258 | 2.5 | 8.145 | ŽB
3 | Schodiště (2,5x1) | [5 empty] | 1.485 | 4.455 | ŽB
2 | Podesty | 2.5 | 2 | 5 | 0.15 | 1.5 | 2.5 | 3.75 | ŽB
2 | základy TZ | 1.6 | 1.3 | 2.08 | 1.5 | 6.24 | 2.5 | 15.6 | ŽB
Rozmrazovna
10 | sloup | 5.25 | 0.6 |  | 0.6 | 18.9 | 2.5 | 47.25 | ŽB
64 | sloup | 5.25 | 0.4 |  | 0.4 | 53.76 | 2.5 | 134.4 | ŽB
4 | průvlak | 20.7 | 0.8 |  | 0.45 | 29.808 | 2.5 | 74.52 | ŽB
4 | průvlak | 5.9 | 0.8 |  | 0.4 | 7.552 | 2.5 | 18.88 | ŽB
5 | nosník | 157.9 | 0.6 |  | 0.4 | 189.48 | 2.5 | 473.7 | ŽB
2 | nosník | 157.9 | 0.4 |  | 0.45 | 56.844 | 2.5 | 142.11 | ŽB
| Hmotnost celkem |  |  |  |  | 924.3256 |  | 2448.692 |  |  | 4654.9498
ZÁKLADOVÉ KONSTRUKCE POD ÚROVNÍ TERÉNU
|  | délka | výška/šířka | plocha | tl./ výška | objem | obj. hmot. | hmotnost | druh
kusů | umístění , popis | m | m | m2 | m | m3 | tun/m3 | tun | materiálu
3 | zákl. pásy podélné | 157.9 | 0.6 |  | 1 | 284.22 | 2.2 | 625.284 | beton
2 | zákl. pásy podélné | 157.9 | 0.45 |  | 1 | 142.11 | 2.2 | 312.642 | beton
2 | zákl. pásy podélné - tunel č.5 | 140 | 0.45 |  | 0.7 | 88.2 | 2.2 | 194.04 | beton
1 | zákl. pásy podélné - tunel č.5 | 140 | 0.4 |  | 0.7 | 39.2 | 2.2 | 86.24 | beton
2 | úprava pro nástavbu | 17.9 | 0.45 |  | 2.6 | 41.886 | 2.2 | 92.1492 | beton
5 | zákl. pásy příčné | 26.9 | 0.45 |  | 2.6 | 157.365 | 2.2 | 346.203 | beton
64 | táhlo | 4.51 | 0.4 |  | 0.7 | 80.8192 | 2.2 | 177.8022 | beton
16 | táhlo t.č.5 | 5.1 | 0.4 |  | 0.5 | 16.32 | 2.2 | 35.904 | beton
Žlab - severní nástavba
1 | dno | 26.9 | 4.3 | 115.67 | 0.5 | 57.835 | 2.5 | 144.5875 | ŽB
2 | stěna | 26.9 | 2 | 53.8 | 0.4 | 43.04 | 2.5 | 107.6 | ŽB
1 | stěna dělící | 26.9 | 1.5 | 40.35 | 0.4 | 16.14 | 2.5 | 40.35 | ŽB
2 | čelo | 4.3 | 2 | 8.6 | 0.4 | 6.88 | 2.5 | 17.2 | ŽB
12 | nosníky pro koleje | 4.3 | 0.5 | 2.15 | 0.45 | 11.61 | 2.5 | 29.025 | ŽB
1 | podpěra sloupu | 4.3 | 0.8 | 3.44 | 0.45 | 1.548 | 2.5 | 3.87 | ŽB
1 | podpěra sloupu | 4.3 | 1.4 | 6.02 | 0.45 | 2.709 | 2.5 | 6.7725 | ŽB
Žlab - jižní nástavba
1 | viz sever |  |  |  |  | 139.762 |  | 349.405 | ŽB
Schodišťové přístavby
2 | základový pás | 10.8 | 2.3 | 24.84 | 0.45 | 22.356 | 2.5 | 55.89 | ŽB
Přístavek
2 | základový pás S+J | 3.15 | 1 | 6.3 | 0.5 | 3.15 | 2.5 | 7.875 | ŽB
2 | obvodová stěna V+Z | 8.1 | 1 | 16.2 | 0.5 | 8.1 | 2.5 | 20.25 | ŽB
Prostý beton - c e l k e m | [7 empty] | 1870.2644 | beton
Železobeton - c e l k e m | [7 empty] | 782.825 | ŽB
| Hmotnost celkem |  |  |  |  | 1163.2502 |  | 2653.0894
STŘEŠNÍ KONSTRUKCE
|  | délka | výška/šířka | plocha | tl./ výška | objem | obj. hmot. | hmotnost | druh
kusů | umístění , popis | m | m | m2 | m | m3 | tun/m3 | tun | materiálu
1 | stropní nosníky + vložky+potěr | 157.9 | 20.7 | 3268.53 | 0.36 | 882.5031 | 2.5 | 2206.2578 | ŽB
1 | izolace | 157.9 | 20.7 | 3268.53 | 0.02 | 65.3706 | 0.35 | 22.8797 | vistemat
Tunel č.5
1 | stropní panely | 157.9 | 6 | 947.4 | 0.24 | 227.376 | 2.5 | 568.44 | ŽB
1 | svahovací porobeton | 157.9 | 6.1 | 963.19 | 0.15 | 144.4785 | 2 | 288.957 | beton
1 | izolace | 157.9 | 6.1 | 963.19 | 0.02 | 19.2638 | 0.35 | 6.7423 | vistemat
1 | střešní krytina |  |  | 4701.9111 | 0.008 | 37.6153 | 1.2 | 45.1383 | IPA
| Hmotnost celkem |  |  |  |  | 1376.6073 |  | 3138.4151
STROPNÍ KONSTRUKCE
|  | délka | výška/šířka | plocha | tl./ výška | objem | obj. hmot. | hmotnost | druh
kusů | umístění , popis | m | m | m2 | m | m3 | tun/m3 | tun | materiálu
| Hmotnost celkem | [6 empty] | 0
KOVOVÉ KONSTRUKCE
|  | délka | výška/šířka | plocha | tl./ výška | objem | jed. hmot. | hmotnost | druh
kusů | umístění , popis | m | m | m2 | m | m3 | tun/jed. | tun | materiálu
1 | I 260 | 48 |  |  |  |  | 0.0419 | 2.0112 | železo
1 | I 160 | 32 |  |  |  |  | 0.0179 | 0.5728 | železo
2 | regály | [5 empty] | 0.45 | 0.9 | železo | 0.8672
2 | nádrže | [5 empty] | 0.84 | 1.68 | železo
1 | plech 1 |  |  | 213 |  |  | 0.008 | 1.704 | železo | 108.04
12 | plech 2 |  |  | 216 |  |  | 0.016 | 3.456 | železo
1 | el. žebříky | [5 empty] | 0.68 | 0.68 | železo | 26.6
1 | potrubní rozvody vč. konzol | [5 empty] | 4.15 | 4.15 | železo
4 | Rozvaděč 0,6x2,0x0,6m | [5 empty] | 0.112 | 0.448 | železo
1 | střešní žlaby | 370 |  |  |  |  | 0.0016 | 0.592 | železo
1 | odpadní trouby | 86 |  |  |  |  | 0.0016 | 0.1376 | železo
1 | drobné pomocné plošinky a konstr. | [6 empty] | 1.48 | železo
6 | zárubně ocelové 90/197 | [5 empty] | 0.0173 | 0.1038 | železo
4 | zárubně ocelové 60/197 | [5 empty] | 0.0109 | 0.0436 | železo
6 | dveře ocelové 80/197 | [5 empty] | 0.0565 | 0.339 | železo
1 | požární žebřík | 24 |  |  |  |  | 0.0269 | 0.6456 | železo
2 | ocelová vrata (5x4 m) | [5 empty] | 0.927 | 1.854 | železo
2 | ocelová vrata | [5 empty] | 0.233 | 0.466 | železo
8 | okenní rámy | [5 empty] | 0.0106 | 0.0848 | železo
| Hmotnost celkem | [6 empty] | 21.3484
OSTATNÍ KONSTRUKČNÍ MATERIÁLY
|  | délka | výška/šířka | plocha | tl./ výška | objem | jed. hmot. | hmotnost | druh
kusů | umístění , popis | m | m | m2 | m | m3 | tun/jed. | tun | materiálu
6 | okno1,5x1,5 |  |  | 4.5 | 0.003 | 0.081 | 2.1 | 0.1701 | sklo
4 | okno 3,6x0,9 | 3.6 | 0.9 | 6.48 | 0.003 | 0.07776 | 2.2 | 0.17107 | sklo
| Sklo c e l k e m |  |  |  |  | 0.15876 |  | 0.34117
6 | okna | 9 | 0.12 |  | 0.08 | 0.5184 | 0.85 | 0.44064 | dřevo
6 | okenní rámy | 6 | 0.15 |  | 0.1 | 0.54 | 0.85 | 0.459 | dřevo
2 | dveře 600x1970 | [5 empty] | 0.044 | 0.088 | dřevo
840 | pražce | [5 empty] | 0.2325 | 195.3 | impr.dřevo
| Dřevo c e l k e m |  |  |  |  | 1.0584 |  | 196.2876
39 | vistemat | 3 | 5.05 | 15.15 | 0.06 | 35.451 | 0.35 | 12.4078 | izolace
2 | vistemat | 6 | 5.05 | 30.3 | 0.06 | 3.636 | 0.35 | 1.2726 | izolace
| Izolace c e l k e m |  |  |  |  | 39.087 |  | 13.6804
1 | Směs odpadu z kanceláří a skladů | [5 empty] | 5 | 5 | TKO
| Komunální odpad c e l k e m |  |  |  |  | 0 |  | 5
| Hmotnost celkem |  |  |  |  | 40.3042 |  | 215.3093
VÝPLŇOVÝ MATERIÁL
|  | délka | výška/šířka | plocha | tl./ výška | objem | obj. hmot. | hmotnost | druh
kusů | umístění , popis | m | m | m2 | m | m3 | tun/m3 | tun | materiálu
4 | štěrkové lože kolejiště | 149.4 | 4.51 | 673.794 | 0.35 | 943.3116 | 2.1 | 1980.9544 | štěrk
1 | štěrkové lože kolejiště | 149.4 | 5.1 | 761.94 | 0.45 | 342.873 | 2.1 | 720.0333 | štěrk
| Hmotnost celkem |  |  |  |  | 1286.1846 |  | 2700.9877
0

## 02
VÝKAZ VÝMĚR
Stavba | SANACE STARÉ EKOLOGICKÉ ZÁTĚŽE |  |  | Zpracováno dle zaměření objektu a staré dokumentace
Část | Vítkovice - Aglomerace
Objekt | 02 - Budova přesýpací stanice č.5
ROZMĚROVÉ ÚDAJE
|  | délka | šířka |  | výška | plocha | OP | podíl konstrukcí
|  | m | m |  | m | m2 | m3 | nadzemní část od UT
Budovy | Nosná OK s výplňovým zdivem
| budova I. | 15.2 | 10.8 |  | 13.8 | 164.16 | 2265.408
| budova II. | 17.1 | 10.8 |  | 16.6 | 184.68 | 3065.688
| budova celkem |  |  |  |  | 348.84 | 5331.096
Střechy | budova I.+II. | 32.3 | 11.4 |  |  | 368.22
sedlová střecha
| střechy - celkem |  |  |  |  | 368.22
REKAPITULACE OBJEMŮ A HMOTNOSTÍ
2 - Budova přesýpací stanice č.5 |  | hmotnost | odkud | materiál | zneč.střep | Ci+Be střep | Zásyp | měr. hmot. | celkem
materiál | umístění , popis | tun |  |  | m3 | m3 | m3 | tun/m3 | tun
cihla | nadzemní zdivo | 721.9951 |  |  |  | 401.1084 |  | 1.8
železobeton | podlaha přízemí | 211.9688 |  |  | 84.7875 |  |  | 2.5
železobeton | nadzemní podlahy, střecha | 153.595 |  |  |  | 61.438 |  | 2.5
beton | základy, základy strojů | 242.88 |  |  |  | 110.4 | 110.4 | 2.2
zemina, štěrk | hutněné zásypy
dřevo | dřevěné konstrukce, prkna, trámky
izolační materiály | izolace tepelná, zvuková
IPA | asfaltové krytiny | 3.9277
azbestové mater. | střechy, opláštění
železo | plechy, profily, trubky, technol.zař.,OK | 203.5503
sklo | luxfery, tabulové a drátové sklo | 5.4576
keramika | WC, pisoáry, umyvadla | 0.05 | [9 empty] | ob.plocha | ob.prostor | hmotnost | C+B střep | zásyp
TKO | komunální směs odpadů z kanceláří a skladů | [10 empty] | 0 | 0 | 5.4576 | 0 | 0
SSO | směsný stavební odpad | [9 empty] | TRANSPOZICE | 0 | 0 | 0 | 0 | hmotnost | tun | 721.9951 | 211.9688 | 153.595 | 242.88 | 0 | 0 | 0 | 3.9277 | 0 | 203.5503 | 1537.9169
beton | zpevněné povrchy betonové
asfaltodrť | zpevněné povrchy živičné
Celkem za objekt |  | 1543.4245 |  |  | 84.7875 | 572.9464 | 110.4 |  |  | #VALUE! | #VALUE!
[12 empty] | ob.plocha | ob.prostor | hmotnost | C+B střep | zásyp
[12 empty] | 348.84 | 5331.096 | 1543.4245 | 572.9464 | 110.4
NOSNÉ OCELOVÉ KONSTRUKCE
|  | délka | výška/šířka | plocha | tl./ výška | objem | obj. hmot. | hmotnost | druh | - otvory
kusů | umístění , popis | m | m | m2 | m | m3 | tun/m3 | tun | materiálu
1 | OK budovy I.+II. | [6 empty] | 180.653 | ocel | 239.2
| Hmotnost celkem | [6 empty] | 180.653
SVISLÉ ZDĚNÉ KONSTRUKCE
|  | délka | výška/šířka | plocha | tl./ výška | objem | obj. hmot. | hmotnost | druh | - otvory
kusů | umístění , popis | m | m | m2 | m | m3 | tun/m3 | tun | materiálu
Budova I.
1 | průčelí jižní strana (-okna) | 15.05 | 13.625 | 137.3313 | 0.3 | 41.1994 | 1.8 | 74.1589 | zdivo | 67.725
1 | průčelí severní strana (-okna, dveře) | 15.05 | 13.625 | 128.2363 | 0.3 | 38.4709 | 1.8 | 69.2476 | zdivo | 76.8235 |  | 63
1 | štítová stěna východ | 4.25 | 12.8 | 54.4 | 0.3 | 16.32 | 1.8 | 29.376 | zdivo
1 | štítová stěna západ | 10.5 | 13.65 | 115.425 | 0.3 | 34.6275 | 1.8 | 62.3295 | zdivo | 27.9058
1 | příčná příčka Z | 10.5 | 5.3 | 50.37 | 0.15 | 7.5555 | 1.8 | 13.5999 | zdivo | 5.28
1 | vnitřní příčka J | 9.5 | 4 | 30.92 | 0.15 | 4.638 | 1.8 | 8.3484 | zdivo | 7.08
Budova II.
1 | průčelí jižní strana (-okna,vrata) | 16.95 | 16.45 | 165.2475 | 0.3 | 49.5742 | 1.8 | 89.2336 | zdivo | 113.58 |  | 101.7
1 | průčelí severní strana (-okna, dveře) | 16.95 | 16.45 | 180.9105 | 0.3 | 54.2731 | 1.8 | 97.6917 | zdivo | 97.917 |  | 70.95
1 | štítová stěna východ | 10.5 | 16.6 | 174.3 | 0.3 | 52.29 | 1.8 | 94.122 | zdivo
1 | štítová stěna západ | 10.5 | 10.425 | 81.5625 | 0.3 | 24.4688 | 1.8 | 44.0438 | zdivo | 27.9058
Příčky 0,00
1 | příčná příčka Z | 10.5 | 5.3 | 50.37 | 0.15 | 7.5555 | 1.8 | 13.5999 | zdivo | 5.28
1 | podélná příčka S | 23.6 | 3 | 61.12 | 0.15 | 9.168 | 1.8 | 16.5024 | zdivo | 9.68
4 | příčná příčka S | 4.25 | 3 | 6.375 | 0.15 | 3.825 | 1.8 | 6.885 | zdivo |  |  |  |  | 337.0833
Příčky 3,00
1 | podélná příčka VZ | 16.95 | 3 | 50.85 | 0.15 | 7.6275 | 1.8 | 13.7295 | zdivo
1 | podélná příčka vnitřní | 5.6 | 3 | 13.6 | 0.15 | 2.04 | 1.8 | 3.672 | zdivo | 3.2
4 | příčná příčka | 3 | 3 | 9 | 0.15 | 5.4 | 1.8 | 9.72 | zdivo
Příčky 5,30
1 | podélná příčka | 8.3 | 0.7 | 5.81 | 0.15 | 0.8715 | 1.8 | 1.5687 | zdivo
2 | příčná příčka | 4.25 | 0.7 | 2.975 | 0.15 | 0.8925 | 1.8 | 1.6065 | zdivo
Příčky 6,00
1 | podélná příčka | 18.3 | 3 | 50.1 | 0.15 | 7.515 | 1.8 | 13.527 | zdivo | 4.8
5 | příčná příčka | 4.25 | 3 | 12.75 | 0.15 | 9.5625 | 1.8 | 17.2125 | zdivo
Příčky 9,00
1 | podélná příčka | 15.05 | 1.2 | 18.06 | 0.15 | 2.709 | 1.8 | 4.8762 | zdivo
1 | příčná příčka | 4.25 | 1.2 | 5.1 | 0.15 | 0.765 | 1.8 | 1.377 | zdivo
1 | podélná příčka | 2.5 | 3.8 | 7.9 | 0.15 | 1.185 | 1.8 | 2.133 | zdivo | 1.6
1 | příčná příčka | 4.25 | 3.8 | 16.15 | 0.15 | 2.4225 | 1.8 | 4.3605 | zdivo
Příčky10,20
1 | podélná příčka | 15.05 | 3.6 | 54.18 | 0.15 | 8.127 | 1.8 | 14.6286 | zdivo
1 | příčná příčka | 4.25 | 3.6 | 9.9 | 0.15 | 1.485 | 1.8 | 2.673 | zdivo | 5.4
Příčky12,8
1 | podélná příčka | 2.5 | 3.6 | 9 | 0.15 | 1.35 | 1.8 | 2.43 | zdivo
1 | příčná příčka | 10.5 | 3.6 | 34.6 | 0.15 | 5.19 | 1.8 | 9.342 | zdivo | 3.2
| Hmotnost celkem |  |  |  |  | 401.1084 |  | 721.9951
BETONOVÉ KONSTRUKCE NAD ÚROVNÍ TERÉNU
|  | délka | výška/šířka | plocha | tl./ výška | objem | obj. hmot. | hmotnost | druh
kusů | umístění , popis | m | m | m2 | m | m3 | tun/m3 | tun | materiálu
1 | podlahy v objektu | 32.3 | 10.5 | 339.15 | 0.25 | 84.7875 | 2.5 | 211.9688 | ŽB |  |  |  |  | 102.4
| Hmotnost celkem |  |  |  |  | 84.7875 |  | 211.9688
ZÁKLADOVÉ KONSTRUKCE POD ÚROVNÍ TERÉNU
|  | délka | výška/šířka | plocha | tl./ výška | objem | obj. hmot. | hmotnost | druh
kusů | umístění , popis | m | m | m2 | m | m3 | tun/m3 | tun | materiálu
18 | kotevní patky | 1.5 | 1.2 | 1.8 | 1.8 | 58.32 | 2.2 | 128.304 | beton
3 | zákl. pás štíty Z+V+příčky | 10.5 | 0.6 |  | 0.8 | 15.12 | 2.2 | 33.264 | beton
2 | zákl. pás průčelí S+J stěna | 32 | 0.6 |  | 0.8 | 30.72 | 2.2 | 67.584 | beton
1 | zákl. pás schodiště - podélný | 4.5 | 0.6 |  | 0.8 | 2.16 | 2.2 | 4.752 | beton
2 | zákl. pás schodiště - příčný | 4.25 | 0.6 |  | 0.8 | 4.08 | 2.2 | 8.976 | beton
| Hmotnost celkem |  |  |  |  | 110.4 |  | 242.88
STŘEŠNÍ KONSTRUKCE
|  | délka | výška/šířka | plocha | tl./ výška | objem | obj. hmot. | hmotnost | druh
kusů | umístění , popis | m | m | m2 | m | m3 | tun/m3 | tun | materiálu
1 | desky PZD - vlnité | 32.3 | 11.4 | 368.22 | 0.15 | 55.233 | 2.5 | 138.0825 | ŽB
| asfaltová krytina |  |  | 409.1333 | 0.008 | 3.2731 | 1.2 | 3.9277 | IPA
| Hmotnost celkem |  |  |  |  | 58.5061 |  | 142.0102
STROPNÍ KONSTRUKCE
|  | délka | výška/šířka | plocha | tl./ výška | objem | obj. hmot. | hmotnost | druh
kusů | umístění , popis | m | m | m2 | m | m3 | tun/m3 | tun | materiálu
1 | desky PZD | 14.6 | 4.25 | 62.05 | 0.1 | 6.205 | 2.5 | 15.5125 | ŽB
| Hmotnost celkem |  |  |  |  | 6.205 |  | 15.5125
KOVOVÉ KONSTRUKCE
|  | délka | výška/šířka | plocha | tl./ výška | objem | jed. hmot. | hmotnost | druh
kusů | umístění , popis | m | m | m2 | m | m3 | tun/jed. | tun | materiálu
338 | okno ocelové | [5 empty] | 0.0256 | 8.6528 | železo
4 | dveře ocelové 80/192 | [5 empty] | 0.0565 | 0.226 | železo
1 | plech 1 |  |  | 62 |  |  | 0.008 | 0.496 | železo | 108.04
1 | el. žebříky | [5 empty] | 1.36 | 1.36 | železo | 26.6
1 | vodovodní rozvody vč. konzol | [5 empty] | 0.525 | 0.525 | železo
1 | ústřední vytápění | [5 empty] | 0.925 | 0.925 | železo
40 | Rozvaděč 0,6x2,2x0,4 m | [5 empty] | 0.089 | 3.56 | železo
1 | požární žebřík | 17 |  |  |  |  | 0.0269 | 0.4573 | železo
1 | střešní žlaby | 64 |  |  |  |  | 0.0016 | 0.1024 | železo
1 | odpadní trouby | 58 |  |  |  |  | 0.0016 | 0.0928 | železo
1 | strojní díly (pohony + rámy) | [5 empty] | 6.5 | 6.5 | železo
| Hmotnost celkem | [6 empty] | 22.8973
OSTATNÍ KONSTRUKČNÍ MATERIÁLY
|  | délka | výška/šířka | plocha | tl./ výška | objem | jed. hmot. | hmotnost | druh
kusů | umístění , popis | m | m | m2 | m | m3 | tun/jed. | tun | materiálu
1 | drátové sklo |  |  | 303.37 | 0.007 | 2.1236 | 2.57 | 5.4576 | sklo | 3.24
| Sklo c e l k e m |  |  |  |  | 2.1236 |  | 5.4576
3 | WC mísa | [5 empty] | 0.012 | 0.036 | keramika
2 | umyvadlo | [5 empty] | 0.007 | 0.014 | keramika
| Keramika c e l k e m |  |  |  |  | 0 |  | 0.05
| Hmotnost celkem |  |  |  |  | 2.1236 |  | 5.5076

## 03
VÝKAZ VÝMĚR
Stavba | SANACE STARÉ EKOLOGICKÉ ZÁTĚŽE |  |  | Zpracováno dle zaměření objektu a staré dokumentace
Část | Vítkovice - Aglomerace
Objekt | 03 - Budova třídírny a rohové přesýpací stanice
ROZMĚROVÉ ÚDAJE
|  | délka | šířka |  | výška | plocha | OP | podíl konstrukcí
|  | m | m |  | m | m2 | m3 | nadzemní část od UT
Budovy | 3a - Třídírna - část "A"
| - vyzděný skelet s plochou střechou | 21.5 | 9.95 |  | 9.2 | 213.925 | 1968.11
| 3b - Třídírna - část "B+C" | 20.4 | 15.4 |  | 26.114 | 314.16 | 8203.9742
- vyzděný skelet s plochou střechou, podsklepený s přístavkem
| 3c - Rohová přesýpací stanice - dvoupodlažní | 15.05 | 9.75 |  | 7.2 | 146.7375 | 1056.51
- budova s pultovou střechou
| budovy celkem |  |  |  |  | 674.8225 | 11228.5942
Střechy | Třídírna "A" | 21.8 | 10.25 |  |  | 427.9
| Třídírna "B+C" | 20.4 | 16 |  |  | 326.4
| Rohová přesýpací stanice | 15.05 | 10.05 |  |  | 151.2525
| střechy - celkem |  |  |  |  | 905.5525
REKAPITULACE OBJEMŮ A HMOTNOSTÍ
03 - Budova třídírny a rohové přesýpací stanice |  | hmotnost | odkud | materiál | zneč.střep | Ci+Be střep | Zásyp | měr. hmot. | celkem
materiál | umístění , popis | tun |  |  | m3 | m3 | m3 | tun/m3 | tun
cihla | nadzemní zdivo | 655.7398 |  |  |  | 364.2999 |  | 1.8
železobeton | podlaha přízemí | 386.1994 |  |  | 154.4798 |  |  | 2.5
železobeton | nadzemní podlahy, střecha | 1931.5325 |  |  |  | 772.613 |  | 2.5
beton | základy, základy strojů | 939.8126 |  |  |  | 427.1875 | 335.6033 | 2.2
zemina, štěrk | hutněné zásypy | [5 empty] | 258.9131
dřevo | dřevěné konstrukce, prkna, trámky
izolační materiály | izolace tepelná, zvuková
IPA | asfaltové krytiny | 7.0087
azbestové mater. | střechy, opláštění
železo | plechy, profily, trubky, technol.zař.,OK | 311.2036
sklo | luxfery, tabulové a drátové sklo | 6.0876
keramika | WC, pisoáry, umyvadla | 0.062
TKO | komunální směs odpadů z kanceláří a skladů | 13
SSO | směsný stavební odpad
beton | zpevněné povrchy betonové
asfaltodrť | zpevněné povrchy živičné
Celkem za objekt |  | 4250.6461 |  |  | 154.4798 | 1564.1004 | 594.5163 |  |  | 408.2488 | 0
[12 empty] | ob.plocha | ob.prostor | hmotnost | C+B střep | zásyp
[12 empty] | 674.8225 | 11228.5942 | 4250.6461 | 1564.1004 | 594.5163
[11 empty] | TRANSPOZICE | 655.7398 | 386.1994 | 1931.5325 | 939.8126 | 0 | 0 | 0 | 7.0087 | 0 | 311.2036 | 6.0876 | 0.062 | 13 | 0 | 0 | 0 | 4250.6461
Objekt | 3a - TŘÍDÍRNA "A" |  |  |  |  | Zpracováno dle zaměření objektu
Rozměrové údaje o konstrukci
|  | délka | šířka |  | výška | plocha | OP | podíl konstrukcí
|  | m | m |  | m | m2 | m3 | nadzemní část od UT
Objekt | Třídírna - část "A"
| vyzděný skelet | 21.5 | 9.95 |  | 9.2 | 213.925 | 1968.11
| budova celkem |  |  |  |  | 213.925 | 1968.11
střecha | Třídírna - část "A" | 21.8 | 10.25 |  |  | 223.45
plochá střecha
| střechy - celkem |  |  |  |  | 223.45
| Celkem stavba |  |  |  |  | 213.925 | 1968.11
SVISLÉ NOSNÉ KONSTRUKCE
|  | délka | výška/šířka | plocha | tl./ výška | objem | obj. hmot. | hmotnost | druh
kusů | umístění , popis | m | m | m2 | m | m3 | tun/m3 | tun | materiálu | - otvory
1 | průčelí východní strana (-otvory) | 18.2 | 9.35 | 84.15 | 0.3 | 25.245 | 1.8 | 45.441 | zdivo
1 | průčelí východní strana - přístavek | 3.3 | 6.2 | 20.46 | 0.3 | 6.138 | 1.8 | 11.0484 | zdivo | 86.02
1 | průčelí západní strana (-okna) | 18.2 | 8.7 | 106.98 | 0.3 | 32.094 | 1.8 | 57.7692 | zdivo
1 | průčelí západní strana - přístavek | 3.3 | 6.2 | 14.3 | 0.3 | 4.29 | 1.8 | 7.722 | zdivo | 51.36
1 | štítová stěna sever | 9.95 | 8.9 | 71.275 | 0.3 | 21.3825 | 1.8 | 38.4885 | zdivo | 6.16
1 | štítová stěna jih | 9.95 | 8.9 | 42.605 | 0.3 | 12.7815 | 1.8 | 23.0067 | zdivo | 17.28
1 | štítová stěna jih - přístavek | 5.35 | 6.2 | 24.57 | 0.3 | 7.371 | 1.8 | 13.2678 | zdivo | 45.95
| Hmotnost celkem |  |  |  |  | 77.919 |  | 140.2542 |  | 8.64
BETONOVÉ KONSTRUKCE NAD ÚROVNÍ TERÉNU | [12 empty] | 102.4
|  | délka | výška/šířka | plocha | tl./ výška | objem | obj. hmot. | hmotnost | druh
kusů | umístění , popis | m | m | m2 | m | m3 | tun/m3 | tun | materiálu
1 | podlaha `-0,75 | 10.3 | 9.95 | 102.485 | 0.3 | 30.7455 | 2.5 | 76.8637 | ŽB
1 | podlaha 0,00 | 10.2 | 9.95 | 101.49 | 0.3 | 30.447 | 2.5 | 76.1175 | ŽB
10 | nosný sloup | 0.5 | 0.5 | 0.25 | 10.6 | 26.5 | 2.5 | 66.25 | ŽB
2 | nosný sloup | 0.5 | 0.5 | 0.25 | 6.95 | 3.475 | 2.5 | 8.6875 | ŽB
3 | nosný sloup | 0.6 | 0.45 | 0.27 | 10.6 | 8.586 | 2.5 | 21.465 | ŽB
2 | nosný sloup | 1 | 0.5 | 0.5 | 10.6 | 10.6 | 2.5 | 26.5 | ŽB
14 | okenní rámy ŽB |  |  |  |  | 0.029376 | 2.5 | 1.0282 | ŽB
Podlaží +3,300
1 | podlaha | 18.2 | 9.95 | 181.09 | 0.15 | 27.1635 | 2.5 | 67.9087 | ŽB
4 | průvlak nosný | 8.95 | 0.5 | 4.475 | 0.5 | 8.95 | 2.5 | 22.375 | ŽB
2 | podélný nosník stěnový | 18.2 | 0.5 | 9.1 | 0.5 | 9.1 | 2.5 | 22.75 | ŽB
1 | podélný nosník | 6.02 | 0.5 | 3.01 | 0.5 | 1.505 | 2.5 | 3.7625 | ŽB
2 | podélný nosník | 5.35 | 0.5 | 2.675 | 0.5 | 2.675 | 2.5 | 6.6875 | ŽB
2 | schodišťový dílec (2,25x1,00m) |  |  |  |  | 1.034 | 2.5 | 2.585 | ŽB
14 | okenní rámy ŽB |  |  |  |  | 0.029376 | 2.5 | 1.0282 | ŽB
Úroveň +5,700
1 | podlaha | 8.27 | 9.95 | 82.2865 | 0.15 | 12.343 | 2.5 | 30.8574 | ŽB
4 | průvlak | 8.95 | 0.5 | 4.475 | 0.5 | 8.95 | 2.5 | 22.375 | ŽB
2 | podélný nosník stěnový | 18.2 | 0.5 | 9.1 | 0.5 | 9.1 | 2.5 | 22.75 | ŽB
1 | podélný nosník | 6.02 | 0.5 | 3.01 | 0.5 | 1.505 | 2.5 | 3.7625 | ŽB
2 | podélný nosník | 5.35 | 0.5 | 2.675 | 0.5 | 2.675 | 2.5 | 6.6875 | ŽB
2 | schodišťový dílec (2,25x1,00m) |  |  |  |  | 1.034 | 2.5 | 2.585 | ŽB
16 | okenní rámy ŽB |  |  |  |  | 0.029376 | 2.5 | 1.175 | ŽB
| Hmotnost celkem |  |  |  |  | 86.0932 |  | 494.2013 |  | 0.029376
502.8683
ZÁKLADOVÉ KONSTRUKCE POD ÚROVNÍ TERÉNU
|  | délka | výška/šířka | plocha | tl./ výška | objem | obj. hmot. | hmotnost | druh
kusů | umístění , popis | m | m | m2 | m | m3 | tun/m3 | tun | materiálu
4 | zákl. pás příčný | 10.1 |  | 1.125 |  | 45.45 | 2.2 | 99.99 | beton
1 | zákl. pás jih | 5.35 | 0.5 | 2.675 | 0.75 | 2.0062 | 2.2 | 4.4137 | beton
1 | zákl. pásy průčelí Z | 21.5 |  | 0.99 |  | 21.285 | 2.2 | 46.827 | beton
1 | zákl. pásy průčelí V | 18.2 |  | 0.855 |  | 15.561 | 2.2 | 34.2342 | beton
1 | zákl. pásy podélný středový | 21.5 |  | 1.4175 |  | 30.4763 | 2.2 | 67.0478 | beton | 0.855
2 | vyrovnávací pás podélný | 21.5 | 0.5 | 10.75 | 0.75 | 16.125 | 2.2 | 35.475 | beton | 1.4175
3 | vyrovnávací pás příčný | 9.95 | 0.5 | 4.975 | 0.75 | 11.1937 | 2.2 | 24.6263 | beton
| Hmotnost celkem |  |  |  |  | 142.0972 |  | 312.614
STŘEŠNÍ KONSTRUKCE
|  | délka | výška/šířka | plocha | tl./ výška | objem | obj. hmot. | hmotnost | druh
kusů | umístění , popis | m | m | m2 | m | m3 | tun/m3 | tun | materiálu
1 | monolitická deska | 18.2 | 10.25 | 186.55 | 0.24 | 33.579 | 2.5 | 83.9475 | ŽB
4 | průvlak nosný | 8.95 | 0.5 | 4.475 | 0.5 | 8.95 | 2.5 | 22.375 | ŽB
3 | podélný nosník | 18.2 | 0.5 | 9.1 | 0.5 | 13.65 | 2.5 | 34.125 | ŽB
1 | podélný nosník | 6.02 | 0.5 | 3.01 | 0.5 | 1.505 | 2.5 | 3.7625 | ŽB
1 | svahovací porobeton | 18.2 | 10.25 | 186.55 | 0.16 | 29.848 | 2 | 59.696 | beton
1 | monolitická deska | 5.35 | 3.6 | 19.26 | 0.24 | 3.4668 | 2.5 | 8.667 | ŽB
1 | věnec | 12.55 | 0.5 | 6.275 | 0.5 | 3.1375 | 2.5 | 7.8438 | ŽB
1 | svahovací porobeton | 5.35 | 3.6 | 19.26 | 0.16 | 3.0816 | 2 | 6.1632 | beton
| asfaltová krytina |  |  | 228.6778 | 0.008 | 1.8294 | 1.2 | 2.1953 | IPA
| Hmotnost celkem |  |  |  |  | 99.0473 |  | 228.7753
STROPNÍ KONSTRUKCE
|  | délka | výška/šířka | plocha | tl./ výška | objem | obj. hmot. | hmotnost | druh
kusů | umístění , popis | m | m | m2 | m | m3 | tun/m3 | tun | materiálu
| Hmotnost celkem | [6 empty] | 0
KOVOVÉ KONSTRUKCE
|  | délka | výška/šířka | plocha | tl./ výška | objem | jed. hmot. | hmotnost | druh
kusů | umístění , popis | m | m | m2 | m | m3 | tun/jed. | tun | materiálu
1 | I 260 | 37.8 |  |  |  |  | 0.0419 | 1.5838 | železo
1 | plech 1 |  |  | 42 |  |  | 0.008 | 0.336 | železo
1 | el. žebříky | [5 empty] | 0.16 | 0.16 | železo | 108.04
1 | vodovodní rozvody vč. konzol | [5 empty] | 0.6 | 0.6 | železo | 26.6
1 | Rozvaděč 1,2x1,2x0,4 m | [5 empty] | 0.178 | 0.178 | železo
1 | střešní žlaby | 23.6 |  |  |  |  | 0.0016 | 0.03776 | železo
1 | odpadní trouby | 25 |  |  |  |  | 0.0016 | 0.04 | železo
1 | technická vybavenost - odhad | [5 empty] | 1.4 | 1.4 | železo
1 | zárubně ocelové 90/197 | [5 empty] | 0.0173 | 0.0173 | železo
1 | ocelová vrata | [5 empty] | 0.392 | 0.392 | železo
1 | zábradlí (1,1) | 27.4 |  |  |  |  | 0.0103 | 0.28222 | železo
| Hmotnost celkem | [6 empty] | 5.0271
OSTATNÍ KONSTRUKČNÍ MATERIÁLY
|  | délka | výška/šířka | plocha | tl./ výška | objem | jed. hmot. | hmotnost | druh
kusů | umístění , popis | m | m | m2 | m | m3 | tun/jed. | tun | materiálu
31 | okno 1,2x1,2 | 1.2 | 1.2 | 1.44 | 0.004 | 0.17856 | 2.2 | 0.39283 | sklo
| Hmotnost celkem |  |  |  |  | 0.17856 |  | 0.39283
REKAPITULACE OBJEMŮ A HMOTNOSTÍ - TŘÍDÍRNA "A"
|  | hmotnost | odkud | materiál | vrstva | C+B střep | Zásyp | měr. hmot. | celkem
materiál | umístění , popis | tun |  |  | m | m3 | m3 | tun/m3 | tun
cihla | nadzemní zdivo | 140.2542 |  |  |  | 77.919 |  | 1.8
železobeton | podlaha přízemí | 152.9812 |  |  |  | 61.1925 |  | 2.5
železobeton | nadzemní podlahy, střecha | 501.9408 |  |  |  | 200.7763 |  | 2.5
beton | základy, základy strojů | 378.4732 |  |  |  | 172.0333 | 142.0972 | 2.2
zemina, štěrk | hutněné zásypy | [5 empty] | 62.73
dřevo | dřevěné konstrukce, prkna, trámky | [8 empty] | 62.731
izolační materiály | izolace tepelná, zvuková
IPA | asfaltové krytiny | 2.1953
azbestové mater. | střechy, opláštění
železo | plechy, profily, trubky, technol.zař.,OK | 5.0271
sklo | luxfery, tabulové a drátové sklo | 0.39283
keramika | WC, pisoáry, umyvadla
TKO | komunální směs odpadů z kanceláří a skladů
SSO | směsný stavební odpad
beton | zpevněné povrchy betonové
asfaltodrť | zpevněné povrchy živičné
Celkem za objekt |  | 1181.2646 |  |  |  | 511.9211 | 204.8272
[10 empty] | #VALUE! | 0
Objekt | 3b - TŘÍDÍRNA "B + C" |  |  |  |  | Zpracováno dle zaměření objektu
Rozměrové údaje o konstrukci
|  | délka | šířka |  | výška | plocha | OP | podíl konstrukcí
|  | m | m |  | m | m2 | m3 | nadzemní část od UT
Objekt | Třídírna "B+C"
| vyzděný skelet s nadstavbou z vyzděné OK | 20.4 | 15.4 |  | 26.114 | 314.16 | 8203.9742
| budova celkem |  |  |  |  | 314.16 | 8203.9742
střecha | Třídírna - část "B+C"
| plochá střecha | 20.4 | 16 |  |  | 326.4
| střechy - celkem |  |  |  |  | 326.4
| Celkem stavba |  |  |  |  | 314.16 | 8203.9742
NOSNÉ OCELOVÉ KONSTRUKCE
|  | délka | výška/šířka | plocha | tl./ výška | objem | obj. hmot. | hmotnost | druh
kusů | umístění , popis | m | m | m2 | m | m3 | tun/m3 | tun | materiálu
1 | OK budovy (měření+výpočet) | [6 empty] | 282.1178 | ocel
| Hmotnost celkem |  |  |  |  | 0 |  | 282.1178
SVISLÉ ZDĚNÉ KONSTRUKCE
|  | délka | výška/šířka | plocha | tl./ výška | objem | obj. hmot. | hmotnost | druh
kusů | umístění , popis | m | m | m2 | m | m3 | tun/m3 | tun | materiálu | - otvory
Třídírna "B"
1 | průčelí severní strana (-otvory)+NS | 23.4 | 8 | 145.44 | 0.3 | 43.632 | 1.8 | 78.5376 | zdivo
1 | průčelí jižní strana - nap. stanice | 23.4 | 8 | 152.64 | 0.3 | 45.792 | 1.8 | 82.4256 | zdivo | 41.76
1 | štítová stěna východ | 15.4 | 8 | 103.76 | 0.3 | 31.128 | 1.8 | 56.0304 | zdivo | 34.56
1 | štítová stěna východ - NS | 4.92 | 8 | 31.8 | 0.3 | 9.54 | 1.8 | 17.172 | zdivo | 19.44
1 | štítová stěna západ | 5.35 | 6.2 | 24.57 | 0.3 | 7.371 | 1.8 | 13.2678 | zdivo | 7.56
| Třídírna "C" | [8 empty] | 8.64
1 | průčelí severní strana | 20 | 17.6 | 253.48 | 0.15 | 38.022 | 1.8 | 68.4396 | zdivo
1 | průčelí jižní strana | 20 | 17.6 | 244 | 0.15 | 36.6 | 1.8 | 65.88 | zdivo | 98.52
1 | štítová stěna východ | 15 | 17.9 | 196.495 | 0.15 | 29.4742 | 1.8 | 53.0536 | zdivo | 108
1 | štítová stěna západ | 15 | 17.9 | 205.14 | 0.15 | 30.771 | 1.8 | 55.3878 | zdivo | 72.005
1 | průčelí kabin | 12.5 | 8.5 | 106.25 | 0.15 | 15.9375 | 1.8 | 28.6875 | zdivo | 63.36
2 | štíty kabin | 4.8 | 8.5 | 40.8 | 0.15 | 12.24 | 1.8 | 22.032 | zdivo
| Hmotnost celkem |  |  |  |  | 211.0837 |  | 379.9508
BETONOVÉ KONSTRUKCE NAD ÚROVNÍ TERÉNU
|  | délka | výška/šířka | plocha | tl./ výška | objem | obj. hmot. | hmotnost | druh
kusů | umístění , popis | m | m | m2 | m | m3 | tun/m3 | tun | materiálu
Podlaží 0,00 a `-0,75
1 | podlaha `-0,75 | 20.4 | 6.6 | 134.64 | 0.15 | 20.196 | 2.5 | 50.49 | ŽB
1 | podlaha 0,00 | 20.4 | 9.5 | 193.8 | 0.15 | 29.07 | 2.5 | 72.675 | ŽB
9 | nosný sloup | 0.6 | 0.6 | 0.36 | 7.97 | 25.8228 | 2.5 | 64.557 | ŽB
8 | nosný sloup | 0.8 | 0.6 | 0.48 | 7.97 | 30.6048 | 2.5 | 76.512 | ŽB
5 | nosný sloup | 0.9 | 0.6 | 0.54 | 7.97 | 21.519 | 2.5 | 53.7975 | ŽB
21 | okenní rámy ŽB |  |  |  |  | 0.029376 | 2.5 | 1.5422 | ŽB
Podlaží +5,000
1 | podlaha | 20.4 | 9 | 183.6 | 0.15 | 27.54 | 2.5 | 68.85 | ŽB
5 | průvlak nosný | 15.4 | 0.45 | 6.93 | 0.6 | 20.79 | 2.5 | 51.975 | ŽB
1 | průvlak | 15.4 | 0.3 | 4.62 | 0.3 | 1.386 | 2.5 | 3.465 | ŽB
4 | podélný nosník | 20.4 | 0.45 | 9.18 | 0.6 | 22.032 | 2.5 | 55.08 | ŽB
2 | podélný nosník | 20.4 | 0.2 | 4.08 | 0.35 | 2.856 | 2.5 | 7.14 | ŽB
2 | schodišťový dílec (5x1,00m) |  |  |  |  | 2.068 | 2.5 | 5.17 | ŽB
25 | okenní rámy ŽB |  |  |  |  | 0.029376 | 2.5 | 1.836 | ŽB
Podlaží +8,000
1 | podlaha | 20.4 | 15.4 | 314.16 | 0.15 | 47.124 | 2.5 | 117.81 | ŽB
5 | průvlak nosný | 15.4 | 0.45 | 6.93 | 0.6 | 20.79 | 2.5 | 51.975 | ŽB
1 | průvlak | 15.4 | 0.3 | 4.62 | 0.3 | 1.386 | 2.5 | 3.465 | ŽB
4 | podélný nosník | 20.4 | 0.45 | 9.18 | 0.6 | 22.032 | 2.5 | 55.08 | ŽB
6 | podélný nosník | 20.4 | 0.25 | 5.1 | 0.3 | 9.18 | 2.5 | 22.95 | ŽB
1 | schodišťový dílec (5x1,00m) |  |  |  |  | 1.034 | 2.5 | 2.585 | ŽB
13 | okenní rámy ŽB |  |  |  |  | 0.029376 | 2.5 | 0.95472 | ŽB
Napínací stanice (NS)
1 | podlaha 0,00 | 4.92 | 3 | 14.76 | 0.15 | 2.214 | 2.5 | 5.535 | ŽB
1 | podlaha +4,00 | 4.92 | 3 | 14.76 | 0.15 | 2.214 | 2.5 | 5.535 | ŽB
2 | věnec | 16 | 0.3 | 4.8 | 0.3 | 2.88 | 2.5 | 7.2 | ŽB
Betonové zásobníky
4 | zásobník - komolý jehlan |  |  | 93.096 | 0.25 | 23.274 | 2.5 | 232.74 | ŽB
4 | zásobník - kvádr |  |  | 32.592 | 0.25 | 8.148 | 2.5 | 81.48 | ŽB | 93.096
1 | doplňující betonové konstrukce |  |  |  |  | 28.928 | 2.5 | 72.32 | ŽB | 32.592
| Strop kabiny | [8 empty] | 28.928
1 | hurdisky + potěr | 12.5 | 4.8 | 60 | 0.11 | 6.6 | 2.5 | 16.5 | ŽB
| Hmotnost celkem |  |  |  |  | 252.5348 |  | 1189.2195
#REF!
ZÁKLADOVÉ KONSTRUKCE POD ÚROVNÍ TERÉNU
|  | délka | výška/šířka | plocha | tl./ výška | objem | obj. hmot. | hmotnost | druh
kusů | umístění , popis | m | m | m2 | m | m3 | tun/m3 | tun | materiálu
3 | zákl. pás příčný | 15.4 | 0.6 | 9.24 | 0.75 | 20.79 | 2.2 | 45.738 | beton
1 | zákl. pás - napínací stanice | 11 | 0.45 | 4.95 | 1 | 4.95 | 2.2 | 10.89 | beton
3 | zákl. pásy podélné | 20.4 | 0.6 | 12.24 | 0.6 | 22.032 | 2.2 | 48.4704 | beton
1 | zákl. pás podélný | 20.4 | 0.5 | 10.2 | 0.75 | 7.65 | 2.2 | 16.83 | beton
2 | vyrovnávací pás podélný | 20.4 | 0.45 | 9.18 | 1.1 | 20.196 | 2.2 | 44.4312 | beton
2 | vyrovnávací pás příčný | 15.4 | 0.45 | 6.93 | 1.1 | 15.246 | 2.2 | 33.5412 | beton
| Hmotnost celkem |  |  |  |  | 90.864 |  | 199.9008
STŘEŠNÍ KONSTRUKCE
|  | délka | výška/šířka | plocha | tl./ výška | objem | obj. hmot. | hmotnost | druh
kusů | umístění , popis | m | m | m2 | m | m3 | tun/m3 | tun | materiálu
1 | střešní desky vlnité | 20 | 15 | 300 | 0.18 | 40.5 | 2.5 | 101.25 | ŽB
1 | škvárobeton + potěr | 20 | 15 | 300 | 0.1 | 30 | 2 | 60 | beton
| asfaltová krytina |  |  | 333.3333 | 0.008 | 2.6667 | 1.2 | 3.2 | IPA
| Hmotnost celkem |  |  |  |  | 73.1667 |  | 164.45
STROPNÍ KONSTRUKCE
|  | délka | výška/šířka | plocha | tl./ výška | objem | obj. hmot. | hmotnost | druh
kusů | umístění , popis | m | m | m2 | m | m3 | tun/m3 | tun | materiálu
| Hmotnost celkem | [6 empty] | 0
KOVOVÉ KONSTRUKCE
|  | délka | výška/šířka | plocha | tl./ výška | objem | jed. hmot. | hmotnost | druh
kusů | umístění , popis | m | m | m2 | m | m3 | tun/jed. | tun | materiálu
1 | plech 1 |  |  | 70 |  |  | 0.008 | 0.56 | železo
1 | el. žebříky | [5 empty] | 1.2 | 1.2 | železo | 108.04
1 | vodovodní rozvody vč. konzol | [5 empty] | 2.6 | 2.6 | železo | 26.6
2 | Rozvaděč 1,2x1,2x0,4 m | [5 empty] | 0.178 | 0.356 | železo
10 | Rozvaděč 0,6x2,0x0,6m | [5 empty] | 0.112 | 1.12 | železo
1 | střešní žlaby | 42 |  |  |  |  | 0.0016 | 0.0672 | železo
4 | odpadní trouby | 25 |  |  |  |  | 0.0016 | 0.16 | železo
1 | technická vybavenost - odhad | [5 empty] | 8.6 | 8.6 | železo
6 | zárubně ocelové 90/197 | [5 empty] | 0.0173 | 0.1038 | železo
4 | ocelová vrata | [5 empty] | 0.927 | 3.708 | železo
1 | drobná OK (konzoly, výztuhy) | [5 empty] | 2.56 | 2.56 | železo
| Hmotnost celkem | [6 empty] | 21.035
OSTATNÍ KONSTRUKČNÍ MATERIÁLY
|  | délka | výška/šířka | plocha | tl./ výška | objem | jed. hmot. | hmotnost | druh
kusů | umístění , popis | m | m | m2 | m | m3 | tun/jed. | tun | materiálu
45 | okno 1,2x1,2 | 1.2 | 1.2 | 1.44 | 0.004 | 0.2592 | 2.2 | 0.57024 | sklo
238 | okno 0,6x1,2 | 0.6 | 1.2 | 171.36 | 0.006 | 1.0282 | 0.015 | 2.5704 | sklo
2 | luxfery | 15 | 1.2 | 18 |  |  | 0.0625 | 2.25 | sklo
| Sklo c e l k e m |  |  |  |  | 1.2874 |  | 5.3906
4 | WC mísa | [5 empty] | 0.012 | 0.048 | keramika
2 | umyvadlo | [5 empty] | 0.007 | 0.014 | keramika
| Keramika c e l k e m |  |  |  |  | 0 |  | 0.062
1 | TKO - Směs odpadu z kanceláří a skladů | [5 empty] | 13 | 13 | TKO
| Komunální odpad c e l k e m |  |  |  |  | 0 |  | 13
| Hmotnost celkem |  |  |  |  | 1.2874 |  | 18.4526
REKAPITULACE OBJEMŮ A HMOTNOSTÍ - TŘÍDÍRNA "B+C"
|  | hmotnost | odkud | materiál | vrstva | C+B střep | Zásyp | měr. hmot. | celkem
materiál | umístění , popis | tun |  |  | m | m3 | m3 | tun/m3 | tun
cihla | nadzemní zdivo | 379.9508 |  |  |  | 211.0838 |  | 1.8
železobeton | podlaha přízemí | 123.165 |  |  |  | 49.266 |  | 2.5
železobeton | nadzemní podlahy, střecha | 1167.3045 |  |  |  | 466.9218 |  | 2.5
beton | základy, základy strojů | 259.9008 |  |  |  | 118.1367 | 90.864 | 2.2
zemina, štěrk | hutněné zásypy | 0 |  |  |  |  | 86.13
dřevo | dřevěné konstrukce, prkna, trámky | 0 | [7 empty] | 86.13
izolační materiály | izolace tepelná, zvuková | 0
IPA | asfaltové krytiny | 3.2
azbestové mater. | střechy, opláštění | 0
železo | plechy, profily, trubky, technol.zař.,OK | 303.1528
sklo | luxfery, tabulové a drátové sklo | 5.3906
keramika | WC, pisoáry, umyvadla | 0.062
TKO | komunální směs odpadů z kanceláří a skladů | 13
SSO | směsný stavební odpad | 0
beton | zpevněné povrchy betonové | 0
asfaltodrť | zpevněné povrchy živičné | 0
Celkem za objekt |  | 2255.1265 |  |  |  | 845.4083 | 176.994
[10 empty] | 66.033 | 0.00432
Objekt | 3c - ROHOVÁ PŘESÝPACÍ STANICE |  |  |  | Zpracováno dle měření, fotomateriálů a dokumentace
Rozměrové údaje o konstrukci
|  | délka | šířka |  | výška | plocha | OP | podíl konstrukcí
|  | m | m |  | m | m2 | m3 | nadzemní část od UT
Objekt | Dvoupodlažní zděná budova s plochou | 15.05 | 9.75 |  | 7.2 | 146.7375 | 1056.51
střechou
| budova celkem |  |  |  |  | 146.7375 | 1056.51
střecha | pultová střecha | 15.05 | 10.05 |  |  | 151.2525
| střechy - celkem |  |  |  |  | 151.2525
| Celkem stavba |  |  |  |  | 146.7375 | 1056.51
NOSNÉ OCELOVÉ KONSTRUKCE
|  | délka | výška/šířka | plocha | tl./ výška | objem | obj. hmot. | hmotnost | druh
kusů | umístění , popis | m | m | m2 | m | m3 | tun/m3 | tun | materiálu | - otvory |  | 5.915
3.154
| Hmotnost celkem |  |  |  |  | 0 |  | 0
SVISLÉ NOSNÉ KONSTRUKCE
|  | délka | výška/šířka | plocha | tl./ výška | objem | obj. hmot. | hmotnost | druh
kusů | umístění , popis | m | m | m2 | m | m3 | tun/m3 | tun | materiálu | - otvory
1 | průčelí východní strana (-okna,vrata) | 13.5 | 7.65 | 74.1155 | 0.3 | 22.2346 | 1.8 | 40.0224 | zdivo
1 | průčelí západní strana (-okna) | 15.05 | 6.9 | 65.325 | 0.3 | 19.5975 | 1.8 | 35.2755 | zdivo | 29.1595
1 | štítová stěna sever | 9.75 | 7.3 | 63.975 | 0.3 | 19.1925 | 1.8 | 34.5465 | zdivo | 38.52 |  | 63
1 | štítová stěna jih | 9.75 | 7.3 | 47.575 | 0.3 | 14.2725 | 1.8 | 25.6905 | zdivo | 7.2
| Hmotnost celkem |  |  |  |  | 75.2971 |  | 135.5349 |  | 23.58
BETONOVÉ KONSTRUKCE NAD ÚROVNÍ TERÉNU
|  | délka | výška/šířka | plocha | tl./ výška | objem | obj. hmot. | hmotnost | druh
kusů | umístění , popis | m | m | m2 | m | m3 | tun/m3 | tun | materiálu
1 | podlaha `-0,75 | 15.05 | 9.75 | 146.7375 | 0.3 | 44.0213 | 2.5 | 110.0531 | ŽB
11 | nosný sloup | 0.5 | 0.5 | 0.25 | 6.3 | 17.325 | 2.5 | 43.3125 | ŽB
Podlaží +2,500
1 | podlaha | 15.05 | 9.75 | 146.7375 | 0.15 | 22.0106 | 2.5 | 55.0266 | ŽB
4 | průvlak nosný | 8.85 | 0.5 | 4.425 | 0.5 | 8.85 | 2.5 | 22.125 | ŽB
3 | nosník | 14.15 | 0.5 | 7.075 | 0.5 | 10.6125 | 2.5 | 26.5312 | ŽB
Úroveň +6,300
4 | průvlak | 8.85 | 0.5 | 4.425 | 0.75 | 13.275 | 2.5 | 33.1875 | ŽB
2 | podélný nosník stěnový | 14.15 | 0.5 | 7.075 | 0.75 | 10.6125 | 2.5 | 26.5312 | ŽB
1 | podélný nosník | 14.15 | 0.5 | 7.075 | 0.75 | 5.3063 | 2.5 | 13.2656 | ŽB
2 | schodišťový dílec (2,28x1,00m) |  |  |  |  | 1.034 | 2.5 | 2.585 | ŽB
26 | okenní rámy ŽB |  |  |  |  | 0.029376 | 2.5 | 1.9094 | ŽB
| Hmotnost celkem |  |  |  |  | 89.0553 |  | 334.5273 |  | 0.029376
ZÁKLADOVÉ KONSTRUKCE POD ÚROVNÍ TERÉNU
|  | délka | výška/šířka | plocha | tl./ výška | objem | obj. hmot. | hmotnost | druh
kusů | umístění , popis | m | m | m2 | m | m3 | tun/m3 | tun | materiálu
3 | zákl. pás štíty S+J | 10.05 |  | 0.99 |  | 29.8485 | 2.2 | 65.6667 | beton
1 | zákl. pás | 8.85 | 0.5 | 4.425 | 0.75 | 3.3187 | 2.2 | 7.3012 | beton | 0.99
2 | zákl. pásy průčelí Z+V | 15.35 |  | 0.99 |  | 30.393 | 2.2 | 66.8646 | beton
1 | zákl. pásy podélný | 15.35 |  | 1.125 |  | 17.2688 | 2.2 | 37.9913 | beton
4 | patka | 0.9 | 0.8 | 0.72 | 1.35 | 3.888 | 2.2 | 8.5536 | beton | 1.125
2 | vyrovnávací pás podélný | 15.05 | 0.5 | 7.525 | 0.75 | 11.2875 | 2.2 | 24.8325 | beton
2 | vyrovnávací pás příčný | 8.85 | 0.5 | 4.425 | 0.75 | 6.6375 | 2.2 | 14.6025 | beton
| Hmotnost celkem |  |  |  |  | 102.642 |  | 225.8124
STŘEŠNÍ KONSTRUKCE
|  | délka | výška/šířka | plocha | tl./ výška | objem | obj. hmot. | hmotnost | druh
kusů | umístění , popis | m | m | m2 | m | m3 | tun/m3 | tun | materiálu
1 | monolit | 15.05 | 10.05 | 151.2525 | 0.1 | 15.1253 | 2.5 | 37.8131 | ŽB
1 | svahovací porobeton | 15.05 | 10.05 | 151.2525 | 0.25 | 37.8131 | 2 | 75.6263 | beton
| asfaltová krytina |  |  | 168.0583 | 0.008 | 1.3445 | 1.2 | 1.6134 | IPA
| Hmotnost celkem |  |  |  |  | 54.2828 |  | 115.0527
STROPNÍ KONSTRUKCE
|  | délka | výška/šířka | plocha | tl./ výška | objem | obj. hmot. | hmotnost | druh
kusů | umístění , popis | m | m | m2 | m | m3 | tun/m3 | tun | materiálu
| Hmotnost celkem | [6 empty] | 0
KOVOVÉ KONSTRUKCE
|  | délka | výška/šířka | plocha | tl./ výška | objem | jed. hmot. | hmotnost | druh
kusů | umístění , popis | m | m | m2 | m | m3 | tun/jed. | tun | materiálu
1 | I 160 | 3.5 |  |  |  |  | 0.0179 | 0.06265 | železo
1 | I 280 | 17.5 |  |  |  |  | 0.0479 | 0.83825 | železo
1 | U 120 | 20.4 |  |  |  |  | 0.0134 | 0.27336 | železo
1 | L 90x60x8 | 10.8 |  |  |  |  | 0.00897 | 0.096876 | železo
1 | vrata 3,0x3,3 | [5 empty] | 0.392 | 0.392 | železo
1 | zárubně vratové 3,0x3,3 | [5 empty] | 0.172 | 0.172 | železo
1 | plech 1 |  |  | 26 |  |  | 0.008 | 0.208 | železo
1 | el. žebříky | [5 empty] | 0.092 | 0.092 | železo | 108.04
1 | potrubní rozvody vč. konzol | [5 empty] | 0.22 | 0.22 | železo | 26.6
1 | Rozvaděč 0,6x2,0x0,6m | [5 empty] | 0.112 | 0.112 | železo
2 | požární žebřík | 8.7 |  |  |  |  | 0.0269 | 0.46806 | železo
2 | zábradlí (1,1x2,3) | 2.5 |  |  |  |  | 0.0103 | 0.0515 | železo
1 | střešní žlaby | 15.2 |  |  |  |  | 0.0016 | 0.02432 | železo
1 | odpadní trouby | 7.9 |  |  |  |  | 0.0016 | 0.01264 | železo
| Hmotnost celkem | [6 empty] | 3.0237
OSTATNÍ KONSTRUKČNÍ MATERIÁLY
|  | délka | výška/šířka | plocha | tl./ výška | objem | jed. hmot. | hmotnost | druh
kusů | umístění , popis | m | m | m2 | m | m3 | tun/jed. | tun | materiálu
3 | okno 3,6x1,2 | 3.6 | 1.2 | 4.32 | 0.003 | 0.03888 | 2.2 | 0.085536 | sklo
3 | okno 3,6x1,8 | 3.6 | 1.8 | 6.48 | 0.003 | 0.05832 | 2.2 | 0.1283 | sklo
2 | okno 2,4x1,1,2 | 2.4 | 1.2 | 2.88 | 0.003 | 0.01728 | 2.2 | 0.038016 | sklo | 3.24
1 | okno 2,4x1,1,8 | 2.4 | 1.8 | 4.32 | 0.003 | 0.01296 | 2.2 | 0.028512 | sklo | 3.6
1 | okno 1,2x1,1,2 | 1.2 | 1.2 | 1.44 | 0.003 | 0.00432 | 2.2 | 0.009504 | sklo | 1.62
1 | okno 1,2x1,1,8 | 1.2 | 1.8 | 2.16 | 0.003 | 0.00648 | 2.2 | 0.014256 | sklo | 1.44
| Hmotnost celkem |  |  |  |  | 0.13824 |  | 0.30413 |  | 0.72
REKAPITULACE OBJEMŮ A HMOTNOSTÍ - DÍLČÍ
|  | hmotnost | odkud | materiál | vrstva | C+B střep | Zásyp | měr. hmot. | celkem
materiál | umístění , popis | tun |  |  | m | m3 | m3 | tun/m3 | tun
zdivo | nadzemní | 135.5349 |  |  |  | 75.2972 |  | 1.8
železobeton | podlaha přízemí | 110.0531 |  |  |  | 44.0213 |  | 2.5
železobeton | nadzemní podlahy, střecha | 262.2873 |  |  |  | 104.9149 |  | 2.5
beton | základy, základy strojů | 301.4387 |  |  |  | 137.0176 | 102.642 | 2.2
zemina | hutněné zásypy | [5 empty] | 110.0531
dřevo | prkna, trámky, konstrukce | [8 empty] | 110.0531
izolace | tepelná, zvuková
krytina | lepenka IPA | 1.6134
krytina | azbestocement. výrobky
železo | plechy, profily, trubky, technol.zař.,OK | 3.0237
sklo | luxfery, tabulové a drátové sklo | 0.30413
keramika | WC, pisoáry, umyvadla
TKO | Směs odpadu z kanceláří a skladů
SSO | směsný stavební odpad
beton | zpevněné povrchy betonové
asfaltodrť | zpevněné povrchy živičné
Celkem za objekt |  | 814.255 |  |  |  | 361.2509 | 212.6951
[10 empty] | 0.517 | 0
Výpočet OK
|  | profil | ks | délka | šířka | výška | Plo-Obj. | tun/jed. | celkem
Jižní stěna
|  | I32 | 3 | 17.8 |  |  |  | 0.061 | 3.2574
|  | I16 | 2 | 17.8 |  |  |  | 0.0179 | 0.63724
|  | U16 | 2 | 17.8 |  |  |  | 0.0188 | 0.66928
|  | U16 | 4 | 5.5 |  |  |  | 0.0188 | 0.4136
|  | U16 | 4 | 4.6 |  |  |  | 0.0188 | 0.34592
|  | U16 | 9 | 20 |  |  |  | 0.0188 | 3.384
|  | zavětrování | 18 |  |  |  |  | 0.122 | 2.196
|  | svary | 1 |  |  |  |  | 0.24 | 0.24
|  | Jižní stěna c e l k e m |  |  | `+ 15% nejistota |  |  |  | 12.815
Severní stěna
|  | I32 | 3 | 17.8 |  |  |  | 0.061 | 3.2574
|  | I32 | 2 | 4.5 |  |  |  | 0.061 | 0.549
|  | I16 | 2 | 17.8 |  |  |  | 0.0179 | 0.63724
|  | U16 | 2 | 17.8 |  |  |  | 0.0188 | 0.66928
|  | U16 | 4 | 5.5 |  |  |  | 0.0188 | 0.4136
|  | U16 | 4 | 4.6 |  |  |  | 0.0188 | 0.34592
|  | U16 | 10 | 20 |  |  |  | 0.0188 | 3.76
|  | U18 | 2 | 20 |  |  |  | 0.022 | 0.88
|  | I90 | 1 | 9.8 |  |  |  | 0.292 | 2.8616
|  | zavětrování | 16 |  |  |  |  | 0.122 | 1.952
|  | svary | 1 |  |  |  |  | 0.34 | 0.34
|  | Severní stěna c e l k e m |  |  | `+ 15% nejistota |  |  |  | 18.0159
Západní stěna
|  | U32 | 6 | 17.8 |  |  |  | 0.061 | 6.5148
|  | U16 | 2 | 17.8 |  |  |  | 0.0188 | 0.66928
|  | U16 | 13 | 15 |  |  |  | 0.0188 | 3.666
|  | zavětrování | 12 |  |  |  |  | 0.122 | 1.464
|  | svary | 1 |  |  |  |  | 0.28 | 0.28
|  | Západní stěna c e l k e m |  |  | `+ 15% nejistota |  |  |  | 14.4832
|  | Východní stěna | [6 empty] | 0
|  | U32 | 6 | 17.8 |  |  |  | 0.061 | 6.5148
|  | U32 | 2 | 4.3 |  |  |  | 0.061 | 0.5246
|  | U16 | 2 | 17.8 |  |  |  | 0.0188 | 0.66928
|  | U16 | 13 | 15 |  |  |  | 0.0188 | 3.666
|  | zavětrování | 14 |  |  |  |  | 0.122 | 1.708
|  | svary | 1 |  |  |  |  | 0.3 | 0.3
|  | Východní stěna c e l k e m |  |  | `+ 15% nejistota |  |  |  | 15.3901
Vnitřní stojiny
|  | I32x38 | 6 | 17.8 |  |  |  | 0.17655 | 18.8555
|  | svary | 1 |  |  |  |  | 0.36 | 0.36 |  | 13.1936
|  | Vnitřní stojiny c e l k e m |  |  | `+ 15% nejistota |  |  |  | 22.0979
|  | Střešní nosníky | [7 empty] | 132.346
|  | I75 | 3 | 14.4 |  |  |  | 3.105 | 9.315
|  | I18 | 5 | 20 |  |  |  | 0.0219 | 2.19 | 3.0006 | 0.10484
|  | U16 | 5 | 20 |  |  |  | 0.0188 | 1.88
|  | U18 | 2 | 14.44 |  |  |  | 0.022 | 0.63536
|  | zavětrování | 14 |  |  |  |  | 0.122 | 1.708
|  | jeř. drážka | 2 | 18 |  |  |  | 0.068 | 2.448 | 0.12207
|  | svary | 1 |  |  |  |  | 0.42 | 0.42
|  | Střešní nosníky c e l k e m |  |  | `+ 15% nejistota |  |  |  | 21.3858
|  | Plošina +11,00 | [6 empty] | 0
|  | I45 | 3 | 14.4 |  |  |  | 0.115 | 4.968
|  | I24 | 7 | 20 |  |  |  | 0.0362 | 5.068
|  | U24 | 2 | 20 |  |  |  | 0.0362 | 1.448
|  | U24 | 4 | 3.8 |  |  |  | 0.0362 | 0.55024
|  | ŽP 6 | 1 | 20 | 15 |  | 265.6 | 0.0511 | 13.5722
|  | svary | 1 |  |  |  |  | 0.3 | 0.3 | 34.4
|  | Plošina +11,00 c e l k e m |  |  | `+ 15% nejistota |  |  |  | 29.7924
|  | Plošina +14,00 | [6 empty] | 0
|  | I45 | 5 | 7.2 |  |  |  | 0.115 | 4.14
|  | I24 | 5 | 3 |  |  |  | 0.0362 | 0.543
|  | I24 | 4 | 20 |  |  |  | 0.0362 | 2.896
|  | U24 | 4 | 20 |  |  |  | 0.0362 | 2.896
|  | I30 | 4 | 2.5 |  |  |  | 0.068 | 0.68
|  | ŽP 6 |  | 20 | 9.5 |  | 160.64 | 0.0511 | 8.2087
|  | svary | 1 |  |  |  |  | 0.3 | 0.3 | 29.36
|  | Plošina +14,00 c e l k e m |  |  | `+ 15% nejistota |  |  |  | 22.6133
|  | Plošina +16,5 | [6 empty] | 0
|  | I45 | 1 | 20 |  |  |  | 0.115 | 2.3
|  | I30 | 11 | 6 |  |  |  | 0.068 | 4.488
|  | U24 | 1 | 20 |  |  |  | 0.0362 | 0.724
|  | U24 | 2 | 6 |  |  |  | 0.0362 | 0.4344
|  | jeř. drážka | 4 | 11 |  |  |  | 0.0924 | 4.0656
|  | ŽP 6 |  | 20 | 6 |  | 84 | 0.0511 | 4.2924
|  | svary | 1 |  |  |  |  | 0.28 | 0.28
|  | Plošina +16,50 c e l k e m |  |  | `+ 15% nejistota |  |  |  | 19.0721
Plošina +17,0
|  | I45 | 3 | 9 |  |  |  | 0.115 | 3.105
|  | I30 | 4 | 10 |  |  |  | 0.068 | 2.72
|  | I30 | 6 | 9 |  |  |  | 0.068 | 3.672
|  | ŽP 6 |  | 10 | 9 |  | 78 | 0.0511 | 3.9858
|  | svary | 1 |  |  |  |  | 0.3 | 0.3 | 12
|  | Plošina +17,00 c e l k e m |  |  | `+ 15% nejistota |  |  |  | 15.8502
Plošina +18,0
|  | I30 | 3 | 6 |  |  |  | 0.068 | 1.224
|  | I16 | 6 | 6 |  |  |  | 0.0179 | 0.6444
|  | I24 | 2 | 6 |  |  |  | 0.0362 | 0.4344
|  | U24 | 2 | 13.7 |  |  |  | 0.0362 | 0.99188
|  | U24 | 2 | 9 |  |  |  | 0.0362 | 0.6516
|  | U16 | 4 | 13.7 |  |  |  | 0.0188 | 1.0302
|  | ŽP 6 |  | 13.7 | 6 |  | 72.2 | 0.0511 | 3.6894
|  | svary | 1 |  |  |  |  | 0.2 | 0.2 | 10
|  | Plošina +18,00 c e l k e m |  |  | `+ 15% nejistota |  |  |  | 10.1958
Plošina +19,0
|  | I50 | 5 | 8.8 |  |  |  | 0.141 | 6.204
|  | I30 | 4 | 20 |  |  |  | 0.068 | 5.44
|  | I30 | 4 | 15 |  |  |  | 0.068 | 4.08
|  | I30 | 8 | 3.8 |  |  |  | 0.068 | 2.0672
|  | I18 | 2 | 20 |  |  |  | 0.0219 | 0.876
|  | U18 | 3 | 20 |  |  |  | 0.022 | 1.32
|  | kol. 115 | 4 | 18 |  |  |  | 0.02443 | 1.759
|  | ŽP 6 |  | 20 | 15 |  | 205.675 | 0.0511 | 10.51
|  | svary | 1 |  |  |  |  | 0.66 | 0.66 | 94.325
|  | Plošina +19,00 c e l k e m |  |  | `+ 15% nejistota |  |  |  | 37.8536
Plošina +21,2
|  | I30 | 2 | 10 |  |  |  | 0.068 | 1.36
|  | I30 | 3 | 15 |  |  |  | 0.068 | 3.06
|  | I30 | 8 | 3.8 |  |  |  | 0.068 | 2.0672
|  | I18 | 6 | 15 |  |  |  | 0.0219 | 1.971
|  | U18 | 3 | 12.4 |  |  |  | 0.022 | 0.8184
|  | U18 | 2 | 15 |  |  |  | 0.022 | 0.66
|  | ŽP 6 |  | 15 | 12.4 |  | 149.8 | 0.0511 | 7.6548
|  | svary | 1 |  |  |  |  | 0.4 | 0.4 | 36.2
|  | Plošina +21,20 c e l k e m |  |  | `+ 15% nejistota |  |  |  | 20.6901
Plošina +22,2
|  | I16 | 9 | 4.8 |  |  |  | 0.0179 | 0.77328
|  | I24 | 3 | 6 |  |  |  | 0.0362 | 0.6516
|  | U24 | 4 | 12.4 |  |  |  | 0.0362 | 1.7955
|  | U24 | 2 | 6 |  |  |  | 0.0362 | 0.4344
|  | ŽP 6 |  | 12.4 | 4.8 |  | 49.52 | 0.0511 | 2.5305
|  | svary | 1 |  |  |  |  | 0.14 | 0.14 | 10
|  | Plošina +22,20 c e l k e m |  |  | `+ 15% nejistota |  |  |  | 7.2741
Strop rozvodny
|  | I10 | 6 | 4.8 |  |  |  | 0.00832 | 0.23962
|  | U10 | 2 | 4.8 |  |  |  | 0.0106 | 0.10176
|  | U10 | 2 | 12.4 |  |  |  | 0.0106 | 0.26288
|  | svary | 1 |  |  |  |  | 0.03 | 0.03
|  | Strop rozvodny c e l k e m |  |  | `+ 15% nejistota |  |  |  | 0.72939
|  | Ocelové schodiště a zábradlí | [6 empty] | 0
|  |  | 5 | 5 |  |  |  | 0.063 | 1.575
|  |  | 3 | 2.2 |  |  |  | 0.063 | 0.4158 | 0.0126
|  | zábradlí | 1 | 162 |  |  |  | 0.0103 | 1.6686
|  | Ocelové schodiště c e l k e m |  |  | `+ 15% nejistota |  |  |  | 4.2083
Výsypky
|  | plech 8 | 4 |  |  |  |  | 2.028 | 8.112
|  | svary | 1 |  |  |  |  | 0.28 | 0.28
|  | Výsypky c e l k e m |  |  | `+ 15% nejistota |  |  |  | 9.6508
282.1178

## 04
VÝKAZ VÝMĚR
Stavba | SANACE STARÉ EKOLOGICKÉ ZÁTĚŽE |  |  | Zpracováno dle zaměření objektu a staré dokumentace
Část | Vítkovice - Aglomerace
Objekt | 04 - Stará sociální budova
ROZMĚROVÉ ÚDAJE
|  | délka | šířka |  | výška | plocha | OP | podíl konstrukcí
|  | m | m |  | m | m2 | m3 | nadzemní část od UT
Budovy | budova stržena | 19.1 | 12.4 |  | 3.4 | 236.84 | 805.256
| střešní prostor | 19.1 | 12.4 |  | 1.5 |  | 177.63
nadzemní část budovy je stržena
objem hmot je shodný se zaměřením původně stojící budovy
| budovy celkem |  |  |  |  | 236.84 | 982.886
Střechy | sedlová střecha | 20.1 | 13.8 |  | 1.5 | 277.38
| střechy - celkem |  |  |  |  | 277.38
REKAPITULACE OBJEMŮ A HMOTNOSTÍ
4 - Stará sociální budova |  | hmotnost | odkud | materiál | zneč.střep | Ci+Be střep | Zásyp | měr. hmot. | celkem
materiál | umístění , popis | tun |  |  | m3 | m3 | m3 | tun/m3 | tun
cihla | nadzemní zdivo | 150.5727 |  |  |  | 83.6515 |  | 1.8
železobeton | podlaha přízemí | 118.42 |  |  | 47.368 |  |  | 2.5
železobeton | nadzemní podlahy, střecha | 34.5246 |  |  |  | 13.8098 |  | 2.5
beton | základy, základy strojů | 143.3124 |  |  |  | 65.142 | 83.6515 | 2.2
zemina, štěrk | hutněné zásypy | 438.02 |  |  |  |  | 199.1
dřevo | dřevěné konstrukce, prkna, trámky | 22.7011
izolační materiály | izolace tepelná, zvuková
IPA | asfaltové krytiny | 2.6628
azbestové mater. | střechy, opláštění
železo | plechy, profily, trubky, technol.zař.,OK | 2.4566
sklo | luxfery, tabulové a drátové sklo | 0.41708
keramika | WC, pisoáry, umyvadla
TKO | komunální směs odpadů z kanceláří a skladů
SSO | směsný stavební odpad
beton | zpevněné povrchy betonové
asfaltodrť | zpevněné povrchy živičné
Celkem za objekt |  | 913.0872 |  |  | 47.368 | 162.6033 | 282.7515 |  |  | 440.99 | 0
[12 empty] | ob.plocha | ob.prostor | hmotnost | C+B střep | zásyp
[12 empty] | 236.84 | 982.886 | 913.0872 | 162.6033 | 282.7515
[11 empty] | TRANSPOZICE | 150.5727 | 118.42 | 34.5246 | 143.3124 | 438.02 | 22.7011 | 0 | 2.6628 | 0 | 2.4566 | 0.41708 | 0 | 0 | 0 | 0 | 0 | 913.0872
SVISLÉ NOSNÉ KONSTRUKCE
|  | délka | výška/šířka | plocha | tl./ výška | objem | obj. hmot. | hmotnost | druh | - otvory
kusů | umístění , popis | m | m | m2 | m | m3 | tun/m3 | tun | materiálu
1 | průčelí západní strana (-okna,vrata) | 19.1 | 3.3 | 47.055 | 0.3 | 14.1165 | 1.8 | 25.4097 | zdivo | 15.975
1 | průčelí východní strana (-okna) | 19.1 | 3.3 | 52.23 | 0.3 | 15.669 | 1.8 | 28.2042 | zdivo | 10.8
1 | vnitřní příčka sever | 11.8 | 3.3 | 35.74 | 0.2 | 7.148 | 1.8 | 12.8664 | zdivo | 3.2
1 | vnitřní příčka jih | 11.8 | 3.3 | 37.34 | 0.2 | 7.468 | 1.8 | 13.4424 | zdivo | 1.6
2 | středové zádveří | 1.5 | 3.3 | 3.35 | 0.2 | 1.34 | 1.8 | 2.412 | zdivo
1 | středová příčka sever | 2.5 | 3.3 | 8.25 | 0.2 | 1.65 | 1.8 | 2.97 | zdivo
2 | vnitřní podélná příčka jih | 3.3 | 3.3 | 9.29 | 0.3 | 5.574 | 1.8 | 10.0332 | zdivo
1 | štítová stěna sever | 11.8 | 3.3 | 36.33 | 0.3 | 10.899 | 1.8 | 19.6182 | zdivo | 2.61
1 | štítová stěna jih | 11.8 | 3.3 | 29.76 | 0.3 | 8.928 | 1.8 | 16.0704 | zdivo | 9.18
1 | vstupní stěna jih | 2.1 | 3.3 | 3.73 | 0.3 | 1.119 | 1.8 | 2.0142 | zdivo | 3.2
1 | komín | 0.8 | 0.8 | 0.64 | 6.5 | 4.16 | 1.8 | 7.488 | zdivo
2 | štít nad věncem | 12.4 | 1.5 | 9.3 | 0.3 | 5.58 | 1.8 | 10.044 | zdivo
| Hmotnost celkem |  |  |  |  | 83.6515 |  | 150.5727
BETONOVÉ KONSTRUKCE NAD ÚROVNÍ TERÉNU
|  | délka | výška/šířka | plocha | tl./ výška | objem | obj. hmot. | hmotnost | druh
kusů | umístění , popis | m | m | m2 | m | m3 | tun/m3 | tun | materiálu
1 | podlaha 0,00 | 19.1 | 12.4 | 236.84 | 0.2 | 47.368 | 2.5 | 118.42 | ŽB
1 | věnec | 92.9 | 0.3 |  | 0.45 | 12.5415 | 2.5 | 31.3538 | ŽB | 92.9
| Hmotnost celkem |  |  |  |  | 59.9095 |  | 149.7738
STŘEŠNÍ KONSTRUKCE
|  | délka | výška/šířka | plocha | tl./ výška | objem | obj. hmot. | hmotnost | druh
kusů | umístění , popis | m | m | m2 | m | m3 | tun/m3 | tun | materiálu
1 | deskový záklop | 20.1 | 13.8 | 277.38 | 0.024 | 6.6571 | 0.65 | 4.3271 | dřevo
15 | příhradové nosníky 13,8x1,5m |  |  |  |  | 0.855 | 0.95 | 12.1837 | dřevo
| asfaltová krytina | 20.1 | 13.8 | 277.38 | 0.008 | 2.219 | 1.2 | 2.6628 | IPA
| Hmotnost celkem |  |  |  |  | 9.7312 |  | 19.1737
STROPNÍ KONSTRUKCE
|  | délka | výška/šířka | plocha | tl./ výška | objem | obj. hmot. | hmotnost | druh
kusů | umístění , popis | m | m | m2 | m | m3 | tun/m3 | tun | materiálu
1 | prkna | 18.5 | 11.8 | 218.3 | 0.024 | 5.2392 | 0.85 | 4.4533 | dřevo
1 | dřevocementové desky | 18.5 | 11.8 | 218.3 | 0.035 | 7.6405 | 0.415 | 3.1708 | heraklit
| Hmotnost celkem |  |  |  |  | 12.8797 |  | 7.6241
ZÁKLADOVÉ KONSTRUKCE POD ÚROVNÍ TERÉNU
|  | délka | výška/šířka | plocha | tl./ výška | objem | obj. hmot. | hmotnost | druh
kusů | umístění , popis | m | m | m2 | m | m3 | tun/m3 | tun | materiálu
2 | zákl. pás štíty severní a jižní stěna | 11.4 | 0.7 |  | 1.1 | 17.556 | 2.2 | 38.6232 | beton
2 | zákl. pás - příčka | 11.4 | 0.7 |  | 1.1 | 17.556 | 2.2 | 38.6232 | beton
2 | zákl. pás průčelí záp. + vých. stěna | 19.5 | 0.7 |  | 1.1 | 30.03 | 2.2 | 66.066 | beton
1 | hutněný zásyp | 10 | 18.1 |  | 1.1 | 199.1 | 2.2 | 438.02 | štěrk
| Hmotnost celkem |  |  |  |  | 264.242 |  | 581.3324
KOVOVÉ KONSTRUKCE
|  | délka | výška/šířka | plocha | tl./ výška | objem | jed. hmot. | hmotnost | druh
kusů | umístění , popis | m | m | m2 | m | m3 | tun/jed. | tun | materiálu
1 | vrata 3,6/3,0m | [5 empty] | 0.438 | 0.438 | železo
1 | zárubně vrat | 13.2 |  |  |  |  | 0.0143 | 0.18876 | železo
1 | mříže z roxorů D=10 mm |  |  | 32.46 |  |  | 0.00984 | 0.31941 | železo | 32.46
1 | plech 1 |  |  | 33.9 |  |  | 0.008 | 0.2712 | železo | 33.9
1 | překlady ocelové | 65.2 |  |  |  |  | 0.0134 | 0.87368 | železo | 26.6
1 | Rozvaděč 1,2x1,2x0,6 m | [5 empty] | 0.294 | 0.294 | železo
1 | střešní žlaby | 41 |  |  |  |  | 0.0016 | 0.0656 | železo
2 | odpadní trouby | 3.7 |  |  |  |  | 0.0016 | 0.00592 | železo
| Hmotnost celkem | [6 empty] | 2.4566
OSTATNÍ KONSTRUKČNÍ MATERIÁLY
|  | délka | výška/šířka | plocha | tl./ výška | objem | jed. hmot. | hmotnost | druh
kusů | umístění , popis | m | m | m2 | m | m3 | tun/jed. | tun | materiálu
1 | luxfery 190x190x80 | 1.8 | 1.4 | 2.52 |  |  | 0.0625 | 0.1575 | sklo | 18.7
19 | okno 1,15x0,9 |  |  | 2.07 | 0.003 | 0.11799 | 2.2 | 0.25958 | sklo | 2.07
| Sklo c e l k e m | [6 empty] | 0.41708
19 | okna | 4.1 | 0.12 |  | 0.08 | 0.74784 | 0.85 | 0.63566 | dřevo
19 | okenní rámy | 4.1 | 0.15 |  | 0.1 | 1.1685 | 0.85 | 0.99322 | dřevo
3 | dveře 800/1970 | [5 empty] | 0.036 | 0.108 | dřevo
| Dřevo c e l k e m | [6 empty] | 1.7369
| Hmotnost celkem | [6 empty] | 2.154

## 05
VÝKAZ VÝMĚR
Stavba | SANACE STARÉ EKOLOGICKÉ ZÁTĚŽE |  |  | Zpracováno dle zaměření objektu a staré dokumentace
Část | Vítkovice - Aglomerace
Objekt | 05 - Zásobník B, přesýpací stanice PS, mosty 14 a 15
ROZMĚROVÉ ÚDAJE
|  | délka | šířka |  | výška | plocha | OP | podíl konstrukcí
|  | m | m |  | m | m2 | m3 | nadzemní část od UT
Budovy | Nosná ŽB konstrukce s výplňovým
| zdivem | 16.4 | 8 |  | 22.33 | 131.2 | 2929.696
| PS 4 - nosná OK s výplňovým zdivem | 9.3 | 6.5 |  | 5.8 | 60.45 | 350.61
| dopravní most 14 | 7.6 | 3.8 |  | 3.2 | 28.88 | 92.416
dopravní most 15 je již stržen a zcela odstraněn
| budova celkem |  |  |  |  | 220.53 | 3372.722
Střechy | Zásobník B - plochá střecha | 16.4 | 8.4 |  |  | 137.76
| PS 4 - sedlová střecha | 9.9 | 6.9 |  |  | 68.31
| dopravní most 14 - sedlová střecha | 7.6 | 4.2 |  |  | 31.92
| dopravní most 15 - sedlová střecha | 3.5 | 4.2 |  |  | 14.7
| střechy - celkem |  |  |  |  | 206.07
REKAPITULACE OBJEMŮ A HMOTNOSTÍ
5 - Zásobník B a přesýpací stanice PS 4 |  | hmotnost | odkud | materiál | zneč.střep | Ci+Be střep | Zásyp | měr. hmot. | celkem
materiál | umístění , popis | tun |  |  | m3 | m3 | m3 | tun/m3 | tun
cihla | nadzemní zdivo | 241.8282 |  |  |  | 134.349 |  | 1.8
železobeton | podlaha přízemí | 99.96 |  |  | 39.984 |  |  | 2.5
železobeton | nadzemní podlahy, střecha | 1161.618 |  |  |  | 464.6472 |  | 2.5
beton | základy, základy strojů | 1283.7 |  |  |  | 583.5 | 516.42 | 2.2
zemina, štěrk | hutněné zásypy | [5 empty] | 110.0531
dřevo | dřevěné konstrukce, prkna, trámky
izolační materiály | izolace tepelná, zvuková
IPA | asfaltové krytiny | 1.4694
azbestové mater. | střechy, opláštění | 1.0819
železo | plechy, profily, trubky, technol.zař.,OK | 91.5245
sklo | luxfery, tabulové a drátové sklo | 1.6908
keramika | WC, pisoáry, umyvadla | 0.019
TKO | komunální směs odpadů z kanceláří a skladů
SSO | směsný stavební odpad
beton | zpevněné povrchy betonové
asfaltodrť | zpevněné povrchy živičné
Celkem za objekt |  | 2882.8919 |  |  | 39.984 | 1182.4962 | 626.4731 |  |  | #VALUE! | 0
[12 empty] | ob.plocha | ob.prostor | hmotnost | C+B střep | zásyp
[12 empty] | 220.53 | 3372.722 | 2882.8919 | 1182.4962 | 626.4731
[11 empty] | TRANSPOZICE | 241.8282 | 99.96 | 1161.618 | 1283.7 | 0 | 0 | 0 | 1.4694 | 1.0819 | 91.5245 | 1.6908 | 0.019 | 0 | 0 | 0 | 0 | 2882.8919
Objekt | 5a - Zásobník "B" |  |  |  |  | Zpracováno dle projektové dokumentace
Rozměrové údaje o konstrukci
|  | délka | šířka |  | výška | plocha | OP | podíl konstrukcí
|  | m | m |  | m | m2 | m3 | nadzemní část od UT
Budovy | Nosná ŽB konstrukce s výplňovým
| zdivem | 16.4 | 8 |  | 22.33 | 131.2 | 2929.696
| budova celkem |  |  |  |  | 131.2 | 2929.696
Střechy | Zásobník "B" - sedlová střecha | 16.4 | 8.4 |  |  | 137.76
| střechy - celkem |  |  |  |  | 137.76
SVISLÉ ZDĚNÉ KONSTRUKCE | [9 empty] | - otvory
|  | délka | výška/šířka | plocha | tl./ výška | objem | obj. hmot. | hmotnost | druh
kusů | umístění , popis | m | m | m2 | m | m3 | tun/m3 | tun | materiálu | 37.86
1 | průčelí severní strana (-okna, dveře) | 6.6 | 14 | 54.54 | 0.3 | 16.362 | 1.8 | 29.4516 | zdivo | 37.86
1 | průčelí jižní strana (-okna, dveře) | 6.6 | 14 | 54.54 | 0.3 | 16.362 | 1.8 | 29.4516 | zdivo
4 | průčelí J+S | 1.2 | 5.6 | 6.72 | 0.3 | 8.064 | 1.8 | 14.5152 | zdivo | 3.84
1 | štítová stěna západ | 7.3 | 9.4 | 64.82 | 0.3 | 19.446 | 1.8 | 35.0028 | zdivo | 20.28
1 | štítová stěna východ | 6.6 | 21.8 | 123.58 | 0.3 | 37.074 | 1.8 | 66.7332 | zdivo | 1.6
2 | vnitřní příčka Z | 7.3 | 2.8 | 18.84 | 0.15 | 5.652 | 1.8 | 10.1736 | zdivo
2 | příčka montážní šachty | 2.1 | 21.8 | 45.78 | 0.15 | 13.734 | 1.8 | 24.7212 | zdivo | 5.4
1 | příčná příčka | 0.3 | 21.8 | 6.54 | 0.15 | 0.981 | 1.8 | 1.7658 | zdivo
| Hmotnost celkem |  |  |  |  | 117.675 |  | 211.815
BETONOVÉ KONSTRUKCE NAD ÚROVNÍ TERÉNU
|  | délka | výška/šířka | plocha | tl./ výška | objem | obj. hmot. | hmotnost | druh
kusů | umístění , popis | m | m | m2 | m | m3 | tun/m3 | tun | materiálu
2 | podlaha +0,00 | 12.6 | 2.4 | 30.24 | 0.6 | 36.288 | 2.5 | 90.72 | ŽB
4 | nosný sloup | 1.2 | 0.9 | 1.08 | 8.2 | 35.424 | 2.5 | 88.56 | ŽB
6 | sloup | 0.5 | 0.3 | 0.15 | 21.8 | 19.62 | 2.5 | 49.05 | ŽB
Plošina +5,600
3 | průvlak nosný | 7.4 | 0.4 | 2.96 | 0.4 | 3.552 | 2.5 | 8.88 | ŽB
3 | průvlak | 7.4 | 0.3 | 2.22 | 0.3 | 1.998 | 2.5 | 4.995 | ŽB
3 | táhlo | 16.4 | 0.3 | 4.92 | 0.3 | 4.428 | 2.5 | 11.07 | ŽB
2 | ztužení | 14 | 0.3 | 4.2 | 0.3 | 2.52 | 2.5 | 6.3 | ŽB
1 | podlaha zásobník | 14 | 7.7 | 107.8 | 0.2 | 21.56 | 2.5 | 53.9 | ŽB
| Úroveň +8,200 až +10,300 | [8 empty] | 120.0672
1 | šikmé výpustě | 14 | 8 | 112 | 2.2 | 126.3328 | 2.5 | 315.832 | ŽB
Úroveň +10,300 až 17,100
2 | stěna podélná | 14 | 6.8 | 95.2 | 0.3 | 57.12 | 2.5 | 142.8 | ŽB
4 | stěna příčná | 7.4 | 6.8 | 50.32 | 0.3 | 60.384 | 2.5 | 150.96 | ŽB
6 | výplň rohů bunkru | 6.8 | 0.3 | 2.04 | 0.3 | 3.672 | 2.5 | 9.18 | ŽB
Plošina +17,300
4 | průvlak nosný | 7.4 | 0.5 | 3.7 | 0.5 | 7.4 | 2.5 | 18.5 | ŽB
2 | podélný nosník stěnový | 12.8 | 0.6 | 7.68 | 0.2 | 3.072 | 2.5 | 7.68 | ŽB
4 | podélný nosník | 12.8 | 0.4 | 5.12 | 0.4 | 8.192 | 2.5 | 20.48 | ŽB
1 | podlaha zásobník | 14 | 8 | 112 | 0.2 | 22.4 | 2.5 | 56 | ŽB
4 | nosný sloup | 1 | 0.3 | 0.3 | 4 | 4.8 | 2.5 | 12 | ŽB
4 | sloup | 0.6 | 0.3 | 0.18 | 21.8 | 15.696 | 2.5 | 39.24 | ŽB
1 | věnec | 123.2 | 0.3 |  | 0.4 | 14.784 | 2.5 | 36.96 | ŽB
Přístavek-schodiště+mont. šachta
6 | věnec | 11.9 | 0.3 |  | 0.5 | 10.71 | 2.5 | 26.775 | ŽB
1 | podlaha +0,00 | 7.7 | 2.4 | 18.48 | 0.2 | 3.696 | 2.5 | 9.24 | ŽB
10 | podesta | 2.1 | 1.2 | 2.52 | 0.15 | 3.78 | 2.5 | 9.45 | ŽB
10 | schodišťový dílec (2,28x1,00m) |  |  |  |  | 5.17 | 2.5 | 12.925 | ŽB
| Hmotnost celkem |  |  |  |  | 436.3108 |  | 1181.497
ZÁKLADOVÉ KONSTRUKCE POD ÚROVNÍ TERÉNU
|  | délka | výška/šířka | plocha | tl./ výška | objem | obj. hmot. | hmotnost | druh
kusů | umístění , popis | m | m | m2 | m | m3 | tun/m3 | tun | materiálu
1 | roznášecí deska (dle dokumentace) |  |  |  |  | 508.5 | 2.2 | 1118.7 | beton
1 | zákl. pás štíty Z+V+příčky | 7.7 | 0.6 |  | 0.8 | 3.696 | 2.2 | 8.1312 | beton
4 | zákl. pás průčelí S+J stěna | 2.2 | 0.6 |  | 0.8 | 4.224 | 2.2 | 9.2928 | beton
1 | hutněný zásyp |  |  |  | 0.8 | 0 | 2.2 | 0 | štěrk
| Hmotnost celkem |  |  |  |  | 516.42 |  | 1136.124
STŘEŠNÍ KONSTRUKCE
|  | délka | výška/šířka | plocha | tl./ výška | objem | obj. hmot. | hmotnost | druh
kusů | umístění , popis | m | m | m2 | m | m3 | tun/m3 | tun | materiálu
10 | střešní nosníky 7,4x1,0m | 7.4 | 1 | 3.7 | 0.2 | 7.4 | 2.5 | 18.5 | ŽB
1 | prefabrikáty | 16.4 | 8.4 | 137.76 | 0.15 | 20.664 | 2.5 | 51.66 | ŽB
| asfaltová krytina |  |  | 153.0667 | 0.008 | 1.2245 | 1.2 | 1.4694 | IPA
| Hmotnost celkem |  |  |  |  | 29.2885 |  | 71.6294
STROPNÍ KONSTRUKCE
|  | délka | výška/šířka | plocha | tl./ výška | objem | obj. hmot. | hmotnost | druh
kusů | umístění , popis | m | m | m2 | m | m3 | tun/m3 | tun | materiálu
| Hmotnost celkem | [6 empty] | 0
KOVOVÉ KONSTRUKCE
|  | délka | výška/šířka | plocha | tl./ výška | objem | jed. hmot. | hmotnost | druh
kusů | umístění , popis | m | m | m2 | m | m3 | tun/jed. | tun | materiálu
1 | I 400 | 15.6 |  |  |  |  | 0.0924 | 1.4414 | železo
1 | dveře ocelové 80/192 | [5 empty] | 0.0565 | 0.0565 | železo | 108.04
1 | plech 1 |  |  | 25.2 |  |  | 0.008 | 0.2016 | železo | 26.6
1 | el. žebříky | [5 empty] | 0.26 | 0.26 | železo
1 | vodovodní rozvody vč. konzol | [5 empty] | 0.215 | 0.215 | železo
1 | Rozvaděč 1,2x1,2x0,4 m | [5 empty] | 0.178 | 0.178 | železo
1 | požární žebřík | 2.5 |  |  |  |  | 0.0269 | 0.06725 | železo
1 | zábradlí (1,1x2,3) | 24.8 |  |  |  |  | 0.0103 | 0.25544 | železo
1 | střešní žlaby | 34 |  |  |  |  | 0.0016 | 0.0544 | železo
1 | odpadní trouby | 44 |  |  |  |  | 0.0016 | 0.0704 | železo
1 | strojní díly (pohony + rámy) | [5 empty] | 3.8 | 3.8 | železo
| Hmotnost celkem | [6 empty] | 6.6
OSTATNÍ KONSTRUKČNÍ MATERIÁLY
|  | délka | výška/šířka | plocha | tl./ výška | objem | jed. hmot. | hmotnost | druh
kusů | umístění , popis | m | m | m2 | m | m3 | tun/jed. | tun | materiálu
5 | okno v bet. rámku | 1.2 | 2.5 | 3 | 0.004 | 0.06 | 2.2 | 0.132 | sklo | 3.6
4 | okno v bet. rámku | 2.2 | 1.5 | 3.3 | 0.004 | 0.0528 | 2.2 | 0.11616 | sklo | 1.62
6 | okno v bet. rámku | 3.5 | 1.2 | 4.2 | 0.004 | 0.1008 | 2.2 | 0.22176 | sklo | 1.44
6 | okno v bet. rámku | 3.5 | 1.5 | 5.25 | 0.004 | 0.126 | 2.2 | 0.2772 | sklo
| Sklo c e l k e m |  |  |  |  | 0.3396 |  | 0.74712
1 | WC mísa | [5 empty] | 0.012 | 0.012 | keramika
1 | umyvadlo | [5 empty] | 0.007 | 0.007 | keramika
| Keramika c e l k e m | [6 empty] | 0.019
| Hmotnost celkem |  |  |  |  | 0.3396 |  | 0.76612
REKAPITULACE OBJEMŮ A HMOTNOSTÍ - DÍLČÍ
|  | hmotnost | odkud | materiál | vrstva | C+B střep | Zásyp | měr. hmot. | celkem
materiál | umístění , popis | tun |  |  | m | m3 | m3 | tun/m3 | tun
cihla | nadzemní zdivo | 211.815 |  |  |  | 381.267 |  | 1.8
železobeton | podlaha přízemí | 99.96 |  |  |  | 249.9 |  | 2.5
železobeton | nadzemní podlahy, střecha | 1151.697 |  |  |  | 2879.2425 |  | 2.5
beton | základy, základy strojů | 1136.124 |  |  |  | 2499.4728 | 516.42 | 2.2
zemina, štěrk | hutněné zásypy | [5 empty] | 0
dřevo | dřevěné konstrukce, prkna, trámky
izolační materiály | izolace tepelná, zvuková
IPA | asfaltové krytiny | 1.4694
azbestové mater. | střechy, opláštění
železo | plechy, profily, trubky, technol.zař.,OK | 6.6
sklo | luxfery, tabulové a drátové sklo | 0.74712
keramika | WC, pisoáry, umyvadla | 0.019 | [7 empty] | #REF! | 952.7308
TKO | komunální směs odpadů z kanceláří a skladů
SSO | směsný stavební odpad
beton | zpevněné povrchy betonové
asfaltodrť | zpevněné povrchy živičné
Celkem za objekt |  | 2608.4316 |  |  |  | 6009.8823 | 516.42 |  |  | #VALUE! | 2.8944
Objekt | 5b - Přesýpací stanice č.4 |  |  |  |  | Zpracováno dle měření a dílčí PD
Rozměrové údaje o konstrukci
|  | délka | šířka |  | výška | plocha | OP | podíl konstrukcí
|  | m | m |  | m | m2 | m3 | nadzemní část od UT
Budovy | PS č.4 - Nosná OK s výplňovým zdivem | 9.3 | 6.5 |  | 5.8 | 60.45 | 350.61
| budova celkem |  |  |  |  | 60.45 | 350.61
Střechy | PS č.4 - sedlová střecha | 9.9 | 6.9 |  |  | 68.31
| střechy - celkem |  |  |  |  | 68.31
NOSNÉ OCELOVÉ KONSTRUKCE
|  | délka | výška/šířka | plocha | tl./ výška | objem | obj. hmot. | hmotnost | druh
kusů | umístění , popis | m | m | m2 | m | m3 | tun/m3 | tun | materiálu
1 | OK stanice (měření+výpočet) | [6 empty] | 59.522 | ocel
| Hmotnost celkem | [6 empty] | 59.522
SVISLÉ ZDĚNÉ KONSTRUKCE | [9 empty] | - otvory
|  | délka | výška/šířka | plocha | tl./ výška | objem | obj. hmot. | hmotnost | druh
kusů | umístění , popis | m | m | m2 | m | m3 | tun/m3 | tun | materiálu | 12.8
1 | průčelí východní strana (-okna) | 9.3 | 5.6 | 39.28 | 0.15 | 5.892 | 1.8 | 10.6056 | zdivo | 7.5
1 | průčelí západní strana (-okna) | 9.3 | 5.6 | 44.58 | 0.15 | 6.687 | 1.8 | 12.0366 | zdivo
1 | štítová stěna sever | 6.5 | 2.6 | 16.9 | 0.15 | 2.535 | 1.8 | 4.563 | zdivo
1 | štítová stěna západ | 6.5 | 1.6 | 10.4 | 0.15 | 1.56 | 1.8 | 2.808 | zdivo
| Hmotnost celkem |  |  |  |  | 16.674 |  | 30.0132
BETONOVÉ KONSTRUKCE NAD ÚROVNÍ TERÉNU
|  | délka | výška/šířka | plocha | tl./ výška | objem | obj. hmot. | hmotnost | druh
kusů | umístění , popis | m | m | m2 | m | m3 | tun/m3 | tun | materiálu
| Hmotnost celkem | [6 empty] | 0
ZÁKLADOVÉ KONSTRUKCE POD ÚROVNÍ TERÉNU
|  | délka | výška/šířka | plocha | tl./ výška | objem | obj. hmot. | hmotnost | druh
kusů | umístění , popis | m | m | m2 | m | m3 | tun/m3 | tun | materiálu
4 | patky sloupů | 2 | 2 |  | 3 | 12 | 2.2 | 105.6 | beton
2 | zákl. pás štíty S+J | 15 | 0.6 |  | 0.8 | 14.4 | 2.2 | 31.68 | beton
2 | táhlo průčelí Z+V | 6.5 | 0.6 |  | 0.6 | 4.68 | 2.2 | 10.296 | beton
| Hmotnost celkem |  |  |  |  | 31.08 |  | 147.576
STŘEŠNÍ KONSTRUKCE
|  | délka | výška/šířka | plocha | tl./ výška | objem | obj. hmot. | hmotnost | druh
kusů | umístění , popis | m | m | m2 | m | m3 | tun/m3 | tun | materiálu
Viz OK
| krytina - vlnitý ethernit | 9.9 | 6.9 | 75.141 | 0.006 | 0.45085 | 0.01434 | 1.0775 | Az-Ce
| Hmotnost celkem | [6 empty] | 1.0775
STROPNÍ KONSTRUKCE
|  | délka | výška/šířka | plocha | tl./ výška | objem | obj. hmot. | hmotnost | druh
kusů | umístění , popis | m | m | m2 | m | m3 | tun/m3 | tun | materiálu
| Hmotnost celkem | [6 empty] | 0
KOVOVÉ KONSTRUKCE
|  | délka | výška/šířka | plocha | tl./ výška | objem | jed. hmot. | hmotnost | druh
kusů | umístění , popis | m | m | m2 | m | m3 | tun/jed. | tun | materiálu
16 | okno ocelové | 0.6 | 1.8 |  |  |  | 0.0326 | 0.5216 | železo
1 | dveře ocelové 80/192 | [5 empty] | 0.0565 | 0.0565 | železo | 108.04
1 | plech 1 |  |  | 186 |  |  | 0.008 | 1.488 | železo | 26.6
1 | el. žebříky | [5 empty] | 0.338 | 0.338 | železo
1 | jeřábová drážka | 5.5 |  |  |  |  | 0.141 | 0.7755 | železo
1 | strojní díly (pohony + rámy) | [6 empty] | 5.4 | železo
1 | drobné pomocné plošinky a konstr. | [6 empty] | 1.28 | železo
| Hmotnost celkem | [6 empty] | 9.8596
OSTATNÍ KONSTRUKČNÍ MATERIÁLY
|  | délka | výška/šířka | plocha | tl./ výška | objem | jed. hmot. | hmotnost | druh
kusů | umístění , popis | m | m | m2 | m | m3 | tun/jed. | tun | materiálu
16 | drátové sklo | 0.6 | 1.8 | 1.08 | 0.007 | 0.12096 | 2.57 | 0.31087 | sklo | 0.72
| Hmotnost celkem | [6 empty] | 0.31087
REKAPITULACE OBJEMŮ A HMOTNOSTÍ - DÍLČÍ
|  | hmotnost | odkud | materiál | vrstva | C+B střep | Zásyp | měr. hmot. | celkem
materiál | umístění , popis | tun |  |  | m | m3 | m3 | tun/m3 | tun
cihla | nadzemní zdivo | 30.0132 |  |  |  | 16.674 |  | 1.8
železobeton | podlaha přízemí
železobeton | nadzemní podlahy, střecha
beton | základy, základy strojů | 147.576 |  |  |  | 67.08 | 31.08 | 2.2
zemina, štěrk | hutněné zásypy
dřevo | dřevěné konstrukce, prkna, trámky
izolační materiály | izolace tepelná, zvuková
IPA | asfaltové krytiny
azbestové mater. | střechy, opláštění | 1.0775
železo | plechy, profily, trubky, technol.zař.,OK | 69.3816
sklo | luxfery, tabulové a drátové sklo | 0.31087
keramika | WC, pisoáry, umyvadla | [8 empty] | #REF! | 47.754
TKO | komunální směs odpadů z kanceláří a skladů
SSO | směsný stavební odpad
beton | zpevněné povrchy betonové
asfaltodrť | zpevněné povrchy živičné
Celkem za objekt |  | 248.3592 |  |  |  | 83.754 | 31.08 |  |  | #VALUE! | 0
Objekt | 5c - Dopravníkový most 14 |  |  |  |  | Zpracováno dle projektové dokumentace
Rozměrové údaje o konstrukci
|  | délka | šířka |  | výška | plocha | OP | podíl konstrukcí
|  | m | m |  | m | m2 | m3 | nadzemní část od UT
Budovy | Most 14
| nosná ocelová konstrukce | 7.6 | 3.8 |  | 3.2 | 28.88 | 92.416
| budova celkem |  |  |  |  | 28.88 | 92.416
Střechy | Most 14 - sedlová střecha | 7.6 | 4.2 |  |  | 31.92
| střechy - celkem |  |  |  |  | 31.92
NOSNÉ OCELOVÉ KONSTRUKCE
|  | délka | výška/šířka | plocha | tl./ výška | objem | jed. hmot. | hmotnost | druh | - otvory |  | 5.915 |  | 5.0478
kusů | umístění , popis | m | m | m2 | m | m3 | tun/m | tun | materiálu |  |  | 3.154 |  | 4.878
1 | ocelová nosná konstrukce mostu | 7.6 |  |  |  |  | 1.059 | 8.0484 | ocel |  |  | 4.1391 |  | 0.8
| Hmotnost celkem | [6 empty] | 8.0484
#REF!
SVISLÉ KONSTRUKCE
|  | délka | výška/šířka | plocha | tl./ výška | objem | jed. hmot. | hmotnost | druh | - otvory
kusů | umístění , popis | m | m | m2 | m | m3 | tun/m2 | tun | materiálu
Most
26 | obklady azbestocementovými deskami | 0.6 | 1.25 | 19.5 | 0.008 | 0.156 | 0.0185 | 0.36075 | Az-Ce | 25.3333
| Hmotnost celkem |  |  |  |  | 0.156 |  | 0.36075
BETONOVÉ KONSTRUKCE NAD ÚROVNÍ TERÉNU
|  | délka | výška/šířka | plocha | tl./ výška | objem | obj. hmot. | hmotnost | druh
kusů | umístění , popis | m | m | m2 | m | m3 | tun/m3 | tun | materiálu
Most
1 | podlaha | 7.6 | 3.7 | 24.12 | 0.12 | 2.8944 | 2.5 | 7.236 | ŽB
| Hmotnost celkem |  |  |  |  | 2.8944 |  | 7.236
ZÁKLADOVÉ KONSTRUKCE POD ÚROVNÍ TERÉNU
|  | délka | výška/šířka | plocha | tl./ výška | objem | obj. hmot. | hmotnost | druh
kusů | umístění , popis | m | m | m2 | m | m3 | tun/m3 | tun | materiálu
3
| Hmotnost celkem | [6 empty] | 0
STŘEŠNÍ KONSTRUKCE
|  | délka | výška/šířka | plocha | tl./ výška | objem | obj. hmot. | hmotnost | druh
kusů | umístění , popis | m | m | m2 | m | m3 | tun/m3 | tun | materiálu
Viz OK
| Vlnitý ethernit | 7.6 | 4.2 | 35.112 | 0.006 | 0.21067 | 0.01434 | 0.003021 | Az-Ce
| Hmotnost celkem |  |  |  |  | 0.21067 |  | 0.003021
STROPNÍ KONSTRUKCE
|  | délka | výška/šířka | plocha | tl./ výška | objem | obj. hmot. | hmotnost | druh
kusů | umístění , popis | m | m | m2 | m | m3 | tun/m3 | tun | materiálu
| Hmotnost celkem | [6 empty] | 0
KOVOVÉ KONSTRUKCE
|  | délka | výška/šířka | plocha | tl./ výška | objem | jed. hmot. | hmotnost | druh
kusů | umístění , popis | m | m | m2 | m | m3 | tun/jed. | tun | materiálu
26 | okno ocelové | 0.6 | 1.8 |  |  |  | 0.036 | 0.936 | železo | 99.8 | 1.6667
1 | drobné pomocné plošinky a konstr. | [5 empty] | 0.85 | 0.85 | železo
1 | potrubní rozvody | [5 empty] | 0.22 | 0.22 | železo
| Hmotnost celkem | [6 empty] | 2.006
OSTATNÍ KONSTRUKČNÍ MATERIÁLY
|  | délka | výška/šířka | plocha | tl./ výška | objem | jed. hmot. | hmotnost | druh
kusů | umístění , popis | m | m | m2 | m | m3 | tun/jed. | tun | materiálu
26 | drátové sklo | 0.6 | 1.8 | 1.08 | 0.006 | 0.16848 | 2.57 | 0.43299 | sklo
| Hmotnost celkem | [6 empty] | 0.43299
REKAPITULACE OBJEMŮ A HMOTNOSTÍ - DÍLČÍ
|  | hmotnost | odkud | materiál | vrstva | C+B střep | Zásyp | měr. hmot. | celkem
materiál | umístění , popis | tun |  |  | m | m3 | m3 | tun/m3 | tun
cihla | nadzemní zdivo |  |  |  |  | 0 |  | 1.8
železobeton | podlaha přízemí |  |  |  |  | 0 |  | 2.5
železobeton | nadzemní podlahy, střecha | 7.236 |  |  |  | 18.09 |  | 2.5
beton | základy, základy strojů |  |  |  |  | 0 | 0 | 2.2
zemina, štěrk | hutněné zásypy | [5 empty] | 0
dřevo | dřevěné konstrukce, prkna, trámky
izolační materiály | izolace tepelná, zvuková
IPA | asfaltové krytiny
azbestové mater. | střechy, opláštění | 0.003021
železo | plechy, profily, trubky, technol.zař.,OK | 10.0544
sklo | luxfery, tabulové a drátové sklo | 0.43299
keramika | WC, pisoáry, umyvadla | [8 empty] | #REF! | #VALUE!
TKO | komunální směs odpadů z kanceláří a skladů
SSO | směsný stavební odpad
beton | zpevněné povrchy betonové
asfaltodrť | zpevněné povrchy živičné
Celkem za objekt |  | 17.7264 |  |  |  | 18.09 | 0 |  |  | #VALUE! | 0
Objekt | 5d - Dopravníkový most 15 |  |  |  |  | Zpracováno dle projektové dokumentace
Rozměrové údaje o konstrukci
|  | délka | šířka |  | výška | plocha | OP | podíl konstrukcí
|  | m | m |  | m | m2 | m3 | nadzemní část od UT
Budovy | Most 15 (zbytek mostu)
| nosná ocelová konstrukce | 3.5 | 3.8 |  | 3.2 | 13.3 | 42.56
| budova celkem |  |  |  |  | 13.3 | 42.56
Střechy | Most 15 - sedlová střecha | 3.5 | 4.2 |  |  | 14.7
| střechy - celkem |  |  |  |  | 14.7
NOSNÉ OCELOVÉ KONSTRUKCE
|  | délka | výška/šířka | plocha | tl./ výška | objem | jed. hmot. | hmotnost | druh | - otvory |  | 5.915 |  | 5.0478
kusů | umístění , popis | m | m | m2 | m | m3 | tun/m | tun | materiálu |  |  | 3.154 |  | 4.878
1 | ocelová nosná konstrukce mostu | 3.5 |  |  |  |  | 1.059 | 3.7065 | ocel |  |  | 4.1391 |  | 0.8
| Hmotnost celkem | [6 empty] | 3.7065
#REF!
SVISLÉ KONSTRUKCE
|  | délka | výška/šířka | plocha | tl./ výška | objem | jed. hmot. | hmotnost | druh | - otvory
kusů | umístění , popis | m | m | m2 | m | m3 | tun/m2 | tun | materiálu
Most
12 | obklady azbestocementovými deskami | 0.6 | 1.25 | 9 | 0.008 | 0.072 | 0.0185 | 0.1665 | Az-Ce | 11.6667
| Hmotnost celkem |  |  |  |  | 0.072 |  | 0.1665
BETONOVÉ KONSTRUKCE NAD ÚROVNÍ TERÉNU
|  | délka | výška/šířka | plocha | tl./ výška | objem | obj. hmot. | hmotnost | druh
kusů | umístění , popis | m | m | m2 | m | m3 | tun/m3 | tun | materiálu
Most
1 | podlaha | 3.5 | 3.7 | 8.95 | 0.12 | 1.074 | 2.5 | 2.685 | ŽB
| Hmotnost celkem |  |  |  |  | 1.074 |  | 2.685
ZÁKLADOVÉ KONSTRUKCE POD ÚROVNÍ TERÉNU
|  | délka | výška/šířka | plocha | tl./ výška | objem | obj. hmot. | hmotnost | druh
kusů | umístění , popis | m | m | m2 | m | m3 | tun/m3 | tun | materiálu
3
| Hmotnost celkem | [6 empty] | 0
STŘEŠNÍ KONSTRUKCE
|  | délka | výška/šířka | plocha | tl./ výška | objem | obj. hmot. | hmotnost | druh
kusů | umístění , popis | m | m | m2 | m | m3 | tun/m3 | tun | materiálu
Viz OK
| Vlnitý ethernit | 3.5 | 4.2 | 16.17 | 0.006 | 0.09702 | 0.01434 | 0.0013913 | Az-Ce
| Hmotnost celkem |  |  |  |  | 0.09702 |  | 0.0013913
STROPNÍ KONSTRUKCE
|  | délka | výška/šířka | plocha | tl./ výška | objem | obj. hmot. | hmotnost | druh
kusů | umístění , popis | m | m | m2 | m | m3 | tun/m3 | tun | materiálu
viz OK
| Hmotnost celkem | [6 empty] | 0
KOVOVÉ KONSTRUKCE
|  | délka | výška/šířka | plocha | tl./ výška | objem | jed. hmot. | hmotnost | druh
kusů | umístění , popis | m | m | m2 | m | m3 | tun/jed. | tun | materiálu
12 | okno ocelové | 0.6 | 1.8 |  |  |  | 0.036 | 0.432 | železo | 99.8 | 1.6667
1 | drobné pomocné plošinky a konstr. | [5 empty] | 0.85 | 0.85 | železo
1 | el. žebříky | [5 empty] | 0.28 | 0.28 | železo | 26.6
1 | potrubní rozvody | [5 empty] | 0.22 | 0.22 | železo
| Hmotnost celkem | [6 empty] | 1.782
OSTATNÍ KONSTRUKČNÍ MATERIÁLY
|  | délka | výška/šířka | plocha | tl./ výška | objem | jed. hmot. | hmotnost | druh
kusů | umístění , popis | m | m | m2 | m | m3 | tun/jed. | tun | materiálu
Sklo
12 | drátové sklo | 0.6 | 1.8 | 1.08 | 0.006 | 0.07776 | 2.57 | 0.19984 | sklo
| Hmotnost celkem |  |  |  |  | 0.07776 |  | 0.19984
REKAPITULACE OBJEMŮ A HMOTNOSTÍ - DÍLČÍ
|  | hmotnost | odkud | materiál | vrstva | C+B střep | Zásyp | měr. hmot. | celkem
materiál | umístění , popis | tun |  |  | m | m3 | m3 | tun/m3 | tun
cihla | nadzemní zdivo |  |  |  |  | 0 |  | 1.8
železobeton | podlaha přízemí |  |  |  |  | 0 |  | 2.5
železobeton | nadzemní podlahy, střecha | 2.685 |  |  |  | 6.7125 |  | 2.5
beton | základy, základy strojů |  |  |  |  | 0 | 0 | 2.2
zemina, štěrk | hutněné zásypy | [5 empty] | 0
dřevo | dřevěné konstrukce, prkna, trámky
izolační materiály | izolace tepelná, zvuková
IPA | asfaltové krytiny
azbestové mater. | střechy, opláštění | 0.0013913
železo | plechy, profily, trubky, technol.zař.,OK | 5.4885
sklo | luxfery, tabulové a drátové sklo | 0.19984
keramika | WC, pisoáry, umyvadla | [8 empty] | #REF! | #VALUE!
TKO | komunální směs odpadů z kanceláří a skladů
SSO | směsný stavební odpad
beton | zpevněné povrchy betonové
asfaltodrť | zpevněné povrchy živičné
Celkem za objekt |  | 8.3747 |  |  |  | 6.7125 | 0 |  |  | 0 | 0

## 06
VÝKAZ VÝMĚR
Stavba | SANACE STARÉ EKOLOGICKÉ ZÁTĚŽE |  |  | Zpracováno dle zaměření objektu a staré dokumentace
Část | Vítkovice - Aglomerace
Objekt | 06 - Přesýpací stanice PS 3
ROZMĚROVÉ ÚDAJE
|  | délka | šířka |  | výška | plocha | OP | podíl konstrukcí
|  | m | m |  | m | m2 | m3 | nadzemní část od UT
Budovy | PS č.3 - Nosná OK s výplňovým zdivem | 13.3 | 8.2 |  | 15 | 109.06 | 1635.9
| budova celkem |  |  |  |  | 109.06 | 1635.9
Střechy | PS č.3 | 14 | 9.2 |  |  | 128.8
| střechy - celkem |  |  |  |  | 128.8
REKAPITULACE OBJEMŮ A HMOTNOSTÍ
6 - Přesýpací stanice č.3 |  | hmotnost | odkud | materiál | zneč.střep | Ci+Be střep | Zásyp | měr. hmot. | celkem
materiál | umístění , popis | tun |  |  | m3 | m3 | m3 | tun/m3 | tun
cihla | nadzemní zdivo | 58.7763 |  |  |  | 32.6535 |  | 1.8
železobeton | podlaha přízemí | [6 empty] | 2.5
železobeton | nadzemní podlahy, střecha | [6 empty] | 2.5
beton | základy, základy strojů | 82.1975 |  |  |  | 37.3625 | 56.0437 | 2.2
zemina, štěrk | hutněné zásypy
dřevo | dřevěné konstrukce, prkna, trámky | 0.82726
izolační materiály | izolace tepelná, zvuková | 0.42704
IPA | asfaltové krytiny
azbestové mater. | střechy, opláštění | 2.0317
železo | plechy, profily, trubky, technol.zař.,OK | 92.2125
sklo | luxfery, tabulové a drátové sklo | 1.6515
keramika | WC, pisoáry, umyvadla
TKO | komunální směs odpadů z kanceláří a skladů
SSO | směsný stavební odpad
beton | zpevněné povrchy betonové
asfaltodrť | zpevněné povrchy živičné
Celkem za objekt |  | 238.1238 |  |  | 0 | 70.016 | 56.0437 |  |  | #VALUE! | 0
[12 empty] | ob.plocha | ob.prostor | hmotnost | C+B střep | zásyp
[12 empty] | 109.06 | 1635.9 | 238.1238 | 70.016 | 56.0437
[11 empty] | TRANSPOZICE | 58.7763 | 0 | 0 | 82.1975 | 0 | 0.82726 | 0.42704 | 0 | 2.0317 | 92.2125 | 1.6515 | 0 | 0 | 0 | 0 | 0 | 238.1238
NOSNÉ OCELOVÉ KONSTRUKCE
|  | délka | výška/šířka | plocha | tl./ výška | objem | obj. hmot. | hmotnost | druh | - otvory |  | 5.915 |  | 5.0478
kusů | umístění , popis | m | m | m2 | m | m3 | tun/m3 | tun | materiálu |  |  | 3.154 |  | 4.878
1 | OK stanice (měření+výpočet) | [6 empty] | 77.393 | ocel | 239.2 |  | 4.1391 |  | 0.8
| Hmotnost celkem | [6 empty] | 77.393 |  |  |  | 6.178 |  | 10.731
[12 empty] | 19.3861 | 24.2326 | 21.4568
SVISLÉ ZDĚNÉ KONSTRUKCE
|  | délka | výška/šířka | plocha | tl./ výška | objem | obj. hmot. | hmotnost | druh |  |  |  | 49.0114
kusů | umístění , popis | m | m | m2 | m | m3 | tun/m3 | tun | materiálu
1 | průčelí východní strana (-okna) | 8 | 8.75 | 41.2 | 0.15 | 6.18 | 1.8 | 11.124 | zdivo | - otvory
1 | průčelí západní strana (-okna) | 8 | 8.75 | 36.4 | 0.15 | 5.46 | 1.8 | 9.828 | zdivo
1 | štítová stěna sever | 12.9 | 8.75 | 62.435 | 0.15 | 9.3652 | 1.8 | 16.8575 | zdivo | 28.8
1 | štítová stěna jih | 12.9 | 8.75 | 77.655 | 0.15 | 11.6482 | 1.8 | 20.9668 | zdivo | 33.6 |  | 63
| Hmotnost celkem |  |  |  |  | 32.6535 |  | 58.7763 |  | 50.44
35.22
BETONOVÉ KONSTRUKCE NAD ÚROVNÍ TERÉNU
|  | délka | výška/šířka | plocha | tl./ výška | objem | obj. hmot. | hmotnost | druh
kusů | umístění , popis | m | m | m2 | m | m3 | tun/m3 | tun | materiálu
| Hmotnost celkem | [6 empty] | 0
ZÁKLADOVÉ KONSTRUKCE POD ÚROVNÍ TERÉNU
|  | délka | výška/šířka | plocha | tl./ výška | objem | obj. hmot. | hmotnost | druh
kusů | umístění , popis | m | m | m2 | m | m3 | tun/m3 | tun | materiálu
2 | patky sloupů V | 5.3 | 2.4 |  | 0.6 | 18.264 | 2.2 | 40.1808 | beton
2 | patky sloupů Z | 2.4 | 2.4 |  | 0.6 | 9.912 | 2.2 | 21.8064 | beton
2 | táhlo průčelí | 7.425 | 0.3 |  | 0.4 | 1.782 | 2.2 | 3.9204 | beton
2 | táhlo štíty | 5.6 | 0.3 |  | 0.4 | 1.344 | 2.2 | 2.9568 | beton
2 | patky sloupů S | 1 | 1 |  | 1 | 2.648 | 2.2 | 5.8256 | beton | 3
2 | táhlo sloupy | 2.7 | 0.3 |  | 1.25 | 2.025 | 2.2 | 4.455 | beton | 3
2 | táhlo | 1.85 | 0.3 |  | 1.25 | 1.3875 | 2.2 | 3.0525 | beton
| Hmotnost celkem |  |  |  |  | 37.3625 |  | 82.1975
0.648
STŘEŠNÍ KONSTRUKCE
|  | délka | výška/šířka | plocha | tl./ výška | objem | obj. hmot. | hmotnost | druh
kusů | umístění , popis | m | m | m2 | m | m3 | tun/m3 | tun | materiálu
Viz OK
| krytina - vlnitý ethernit | 14 | 9.2 | 141.68 | 0.006 |  | 0.01434 | 2.0317 | Az-Ce
| Hmotnost celkem | [6 empty] | 2.0317
STROPNÍ KONSTRUKCE | [15 empty] | 102.4
|  | délka | výška/šířka | plocha | tl./ výška | objem | obj. hmot. | hmotnost | druh
kusů | umístění , popis | m | m | m2 | m | m3 | tun/m3 | tun | materiálu
| Hmotnost celkem | [6 empty] | 0
KOVOVÉ KONSTRUKCE
|  | délka | výška/šířka | plocha | tl./ výška | objem | jed. hmot. | hmotnost | druh
kusů | umístění , popis | m | m | m2 | m | m3 | tun/jed. | tun | materiálu
85 | okno ocelové | 0.6 | 1.8 |  |  |  | 0.0326 | 2.771 | železo
1 | vrata ocelová | [5 empty] | 0.466 | 0.466 | železo
1 | plech 1 |  |  | 46 |  |  | 0.008 | 0.368 | železo
1 | el. žebříky | [5 empty] | 0.913 | 0.913 | železo
1 | jeřábová drážka | 9.5 |  |  |  |  | 0.141 | 1.3395 | železo
1 | strojní díly (pohony + rámy) | [6 empty] | 6.6 | železo
1 | drobné pomocné plošinky a konstr. | [6 empty] | 1.65 | železo
8 | Rozvaděč 0,6x2,2x0,4 m | [5 empty] | 0.089 | 0.712 | železo
2 | schodiště+zábr. | [8 empty] | 108.04
| Hmotnost celkem | [6 empty] | 14.8195 |  | 26.6
OSTATNÍ KONSTRUKČNÍ MATERIÁLY
|  | délka | výška/šířka | plocha | tl./ výška | objem | jed. hmot. | hmotnost | druh
kusů | umístění , popis | m | m | m2 | m | m3 | tun/jed. | tun | materiálu
85 | drátové sklo | 0.6 | 1.8 | 1.08 | 0.007 | 0.6426 | 2.57 | 1.6515 | sklo
| sklo celkem |  |  |  |  | 0.6426 |  | 1.6515
2 | trámky 100x100 | 7 | 0.1 |  | 0.1 | 0.14 | 0.65 | 0.091 | dřevo
5 | trámky 100x100 | 4.2 | 0.1 |  | 0.1 | 0.21 | 0.65 | 0.1365 | dřevo
1 | prkna - budova 1. | 7 | 4.2 | 29.4 | 0.024 | 0.7056 | 0.85 | 0.59976 | dřevo
| dřevo celkem |  |  |  |  | 1.0556 |  | 0.82726
1 | heraklit | 7 | 4.2 | 29.4 | 0.035 | 1.029 | 0.415 | 0.42704 | heraklit
2 | izolace celkem |  |  |  |  | 1.029 |  | 0.42704 |  | 108.04
| Hmotnost celkem |  |  |  |  | 5.4544 |  | 5.8116
|  | profil | ks | délka | šířka | výška | Plo-Obj. | tun/jed. | celkem
Jižní stěna
|  | I34 | 2 | 15 |  |  |  | 0.0763 | 2.289
|  | I50 | 1 | 12.9 |  |  |  | 0.1472 | 1.8989
|  | I30 | 2 | 12.9 |  |  |  | 0.068 | 1.7544
|  | I30 | 2 | 6.7 |  |  |  | 0.068 | 0.9112
|  | I30 | 1 | 10.6 |  |  |  | 0.068 | 0.7208
|  | U16 | 2 | 10.5 |  |  |  | 0.0188 | 0.3948
|  | U16 | 2 | 7 |  |  |  | 0.0188 | 0.2632
|  | U16 | 4 | 12.9 |  |  |  | 0.0188 | 0.97008
|  | U16 | 2 | 3.3 |  |  |  | 0.0188 | 0.12408
|  | P 3 |  | 12.9 |  | 1 | 12.9 | 0.024 | 0.1548
Severní stěna
|  | I34 | 2 | 15 |  |  |  | 0.0763 | 2.289
|  | I50 | 1 | 12.9 |  |  |  | 0.1472 | 1.8989
|  | I30 | 2 | 12.9 |  |  |  | 0.068 | 1.7544
|  | I30 | 2 | 6.7 |  |  |  | 0.068 | 0.9112
|  | I30 | 1 | 10.6 |  |  |  | 0.068 | 0.7208
|  | I30 | 1 | 4.2 |  |  |  | 0.068 | 0.2856
|  | U16 | 2 | 10.5 |  |  |  | 0.0188 | 0.3948
|  | U16 | 2 | 7 |  |  |  | 0.0188 | 0.2632
|  | U16 | 4 | 12.9 |  |  |  | 0.0188 | 0.97008
|  | U16 | 2 | 3.3 |  |  |  | 0.0188 | 0.12408
|  | P 3 |  | 12.9 |  | 1 | 12.9 | 0.024 | 0.1548
Západní stěna
|  | I34 | 2 | 15 |  |  |  | 0.0763 | 2.289
|  | I34 | 2 | 7.8 |  |  |  | 0.0763 | 1.1903
|  | I30 | 2 | 8 |  |  |  | 0.068 | 1.088
|  | I30 | 1 | 9 |  |  |  | 0.068 | 0.612
|  | U24 | 2 | 3.9 |  |  |  | 0.0362 | 0.28236
|  | U24 | 2 | 2.9 |  |  |  | 0.0362 | 0.20996
|  | U16 | 2 | 8 |  |  |  | 0.0188 | 0.3008
|  | U16 | 2 | 4 |  |  |  | 0.0188 | 0.1504
0
|  | Východní stěna | [6 empty] | 0
|  | I34 | 2 | 15 |  |  |  | 0.0763 | 2.289
|  | I34 | 2 | 7.8 |  |  |  | 0.0763 | 1.1903
|  | I30 | 2 | 8 |  |  |  | 0.068 | 1.088
|  | I30 | 1 | 9 |  |  |  | 0.068 | 0.612
|  | U24 | 2 | 3.9 |  |  |  | 0.0362 | 0.28236
|  | U24 | 2 | 2.9 |  |  |  | 0.0362 | 0.20996
|  | U16 | 4 | 8 |  |  |  | 0.0188 | 0.6016
0
|  | Plošina +6,2 | [6 empty] | 0
|  | I34 | 2 | 12.9 |  |  |  | 0.0763 | 1.9685
|  | I34 | 2 | 8 |  |  |  | 0.0763 | 1.2208
|  | I30 | 2 | 12.9 |  |  |  | 0.068 | 1.7544
|  | I30 | 2 | 8 |  |  |  | 0.068 | 1.088
|  | U24 | 2 | 6.2 |  |  |  | 0.0362 | 0.44888
|  | U24 | 4 | 3.8 |  |  |  | 0.0362 | 0.55024
|  | U16 | 6 | 4.2 |  |  |  | 0.0188 | 0.47376
|  | U16 | 2 | 8 |  |  |  | 0.0188 | 0.3008
|  | U16 | 4 | 12.9 |  |  |  | 0.0188 | 0.97008
|  | U16 | 2 | 3.3 |  |  |  | 0.0188 | 0.12408
|  | ŽP 6 |  | 12.9 | 8 |  | 72.24 | 0.0511 | 3.6915
0
|  | Plošina +8,2 | [6 empty] | 0
|  | I34 | 2 | 8 |  |  |  | 0.0763 | 1.2208
|  | I30 | 2 | 12.9 |  |  |  | 0.068 | 1.7544
|  | I30 | 2 | 8 |  |  |  | 0.068 | 1.088
|  | U24 | 2 | 6.2 |  |  |  | 0.0362 | 0.44888
|  | U24 | 2 | 3.8 |  |  |  | 0.0362 | 0.27512
|  | U16 | 4 | 4.2 |  |  |  | 0.0188 | 0.31584
|  | U16 | 2 | 8 |  |  |  | 0.0188 | 0.3008
|  | U16 | 4 | 12.9 |  |  |  | 0.0188 | 0.97008
|  | U16 | 2 | 3.3 |  |  |  | 0.0188 | 0.12408
|  | ŽP 6 |  | 12.9 | 8 |  | 72.24 | 0.0511 | 3.6915
0
|  | Plošina +10,5 | [6 empty] | 0
|  | I34 | 2 | 12.9 |  |  |  | 0.0763 | 1.9685
|  | I34 | 2 | 8 |  |  |  | 0.0763 | 1.2208
|  | I30 | 2 | 12.9 |  |  |  | 0.068 | 1.7544
|  | I30 | 2 | 8 |  |  |  | 0.068 | 1.088
|  | U24 | 2 | 6.2 |  |  |  | 0.0362 | 0.44888
|  | U24 | 4 | 3.8 |  |  |  | 0.0362 | 0.55024
|  | U16 | 6 | 4.2 |  |  |  | 0.0188 | 0.47376
|  | U16 | 2 | 8 |  |  |  | 0.0188 | 0.3008
|  | U16 | 4 | 12.9 |  |  |  | 0.0188 | 0.97008
|  | U16 | 2 | 3.3 |  |  |  | 0.0188 | 0.12408
|  | ŽP 6 |  | 12.9 | 8 |  | 72.24 | 0.0511 | 3.6915
0
|  | Střešní konstrukce | [6 empty] | 0
|  | I34 | 1 | 12.9 |  |  |  | 0.0763 | 0.98427
|  | I30 | 4 | 12.9 |  |  |  | 0.068 | 3.5088
|  | I30 | 4 | 8 |  |  |  | 0.068 | 2.176
|  | U24 | 2 | 4.2 |  |  |  | 0.0362 | 0.30408
|  | U24 | 4 | 3.8 |  |  |  | 0.0362 | 0.55024
|  | U16 | 2 | 8 |  |  |  | 0.0188 | 0.3008
|  | U16 | 6 | 12.9 |  |  |  | 0.0188 | 1.4551
|  | U16 | 2 | 3.3 |  |  |  | 0.0188 | 0.12408
|  | Ocelové schodiště | [6 empty] | 0
|  |  | 2 | 2.8 |  |  |  | 0.174 | 0.9744
77.3934
,

## 07
VÝKAZ VÝMĚR
Stavba | SANACE STARÉ EKOLOGICKÉ ZÁTĚŽE |  |  | Zpracováno dle zaměření objektu a staré dokumentace
Část | Vítkovice - Aglomerace
Objekt | 07 - Rotorový výklopník, sklad olejů a ohřívárna
ROZMĚROVÉ ÚDAJE
|  | délka | šířka |  | výška | plocha | OP | podíl konstrukcí
|  | m | m |  | m | m2 | m3 | nadzemní část od UT
Budovy | Nosná OK s výplňovým zdivem | 36 | 13.5 |  | 14.3 | 486 | 6949.8
| sklad olejů a ohřívárna | 12 | 3.85 |  | 3.4 | 46.2 | 157.08 |  |  | přístavek A | 12.7 | 3.6 | 32.6
| vážní budka | 5 | 3.4 |  | 3.4 | 17 | 57.8 |  |  | přístavek C | 5.1 | 3.7 | 17.6
| rozvodna | 5.8 | 1.9 |  | 2.4 | 11.02 | 26.448 |  |  | přístavek B | 5.8 | 1.9 | 15.4
| budova celkem |  |  |  |  | 560.22 | 7191.128
Střechy | výklopník - sedlová střecha | 36 | 13.9 |  |  | 500.4
| sklad olejů a ohřívárna | 12.7 | 3.85 |  |  | 48.895
| vážní budka | 5.1 | 3.7 |  |  | 18.87
| rozvodna | 5.8 | 1.9 |  |  | 11.02
| střechy - celkem |  |  |  |  | 579.185
REKAPITULACE OBJEMŮ A HMOTNOSTÍ
07 - Rotorový výklopník, sklad olejů a ohřívárna |  | hmotnost | odkud | materiál | zneč.střep | Ci+Be střep | Zásyp | měr. hmot. | celkem
materiál | umístění , popis | tun |  |  | m3 | m3 | m3 | tun/m3 | tun
cihla | nadzemní zdivo | 286.2187 |  |  |  | 159.0104 |  | 1.8
železobeton | podlaha přízemí | 32.6568 |  |  | 13.0627 |  |  | 2.5
železobeton | nadzemní podlahy, střecha | 94.8747 |  |  |  | 37.9499 |  | 2.5
beton | základy, základy strojů | 2127.1052 |  |  |  | 966.866 | 966.866 | 2.2
zemina, štěrk | hutněné zásypy
dřevo | dřevěné konstrukce, prkna, trámky | 0.408
izolační materiály | izolace tepelná, zvuková
IPA | asfaltové krytiny | 8.6113
azbestové mater. | střechy, opláštění
železo | plechy, profily, trubky, technol.zař.,OK | 74.1558
sklo | luxfery, tabulové a drátové sklo | 3.0818
keramika | WC, pisoáry, umyvadla
TKO | komunální směs odpadů z kanceláří a skladů | 4
SSO | směsný stavební odpad
beton | zpevněné povrchy betonové
asfaltodrť | zpevněné povrchy živičné
Celkem za objekt |  | 2631.1123 |  |  | 13.0627 | 1163.8263 | 966.866 |  |  | #VALUE! | 0
[12 empty] | ob.plocha | ob.prostor | hmotnost | C+B střep | zásyp
[12 empty] | 560.22 | 7191.128 | 2631.1123 | 1163.8263 | 966.866
[11 empty] | TRANSPOZICE | 286.2187 | 32.6568 | 94.8747 | 2127.1052 | 0 | 0.408 | 0 | 8.6113 | 0 | 74.1558 | 3.0818 | 0 | 4 | 0 | 0 | 0 | 2631.1123
NOSNÉ OCELOVÉ KONSTRUKCE
|  | délka | výška/šířka | plocha | tl./ výška | objem | jedn. Hmot. | hmotnost | druh
kusů | umístění , popis | m | m | m2 | m | m3 | kg/m | tun | materiálu
7 | nosný profil 566mm | 40.2 |  |  |  |  | 0.22 | 61.908 | ocel
| Hmotnost celkem |  |  |  |  | 0 |  | 61.908
SVISLÉ ZDĚNÉ KONSTRUKCE
|  | délka | výška/šířka | plocha | tl./ výška | objem | obj. hmot. | hmotnost | druh
kusů | umístění , popis | m | m | m2 | m | m3 | tun/m3 | tun | materiálu
2 | vyzdění bočních stěn výklopník | 36 | 5.3 |  | 0.2 | 76.32 | 1.8 | 137.376 | zdivo
4 | vyzdění v rozích výklopník | 1.4 | 14.3 |  | 0.2 | 16.016 | 1.8 | 28.8288 | zdivo
1 | stanoviště obsluhy výklopník |  |  |  |  | 1.5 | 1.8 | 2.7 | zdivo
1 | sklad olejů | 32.6 | 3.6 |  | 0.3 | 35.208 | 1.8 | 63.3744 | zdivo
2 | příčky sklad olejů | 3.2 | 3.3 |  | 0.2 | 4.224 | 1.8 | 7.6032 | zdivo
1 | vážní budka | 17.6 | 3.4 |  | 0.3 | 17.952 | 1.8 | 32.3136 | zdivo
1 | rozvodna | 15.4 | 2.4 |  | 0.15 | 5.544 | 1.8 | 9.9792 | zdivo
4 | příčky rozvodny | 1.8 | 2.4 |  | 0.13 | 2.2464 | 1.8 | 4.0435 | zdivo
| Hmotnost celkem |  |  |  |  | 159.0104 |  | 286.2187
BETONOVÉ KONSTRUKCE NAD ÚROVNÍ TERÉNU
|  | délka | výška/šířka | plocha | tl./ výška | objem | obj. hmot. | hmotnost | druh
kusů | umístění , popis | m | m | m2 | m | m3 | tun/m3 | tun | materiálu
1 | nadzemní prvky 4ks |  |  |  |  | 15.3 | 2.5 | 38.25 | ŽB
1 | podlaha-sklad olejů a ohřívárna | 12 | 3.85 |  | 0.2 | 9.24 | 2.2 | 20.328 | beton
1 | podlaha-vážní budka | 5 | 3.4 |  | 0.2 | 3.4 | 2.2 | 7.48 | beton
1 | podlaha-rozvodna | 5.8 | 1.9 |  | 0.2 | 2.204 | 2.2 | 4.8488 | beton
| Hmotnost celkem |  |  |  |  | 30.144 |  | 70.9068
ZÁKLADOVÉ KONSTRUKCE POD ÚROVNÍ TERÉNU
|  | délka | výška/šířka | plocha | tl./ výška | objem | obj. hmot. | hmotnost | druh
kusů | umístění , popis | m | m | m2 | m | m3 | tun/m3 | tun | materiálu
1 | základ v rozměrech půdorysu včetně díry |  |  | 289 | 2 | 578 | 2.2 | 1271.6 | beton
1 | přidružené betonové plochy | 47.6 | 6.4 |  | 0.3 | 91.392 | 2.2 | 201.0624 | beton
1 | přidružené betonové plochy | 14.6 | 9.8 |  | 0.3 | 42.924 | 2.2 | 94.4328 | beton
1 | přidružené betonové plochy | 40 | 20 |  | 0.3 | 240 | 2.2 | 528 | beton
1 | základy sklad olejů | 12 | 3.85 |  | 0.3 | 9.51 | 2.2 | 20.922 | beton
1 | základy vážní budka | 5 | 3.4 |  | 0.3 | 5.04 | 2.2 | 11.088 | beton
| Hmotnost celkem |  |  |  |  | 966.866 |  | 2127.1052
STŘEŠNÍ KONSTRUKCE
|  | délka | výška/šířka | plocha | tl./ výška | objem | obj. hmot. | hmotnost | druh
kusů | umístění , popis | m | m | m2 | m | m3 | tun/m3 | tun | materiálu
| beton vlnitý | 36 | 13.5 | 486 | 0.3 | 145.8 | 2.2 | 320.76 | beton
| asfaltová krytina | 36 | 13.5 | 534.6 | 0.02 | 10.692 | 0.01434 | 7.6662 | IPA
| asf. krytina sklad olejů a ohřívárna | 12.7 | 3.85 | 53.7845 |  | 48.895 | 0.01434 | 0.77127 | IPA
| asf. krytina rozvodna | 5.8 | 1.9 | 12.122 |  | 11.02 | 0.01434 | 0.17383 | IPA
| Hmotnost celkem |  |  |  |  | 216.407 |  | 329.3713
STROPNÍ KONSTRUKCE |  | viz ocelové konstrukce
|  | délka | výška/šířka | plocha | tl./ výška | objem | obj. hmot. | hmotnost | druh
kusů | umístění , popis | m | m | m2 | m | m3 | tun/m3 | tun | materiálu
| sklad olejů a ohřívárna | 12.7 | 3.85 | 48.895 | 0.3 | 14.6685 | 2.2 | 32.2707 | beton
| vážní budka | 5.6 | 4 | 22.4 | 0.3 | 6.72 | 2.2 | 14.784 | beton
| rozvodna | 5.8 | 2.5 | 14.5 | 0.3 | 4.35 | 2.2 | 9.57 | beton
| Hmotnost celkem |  |  |  |  | 25.7385 |  | 56.6247
KOVOVÉ KONSTRUKCE
|  | délka | výška/šířka | plocha | tl./ výška | objem | jed. hmot. | hmotnost | druh
kusů | umístění , popis | m | m | m2 | m | m3 | tun/jed. | tun | materiálu
| tyč U 160 | 270 |  |  |  |  | 0.0188 | 5.076 | ocel
| tyč L 90 | 118.4 |  |  |  |  | 0.00828 | 0.98035 | ocel
| pochůzná plocha | 36 | 0.8 | 28.8 |  |  | 0.019 | 0.684 | ocel
| střešní žlaby | 72 |  |  |  |  | 0.0016 | 0.1152 | ocel
| tyč I 180 | 144 |  |  |  |  | 0.0219 | 3.1536 | ocel
| tyč L 70 | 80 |  |  |  |  | 0.00739 | 0.5912 | ocel
| plech |  |  | 122.4 |  |  | 0.008 | 0.9792 | ocel
| tyč I 245 | 15 |  |  |  |  | 0.0362 | 0.543 | ocel
| plech.střecha vážní budka | 5.8 | 2.7 | 15.66 |  |  | 0.008 | 0.12528 | ocel
| Hmotnost celkem | [6 empty] | 12.2478
OSTATNÍ KONSTRUKČNÍ MATERIÁLY
|  | délka | výška/šířka | plocha | tl./ výška | objem | jed. hmot. | hmotnost | druh
kusů | umístění , popis | m | m | m2 | m | m3 | tun/jed. | tun | materiálu
1 | drátové sklo | 83.6 | 1.75 | 146.3 | 0.007 | 1.0241 | 2.57 | 2.6319 | sklo
1 | drátové sklo | 9 | 2 | 18 | 0.007 | 0.126 | 3.57 | 0.44982 | sklo
| Sklo c e l k e m |  |  |  |  | 1.1501 |  | 3.0818
| prkna |  |  | 16 | 0.03 | 0.48 | 0.85 | 0.408 | dřevo
| Dřevo c e l k e m |  |  |  |  | 0.48 |  | 0.408
| Hmotnost celkem |  |  |  |  | 1.6301 |  | 3.4898

## 08
VÝKAZ VÝMĚR
Stavba | SANACE STARÉ EKOLOGICKÉ ZÁTĚŽE |  |  | Zpracováno dle zaměření objektu a staré dokumentace
Část | Vítkovice - Aglomerace
Objekt | 08 - Sociální přístavek
ROZMĚROVÉ ÚDAJE
|  | délka | šířka |  | výška | plocha | OP | podíl konstrukcí
|  | m | m |  | m | m2 | m3 | nadzemní část od UT
Budovy | budova přístavku | 22 | 3.8 |  | 3.8 | 83.6 | 317.68
| tunel pásové dopravy | 22 | 3 |  | 4.5 |  | 297
| budova celkem |  |  |  |  | 83.6 | 614.68
Střechy | přístavek - sedlová střecha | 22 | 4 |  | 0.25 | 88
| střechy - celkem |  |  |  |  | 88
REKAPITULACE OBJEMŮ A HMOTNOSTÍ | [9 empty] | 89.1
8 - Sociální přístavek |  | hmotnost | odkud | materiál | zneč.střep | Ci+Be střep | Zásyp | měr. hmot. | celkem | 39.6
materiál | umístění , popis | tun |  |  | m3 | m3 | m3 | tun/m3 | tun | 49.5
cihla | nadzemní zdivo | 110.4732 |  |  |  | 61.374 |  | 1.8 |  | 297
železobeton | podlaha přízemí | 27.075 |  |  | 10.83 |  |  | 2.5
železobeton | nadzemní podlahy, střecha | 385.275 |  |  |  | 154.11 |  | 2.5
beton | základy, základy strojů | 16.632 |  |  |  | 7.56 | 297 | 2.2
zemina, štěrk | hutněné zásypy
dřevo | dřevěné konstrukce, prkna, trámky | 0.86567
izolační materiály | izolace tepelná, zvuková
IPA | asfaltové krytiny | 0.98918
azbestové mater. | střechy, opláštění
železo | plechy, profily, trubky, technol.zař.,OK | 0.9785
sklo | luxfery, tabulové a drátové sklo | 0.18522
keramika | WC, pisoáry, umyvadla | 0.036
TKO | komunální směs odpadů z kanceláří a skladů
SSO | směsný stavební odpad
beton | zpevněné povrchy betonové
asfaltodrť | zpevněné povrchy živičné
Celkem za objekt |  | 542.5098 |  |  | 10.83 | 223.044 | 297 |  |  | 11.1244 | 0
[12 empty] | ob.plocha | ob.prostor | hmotnost | C+B střep | zásyp
[12 empty] | 83.6 | 614.68 | 542.5098 | 223.044 | 297
[11 empty] | TRANSPOZICE | 110.4732 | 27.075 | 385.275 | 16.632 | 0 | 0.86567 | 0 | 0.98918 | 0 | 0.9785 | 0.18522 | 0.036 | 0 | 0 | 0 | 0 | 542.5098
SVISLÉ NOSNÉ KONSTRUKCE
|  | délka | výška/šířka | plocha | tl./ výška | objem | obj. hmot. | hmotnost | druh | - otvory
kusů | umístění , popis | m | m | m2 | m | m3 | tun/m3 | tun | materiálu
1 | průčelí západní strana (-okna) | 22 | 3.6 | 69.1 | 0.3 | 20.73 | 1.8 | 37.314 | zdivo | 10.1
1 | průčelí východní strana (-okna a dveře) | 22 | 3.6 | 69.8 | 0.3 | 20.94 | 1.8 | 37.692 | zdivo | 9.4
1 | štítová stěna sever | 3.8 | 3.6 | 13.68 | 0.3 | 4.104 | 1.8 | 7.3872 | zdivo
1 | štítová stěna jih | 3.8 | 3.6 | 3.78 | 0.3 | 1.134 | 1.8 | 2.0412 | zdivo | 9.9
1 | cihelná suť sever |  |  |  |  | 6.15 | 1.8 | 11.07 | zdivo
3 | příčka plná | 3.8 | 3.6 | 13.68 | 0.15 | 6.156 | 1.8 | 11.0808 | zdivo
3 | příčka podélná | 2 | 3.6 | 7.2 | 0.1 | 2.16 | 1.8 | 3.888 | zdivo
| Hmotnost celkem |  |  |  |  | 61.374 |  | 110.4732
BETONOVÉ KONSTRUKCE NAD ÚROVNÍ TERÉNU
|  | délka | výška/šířka | plocha | tl./ výška | objem | obj. hmot. | hmotnost | druh
kusů | umístění , popis | m | m | m2 | m | m3 | tun/m3 | tun | materiálu
1 | podlaha 0,00 | 19 | 3.8 | 72.2 | 0.15 | 10.83 | 2.5 | 27.075 | ŽB
13 | nosník | 3 | 0.3 |  | 0.3 | 3.51 | 2.5 | 8.775 | ŽB
1 | věnec | 55.4 | 0.3 |  | 0.3 | 4.986 | 2.5 | 12.465 | ŽB
1 | sokl | 51.6 | 0.3 |  | 0.3 | 4.644 | 2.5 | 11.61 | ŽB
| Hmotnost celkem |  |  |  |  | 23.97 |  | 59.925
STŘEŠNÍ KONSTRUKCE
|  | délka | výška/šířka | plocha | tl./ výška | objem | obj. hmot. | hmotnost | druh
kusů | umístění , popis | m | m | m2 | m | m3 | tun/m3 | tun | materiálu
1 | prefabrikáty PZD | 22 | 3.6 | 79.2 | 0.15 | 11.88 | 2.5 | 29.7 | ŽB
1 | vyrovnávací porobeton | 22 | 4.2 | 92.4 | 0.1 | 9.24 | 1.8 | 16.632 | beton
| asfaltová krytina | 22.4 | 4.6 | 103.04 | 0.008 | 0.82432 | 1.2 | 0.98918 | IPA
| Hmotnost celkem |  |  |  |  | 21.9443 |  | 47.3212
ZÁKLADOVÉ KONSTRUKCE POD ÚROVNÍ TERÉNU
|  | délka | výška/šířka | plocha | tl./ výška | objem | obj. hmot. | hmotnost | druh
kusů | umístění , popis | m | m | m2 | m | m3 | tun/m3 | tun | materiálu
Tunel
1 | zákl. pás štít severní stěna | 3.8 | 1 |  | 0.5 | 1.9 | 2.5 | 4.75 | ŽB
1 | zákl. pás štít jižní stěna | 3.8 | 5.6 |  | 0.5 | 10.64 | 2.5 | 26.6 | ŽB
2 | zákl. pás průčelí záp. + vých. stěna | 22 | 4.5 |  | 0.5 | 99 | 2.5 | 247.5 | ŽB
1 | podlaha šikmá | 23.4 | 3 |  | 0.25 | 17.55 | 2.5 | 43.875 | ŽB
| Hmotnost celkem |  |  |  |  | 129.09 |  | 322.725
KOVOVÉ KONSTRUKCE
|  | délka | výška/šířka | plocha | tl./ výška | objem | jed. hmot. | hmotnost | druh
kusů | umístění , popis | m | m | m2 | m | m3 | tun/jed. | tun | materiálu
9 | U140 | 1.6 |  |  |  |  | 0.016 | 0.2304 | železo
5 | U140 | 1.2 |  |  |  |  | 0.016 | 0.08 | železo
5 | zárubně ocelové 80/197 | [5 empty] | 0.0143 | 0.0715 | železo | 39
4 | zárubně ocelové 60/197 | [5 empty] | 0.0109 | 0.0436 | železo
1 | Rozvaděč 1,5x2,4x0,6 m | [5 empty] | 0.345 | 0.345 | železo
1 | plech 1 |  |  | 26 |  |  | 0.008 | 0.208 | železo
| Hmotnost celkem | [6 empty] | 0.9785
OSTATNÍ KONSTRUKČNÍ MATERIÁLY
|  | délka | výška/šířka | plocha | tl./ výška | objem | jed. hmot. | hmotnost | druh
kusů | umístění , popis | m | m | m2 | m | m3 | tun/jed. | tun | materiálu
9 | okno1,3x1,0 |  |  | 2.6 | 0.003 | 0.0702 | 2.1 | 0.14742 | sklo | 3.24
2 | okno1,5x1,1 |  |  | 3 | 0.003 | 0.018 | 2.1 | 0.0378 | sklo
| Sklo c e l k e m |  |  |  |  | 0.0882 |  | 0.18522
2 | okna | 5 | 0.12 |  | 0.08 | 0.096 | 0.85 | 0.0816 | dřevo
2 | okenní rámy | 5 | 0.15 |  | 0.1 | 0.15 | 0.85 | 0.1275 | dřevo
9 | okna | 4.6 | 0.12 |  | 0.08 | 0.39744 | 0.85 | 0.33782 | dřevo
9 | okenní rámy | 4.6 | 0.15 |  | 0.1 | 0.621 | 0.85 | 0.52785 | dřevo
| Dřevo c e l k e m |  |  |  |  | 1.0184 |  | 0.86567
3 | WC mísa | [5 empty] | 0.012 | 0.036 | keramika
| Keramika c e l k e m |  |  |  |  | 0 |  | 0.036
| Hmotnost celkem |  |  |  |  | 1.1066 |  | 1.0869

## 09
VÝKAZ VÝMĚR
Stavba | SANACE STARÉ EKOLOGICKÉ ZÁTĚŽE |  |  | Zpracováno dle zaměření objektu a staré dokumentace
Část | Vítkovice - Aglomerace
Objekt | 09 - Čelní výklopník
ROZMĚROVÉ ÚDAJE
|  | délka | šířka |  | výška | plocha | OP | podíl konstrukcí
|  | m | m |  | m | m2 | m3 | nadzemní část od UT
Budovy | Nosná ocelová konstrukce
| s výplňovým zdivem a hlubokými složitými | 44 | 15.4 |  | 15.5 | 677.6 | 10502.8
ŽB základy výklopníku
| přístavek | 6.4 | 2.9 |  | 2.8 | 18.56 | 51.968
| budova celkem |  |  |  |  | 696.16 | 10554.768
Střechy | výklopník-sedlová střecha | 44.4 | 15.4 |  |  | 683.76
| přístavek-plochá střecha | 6.8 | 3.2 |  |  | 21.76
| střechy - celkem |  |  |  |  | 705.52
REKAPITULACE OBJEMŮ A HMOTNOSTÍ
09 - Čelní výklopník |  | hmotnost | odkud | materiál | zneč.střep | Ci+Be střep | Zásyp | měr. hmot. | celkem
materiál | umístění , popis | tun |  |  | m3 | m3 | m3 | tun/m3 | tun
cihla | nadzemní zdivo | 273.1212 |  |  |  | 151.734 |  | 1.8
železobeton | podlaha přízemí
železobeton | nadzemní podlahy, střecha | 40.32 |  |  |  | 16.128 |  | 2.5
beton | základy, základy strojů | 1788.6 |  |  |  | 813 | 813 | 2.2
zemina, štěrk | hutněné zásypy
dřevo | dřevěné konstrukce, prkna, trámky | 27.3506
izolační materiály | izolace tepelná, zvuková
IPA | asfaltové krytiny | 18.6793
azbestové mater. | střechy, opláštění
železo | plechy, profily, trubky, technol.zař.,OK | 136.6092
sklo | luxfery, tabulové a drátové sklo | 4.8573
keramika | WC, pisoáry, umyvadla
TKO | komunální směs odpadů z kanceláří a skladů
SSO | směsný stavební odpad
beton | zpevněné povrchy betonové
asfaltodrť | zpevněné povrchy živičné
Celkem za objekt |  | 2289.5377 |  |  | 0 | 980.862 | 813 |  |  | #VALUE! | 0
[12 empty] | ob.plocha | ob.prostor | hmotnost | C+B střep | zásyp
[12 empty] | 696.16 | 10554.768 | 2289.5377 | 980.862 | 813
[11 empty] | TRANSPOZICE | 273.1212 | 0 | 40.32 | 1788.6 | 0 | 27.3506 | 0 | 18.6793 | 0 | 136.6092 | 4.8573 | 0 | 0 | 0 | 0 | 0 | 2289.5377
NOSNÉ OCELOVÉ KONSTRUKCE
|  | délka | výška/šířka | plocha | tl./ výška | objem | jedn. Hmot. | hmotnost | druh
kusů | umístění , popis | m | m | m2 | m | m3 | kg/m | tun | materiálu
6 | profil I 750mm | 46.8 |  |  |  |  | 0.247 | 69.3576 | ocel
10 | tyč U160 | 15.4 |  |  |  |  | 0.0142 | 2.1868 | ocel
5 | tyč U160 | 10 |  |  |  |  | 0.0142 | 0.71 | ocel
44 | tyč U160 | 44 |  |  |  |  | 0.0142 | 27.4912 | ocel
14 | tyč U160 | 44 |  |  |  |  | 0.0142 | 8.7472 | ocel
15 | tyč L 80 | 44 |  |  |  |  | 0.00963 | 6.3558 | ocel
| Hmotnost celkem | [6 empty] | 114.8486
SVISLÉ ZDĚNÉ KONSTRUKCE
|  | délka | výška/šířka | plocha | tl./ výška | objem | obj. hmot. | hmotnost | druh
kusů | umístění , popis | m | m | m2 | m | m3 | tun/m3 | tun | materiálu
2 | vyzdění bočních stěn | 44 | 8 | 352 | 0.15 | 105.6 | 1.8 | 190.08 | cihla
1 | vyzdění čelní stěny | 15.4 | 5 | 77 | 0.15 | 11.55 | 1.8 | 20.79 | cihla
2 | vyzdění stanoviště obsluhy |  |  | 106 | 0.15 | 31.8 | 1.8 | 57.24 | cihla
1 | přístavek | 6.4 | 2.9 | 18.56 | 0.15 | 2.784 | 1.8 | 5.0112 | cihla
| Hmotnost celkem |  |  |  |  | 151.734 |  | 273.1212
BETONOVÉ KONSTRUKCE NAD ÚROVNÍ TERÉNU
|  | délka | výška/šířka | plocha | tl./ výška | objem | obj. hmot. | hmotnost | druh
kusů | umístění , popis | m | m | m2 | m | m3 | tun/m3 | tun | materiálu
1 | betonová zeď | 44 | 1.2 | 52.8 | 0.2 | 10.56 | 2.5 | 26.4 | ŽB
| Hmotnost celkem |  |  |  |  | 10.56 |  | 26.4
ZÁKLADOVÉ KONSTRUKCE POD ÚROVNÍ TERÉNU
|  | délka | výška/šířka | plocha | tl./ výška | objem | obj. hmot. | hmotnost | druh
kusů | umístění , popis | m | m | m2 | m | m3 | tun/m3 | tun | materiálu
| podlaha i s dírou |  |  | 271 | 3 | 813 | 2.2 | 1788.6 | beton
| Hmotnost celkem |  |  |  |  | 813 |  | 1788.6
STŘEŠNÍ KONSTRUKCE
|  | délka | výška/šířka | plocha | tl./ výška | objem | obj. hmot. | hmotnost | druh
kusů | umístění , popis | m | m | m2 | m | m3 | tun/m3 | tun | materiálu
| asfaltová krytina | 44.5 | 15.9 | 778.305 | 0.02 | 15.5661 | 1.2 | 18.6793 | IPA
| Hmotnost celkem |  |  |  |  | 15.5661 |  | 18.6793
STROPNÍ KONSTRUKCE
|  | délka | výška/šířka | plocha | tl./ výška | objem | obj. hmot. | hmotnost | druh
kusů | umístění , popis | m | m | m2 | m | m3 | tun/m3 | tun | materiálu
1 | přístavek | 6.4 | 2.9 | 18.56 | 0.3 | 5.568 | 2.5 | 13.92 | ŽB
| Hmotnost celkem |  |  |  |  | 5.568 |  | 13.92
KOVOVÉ KONSTRUKCE
|  | délka | výška/šířka | plocha | tl./ výška | objem | jed. hmot. | hmotnost | druh
kusů | umístění , popis | m | m | m2 | m | m3 | tun/jed. | tun | materiálu
2 | okno ocelové | 36.4 | 2.5 | 91 |  |  | 0.036 | 6.552 | ocel
1 | okno ocelové | 9 | 4 | 36 |  |  | 0.036 | 1.296 | ocel
2 | plech | 44 | 2 | 88 |  |  | 0.008 | 1.408 | ocel
2 | okno ocelové |  |  | 26 |  |  | 0.036 | 1.872 | ocel
2 | tyč U 160 (stanoviště obsluhy) | 128 |  |  |  |  | 0.0142 | 3.6352 | ocel
2 | profil I 750mm, stanoviště obsluhy | 11.2 |  |  |  |  | 0.247 | 5.5328 | ocel
2 | tyč I 250 | 15.4 |  |  |  |  | 0.0419 | 1.2905 | ocel
1 | plech-střecha přístavku | 6.8 | 3.2 | 21.76 |  |  | 0.008 | 0.17408 | ocel
| Hmotnost celkem | [6 empty] | 21.7606
OSTATNÍ KONSTRUKČNÍ MATERIÁLY
|  | délka | výška/šířka | plocha | tl./ výška | objem | jed. hmot. | hmotnost | druh
kusů | umístění , popis | m | m | m2 | m | m3 | tun/jed. | tun | materiálu
2 | drátové sklo | 36.4 | 2.5 | 91 | 0.007 | 1.274 | 2.57 | 3.2742 | sklo
1 | drátové sklo | 9 | 4 | 36 | 0.007 | 0.252 | 2.57 | 0.64764 | sklo
2 | drátové sklo |  |  | 26 | 0.007 | 0.364 | 2.57 | 0.93548
| Sklo c e l k e m |  |  |  |  | 1.89 |  | 4.8573
1 | střecha prkna | 44.5 | 15.9 | 707.55 | 0.03 | 21.2265 | 0.85 | 18.0425 | dřevo
45 | střecha trámky | 16.5 | 0.12 | 1.98 | 0.12 | 10.692 | 0.85 | 9.0882 | dřevo
2 | střecha stanoviště obsluhy | 7.7 | 5.6 | 43.12 | 0.003 | 0.25872 | 0.85 | 0.21991 | dřevo
| Dřevo c e l k e m |  |  |  |  | 32.1772 |  | 27.3506
| Hmotnost celkem |  |  |  |  | 34.0672 |  | 32.2079

## 10
VÝKAZ VÝMĚR
Stavba | SANACE STARÉ EKOLOGICKÉ ZÁTĚŽE |  |  | Zpracováno dle zaměření objektu a staré dokumentace
Část | Vítkovice - Aglomerace
Objekt | 10 - Tunely od výklopníků
ROZMĚROVÉ ÚDAJE
|  | délka | šířka |  | výška | plocha | OP | podíl konstrukcí
|  | m | m |  | m | m2 | m3 | nadzemní část od UT
Budovy | budova nad výchozem tunelu 5 | 4.6 | 3.7 |  | 2.5 | 17.02 | 42.55
| tunel pásové dopravy č.1 | 50 | 3.9 |  | 3.3 |  | 643.5
| tunel pásové dopravy č.2 a 3 | 30 | 10.4 |  | 3.3 |  | 1029.6
| tunel pásové dopravy č.4 | 39 | 3.9 |  | 3.3 |  | 501.93
| tunel pásové dopravy č.5 | 48 | 3.7 |  | 3.5 |  | 621.6
| budova celkem |  |  |  |  | 17.02 | 2839.18 |  |  | 2796.63
Střechy | sedlová střecha | 4.6 | 4 |  | 0.25 | 18.4 |  |  |  | 167 | 16.7463
803.8218
| střechy - celkem |  |  |  |  | 18.4
REKAPITULACE OBJEMŮ A HMOTNOSTÍ
10 - Tunely od výklopníků |  | hmotnost | odkud | materiál | zneč.střep | Ci+Be střep | Zásyp | měr. hmot. | celkem
materiál | umístění , popis | tun |  |  | m3 | m3 | m3 | tun/m3 | tun
cihla | nadzemní zdivo | 35.0604 |  |  |  | 19.478 |  | 1.8 |  | 163.8
železobeton | podlaha přízemí
železobeton | nadzemní podlahy, střecha | 10.304 |  |  |  | 4.1216 |  | 2.5
beton | základy, základy strojů | 1142.65 |  |  |  | 519.3864 | 800 | 2.2
zemina, štěrk | hutněné zásypy | [5 empty] | 1500 | prostory tunelů pod -2,00
dřevo | dřevěné konstrukce, prkna, trámky
izolační materiály | izolace tepelná, zvuková
IPA | asfaltové krytiny | 9.6
azbestové mater. | střechy, opláštění
železo | plechy, profily, trubky, technol.zař.,OK | 30
sklo | luxfery, tabulové a drátové sklo
keramika | WC, pisoáry, umyvadla
TKO | komunální směs odpadů z kanceláří a skladů
SSO | směsný stavební odpad
beton | zpevněné povrchy betonové
asfaltodrť | zpevněné povrchy živičné
Celkem za objekt |  | 1227.6144 |  |  | 0 | 542.986 | 2300 |  |  | 0 | 0
[12 empty] | ob.plocha | ob.prostor | hmotnost | C+B střep | zásyp
[12 empty] | 17.02 | 2839.18 | 1227.6144 | 542.986 | 2300
[11 empty] | TRANSPOZICE | 35.0604 | 0 | 10.304 | 1142.65 | 0 | 0 | 0 | 9.6 | 0 | 30 | 0 | 0 | 0 | 0 | 0 | 0 | 1227.6144
SVISLÉ NOSNÉ KONSTRUKCE
|  | délka | výška/šířka | plocha | tl./ výška | objem | obj. hmot. | hmotnost | druh
kusů | umístění , popis | m | m | m2 | m | m3 | tun/m3 | tun | materiálu
2 | podélná stěna | 4.6 | 2.5 | 9.88 | 0.3 | 5.928 | 1.8 | 10.6704 | zdivo
2 | čelní stěna | 3.7 | 2.5 | 9.25 | 0.3 | 5.55 | 1.8 | 9.99 | zdivo
1 | cihelná suť |  |  |  |  | 8 | 1.8 | 14.4 | zdivo
| Hmotnost celkem |  |  |  |  | 19.478 |  | 35.0604
BETONOVÉ KONSTRUKCE NAD ÚROVNÍ TERÉNU
|  | délka | výška/šířka | plocha | tl./ výška | objem | obj. hmot. | hmotnost | druh
kusů | umístění , popis | m | m | m2 | m | m3 | tun/m3 | tun | materiálu
| Hmotnost celkem |  |  |  |  | 0 |  | 0
STŘEŠNÍ KONSTRUKCE
|  | délka | výška/šířka | plocha | tl./ výška | objem | obj. hmot. | hmotnost | druh
kusů | umístění , popis | m | m | m2 | m | m3 | tun/m3 | tun | materiálu
| monolitická deska | 4.6 | 4 | 18.4 | 0.2 | 3.68 | 2.8 | 10.304 | ŽB
1 | střešní krytina |  |  | 18.4 | 0.008 | 8 | 1.2 | 9.6 | IPA
| Hmotnost celkem |  |  |  |  | 11.68 |  | 19.904
ZÁKLADOVÉ KONSTRUKCE POD ÚROVNÍ TERÉNU
|  | délka | výška/šířka | plocha | tl./ výška | objem | obj. hmot. | hmotnost | druh
kusů | umístění , popis | m | m | m2 | m | m3 | tun/m3 | tun | materiálu
1 | Tunel 1 | 12 | * | 6.2 |  | 74.4 | 2.5 | 186 | ŽB
1 | Tunel 2 a 3 | 12 | * | 15.9 |  | 190.8 | 2.5 | 477 | ŽB | 15.93
1 | Tunel 4 | 12 | * | 6.5 |  | 78 | 2.5 | 195 | ŽB | 6.2
1 | Tunel 5 | 12 | * | 6.2 |  | 74.4 | 2.5 | 186 | ŽB | 6.2
1 | vstupní šachtice se schodištěm |  |  |  |  | 39.46 | 2.5 | 98.65 | ŽB | 39.46
| Hmotnost celkem |  |  |  |  | 457.06 |  | 1142.65
|  | *pozn: | délka 12m při hloubce -2,0
KOVOVÉ KONSTRUKCE
|  | délka | výška/šířka | plocha | tl./ výška | objem | jed. hmot. | hmotnost | druh
kusů | umístění , popis | m | m | m2 | m | m3 | tun/jed. | tun | materiálu
1 | zbytky technologie | [6 empty] | 30 | železo
| Hmotnost celkem | [6 empty] | 30
OSTATNÍ KONSTRUKČNÍ MATERIÁLY
|  | délka | výška/šířka | plocha | tl./ výška | objem | jed. hmot. | hmotnost | druh
kusů | umístění , popis | m | m | m2 | m | m3 | tun/jed. | tun | materiálu
| Hmotnost celkem | [6 empty] | 0

## 11
VÝKAZ VÝMĚR
Stavba | SANACE STARÉ EKOLOGICKÉ ZÁTĚŽE |  |  | Zpracováno dle zaměření objektu a staré dokumentace
Část | Vítkovice - Aglomerace
Objekt | 11 - Zásobník A
ROZMĚROVÉ ÚDAJE
|  | délka | šířka |  | výška | plocha | OP | podíl konstrukcí
|  | m | m |  | m | m2 | m3 | nadzemní část od UT
Budovy | objekt již dříve stržený
| základové patky - 4 ks vyzdviženy na terénu | 1.5 | 1 | [6 empty] | ZKONTROLOVAT VELIKOST A POČET PATEK
| budova celkem |  |  |  |  | 0 | 0
Střechy
| střechy - celkem |  |  |  |  | 0
REKAPITULACE OBJEMŮ A HMOTNOSTÍ
11 - Zásobník A |  | hmotnost | odkud | materiál | zneč.střep | Ci+Be střep | Zásyp | měr. hmot. | celkem
materiál | umístění , popis | tun |  |  | m3 | m3 | m3 | tun/m3 | tun
cihla | nadzemní zdivo
železobeton | podlaha přízemí
železobeton | nadzemní podlahy, střecha
beton | základy, základy strojů | 6.4 |  |  |  | 2.9091 |  | 2.2
zemina, štěrk | hutněné zásypy
dřevo | dřevěné konstrukce, prkna, trámky
izolační materiály | izolace tepelná, zvuková
IPA | asfaltové krytiny
azbestové mater. | střechy, opláštění
železo | plechy, profily, trubky, technol.zař.,OK
sklo | luxfery, tabulové a drátové sklo
keramika | WC, pisoáry, umyvadla
TKO | komunální směs odpadů z kanceláří a skladů
SSO | směsný stavební odpad
beton | zpevněné povrchy betonové
asfaltodrť | zpevněné povrchy živičné
Celkem za objekt |  | 6.4 |  |  | 0 | 2.9091 | 0 |  |  |  | #REF! | 0
[13 empty] | ob.plocha | ob.prostor | hmotnost | C+B střep | zásyp
[13 empty] | 0 | 0 | 6.4 | 2.9091 | 0
[12 empty] | TRANSPOZICE | 0 | 0 | 0 | 6.4 | 0 | 0 | 0 | 0 | 0 | 0 | 0 | 0 | 0 | 0 | 0 | 0 | 6.4
ZÁKLADOVÉ KONSTRUKCE POD ÚROVNÍ TERÉNU
|  | délka | výška/šířka | plocha | tl./ výška | objem | obj. hmot. | hmotnost | druh
kusů | umístění , popis | m | m | m2 | m | m3 | tun/m3 | tun | materiálu
4 | železobetonová patka | 1 | 0.8 | 3.2 | 0.8 | 2.56 | 2.5 | 6.4 | ŽB
| Hmotnost celkem |  |  |  |  | 2.56 |  | 6.4

## 12
VÝKAZ VÝMĚR
Stavba | SANACE STARÉ EKOLOGICKÉ ZÁTĚŽE |  |  | Zpracováno dle zaměření objektu a staré dokumentace
Část | Vítkovice - Aglomerace
Objekt | 12 - Přesýpací stanice PS 0
ROZMĚROVÉ ÚDAJE
|  | délka | šířka |  | výška | plocha | OP | podíl konstrukcí
|  | m | m |  | m | m2 | m3 | nadzemní část od UT
Budovy | PS 1 - Nosná OK s výplňovým zdivem | 6.4 | 6.2 |  | 15.6 | 39.68 | 619.008
| budova celkem |  |  |  |  | 39.68 | 619.008
Střechy | PS 1 - sedlová střecha | 8 | 7 |  |  | 56
| střechy - celkem |  |  |  |  | 56
REKAPITULACE OBJEMŮ A HMOTNOSTÍ
12 - Přesýpací stanice PS 0 |  | hmotnost | odkud | materiál | zneč.střep | Ci+Be střep | Zásyp | měr. hmot. | celkem
materiál | umístění , popis | tun |  |  | m3 | m3 | m3 | tun/m3 | tun
cihla | nadzemní zdivo | 71.4096 |  |  |  | 39.672 |  | 1.8
železobeton | podlaha přízemí
železobeton | nadzemní podlahy, střecha
beton | základy, základy strojů | 49.2096 |  |  |  | 22.368 | 22.368 | 2.2
zemina, štěrk | hutněné zásypy
dřevo | dřevěné konstrukce, prkna, trámky
izolační materiály | izolace tepelná, zvuková
IPA | asfaltové krytiny
azbestové mater. | střechy, opláštění | 129.36
železo | plechy, profily, trubky, technol.zař.,OK | 55.6074
sklo | luxfery, tabulové a drátové sklo | 1.4248
keramika | WC, pisoáry, umyvadla
TKO | komunální směs odpadů z kanceláří a skladů
SSO | směsný stavební odpad
beton | zpevněné povrchy betonové
asfaltodrť | zpevněné povrchy živičné
Celkem za objekt |  | 307.0114 |  |  | 0 | 62.04 | 22.368 |  |  | #VALUE! | 0
[12 empty] | ob.plocha | ob.prostor | hmotnost | C+B střep | zásyp
[12 empty] | 39.68 | 619.008 | 307.0114 | 62.04 | 22.368
[11 empty] | TRANSPOZICE | 71.4096 | 0 | 0 | 49.2096 | 0 | 0 | 0 | 0 | 129.36 | 55.6074 | 1.4248 | 0 | 0 | 0 | 0 | 0 | 307.0114
NOSNÉ OCELOVÉ KONSTRUKCE
|  | délka | výška/šířka | plocha | tl./ výška | objem | obj. hmot. | hmotnost | druh | - otvory |  | 5.915 |  | 5.0478
kusů | umístění , popis | m | m | m2 | m | m3 | tun/m3 | tun | materiálu |  |  | 3.154 |  | 4.878
1 | OK stanice (měření+výpočet) | [6 empty] | 44.1459 | ocel | 239.2 |  | 4.1391 |  | 0.8
| Hmotnost celkem | [6 empty] | 44.1459 |  |  |  | 13.2081 | 16.5101 | 10.7258
SVISLÉ ZDĚNÉ KONSTRUKCE | [12 empty] | 28.7207
|  | délka | výška/šířka | plocha | tl./ výška | objem | obj. hmot. | hmotnost | druh
kusů | umístění , popis | m | m | m2 | m | m3 | tun/m3 | tun | materiálu | - otvory
1 | průčelí východní strana (-okna) | 6.4 | 15.6 | 71.62 | 0.15 | 10.743 | 1.8 | 19.3374 | zdivo
1 | průčelí západní strana (-okna) | 6.4 | 15.6 | 72.96 | 0.15 | 10.944 | 1.8 | 19.6992 | zdivo | 28.22
1 | štítová stěna sever | 6.2 | 15.6 | 53.3 | 0.15 | 7.995 | 1.8 | 14.391 | zdivo | 26.88 |  | 63
1 | štítová stěna jih | 6.2 | 15.6 | 66.6 | 0.15 | 9.99 | 1.8 | 17.982 | zdivo | 43.32
| Hmotnost celkem |  |  |  |  | 39.672 |  | 71.4096 |  | 30.12
BETONOVÉ KONSTRUKCE NAD ÚROVNÍ TERÉNU
|  | délka | výška/šířka | plocha | tl./ výška | objem | obj. hmot. | hmotnost | druh
kusů | umístění , popis | m | m | m2 | m | m3 | tun/m3 | tun | materiálu
| Hmotnost celkem | [6 empty] | 0
ZÁKLADOVÉ KONSTRUKCE POD ÚROVNÍ TERÉNU
|  | délka | výška/šířka | plocha | tl./ výška | objem | obj. hmot. | hmotnost | druh
kusů | umístění , popis | m | m | m2 | m | m3 | tun/m3 | tun | materiálu
2 | patky sloupů V | 2.4 | 2.4 |  | 0.6 | 9.912 | 2.2 | 21.8064 | ŽB
2 | patky sloupů Z | 2.4 | 2.4 |  | 0.6 | 9.912 | 2.2 | 21.8064 | ŽB | 3
2 | táhlo průčelí | 5.4 | 0.3 |  | 0.4 | 1.296 | 2.2 | 2.8512 | ŽB | 3
2 | táhlo štíty | 5.2 | 0.3 |  | 0.4 | 1.248 | 2.2 | 2.7456 | ŽB
| Hmotnost celkem |  |  |  |  | 22.368 |  | 49.2096
STŘEŠNÍ KONSTRUKCE
|  | délka | výška/šířka | plocha | tl./ výška | objem | obj. hmot. | hmotnost | druh
kusů | umístění , popis | m | m | m2 | m | m3 | tun/m2 | tun | materiálu
Viz OK
| krytina - vlnitý ethernit | 8 | 7 | 61.6 | 0.006 | 0.3696 | 2.1 | 129.36 | Az-Ce
| Hmotnost celkem | [6 empty] | 129.36
102.4
KOVOVÉ KONSTRUKCE
|  | délka | výška/šířka | plocha | tl./ výška | objem | jed. hmot. | hmotnost | druh
kusů | umístění , popis | m | m | m2 | m | m3 | tun/jed. | tun | materiálu
30 | okno ocelové | 0.75 | 1.8 |  |  |  | 0.036 | 1.08 | železo
43 | okno ocelové | 0.75 | 1.2 |  |  |  | 0.032 | 1.376 | železo
1 | plech 1 |  |  | 25 |  |  | 0.008 | 0.2 | železo
1 | el. žebříky | [5 empty] | 0.913 | 0.913 | železo | 108.04
1 | jeřábová drážka | 5.5 |  |  |  |  | 0.141 | 0.7755 | železo | 26.6
1 | strojní díly (pohony + rámy) | [6 empty] | 4.8 | železo
1 | drobné pomocné plošinky a konstr. | [6 empty] | 1.2 | železo
3 | Rozvaděč 0,6x2,2x0,4 m | [5 empty] | 0.089 | 0.267 | železo
1 | výsypka | [6 empty] | 0.85 | železo
| Hmotnost celkem | [6 empty] | 11.4615
OSTATNÍ KONSTRUKČNÍ MATERIÁLY
|  | délka | výška/šířka | plocha | tl./ výška | objem | jed. hmot. | hmotnost | druh
kusů | umístění , popis | m | m | m2 | m | m3 | tun/jed. | tun | materiálu
30 | drátové sklo | 0.75 | 1.8 | 1.35 | 0.007 | 0.2835 | 2.57 | 0.72859 | sklo
43 | drátové sklo | 0.75 | 1.2 | 0.9 | 0.007 | 0.2709 | 2.57 | 0.69621 | sklo | 3.24
| Hmotnost celkem |  |  |  |  | 0.5544 |  | 1.4248
|  | profil | ks | délka | šířka | výška | Plo-Obj. | tun/jed. | celkem
Jižní stěna
|  | I 560x300 | 2 | 9.6 |  |  |  | 0.204 | 3.9168
|  | I 560x300 | 1 | 6.2 |  |  |  | 0.204 | 1.2648
|  | I30 | 2 | 6 |  |  |  | 0.068 | 0.816
|  | I30 | 2 | 6.2 |  |  |  | 0.068 | 0.8432
|  | I30 | 1 | 3.2 |  |  |  | 0.068 | 0.2176
|  | U16 | 4 | 6.2 |  |  |  | 0.0188 | 0.46624
|  | U16 | 2 | 3.5 |  |  |  | 0.0188 | 0.1316
|  | U16 | 4 | 4.5 |  |  |  | 0.0188 | 0.3384
|  | U16 | 2 | 3.3 |  |  |  | 0.0188 | 0.12408
|  | P 3 |  | 6.2 |  | 0.6 | 1.86 | 0.024 | 0.013392
Severní stěna
|  | I 560x300 | 2 | 9.6 |  |  |  | 0.204 | 3.9168
|  | I 560x300 | 1 | 6.2 |  |  |  | 0.204 | 1.2648
|  | I30 | 2 | 6 |  |  |  | 0.068 | 0.816
|  | I30 | 3 | 6.2 |  |  |  | 0.068 | 1.2648
|  | I30 | 1 | 3.2 |  |  |  | 0.068 | 0.2176
|  | U16 | 4 | 6.2 |  |  |  | 0.0188 | 0.46624
|  | U16 | 4 | 3.5 |  |  |  | 0.0188 | 0.2632
|  | U16 | 4 | 4.5 |  |  |  | 0.0188 | 0.3384
|  | U16 | 2 | 3.3 |  |  |  | 0.0188 | 0.12408
Západní stěna
|  | I30 | 3 | 6.4 |  |  |  | 0.068 | 1.3056
|  | I30 | 1 | 3.2 |  |  |  | 0.068 | 0.2176
|  | U16 | 6 | 6.4 |  |  |  | 0.0188 | 0.72192
|  | U16 | 4 | 3.5 |  |  |  | 0.0188 | 0.2632
|  | U16 | 4 | 4.5 |  |  |  | 0.0188 | 0.3384
|  | U16 | 2 | 3.3 |  |  |  | 0.0188 | 0.12408
|  | U16 | 2 | 4 |  |  |  | 0.0188 | 0.1504
0
0
|  | Východní stěna | [6 empty] | 0
|  | I30 | 4 | 6.4 |  |  |  | 0.068 | 1.7408
|  | I30 | 1 | 3.2 |  |  |  | 0.068 | 0.2176
|  | U16 | 3 | 6.4 |  |  |  | 0.0188 | 0.36096
|  | U16 | 4 | 3.5 |  |  |  | 0.0188 | 0.2632
|  | U16 | 4 | 4.5 |  |  |  | 0.0188 | 0.3384
|  | U16 | 2 | 3.3 |  |  |  | 0.0188 | 0.12408
|  | U16 | 2 | 4 |  |  |  | 0.0188 | 0.1504
|  | U16 | 1 | 2.4 |  |  |  | 0.0188 | 0.04512
|  | Plošina +4,5 | [6 empty] | 0
|  | I30 | 2 | 6.4 |  |  |  | 0.068 | 0.8704
|  | U24 | 4 | 1.8 |  |  |  | 0.0362 | 0.26064
|  | ŽP 6 |  | 6.4 | 1.8 |  | 8.064 | 0.0511 | 0.41207
0
|  | Plošina +8,6 | [6 empty] | 0
|  | I30 | 4 | 6.4 |  |  |  | 0.068 | 1.7408
|  | I30 | 2 | 6.4 |  |  |  | 0.068 | 0.8704
|  | U24 | 2 | 6.2 |  |  |  | 0.0362 | 0.44888
|  | U24 | 2 | 3.8 |  |  |  | 0.0362 | 0.27512
|  | U16 | 4 | 2.2 |  |  |  | 0.0188 | 0.16544
|  | U16 | 2 | 6.2 |  |  |  | 0.0188 | 0.23312
|  | U16 | 4 | 6.4 |  |  |  | 0.0188 | 0.48128
|  | U16 | 2 | 3.2 |  |  |  | 0.0188 | 0.12032
|  | ŽP 6 |  | 6.4 | 6.2 |  | 22.176 | 0.0511 | 1.1332
0
|  | Plošina +11,0 | [6 empty] | 0
|  | I30 | 4 | 6.2 |  |  |  | 0.068 | 1.6864
|  | I30 | 2 | 6.2 |  |  |  | 0.068 | 0.8432
|  | U24 | 2 | 6.4 |  |  |  | 0.0362 | 0.46336
|  | U24 | 2 | 2.6 |  |  |  | 0.0362 | 0.18824
|  | U16 | 4 | 2.8 |  |  |  | 0.0188 | 0.21056
|  | U16 | 2 | 6.4 |  |  |  | 0.0188 | 0.24064
|  | U16 | 4 | 6.2 |  |  |  | 0.0188 | 0.46624
|  | U16 | 2 | 3.2 |  |  |  | 0.0188 | 0.12032
|  | ŽP 6 |  | 6.2 | 6.4 |  | 22.176 | 0.0511 | 1.1332
0
0
0
|  | Střešní konstrukce | [6 empty] | 0
|  | I30 | 1 | 8 |  |  |  | 0.068 | 0.544
|  | I30 | 4 | 8 |  |  |  | 0.068 | 2.176
|  | I30 | 4 | 7 |  |  |  | 0.068 | 1.904
|  | U24 | 2 | 4.2 |  |  |  | 0.0362 | 0.30408
|  | U24 | 4 | 3.8 |  |  |  | 0.0362 | 0.55024
|  | U16 | 2 | 7 |  |  |  | 0.0188 | 0.2632
|  | U16 | 5 | 8 |  |  |  | 0.0188 | 0.752
|  | Ocelové schodiště | [6 empty] | 0
|  | OK | 2 | 4.5 |  |  |  | 0.174 | 1.566
|  | OK | 1 | 3.2 |  |  |  | 0.174 | 0.5568
2.1228
2.1228
2.1228
0
44.1459

## 13
VÝKAZ VÝMĚR
Stavba | SANACE STARÉ EKOLOGICKÉ ZÁTĚŽE |  |  | Zpracováno dle zaměření objektu a staré dokumentace
Část | Vítkovice - Aglomerace
Objekt | 13 - Objekt pro předemílání koksu a vápence, přesýpací stanice PS 1, rozvodna, tunely I.,II.,III.
ROZMĚROVÉ ÚDAJE
|  | délka | šířka |  | výška | plocha | OP | podíl konstrukcí
|  | m | m |  | m | m2 | m3 | nadzemní část od UT
Budovy | Nosná ŽB konstrukce s výplňovým zdivem
| mlýnice (13a) | 23.45 | 8.9 |  | 30.9 | 208.705 | 6448.9845
| rozvodna (13b) | 15.3 | 7.5 |  | 10.5 | 114.75 | 1204.875
| tunel I. (13c) | 5.7 | 7.5 |  | 4.4 | 42.75 | 188.1
| tunel II. (13d) | 8.3 | 7.5 |  | 4.1 | 62.25 | 255.225
| přesýpací stanice PS1 (13e) | 20.85 | 7.5 |  | 11.7 | 156.375 | 1829.5875
| přístavba (13f) | 10.3 | 4.38 |  | 8.6 | 45.114 | 387.9804
| tunel III. (13g) | 6 | 7.5 |  | 4.3 | 45 | 193.5
nadzemní část budovy je částečně stržena a povalena
objem hmot je shodný se zaměřením původně stojící budovy
| budovy celkem |  |  |  |  | 674.944 | 10508.2524 |  |  | 3048.4362 | 7459.8162
Střechy | mlýnice (13a) - nízká sedlová střecha | 23.85 | 9.7 |  |  | 231.345
| rozvodna (13b) - nízká sedlová střecha | 15.3 | 8.3 |  |  | 126.99
| tunel I. (13c) - nízká sedlová střecha | 5.7 | 8.3 |  |  | 47.31
| tunel II. (13d) - nízká sedlová střecha | 8.3 | 8.3 |  |  | 68.89
| přesýpací stanice (13e) - nízká sedlová střecha | 20.9 | 8.3 |  |  | 173.47
| přístavba (13f) - nízká sedlová střecha | 10.3 | 4.8 |  |  | 49.44
| tunel III. (13g) - nízká sedlová střecha | 6 | 8.3 |  |  | 49.8
| střechy - celkem |  |  |  |  | 747.245
REKAPITULACE OBJEMŮ A HMOTNOSTÍ
13 - Objekt pro předemílání koksu a vápence, přesýpací stanice PS 1, rozvodna, tunely I.,II.,III. |  | hmotnost | odkud | materiál | zneč.střep | Ci+Be střep | Zásyp | měr. hmot. | celkem
materiál | umístění , popis | tun |  |  | m3 | m3 | m3 | tun/m3 | tun
cihla | nadzemní zdivo | 1237.7578 |  |  |  | 687.6432 |  | 1.8
železobeton | podlaha přízemí | 391.1356 |  |  | 156.4543 |  |  | 2.5
železobeton | nadzemní podlahy, střecha | 5107.0538 |  |  |  | 2042.8215 |  | 2.5
beton | základy, základy strojů | 1714.351 |  |  |  | 779.2505 | 613.5688 | 2.2
zemina, štěrk | hutněné zásypy | 939.1725 |  |  |  |  | 3107.048
dřevo | dřevěné konstrukce, prkna, trámky
izolační materiály | izolace tepelná, zvuková
IPA | asfaltové krytiny | 22.6079
azbestové mater. | střechy, opláštění
železo | plechy, profily, trubky, technol.zař.,OK | 45.2233
sklo | luxfery, tabulové a drátové sklo | 7.5165
keramika | WC, pisoáry, umyvadla | 0.038
TKO | komunální směs odpadů z kanceláří a skladů
SSO | směsný stavební odpad
beton | zpevněné povrchy betonové
asfaltodrť | zpevněné povrchy živičné
Celkem za objekt |  | 9464.8564 |  |  | 156.4543 | 3509.7152 | 3720.6168 |  |  | #VALUE! | #VALUE!
[12 empty] | ob.plocha | ob.prostor | hmotnost | C+B střep | zásyp
[12 empty] | 674.944 | 10508.2524 | 9464.8564 | 3509.7152 | 3720.6168
[11 empty] | TRANSPOZICE | 1237.7578 | 391.1356 | 5107.0538 | 1714.351 | 939.1725 | 0 | 0 | 22.6079 | 0 | 45.2233 | 7.5165 | 0.038 | 0 | 0 | 0 | 0 | 9464.8564
Objekt | 13a - Mlýnice |  |  |  | Zpracováno dle zaměření objektu a dokumentace
ROZMĚROVÉ ÚDAJE
|  | délka | šířka |  | výška | plocha | OP | podíl konstrukcí
|  | m | m |  | m | m2 | m3 | nadzemní část od UT
Budovy | Nosná ŽB konstrukce s výplňovým
| zdivem | 23.45 | 8.9 |  | 23.1 | 208.705 | 4821.0855
| suterén (-6,1/-9,6) | 23.45 | 8.9 |  | 7.8 |  | 1627.899
| budovy celkem |  |  |  |  | 208.705 | 6448.9845
Střechy | mlýnice - nízká sedlová střecha | 23.85 | 9.7 |  |  | 231.345
| střechy - celkem |  |  |  |  | 231.345
SVISLÉ ZDĚNÉ KONSTRUKCE
|  | délka | výška/šířka | plocha | tl./ výška | objem | obj. hmot. | hmotnost | druh | - otvory
kusů | umístění , popis | m | m | m2 | m | m3 | tun/m3 | tun | materiálu
1 | průčelí východní strana (-okna, dveře) | 20 | 22.4 | 249.562 | 0.3 | 74.8686 | 1.8 | 134.7635 | zdivo | 198.438
1 | průčelí západní strana (-okna, dveře) | 20 | 22.4 | 272.032 | 0.3 | 81.6096 | 1.8 | 146.8973 | zdivo | 175.968
1 | štítová stěna sever | 8.9 | 22.4 | 146.46 | 0.3 | 43.938 | 1.8 | 79.0884 | zdivo | 52.89
1 | štítová stěna jih | 8.9 | 22.4 | 199.36 | 0.45 | 89.712 | 1.8 | 161.4816 | zdivo | 20.28
Příčky +0,0
1 | příčka chodba | 4.7 | 3.5 | 14.85 | 0.3 | 4.455 | 1.8 | 8.019 | zdivo
1 | příčka chodba | 2.7 | 3.5 | 9.45 | 0.3 | 2.835 | 1.8 | 5.103 | zdivo | 2.4
Příčky +3,5
2 | vnitřní příčka WC | 2.8 | 3 | 8.4 | 0.15 | 2.52 | 1.8 | 4.536 | zdivo | 1.6
2 | dveřní příčka WC | 2.7 | 3 | 5.7 | 0.15 | 1.71 | 1.8 | 3.078 | zdivo | 2.4
1 | příčka chodba | 4.7 | 6.1 | 25.47 | 0.15 | 3.8205 | 1.8 | 6.8769 | zdivo
Příčky +16,6
1 | příčka skladu | 6.45 | 4.35 | 28.0575 | 0.15 | 4.2086 | 1.8 | 7.5755 | zdivo
1 | příčná příčka | 2.95 | 4.35 | 11.2325 | 0.15 | 1.6849 | 1.8 | 3.0328 | zdivo | 5.4
3 | sloup | 0.3 | 0.3 | 0.09 | 4.35 | 1.1745 | 1.8 | 2.1141 | zdivo
Suterén
2 | Schodišťové příčky | 5.3 | 3.2 | 15.36 | 0.3 | 9.216 | 1.8 | 16.5888 | zdivo
2 | Schodišťové příčky | 2.4 | 3.2 | 6.08 | 0.3 | 3.648 | 1.8 | 6.5664 | zdivo
1 | obezdívka suterénu | 57.9 | 8.1 | 467.39 | 0.15 | 70.1085 | 1.8 | 126.1953 | zdivo
Vstupní přístavba
1 | štítová stěna sever | 8.9 | 7.9 | 68.31 | 0.3 | 20.493 | 1.8 | 36.8874 | zdivo | 8.64
1 | průčelí východní strana (-okna) | 3.45 | 7.9 | 25.815 | 0.3 | 7.7445 | 1.8 | 13.9401 | zdivo
1 | průčelí západní strana (-okna, dveře) | 3.45 | 7.9 | 24.375 | 0.3 | 7.3125 | 1.8 | 13.1625 | zdivo
| Hmotnost celkem |  |  |  |  | 431.0592 |  | 775.9066
BETONOVÉ KONSTRUKCE NAD ÚROVNÍ TERÉNU
|  | délka | výška/šířka | plocha | tl./ výška | objem | obj. hmot. | hmotnost | druh
kusů | umístění , popis | m | m | m2 | m | m3 | tun/m3 | tun | materiálu
Nosné konstrukce
8 | nosný sloup | 1 | 1 | 1 | 23.6 | 188.8 | 2.5 | 472 | ŽB
2 | nosný sloup | 0.7 | 0.6 | 0.42 | 30.6 | 25.704 | 2.5 | 64.26 | ŽB
2 | nosný sloup | 0.7 | 0.6 | 0.42 | 17.6 | 14.784 | 2.5 | 36.96 | ŽB
8 | nosný sloup | 0.7 | 0.6 | 0.42 | 7 | 23.52 | 2.5 | 58.8 | ŽB
4 | věnec | 64.7 | 0.6 | 38.82 | 0.4 | 62.112 | 2.5 | 155.28 | ŽB | 64.7
1 | věnec | 64.7 | 0.8 | 51.76 | 0.4 | 20.704 | 2.5 | 51.76 | ŽB
2 | věnec | 64.7 | 0.4 | 25.88 | 0.4 | 20.704 | 2.5 | 51.76 | ŽB
Suterén
1 | východní strana | 23.45 | 9.6 | 204.41 | 0.4 | 81.764 | 2.5 | 204.41 | ŽB | 20.71
1 | západní strana | 23.45 | 9.6 | 225.12 | 0.4 | 90.048 | 2.5 | 225.12 | ŽB
1 | stěna sever | 8.9 | 9.6 | 85.44 | 0.4 | 34.176 | 2.5 | 85.44 | ŽB
1 | stěna jih | 8.9 | 9.6 | 85.44 | 0.4 | 34.176 | 2.5 | 85.44 | ŽB
Přístavek (napínací stanice)
1 | čelní stěna napínací stanice | 6.45 | 9.6 | 50.72 | 0.4 | 20.288 | 2.5 | 50.72 | ŽB
2 | boční stěna napínací stanice | 2.45 | 9.6 | 23.52 | 0.4 | 18.816 | 2.5 | 47.04 | ŽB
1 | podlaha napínací stanice | 6.45 | 2.45 | 15.8025 | 0.4 | 6.321 | 2.5 | 15.8025 | ŽB
2 | plošina napínací stanice | 6.45 | 2.45 | 15.8025 | 0.2 | 6.321 | 2.5 | 15.8025 | ŽB
1 | strop napínací stanice | 6.45 | 2.45 | 15.8025 | 0.2 | 3.1605 | 2.5 | 7.9013 | ŽB
Plošina +0,000
1 | podlaha +0,00 | 23.45 | 8.9 | 197.575 | 0.25 | 49.3938 | 2.5 | 123.4844 | ŽB | 11.13
1 | průvlak nosný | 8.9 | 1.2 | 10.68 | 0.6 | 6.408 | 2.5 | 16.02 | ŽB
4 | průvlak nosný | 8.9 | 0.6 | 5.34 | 0.4 | 8.544 | 2.5 | 21.36 | ŽB
8 | průvlak | 8.9 | 0.4 | 3.56 | 0.3 | 8.544 | 2.5 | 21.36 | ŽB
2 | podélný nosník | 20 | 0.8 | 16 | 0.4 | 12.8 | 2.5 | 32 | ŽB
1 | rampa -0,005 | 19.25 | 1.2 | 23.1 | 0.3 | 6.93 | 2.5 | 17.325 | ŽB
2 | schodišťový dílec (1,20m) | 2.1 |  |  |  | 0.47618 | 2.5 | 2.3809 | ŽB
144 | okenní rámy ŽB |  |  |  |  | 0.029376 | 2.5 | 10.5754 | ŽB
Plošina +3,500 a +3,770
4 | průvlak | 8.9 | 0.4 | 3.56 | 0.3 | 4.272 | 2.5 | 10.68 | ŽB
2 | podélný nosník | 5.55 | 0.4 | 2.22 | 0.3 | 1.332 | 2.5 | 3.33 | ŽB
2 | podlaha | 8.9 | 5.55 | 38.265 | 0.2 | 7.653 | 2.5 | 19.1325 | ŽB | 11.13
Úroveň +6,100 až +14,000
3 | šikmé výpustě |  |  | 72.03 | 0.4 | 28.812 | 2.5 | 216.09 | ŽB | 28.812
2 | stěna podélná | 15.6 | 5.5 | 85.8 | 0.4 | 68.64 | 2.5 | 171.6 | ŽB
4 | stěna příčná | 8.7 | 5.5 | 47.85 | 0.4 | 76.56 | 2.5 | 191.4 | ŽB
12 | výplň rohů bunkru | 9.8 | 0.3 | 2.94 | 0.3 | 10.584 | 2.5 | 26.46 | ŽB
4 | průvlak nosný +8,43 | 8.9 | 0.8 | 7.12 | 0.6 | 17.088 | 2.5 | 42.72 | ŽB
1 | průvlak nosný +8,43 | 8.9 | 0.6 | 5.34 | 0.4 | 2.136 | 2.5 | 5.34 | ŽB
1 | průvlak | 8.9 | 0.4 | 3.56 | 0.3 | 1.068 | 2.5 | 2.67 | ŽB
1 | podlaha +14,00 | 20 | 8.9 | 149.32 | 0.25 | 37.33 | 2.5 | 93.325 | ŽB | 28.68
2 | podélný nosník | 20 | 0.8 | 16 | 0.4 | 12.8 | 2.5 | 32 | ŽB
6 | průvlak | 3.4 | 0.6 | 2.04 | 0.4 | 4.896 | 2.5 | 12.24 | ŽB
4 | podesta | 2.3 | 1.2 | 2.76 | 0.15 | 1.656 | 2.5 | 4.14 | ŽB
8 | schodišťový dílec (1,00m) | 2.94 |  |  |  | 0.66666 | 2.5 | 13.3331 | ŽB
Plošina +16,600
3 | průvlak nosný | 8.9 | 0.8 | 7.12 | 0.6 | 12.816 | 2.5 | 32.04 | ŽB
6 | podélný nosník | 10.85 | 0.6 | 6.51 | 0.6 | 23.436 | 2.5 | 58.59 | ŽB
1 | podlaha | 10.85 | 8.9 | 96.565 | 0.2 | 19.313 | 2.5 | 48.2825 | ŽB
Suterén
Plošina -3,500
5 | průvlak nosný | 8.9 | 0.8 | 7.12 | 0.4 | 14.24 | 2.5 | 35.6 | ŽB
4 | podélný nosník | 20 | 0.6 | 12 | 0.4 | 19.2 | 2.5 | 48 | ŽB
1 | podlaha | 23.45 | 8.9 | 191.985 | 0.2 | 38.397 | 2.5 | 95.9925 | ŽB | 16.72
Plošina -6,250
2 | průvlak nosný | 8.9 | 0.8 | 7.12 | 0.4 | 5.696 | 2.5 | 14.24 | ŽB
4 | podélný nosník | 7.6 | 0.6 | 4.56 | 0.4 | 7.296 | 2.5 | 18.24 | ŽB
1 | podlaha | 10.4 | 8.9 | 75.84 | 0.2 | 15.168 | 2.5 | 37.92 | ŽB
Úroveň -6,100 až -9,600
3 | průvlak nosný | 8.9 | 0.8 | 7.12 | 0.4 | 8.544 | 2.5 | 21.36 | ŽB
4 | podélný nosník | 11.8 | 0.6 | 7.08 | 0.4 | 11.328 | 2.5 | 28.32 | ŽB
1 | podlaha (-6,1až-9,0) | 11.8 | 8.9 | 88.3 | 0.2 | 17.66 | 2.5 | 44.15 | ŽB
1 | podlaha | 11.4 | 8.9 | 84.74 | 0.6 | 50.844 | 2.5 | 127.11 | ŽB
Vstupní přístavba
6 | nosník | 3.45 | 0.2 |  | 0.3 | 1.242 | 2.5 | 3.105 | ŽB
3 | podesta | 2.1 | 1.2 | 2.52 | 0.15 | 1.134 | 2.5 | 2.835 | ŽB
6 | schodišťový dílec (1,00m) | 2.3 |  |  |  | 0.52153 | 2.5 | 7.823 | ŽB |  | 0.022874
| Hmotnost celkem |  |  |  |  | 1266.853 |  | 3341.0706
ZÁKLADOVÉ KONSTRUKCE POD ÚROVNÍ TERÉNU
|  | délka | výška/šířka | plocha | tl./ výška | objem | obj. hmot. | hmotnost | druh
kusů | umístění , popis | m | m | m2 | m | m3 | tun/m3 | tun | materiálu
1 | roznášecí deska (dle dokumentace) | 24.5 | 10 | 245 | 1.4 | 343 | 2.5 | 857.5 | beton
1 | stupeň | 11.4 | 8.9 | 84.74 | 0.6 | 50.844 | 2.5 | 127.11 | beton
| Hmotnost celkem |  |  |  |  | 393.844 |  | 984.61
STŘEŠNÍ KONSTRUKCE
|  | délka | výška/šířka | plocha | tl./ výška | objem | obj. hmot. | hmotnost | druh
kusů | umístění , popis | m | m | m2 | m | m3 | tun/m3 | tun | materiálu
11 | střešní průvlaky | 8.9 | 0.6 | 2.67 | 0.3 | 8.811 | 2.5 | 22.0275 | ŽB
1 | střešní nosník | 20 | 0.8 | 8 | 0.4 | 3.2 | 2.5 | 8 | ŽB
1 | monolitická deska | 20 | 9.7 | 194 | 0.1 | 19.4 | 2.5 | 48.5 | ŽB
1 | svahovací porobeton | 20 | 9.7 | 194 | 0.25 | 48.5 | 2 | 97 | beton
Vstupní přístavba
6 | průvlaky | 3.85 | 0.4 | 0.77 | 0.25 | 1.155 | 2.5 | 2.8875 | ŽB
1 | monolitická deska | 9.7 | 3.85 | 37.345 | 0.1 | 3.7345 | 2.5 | 9.3362 | ŽB
1 | svahovací porobeton | 9.7 | 3.85 | 37.345 | 0.25 | 9.3362 | 2 | 18.6725 | beton
| Prostý beton - c e l k e m |  |  |  |  | 57.8362 |  | 115.6725
| Železobeton - c e l k e m |  |  |  |  | 36.3005 |  | 90.7513
| asfaltová krytina |  |  | 257.05 | 0.028 | 7.1974 | 1.2 | 8.6369 | IPA
| Hmotnost celkem |  |  |  |  | 101.3342 |  | 215.0606
KOVOVÉ KONSTRUKCE
|  | délka | výška/šířka | plocha | tl./ výška | objem | jed. hmot. | hmotnost | druh
kusů | umístění , popis | m | m | m2 | m | m3 | tun/jed. | tun | materiálu
1 | I 300 | 38 |  |  |  |  | 0.0542 | 2.0596 | železo
1 | I 200 | 16.5 |  |  |  |  | 0.0262 | 0.4323 | železo
1 | rošt | 13.5 | 1.3 |  |  |  | 0.885 | 0.885 | železo
2 | kolejnice | 16.6 |  |  |  |  | 0.02443 | 0.81108 | železo
9 | dveře ocelové 90/192 | [5 empty] | 0.0565 | 0.5085 | železo
9 | zárubně ocelové 90/197 | [5 empty] | 0.0173 | 0.1557 | železo
1 | plech 1 |  |  | 39 |  |  | 0.008 | 0.312 | železo | 108.04
1 | el. žebříky | [5 empty] | 0.48 | 0.48 | železo | 26.6
1 | vodovodní rozvody vč. konzol | [5 empty] | 0.215 | 0.215 | železo
1 | Rozvaděč 1,2x1,2x0,4 m | [5 empty] | 0.178 | 0.178 | železo
1 | požární žebřík | 22 |  |  |  |  | 0.0269 | 0.5918 | železo
1 | zábradlí (1,1) | 136 |  |  |  |  | 0.0103 | 1.4008 | železo
1 | střešní žlaby | 49.7 |  |  |  |  | 0.0016 | 0.07952 | železo
1 | odpadní trouby | 51 |  |  |  |  | 0.0016 | 0.0816 | železo
1 | strojní díly (pohony + rámy) a OK | [5 empty] | 14.65 | 14.65 | železo
1 | zámečnické výrobky | [5 empty] | 0.6884 | 0.6884 | železo
| Hmotnost celkem | [6 empty] | 23.5293
OSTATNÍ KONSTRUKČNÍ MATERIÁLY
|  | délka | výška/šířka | plocha | tl./ výška | objem | jed. hmot. | hmotnost | druh
kusů | umístění , popis | m | m | m2 | m | m3 | tun/jed. | tun | materiálu
144 | okno v bet. rámku | 1.2 | 1.2 | 1.44 | 0.006 | 1.2442 | 2.2 | 2.7372 | sklo | 3.24
| Sklo c e l k e m | [6 empty] | 2.7372
2 | WC mísa | [5 empty] | 0.012 | 0.024 | keramika
2 | umyvadlo | [5 empty] | 0.007 | 0.014 | keramika
| Keramika c e l k e m | [6 empty] | 0.038
| Hmotnost celkem | [6 empty] | 2.7752
REKAPITULACE OBJEMŮ A HMOTNOSTÍ
|  | hmotnost | odkud | materiál | vrstva | C+B střep | Zásyp | měr. hmot. | celkem
materiál | umístění , popis | tun |  |  | m | m3 | m3 | tun/m3 | tun
cihla | nadzemní zdivo | 775.9066 |  |  |  | 431.0592 |  | 1.8
železobeton | podlaha přízemí | 139.2869 |  |  |  | 55.7148 |  | 2.5
železobeton | nadzemní podlahy, střecha | 3408.2074 |  |  |  | 1363.283 |  | 2.5
beton | základy, základy strojů | 984.61 |  |  |  | 447.55 | 393.844 | 2.2
zemina, štěrk | hutněné zásypy | 939.1725 |  |  |  |  | 626.115 | 1.5 |  |  | 626.115
dřevo | dřevěné konstrukce, prkna, trámky
izolační materiály | izolace tepelná, zvuková
IPA | asfaltové krytiny | 8.6369
azbestové mater. | střechy, opláštění
železo | plechy, profily, trubky, technol.zař.,OK | 23.5293
sklo | luxfery, tabulové a drátové sklo | 2.7372
keramika | WC, pisoáry, umyvadla | 0.038
TKO | komunální směs odpadů z kanceláří a skladů
SSO | směsný stavební odpad
beton | zpevněné povrchy betonové
asfaltodrť | zpevněné povrchy živičné
Celkem za objekt |  | 6282.1247 |  |  |  | 2297.6069 | 1019.959 |  |  | #VALUE! | 42.75
Objekt | 13b - Rozvodna |  |  |  | Zpracováno dle zaměření objektu a dokumentace
ROZMĚROVÉ ÚDAJE
|  | délka | šířka |  | výška | plocha | OP | podíl konstrukcí
|  | m | m |  | m | m2 | m3 | nadzemní část od UT
Budovy | Nosná ŽB konstrukce s výplňovým
| zdivem | 15.3 | 7.5 |  | 7.6 | 114.75 | 872.1
| suterén (-1,1/-4,7) | 15.3 | 7.5 |  | 2.9 |  | 332.775
| budovy celkem |  |  |  |  | 114.75 | 1204.875
Střechy | rozvodna - nízká sedlová střecha | 15.3 | 8.3 |  |  | 126.99
| střechy - celkem |  |  |  |  | 126.99
SVISLÉ ZDĚNÉ KONSTRUKCE
|  | délka | výška/šířka | plocha | tl./ výška | objem | obj. hmot. | hmotnost | druh | - otvory
kusů | umístění , popis | m | m | m2 | m | m3 | tun/m3 | tun | materiálu
1 | průčelí východní strana (-okna, dveře) | 15.3 | 7.6 | 105.08 | 0.3 | 31.524 | 1.8 | 56.7432 | zdivo | 11.2
1 | průčelí západní strana (-okna, dveře) | 15.3 | 7.6 | 106.2 | 0.3 | 31.86 | 1.8 | 57.348 | zdivo | 10.08
1 | štítová stěna sever | 7.6 | 6.5 | 49.4 | 0.3 | 14.82 | 1.8 | 26.676 | zdivo | 33.81
1 | štítová stěna jih | 7.6 | 6.2 | 47.12 | 0.3 | 14.136 | 1.8 | 25.4448 | zdivo | 20.28
| Hmotnost celkem |  |  |  |  | 92.34 |  | 166.212
BETONOVÉ KONSTRUKCE NAD ÚROVNÍ TERÉNU
|  | délka | výška/šířka | plocha | tl./ výška | objem | obj. hmot. | hmotnost | druh
kusů | umístění , popis | m | m | m2 | m | m3 | tun/m3 | tun | materiálu
Nosné konstrukce
2 | věnec I. | 45.6 | 0.5 | 22.8 | 0.3 | 13.68 | 2.5 | 34.2 | ŽB | 45.6
1 | věnec II. | 45.6 | 0.6 | 27.36 | 0.3 | 8.208 | 2.5 | 20.52 | ŽB
Suterén
2 | stěna I. ( Z+V) | 8.2 | 6.9 | 56.58 | 0.5 | 56.58 | 2.5 | 141.45 | ŽB | 20.71
2 | stěna II. ( Z+V) | 7.5 | 3.9 | 29.25 | 0.5 | 29.25 | 2.5 | 73.125 | ŽB
1 | stěna sever | 7.5 | 2.1 | 15.75 | 0.6 | 9.45 | 2.5 | 23.625 | ŽB
Plošina +0,115
1 | podlaha | 11.2 | 7.5 | 72.87 | 0.25 | 18.2175 | 2.5 | 45.5438 | ŽB | 11.13
6 | průvlak nosný | 7.5 | 0.5 | 3.75 | 0.3 | 6.75 | 2.5 | 16.875 | ŽB
Plošina +0,515
1 | průvlak | 7.5 | 1 | 7.5 | 0.3 | 2.25 | 2.5 | 5.625 | ŽB
1 | průvlak | 7.5 | 1.8 | 13.5 | 0.3 | 4.05 | 2.5 | 10.125 | ŽB
1 | podlaha | 7.5 | 4.1 | 19.62 | 0.25 | 4.905 | 2.5 | 12.2625 | ŽB | 11.13
Plošina +2,300
8 | průvlak nosný | 7.5 | 0.5 | 3.75 | 0.3 | 9 | 2.5 | 22.5 | ŽB
1 | podlaha | 15.3 | 7.5 | 86.07 | 0.25 | 21.5175 | 2.5 | 53.7937 | ŽB | 28.68
3 | schodišťový dílec (1,00m) | 2 |  |  |  | 0.45351 | 2.5 | 3.4013 | ŽB
Suterén
Úroveň -2,400 až -5,200
1 | podlaha | 8.4 | 7.5 | 46.28 | 0.4 | 18.512 | 2.5 | 46.28 | ŽB
| Hmotnost celkem |  |  |  |  | 202.8235 |  | 509.3263
ZÁKLADOVÉ KONSTRUKCE POD ÚROVNÍ TERÉNU
|  | délka | výška/šířka | plocha | tl./ výška | objem | obj. hmot. | hmotnost | druh
kusů | umístění , popis | m | m | m2 | m | m3 | tun/m3 | tun | materiálu
2 | základový pás podélný | 7.3 | 1.5 |  | 0.6 | 13.14 | 2.2 | 28.908 | beton
2 | základový pás podélný | 7.5 | 2.1 |  | 0.6 | 18.9 | 2.2 | 41.58 | beton
3 | základový pás příčný | 7.5 | 1.5 |  | 0.6 | 20.25 | 2.2 | 44.55 | beton
1 | roznášecí deska (dle dokumentace) | 7.6 | 7.5 | 57 | 0.6 | 34.2 | 2.2 | 75.24 | beton
1 | výplňový beton + schody | 7.6 | 6.9 | 35.72 | 1.2 | 42.864 | 2.2 | 94.3008 | beton
| Hmotnost celkem |  |  |  |  | 77.064 |  | 284.5788
STŘEŠNÍ KONSTRUKCE
|  | délka | výška/šířka | plocha | tl./ výška | objem | obj. hmot. | hmotnost | druh
kusů | umístění , popis | m | m | m2 | m | m3 | tun/m3 | tun | materiálu
8 | střešní průvlaky | 7.5 | 0.5 | 1.875 | 0.3 | 4.5 | 2.5 | 11.25 | ŽB
1 | monolitická deska | 15.3 | 8.3 | 126.99 | 0.15 | 19.0485 | 2.5 | 47.6213 | ŽB
1 | svahovací porobeton | 15.3 | 8.3 | 126.99 | 0.2 | 25.398 | 2 | 50.796 | beton
| Prostý beton - c e l k e m |  |  |  |  | 25.398 |  | 50.796 | beton
| Železobeton - c e l k e m |  |  |  |  | 23.5485 |  | 58.8713 | ŽB
| asfaltová krytina |  |  | 141.1 | 0.028 | 3.9508 | 1.2 | 4.741 | IPA
| Hmotnost celkem |  |  |  |  | 52.8973 |  | 114.4082
STROPNÍ KONSTRUKCE
|  | délka | výška/šířka | plocha | tl./ výška | objem | obj. hmot. | hmotnost | druh
kusů | umístění , popis | m | m | m2 | m | m3 | tun/m3 | tun | materiálu
| Hmotnost celkem | [6 empty] | 0
KOVOVÉ KONSTRUKCE
|  | délka | výška/šířka | plocha | tl./ výška | objem | jed. hmot. | hmotnost | druh
kusů | umístění , popis | m | m | m2 | m | m3 | tun/jed. | tun | materiálu
1 | I 200 | 8.5 |  |  |  |  | 0.0262 | 0.2227 | železo
2 | dveře ocelové 90/192 | [5 empty] | 0.0565 | 0.113 | železo
2 | zárubně ocelové 90/197 | [5 empty] | 0.0173 | 0.0346 | železo
1 | plech 1 |  |  | 32 |  |  | 0.008 | 0.256 | železo | 108.04
1 | el. žebříky | [5 empty] | 0.63 | 0.63 | železo | 26.6
32 | Rozvaděč 0,6x2,0x0,6m | [5 empty] | 0.112 | 3.584 | železo
1 | požární žebřík | 8 |  |  |  |  | 0.0269 | 0.2152 | železo
1 | zábradlí (1,1) | 11.5 |  |  |  |  | 0.0103 | 0.11845 | železo
1 | střešní žlaby | 32 |  |  |  |  | 0.0016 | 0.0512 | železo
1 | odpadní trouby | 16 |  |  |  |  | 0.0016 | 0.0256 | železo
1 | strojní díly (pohony + rámy) a OK | [5 empty] | 0.85 | 0.85 | železo
1 | zámečnické výrobky | [5 empty] | 0.48 | 0.48 | železo
| Hmotnost celkem | [6 empty] | 6.5808
OSTATNÍ KONSTRUKČNÍ MATERIÁLY
|  | délka | výška/šířka | plocha | tl./ výška | objem | jed. hmot. | hmotnost | druh
kusů | umístění , popis | m | m | m2 | m | m3 | tun/jed. | tun | materiálu
11 | luxfery | 1.4 | 1.2 | 1.68 |  |  | 0.0625 | 1.155 | sklo | 3.24
| Hmotnost celkem | [6 empty] | 1.155
REKAPITULACE OBJEMŮ A HMOTNOSTÍ
|  | hmotnost | odkud | materiál | vrstva | C+B střep | Zásyp | měr. hmot. | celkem
materiál | umístění , popis | tun |  |  | m | m3 | m3 | tun/m3 | tun
cihla | nadzemní zdivo | 166.212 |  |  |  | 92.34 |  | 1.8
železobeton | podlaha přízemí | 45.5438 |  |  |  | 18.2175 |  | 2.5
železobeton | nadzemní podlahy, střecha | 573.4498 |  |  |  | 229.3799 |  | 2.5
beton | základy, základy strojů | 284.5788 |  |  |  | 129.354 | 77.064 | 2.2
zemina, štěrk | hutněné zásypy | [5 empty] | 321.3 |  |  |  | 321.3
dřevo | dřevěné konstrukce, prkna, trámky
izolační materiály | izolace tepelná, zvuková
IPA | asfaltové krytiny | 4.741
azbestové mater. | střechy, opláštění
železo | plechy, profily, trubky, technol.zař.,OK | 6.5808
sklo | luxfery, tabulové a drátové sklo | 1.155
keramika | WC, pisoáry, umyvadla
TKO | komunální směs odpadů z kanceláří a skladů
SSO | směsný stavební odpad
beton | zpevněné povrchy betonové
asfaltodrť | zpevněné povrchy živičné
Celkem za objekt |  | 1082.2611 |  |  |  | 469.2914 | 398.364 |  |  | #REF! | #REF!
Výkaz výměr stavebních konstrukcí
Objekt | 13c - Tunel I. |  |  |  | Zpracováno dle zaměření objektu a dokumentace
ROZMĚROVÉ ÚDAJE
|  | délka | šířka |  | výška | plocha | OP | podíl konstrukcí
|  | m | m |  | m | m2 | m3 | nadzemní část od UT
Budovy | Nosná ŽB konstrukce s výplňovým
| zdivem | 5.7 | 7.5 |  | 2.3 | 42.75 | 98.325
| suterén (-1,6/-2,6) | 5.7 | 7.5 |  | 2.1 |  | 89.775
| budovy celkem |  |  |  |  | 42.75 | 188.1
Střechy | tunel I.- nízká sedlová střecha | 5.7 | 8.3 |  |  | 47.31
| střechy - celkem |  |  |  |  | 47.31
SVISLÉ ZDĚNÉ KONSTRUKCE
|  | délka | výška/šířka | plocha | tl./ výška | objem | obj. hmot. | hmotnost | druh | - otvory
kusů | umístění , popis | m | m | m2 | m | m3 | tun/m3 | tun | materiálu
1 | průčelí východní strana (-okna, dveře) | 5.7 | 2.3 | 13.11 | 0.3 | 3.933 | 1.8 | 7.0794 | zdivo
1 | průčelí západní strana (-okna, dveře) | 5.7 | 2.3 | 13.11 | 0.3 | 3.933 | 1.8 | 7.0794 | zdivo
1 | štítová stěna sever | 7.5 | 1.8 | 13.5 | 0.3 | 4.05 | 1.8 | 7.29 | zdivo
| Hmotnost celkem |  |  |  |  | 11.916 |  | 21.4488
BETONOVÉ KONSTRUKCE NAD ÚROVNÍ TERÉNU
|  | délka | výška/šířka | plocha | tl./ výška | objem | obj. hmot. | hmotnost | druh
kusů | umístění , popis | m | m | m2 | m | m3 | tun/m3 | tun | materiálu
Nosné konstrukce
1 | věnec | 26.4 | 0.5 | 13.2 | 0.3 | 3.96 | 2.5 | 9.9 | ŽB | 26.4
4 | nosný sloup | 0.4 | 0.4 | 0.16 | 2.1 | 1.344 | 2.5 | 3.36 | ŽB
Suterén
2 | stěna I. ( Z+V) | 5.7 | 2.1 | 11.97 | 0.5 | 11.97 | 2.5 | 29.925 | ŽB | 20.71
Úroveň -1,600 až -2,600
1 | podlaha | 5.9 | 7.5 | 27.53 | 0.4 | 11.012 | 2.5 | 27.53 | ŽB
| Hmotnost celkem |  |  |  |  | 28.286 |  | 70.715
ZÁKLADOVÉ KONSTRUKCE POD ÚROVNÍ TERÉNU
|  | délka | výška/šířka | plocha | tl./ výška | objem | obj. hmot. | hmotnost | druh
kusů | umístění , popis | m | m | m2 | m | m3 | tun/m3 | tun | materiálu
2 | základový pás podélný | 5.7 | 1.5 |  | 0.6 | 10.26 | 2.2 | 22.572 | beton
2 | základový pás příčný | 7.5 | 1.5 |  | 0.6 | 13.5 | 2.2 | 29.7 | beton
| Hmotnost celkem |  |  |  |  | 23.76 |  | 52.272
STŘEŠNÍ KONSTRUKCE
|  | délka | výška/šířka | plocha | tl./ výška | objem | obj. hmot. | hmotnost | druh
kusů | umístění , popis | m | m | m2 | m | m3 | tun/m3 | tun | materiálu
2 | střešní průvlaky | 7.5 | 0.5 | 1.875 | 0.3 | 1.125 | 2.5 | 2.8125 | ŽB
1 | monolitická deska | 5.7 | 8.3 | 47.31 | 0.15 | 7.0965 | 2.5 | 17.7413 | ŽB
1 | svahovací porobeton | 5.7 | 8.3 | 47.31 | 0.2 | 9.462 | 2 | 18.924 | beton
| Prostý beton - c e l k e m |  |  |  |  | 9.462 |  | 18.924 | beton
| Železobeton - c e l k e m |  |  |  |  | 8.2215 |  | 20.5538 | ŽB
| asfaltová krytina |  |  | 52.5667 | 0.018 | 0.9462 | 1.2 | 1.1354 | IPA
| Hmotnost celkem |  |  |  |  | 18.6297 |  | 40.6132
STROPNÍ KONSTRUKCE
|  | délka | výška/šířka | plocha | tl./ výška | objem | obj. hmot. | hmotnost | druh
kusů | umístění , popis | m | m | m2 | m | m3 | tun/m3 | tun | materiálu
| Hmotnost celkem | [6 empty] | 0
KOVOVÉ KONSTRUKCE
|  | délka | výška/šířka | plocha | tl./ výška | objem | jed. hmot. | hmotnost | druh
kusů | umístění , popis | m | m | m2 | m | m3 | tun/jed. | tun | materiálu
1 | plech 1 |  |  | 26 |  |  | 0.008 | 0.208 | železo | 108.04
1 | el. žebříky | [5 empty] | 0.095 | 0.095 | železo | 26.6
1 | požární žebřík | 6 |  |  |  |  | 0.0269 | 0.1614 | železo
1 | střešní žlaby | 18 |  |  |  |  | 0.0016 | 0.0288 | železo
1 | odpadní trouby | 12 |  |  |  |  | 0.0016 | 0.0192 | železo
1 | strojní díly (pohony + rámy) a OK | [5 empty] | 0.15 | 0.15 | železo
1 | zámečnické výrobky | [5 empty] | 0.24 | 0.24 | železo
| Hmotnost celkem | [6 empty] | 0.9024
OSTATNÍ KONSTRUKČNÍ MATERIÁLY
|  | délka | výška/šířka | plocha | tl./ výška | objem | jed. hmot. | hmotnost | druh
kusů | umístění , popis | m | m | m2 | m | m3 | tun/jed. | tun | materiálu
1 | luxfery | 5 | 0.9 | 4.5 |  |  | 0.0625 | 0.28125 | sklo | 3.24
| Hmotnost celkem | [6 empty] | 0.28125
REKAPITULACE OBJEMŮ A HMOTNOSTÍ
|  | hmotnost | odkud | materiál | vrstva | C+B střep | Zásyp | měr. hmot. | celkem
materiál | umístění , popis | tun |  |  | m | m3 | m3 | tun/m3 | tun
cihla | nadzemní zdivo | 21.4488 |  |  |  | 11.916 |  | 1.8
železobeton | podlaha přízemí | 27.53 |  |  |  | 11.012 |  | 2.5
železobeton | nadzemní podlahy, střecha | 82.6628 |  |  |  | 33.0651 |  | 2.5
beton | základy, základy strojů | 52.272 |  |  |  | 23.76 | 23.76 | 2.2
zemina, štěrk | hutněné zásypy | [5 empty] | 89.78 |  |  |  | 89.775
dřevo | dřevěné konstrukce, prkna, trámky
izolační materiály | izolace tepelná, zvuková
IPA | asfaltové krytiny | 1.1354
azbestové mater. | střechy, opláštění
železo | plechy, profily, trubky, technol.zař.,OK | 0.9024
sklo | luxfery, tabulové a drátové sklo | 0.28125
keramika | WC, pisoáry, umyvadla
TKO | komunální směs odpadů z kanceláří a skladů
SSO | směsný stavební odpad
beton | zpevněné povrchy betonové
asfaltodrť | zpevněné povrchy živičné
Celkem za objekt |  | 186.2326 |  |  |  | 79.7531 | 113.54 |  |  | #REF! | 0
Objekt | 13d - Tunel II. |  |  |  | Zpracováno dle zaměření objektu a dokumentace
ROZMĚROVÉ ÚDAJE
|  | délka | šířka |  | výška | plocha | OP | podíl konstrukcí
|  | m | m |  | m | m2 | m3 | nadzemní část od UT
Budovy | Nosná ŽB konstrukce s výplňovým
| zdivem | 8.3 | 7.5 |  | 3.3 | 62.25 | 205.425
| suterén (0,0/-1,6) | 8.3 | 7.5 |  | 0.8 |  | 49.8
| budovy celkem |  |  |  |  | 62.25 | 255.225
Střechy | tunel I. - nízká sedlová střecha | 8.3 | 8.3 |  |  | 68.89
| střechy - celkem |  |  |  |  | 68.89
SVISLÉ ZDĚNÉ KONSTRUKCE
|  | délka | výška/šířka | plocha | tl./ výška | objem | obj. hmot. | hmotnost | druh | - otvory
kusů | umístění , popis | m | m | m2 | m | m3 | tun/m3 | tun | materiálu
1 | průčelí východní strana (-okna, dveře) | 8.3 | 3.3 | 21.09 | 0.3 | 6.327 | 1.8 | 11.3886 | zdivo | 6.3
1 | průčelí západní strana (-okna, dveře) | 8.3 | 3.3 | 27.39 | 0.3 | 8.217 | 1.8 | 14.7906 | zdivo
1 | štítová stěna sever | 8.3 | 1.2 | 9.96 | 0.3 | 2.988 | 1.8 | 5.3784 | zdivo
| Hmotnost celkem |  |  |  |  | 17.532 |  | 31.5576
BETONOVÉ KONSTRUKCE NAD ÚROVNÍ TERÉNU
|  | délka | výška/šířka | plocha | tl./ výška | objem | obj. hmot. | hmotnost | druh
kusů | umístění , popis | m | m | m2 | m | m3 | tun/m3 | tun | materiálu
Nosné konstrukce
1 | věnec | 31.6 | 0.5 | 15.8 | 0.3 | 4.74 | 2.5 | 11.85 | ŽB | 31.6
4 | nosný sloup | 0.4 | 0.4 | 0.16 | 4.1 | 2.624 | 2.5 | 6.56 | ŽB
1 | průvlak | 7.5 | 0.6 | 4.5 | 0.4 | 1.8 | 2.5 | 4.5 | ŽB
Suterén
2 | stěna I. ( Z+V) | 8.3 | 0.8 | 6.64 | 0.5 | 6.64 | 2.5 | 16.6 | ŽB | 20.71
Úroveň 0,000 až -1,600
1 | podlaha | 8.5 | 7.5 | 47.03 | 0.4 | 18.812 | 2.5 | 47.03 | ŽB
| Hmotnost celkem |  |  |  |  | 34.616 |  | 86.54
ZÁKLADOVÉ KONSTRUKCE POD ÚROVNÍ TERÉNU
|  | délka | výška/šířka | plocha | tl./ výška | objem | obj. hmot. | hmotnost | druh
kusů | umístění , popis | m | m | m2 | m | m3 | tun/m3 | tun | materiálu
2 | základový pás podélný | 8.3 | 1.5 |  | 0.6 | 14.94 | 2.2 | 32.868 | beton
2 | základový pás příčný | 7.5 | 1.5 |  | 0.6 | 13.5 | 2.2 | 29.7 | beton
| Hmotnost celkem |  |  |  |  | 28.44 |  | 62.568
STŘEŠNÍ KONSTRUKCE
|  | délka | výška/šířka | plocha | tl./ výška | objem | obj. hmot. | hmotnost | druh
kusů | umístění , popis | m | m | m2 | m | m3 | tun/m3 | tun | materiálu
4 | střešní průvlaky | 7.5 | 0.5 | 1.875 | 0.3 | 2.25 | 2.5 | 5.625 | ŽB
1 | monolitická deska | 8.3 | 8.3 | 68.89 | 0.15 | 10.3335 | 2.5 | 25.8338 | ŽB
1 | svahovací porobeton | 8.3 | 8.3 | 68.89 | 0.2 | 13.778 | 2 | 27.556 | beton
| Prostý beton - c e l k e m |  |  |  |  | 13.778 |  | 27.556 | beton
| Železobeton - c e l k e m |  |  |  |  | 12.5835 |  | 31.4588 | ŽB
| asfaltová krytina |  |  | 76.5444 | 0.018 | 1.3778 | 1.2 | 1.6534 | IPA
| Hmotnost celkem |  |  |  |  | 27.7393 |  | 60.6681
STROPNÍ KONSTRUKCE
|  | délka | výška/šířka | plocha | tl./ výška | objem | obj. hmot. | hmotnost | druh
kusů | umístění , popis | m | m | m2 | m | m3 | tun/m3 | tun | materiálu
| Hmotnost celkem | [6 empty] | 0
KOVOVÉ KONSTRUKCE
|  | délka | výška/šířka | plocha | tl./ výška | objem | jed. hmot. | hmotnost | druh
kusů | umístění , popis | m | m | m2 | m | m3 | tun/jed. | tun | materiálu
1 | plech 1 |  |  | 34 |  |  | 0.008 | 0.272 | železo | 108.04
1 | el. žebříky | [5 empty] | 0.18 | 0.18 | železo | 26.6
1 | požární žebřík | 6 |  |  |  |  | 0.0269 | 0.1614 | železo
1 | střešní žlaby | 14 |  |  |  |  | 0.0016 | 0.0224 | železo
1 | odpadní trouby | 8 |  |  |  |  | 0.0016 | 0.0128 | železo
1 | strojní díly (pohony + rámy) a OK | [5 empty] | 0.28 | 0.28 | železo
1 | zámečnické výrobky | [5 empty] | 0.26 | 0.26 | železo
| Hmotnost celkem | [6 empty] | 1.1886
OSTATNÍ KONSTRUKČNÍ MATERIÁLY
|  | délka | výška/šířka | plocha | tl./ výška | objem | jed. hmot. | hmotnost | druh
kusů | umístění , popis | m | m | m2 | m | m3 | tun/jed. | tun | materiálu
1 | luxfery | 7 | 0.9 | 6.3 |  |  | 0.0625 | 0.39375 | sklo | 3.24
| Hmotnost celkem | [6 empty] | 0.39375
REKAPITULACE OBJEMŮ A HMOTNOSTÍ
|  | hmotnost | odkud | materiál | vrstva | C+B střep | Zásyp | měr. hmot. | celkem
materiál | umístění , popis | tun |  |  | m | m3 | m3 | tun/m3 | tun
cihla | nadzemní zdivo | 31.5576 |  |  |  | 17.532 |  | 1.8
železobeton | podlaha přízemí | 47.03 |  |  |  | 18.812 |  | 2.5
železobeton | nadzemní podlahy, střecha | 98.5248 |  |  |  | 39.4099 |  | 2.5
beton | základy, základy strojů | 62.568 |  |  |  | 28.44 | 28.44 | 2.2
zemina, štěrk | hutněné zásypy | [5 empty] | 49.8 |  |  |  | 49.8
dřevo | dřevěné konstrukce, prkna, trámky
izolační materiály | izolace tepelná, zvuková
IPA | asfaltové krytiny | 1.6534
azbestové mater. | střechy, opláštění
železo | plechy, profily, trubky, technol.zař.,OK | 1.1886
sklo | luxfery, tabulové a drátové sklo | 0.39375
keramika | WC, pisoáry, umyvadla
TKO | komunální směs odpadů z kanceláří a skladů
SSO | směsný stavební odpad
beton | zpevněné povrchy betonové
asfaltodrť | zpevněné povrchy živičné
Celkem za objekt |  | 242.9161 |  |  |  | 104.1939 | 78.24 |  |  | #VALUE! | #VALUE!
Objekt | 13e - Přesýpací stanice |  |  |  | Zpracováno dle zaměření objektu a dokumentace
ROZMĚROVÉ ÚDAJE
|  | délka | šířka |  | výška | plocha | OP | podíl konstrukcí
|  | m | m |  | m | m2 | m3 | nadzemní část od UT
Budovy | Nosná ŽB konstrukce s výplňovým
| zdivem | 20.85 | 7.5 |  | 6.3 | 156.375 | 985.1625
| suterén (-5,4) | 20.85 | 7.5 |  | 5.4 |  | 844.425
| budovy celkem |  |  |  |  | 156.375 | 1829.5875
Střechy | PS - nízká sedlová střecha | 20.9 | 8.3 |  |  | 173.47
| střechy - celkem |  |  |  |  | 173.47
SVISLÉ ZDĚNÉ KONSTRUKCE
|  | délka | výška/šířka | plocha | tl./ výška | objem | obj. hmot. | hmotnost | druh | - otvory
kusů | umístění , popis | m | m | m2 | m | m3 | tun/m3 | tun | materiálu
1 | průčelí východní strana (-okna, dveře) | 20.9 | 6.3 | 95.5 | 0.45 | 42.975 | 1.8 | 77.355 | zdivo | 36.17
1 | průčelí západní strana (-okna, dveře) | 10.9 | 6.3 | 54.15 | 0.45 | 24.3675 | 1.8 | 43.8615 | zdivo | 14.52
1 | štítová stěna sever | 7.5 | 3.1 | 23.25 | 0.45 | 10.4625 | 1.8 | 18.8325 | zdivo | 33.81
1 | štítová stěna jih | 7.5 | 2.1 | 15.75 | 0.45 | 7.0875 | 1.8 | 12.7575 | zdivo | 20.28
| Hmotnost celkem |  |  |  |  | 84.8925 |  | 152.8065
BETONOVÉ KONSTRUKCE NAD ÚROVNÍ TERÉNU
|  | délka | výška/šířka | plocha | tl./ výška | objem | obj. hmot. | hmotnost | druh
kusů | umístění , popis | m | m | m2 | m | m3 | tun/m3 | tun | materiálu
Nosné konstrukce
1 | věnec I. | 56.8 | 0.6 | 34.08 | 0.45 | 15.336 | 2.5 | 38.34 | ŽB | 45.6
1 | věnec II. | 56.8 | 0.45 | 25.56 | 0.45 | 11.502 | 2.5 | 28.755 | ŽB
Suterén
2 | nosník | 20.9 | 1 | 20.9 | 1 | 41.8 | 2.5 | 104.5 | ŽB
2 | stěna I. ( Z+V) | 12.6 | 5.3 | 66.78 | 0.5 | 66.78 | 2.5 | 166.95 | ŽB | 20.71
2 | stěna II. ( Z+V) | 9.5 | 2.8 | 26.6 | 0.5 | 26.6 | 2.5 | 66.5 | ŽB
1 | stěna sever | 7.5 | 6.3 | 47.25 | 0.5 | 23.625 | 2.5 | 59.0625 | ŽB
1 | stěna jih | 7.5 | 1.5 | 11.25 | 0.9 | 10.125 | 2.5 | 25.3125 | ŽB
Plošina +0,300
1 | podlaha | 16.9 | 7.5 | 115.62 | 0.25 | 28.905 | 2.5 | 72.2625 | ŽB | 11.13
3 | průvlak nosný | 7.5 | 0.4 | 3 | 0.3 | 2.7 | 2.5 | 6.75 | ŽB
7 | průvlak nosný | 7.5 | 0.3 | 2.25 | 0.25 | 3.9375 | 2.5 | 9.8438 | ŽB
Suterén
Úroveň 0,000 až -5,400
1 | podlaha | 13.8 | 7.5 | 86.78 | 0.5 | 43.39 | 2.5 | 108.475 | ŽB
| Hmotnost celkem |  |  |  |  | 274.7005 |  | 686.7512
ZÁKLADOVÉ KONSTRUKCE POD ÚROVNÍ TERÉNU
|  | délka | výška/šířka | plocha | tl./ výška | objem | obj. hmot. | hmotnost | druh
kusů | umístění , popis | m | m | m2 | m | m3 | tun/m3 | tun | materiálu
2 | základový pás podélný | 12.6 | 1 |  | 0.6 | 15.12 | 2.2 | 33.264 | beton
2 | základový pás podélný | 13.8 | 1 |  | 0.6 | 16.56 | 2.2 | 36.432 | beton
3 | základový pás příčný | 7.5 | 1 |  | 0.6 | 13.5 | 2.2 | 29.7 | beton
1 | roznášecí deska (dle dokumentace) | 12.6 | 7.5 | 94.5 | 0.6 | 56.7 | 2.2 | 124.74 | beton
| Hmotnost celkem |  |  |  |  | 56.7 |  | 224.136
STŘEŠNÍ KONSTRUKCE
|  | délka | výška/šířka | plocha | tl./ výška | objem | obj. hmot. | hmotnost | druh
kusů | umístění , popis | m | m | m2 | m | m3 | tun/m3 | tun | materiálu
2 | střešní průvlaky | 7.5 | 0.6 | 2.25 | 0.45 | 2.025 | 2.5 | 5.0625 | ŽB
13 | střešní průvlaky | 7.5 | 0.6 | 2.25 | 0.3 | 8.775 | 2.5 | 21.9375 | ŽB
1 | monolitická deska | 20.9 | 8.3 | 173.47 | 0.15 | 26.0205 | 2.5 | 65.0512 | ŽB
1 | svahovací porobeton | 20.9 | 8.3 | 173.47 | 0.2 | 34.694 | 2 | 69.388 | beton
| Prostý beton - c e l k e m |  |  |  |  | 34.694 |  | 69.388 | beton
| Železobeton - c e l k e m |  |  |  |  | 36.8205 |  | 92.0512 | ŽB
| asfaltová krytina |  |  | 192.7444 | 0.018 | 3.4694 | 1.2 | 4.1633 | IPA
| Hmotnost celkem |  |  |  |  | 74.9839 |  | 165.6025
KOVOVÉ KONSTRUKCE
|  | délka | výška/šířka | plocha | tl./ výška | objem | jed. hmot. | hmotnost | druh
kusů | umístění , popis | m | m | m2 | m | m3 | tun/jed. | tun | materiálu
1 | I 200 | 27.5 |  |  |  |  | 0.0262 | 0.7205 | železo
1 | dveře ocelové 90/192 | [5 empty] | 0.0565 | 0.0565 | železo
1 | zárubně ocelové 90/197 | [5 empty] | 0.0173 | 0.0173 | železo
1 | vrata ocelová | [5 empty] | 0.466 | 0.466 | železo
1 | zárubně ocelové vratové | [5 empty] | 0.092 | 0.092 | železo
1 | plech 1 |  |  | 28 |  |  | 0.008 | 0.224 | železo | 108.04
1 | el. žebříky | [5 empty] | 0.38 | 0.38 | železo | 26.6
2 | Rozvaděč 0,6x2,0x0,6m | [5 empty] | 0.112 | 0.224 | železo
1 | požární žebřík | 8 |  |  |  |  | 0.0269 | 0.2152 | železo
1 | zábradlí (1,1) | 9 |  |  |  |  | 0.0103 | 0.0927 | železo
1 | střešní žlaby | 44 |  |  |  |  | 0.0016 | 0.0704 | železo
1 | odpadní trouby | 16 |  |  |  |  | 0.0016 | 0.0256 | železo
1 | strojní díly (pohony + rámy) a OK | [5 empty] | 4.8 | 4.8 | železo
1 | zámečnické výrobky | [5 empty] | 0.5 | 0.5 | železo
| Hmotnost celkem | [6 empty] | 7.8842
OSTATNÍ KONSTRUKČNÍ MATERIÁLY
|  | délka | výška/šířka | plocha | tl./ výška | objem | jed. hmot. | hmotnost | druh
kusů | umístění , popis | m | m | m2 | m | m3 | tun/jed. | tun | materiálu
12 | luxfery | 2.2 | 1.1 | 2.42 |  |  | 0.0625 | 1.815 | sklo | 3.24
| Hmotnost celkem | [6 empty] | 1.815
REKAPITULACE OBJEMŮ A HMOTNOSTÍ
|  | hmotnost | odkud | materiál | vrstva | C+B střep | Zásyp | měr. hmot. | celkem
materiál | umístění , popis | tun |  |  | m | m3 | m3 | tun/m3 | tun
cihla | nadzemní zdivo | 152.8065 |  |  |  | 84.8925 |  | 1.8
železobeton | podlaha přízemí | 108.475 |  |  |  | 43.39 |  | 2.5
železobeton | nadzemní podlahy, střecha | 739.7155 |  |  |  | 295.8862 |  | 2.5
beton | základy, základy strojů | 224.136 |  |  |  | 101.88 | 56.7 | 2.2
zemina, štěrk | hutněné zásypy | [5 empty] | 321.3 |  |  |  | 321.3
dřevo | dřevěné konstrukce, prkna, trámky
izolační materiály | izolace tepelná, zvuková
IPA | asfaltové krytiny | 4.1633
azbestové mater. | střechy, opláštění
železo | plechy, profily, trubky, technol.zař.,OK | 7.8842
sklo | luxfery, tabulové a drátové sklo | 1.815
keramika | WC, pisoáry, umyvadla
TKO | komunální směs odpadů z kanceláří a skladů
SSO | směsný stavební odpad
beton | zpevněné povrchy betonové
asfaltodrť | zpevněné povrchy živičné
Celkem za objekt |  | 1238.9955 |  |  |  | 526.0487 | 378 |  |  | #VALUE! | #VALUE!
Objekt | 13f - Přístavba PS |  |  |  | Zpracováno dle zaměření objektu a dokumentace
ROZMĚROVÉ ÚDAJE
|  | délka | šířka |  | výška | plocha | OP | podíl konstrukcí
|  | m | m |  | m | m2 | m3 | nadzemní část od UT
Budovy | Nosná ŽB konstrukce s výplňovým
| zdivem | 10.3 | 4.38 |  | 6.3 | 45.114 | 284.2182
| suterén (-5,4) | 10.3 | 4.38 |  | 2.3 |  | 103.7622
| budovy celkem |  |  |  |  | 45.114 | 387.9804
Střechy | přístavba PS - nízká sedlová střecha | 10.3 | 4.8 |  |  | 49.44
| střechy - celkem |  |  |  |  | 49.44
SVISLÉ ZDĚNÉ KONSTRUKCE
|  | délka | výška/šířka | plocha | tl./ výška | objem | obj. hmot. | hmotnost | druh | - otvory
kusů | umístění , popis | m | m | m2 | m | m3 | tun/m3 | tun | materiálu
1 | průčelí západní strana (-okna, dveře) | 10.3 | 6.3 | 50.37 | 0.3 | 15.111 | 1.8 | 27.1998 | zdivo | 14.52
1 | štítová stěna sever | 4.38 | 6.3 | 27.594 | 0.3 | 8.2782 | 1.8 | 14.9008 | zdivo | 33.81
1 | štítová stěna jih | 4.38 | 6.3 | 18.594 | 0.45 | 8.3673 | 1.8 | 15.0611 | zdivo | 20.28
| Hmotnost celkem |  |  |  |  | 31.7565 |  | 57.1617
BETONOVÉ KONSTRUKCE NAD ÚROVNÍ TERÉNU
|  | délka | výška/šířka | plocha | tl./ výška | objem | obj. hmot. | hmotnost | druh
kusů | umístění , popis | m | m | m2 | m | m3 | tun/m3 | tun | materiálu
Nosné konstrukce
1 | věnec I. | 29.4 | 0.5 | 14.7 | 0.3 | 4.41 | 2.5 | 11.025 | ŽB | 45.6
1 | věnec II. | 29.4 | 0.4 | 11.76 | 0.3 | 3.528 | 2.5 | 8.82 | ŽB
Suterén
1 | stěna I. ( Z) | 10.3 | 2.3 | 23.69 | 0.5 | 11.845 | 2.5 | 29.6125 | ŽB | 20.71
2 | stěna S+J | 4.38 | 2.3 | 10.074 | 0.5 | 10.074 | 2.5 | 25.185 | ŽB
Plošina +0,300
1 | podlaha | 10.3 | 4.38 | 33.984 | 0.25 | 8.496 | 2.5 | 21.24 | ŽB | 11.13
1 | nosník | 10.3 | 0.5 | 5.15 | 0.3 | 1.545 | 2.5 | 3.8625 | ŽB
3 | průvlak nosný | 4.38 | 0.3 | 1.314 | 0.25 | 0.9855 | 2.5 | 2.4637 | ŽB
Suterén
Úroveň 0,000 až -2,300
1 | šikmá podlaha | 6.2 | 2.3 | 7.13 | 0.5 | 3.565 | 2.5 | 8.9125 | ŽB
1 | podlaha -2,300 | 10.3 | 4.38 | 33.984 | 0.15 | 5.0976 | 2.5 | 12.744 | ŽB
| Hmotnost celkem |  |  |  |  | 49.5461 |  | 123.8652
ZÁKLADOVÉ KONSTRUKCE POD ÚROVNÍ TERÉNU
|  | délka | výška/šířka | plocha | tl./ výška | objem | obj. hmot. | hmotnost | druh
kusů | umístění , popis | m | m | m2 | m | m3 | tun/m3 | tun | materiálu
1 | základový pás podélný | 10.3 | 1 |  | 0.6 | 6.18 | 2.2 | 13.596 | beton
2 | základový pás příčný | 4.38 | 1 |  | 0.6 | 5.256 | 2.2 | 11.5632 | beton
1 | roznášecí deska (dle dokumentace) | 10.3 | 4.38 | 33.984 | 0.5 | 16.992 | 2.5 | 42.48 | beton
1 | schodišťový blok | 2.1 | 4.38 | 4.599 | 1.2 | 5.5188 | 2.5 | 13.797 | beton
| Hmotnost celkem |  |  |  |  | 22.5108 |  | 81.4362
STŘEŠNÍ KONSTRUKCE
|  | délka | výška/šířka | plocha | tl./ výška | objem | obj. hmot. | hmotnost | druh
kusů | umístění , popis | m | m | m2 | m | m3 | tun/m3 | tun | materiálu
6 | střešní průvlaky | 4.8 | 0.6 | 1.44 | 0.3 | 2.592 | 2.5 | 6.48 | ŽB
1 | monolitická deska | 10.3 | 4.38 | 45.114 | 0.15 | 6.7671 | 2.5 | 16.9178 | ŽB
1 | svahovací porobeton | 10.3 | 4.38 | 45.114 | 0.2 | 9.0228 | 2 | 18.0456 | beton
| Prostý beton - c e l k e m |  |  |  |  | 9.0228 |  | 18.0456 | beton
| Železobeton - c e l k e m |  |  |  |  | 9.3591 |  | 23.3978 | ŽB
| asfaltová krytina |  |  | 50.1267 | 0.018 | 0.90228 | 1.2 | 1.0827 | IPA
| Hmotnost celkem |  |  |  |  | 19.2842 |  | 42.5261
KOVOVÉ KONSTRUKCE
|  | délka | výška/šířka | plocha | tl./ výška | objem | jed. hmot. | hmotnost | druh
kusů | umístění , popis | m | m | m2 | m | m3 | tun/jed. | tun | materiálu
1 | I 200 | 12.5 |  |  |  |  | 0.0262 | 0.3275 | železo
1 | dveře ocelové 90/192 | [5 empty] | 0.0565 | 0.0565 | železo
1 | zárubně ocelové 90/197 | [5 empty] | 0.0173 | 0.0173 | železo
1 | plech 1 |  |  | 13 |  |  | 0.008 | 0.104 | železo | 108.04
1 | el. žebříky | [5 empty] | 0.13 | 0.13 | železo | 26.6
1 | požární žebřík | 7 |  |  |  |  | 0.0269 | 0.1883 | železo
1 | zábradlí (1,1) | 6 |  |  |  |  | 0.0103 | 0.0618 | železo
1 | střešní žlaby | 11 |  |  |  |  | 0.0016 | 0.0176 | železo
1 | odpadní trouby | 12 |  |  |  |  | 0.0016 | 0.0192 | železo
1 | strojní díly (pohony + rámy) a OK | [5 empty] | 2.4 | 2.4 | železo
1 | zámečnické výrobky | [5 empty] | 0.3 | 0.3 | železo
| Hmotnost celkem | [6 empty] | 3.6222
OSTATNÍ KONSTRUKČNÍ MATERIÁLY
|  | délka | výška/šířka | plocha | tl./ výška | objem | jed. hmot. | hmotnost | druh
kusů | umístění , popis | m | m | m2 | m | m3 | tun/jed. | tun | materiálu
6 | luxfery | 2.2 | 1.1 | 2.42 |  |  | 0.0625 | 0.9075 | sklo | 3.24
| Hmotnost celkem | [6 empty] | 0.9075
REKAPITULACE OBJEMŮ A HMOTNOSTÍ
|  | hmotnost | odkud | materiál | vrstva | C+B střep | Zásyp | měr. hmot. | celkem
materiál | umístění , popis | tun |  |  | m | m3 | m3 | tun/m3 | tun
cihla | nadzemní zdivo | 57.1617 |  |  |  | 31.7565 |  | 1.8
železobeton | podlaha přízemí | 21.24 |  |  |  | 8.496 |  | 2.5
železobeton | nadzemní podlahy, střecha | 144.0686 |  |  |  | 57.6274 |  | 2.5
beton | základy, základy strojů | 81.4362 |  |  |  | 37.0165 | 22.5108 | 2.2
zemina, štěrk | hutněné zásypy | 0 |  |  |  |  | 321.3 |  |  |  | 321.3
dřevo | dřevěné konstrukce, prkna, trámky | 0
izolační materiály | izolace tepelná, zvuková | 0
IPA | asfaltové krytiny | 1.0827
azbestové mater. | střechy, opláštění | 0
železo | plechy, profily, trubky, technol.zař.,OK | 3.6222
sklo | luxfery, tabulové a drátové sklo | 0.9075
keramika | WC, pisoáry, umyvadla | 0
TKO | komunální směs odpadů z kanceláří a skladů | 0
SSO | směsný stavební odpad | 0
beton | zpevněné povrchy betonové | 0
asfaltodrť | zpevněné povrchy živičné | 0
Celkem za objekt |  | 309.5189 |  |  |  | 134.8964 | 343.8108 |  |  | 45.4152 | 0
Objekt | 13g - Tunel III. |  |  |  | Zpracováno dle zaměření objektu a dokumentace
ROZMĚROVÉ ÚDAJE
|  | délka | šířka |  | výška | plocha | OP | podíl konstrukcí
|  | m | m |  | m | m2 | m3 | nadzemní část od UT
Budovy | Nosná ŽB konstrukce s výplňovým
| zdivem | 6 | 7.5 |  | 4.3 | 45 | 193.5
| budovy celkem |  |  |  |  | 45 | 193.5
Střechy | tunel III. - nízká sedlová střecha | 6 | 8.3 |  |  | 49.8
| střechy - celkem |  |  |  |  | 49.8
SVISLÉ ZDĚNÉ KONSTRUKCE
|  | délka | výška/šířka | plocha | tl./ výška | objem | obj. hmot. | hmotnost | druh | - otvory
kusů | umístění , popis | m | m | m2 | m | m3 | tun/m3 | tun | materiálu
1 | průčelí východní strana (-okna, dveře) | 6 | 4.3 | 15.07 | 0.3 | 4.521 | 1.8 | 8.1378 | zdivo | 10.73
1 | průčelí západní strana (-okna, dveře) | 6 | 4.3 | 22.17 | 0.3 | 6.651 | 1.8 | 11.9718 | zdivo
1 | štítová stěna jih | 7.5 | 4.3 | 23.25 | 0.3 | 6.975 | 1.8 | 12.555 | zdivo
| Hmotnost celkem |  |  |  |  | 18.147 |  | 32.6646
BETONOVÉ KONSTRUKCE NAD ÚROVNÍ TERÉNU
|  | délka | výška/šířka | plocha | tl./ výška | objem | obj. hmot. | hmotnost | druh
kusů | umístění , popis | m | m | m2 | m | m3 | tun/m3 | tun | materiálu
Nosné konstrukce
1 | věnec | 27 | 0.5 | 13.5 | 0.3 | 4.05 | 2.5 | 10.125 | ŽB | 26.4
4 | nosný sloup | 0.4 | 0.4 | 0.16 | 3.8 | 2.432 | 2.5 | 6.08 | ŽB
Úroveň 0,000
1 | podlaha | 2.5 | 7.5 | 2.03 | 0.4 | 0.812 | 2.5 | 2.03 | ŽB
| Hmotnost celkem |  |  |  |  | 7.294 |  | 18.235
ZÁKLADOVÉ KONSTRUKCE POD ÚROVNÍ TERÉNU
|  | délka | výška/šířka | plocha | tl./ výška | objem | obj. hmot. | hmotnost | druh
kusů | umístění , popis | m | m | m2 | m | m3 | tun/m3 | tun | materiálu
2 | základový pás podélný | 2.5 | 1.5 |  | 0.6 | 4.5 | 2.2 | 9.9 | beton
1 | základový pás příčný | 7.5 | 1.5 |  | 0.6 | 6.75 | 2.2 | 14.85 | beton
| Hmotnost celkem |  |  |  |  | 11.25 |  | 24.75
STŘEŠNÍ KONSTRUKCE
|  | délka | výška/šířka | plocha | tl./ výška | objem | obj. hmot. | hmotnost | druh
kusů | umístění , popis | m | m | m2 | m | m3 | tun/m3 | tun | materiálu
4 | střešní průvlaky | 7.5 | 0.5 | 1.875 | 0.3 | 2.25 | 2.5 | 5.625 | ŽB
1 | monolitická deska | 6 | 8.3 | 49.8 | 0.15 | 7.47 | 2.5 | 18.675 | ŽB
1 | svahovací porobeton | 6 | 8.3 | 49.8 | 0.2 | 9.96 | 2 | 19.92 | beton
| Prostý beton - c e l k e m |  |  |  |  | 9.96 |  | 19.92 | beton
| Železobeton - c e l k e m |  |  |  |  | 9.72 |  | 24.3 | ŽB
| asfaltová krytina |  |  | 55.3333 | 0.018 | 0.996 | 1.2 | 1.1952 | IPA
| Hmotnost celkem |  |  |  |  | 20.676 |  | 45.4152
KOVOVÉ KONSTRUKCE
|  | délka | výška/šířka | plocha | tl./ výška | objem | jed. hmot. | hmotnost | druh
kusů | umístění , popis | m | m | m2 | m | m3 | tun/jed. | tun | materiálu
1 | vrata ocelová | [5 empty] | 0.466 | 0.466 | železo
1 | zárubně ocelové vratové | [5 empty] | 0.092 | 0.092 | železo
1 | plech 1 |  |  | 13.5 |  |  | 0.008 | 0.108 | železo | 108.04
1 | el. žebříky | [5 empty] | 0.095 | 0.095 | železo | 26.6
1 | požární žebřík | 5 |  |  |  |  | 0.0269 | 0.1345 | železo
1 | střešní žlaby | 14 |  |  |  |  | 0.0016 | 0.0224 | železo
1 | odpadní trouby | 10 |  |  |  |  | 0.0016 | 0.016 | železo
1 | strojní díly (pohony + rámy) a OK | [5 empty] | 0.9 | 0.9 | železo
1 | zámečnické výrobky | [5 empty] | 0.24 | 0.24 | železo
| Hmotnost celkem | [6 empty] | 1.5159
OSTATNÍ KONSTRUKČNÍ MATERIÁLY
|  | délka | výška/šířka | plocha | tl./ výška | objem | jed. hmot. | hmotnost | druh
kusů | umístění , popis | m | m | m2 | m | m3 | tun/jed. | tun | materiálu
3 | luxfery | 1.1 | 1.1 | 1.21 |  |  | 0.0625 | 0.22688 | sklo | 3.24
| Hmotnost celkem | [6 empty] | 0.22688
REKAPITULACE OBJEMŮ A HMOTNOSTÍ
|  | hmotnost | odkud | materiál | vrstva | C+B střep | Zásyp | měr. hmot. | celkem
materiál | umístění , popis | tun |  |  | m | m3 | m3 | tun/m3 | tun
cihla | nadzemní zdivo | 32.6646 |  |  |  | 18.147 |  | 1.8
železobeton | podlaha přízemí | 2.03 |  |  |  | 0.812 |  | 2.5
železobeton | nadzemní podlahy, střecha | 60.425 |  |  |  | 24.17 |  | 2.5
beton | základy, základy strojů | 24.75 |  |  |  | 11.25 | 11.25 | 2.2
zemina, štěrk | hutněné zásypy | [9 empty] | 89.775
dřevo | dřevěné konstrukce, prkna, trámky
izolační materiály | izolace tepelná, zvuková
IPA | asfaltové krytiny | 1.1952
azbestové mater. | střechy, opláštění
železo | plechy, profily, trubky, technol.zař.,OK | 1.5159
sklo | luxfery, tabulové a drátové sklo | 0.22688
keramika | WC, pisoáry, umyvadla
TKO | komunální směs odpadů z kanceláří a skladů
SSO | směsný stavební odpad
beton | zpevněné povrchy betonové
asfaltodrť | zpevněné povrchy živičné
Celkem za objekt |  | 122.8076 |  |  |  | 54.379 | 11.25 |  |  | 0 | 0
#VALUE!

## 14a
VÝKAZ VÝMĚR
Stavba | SANACE STARÉ EKOLOGICKÉ ZÁTĚŽE |  |  | Zpracováno dle zaměření objektu a staré dokumentace
Část | Vítkovice - Aglomerace
Objekt | 14a - Přesýpací stanice PS A
ROZMĚROVÉ ÚDAJE
|  | délka | šířka |  | výška | plocha | OP | podíl konstrukcí
|  | m | m |  | m | m2 | m3 | nadzemní část od UT
Budovy | Přesýpací stanice A | 14.4 | 10.3 |  | 21.6 | 148.32 | 3203.712
| budovy celkem |  |  |  |  | 148.32 | 3203.712
Střechy | Přesýpací stanice - plochá střecha | 14.4 | 10.3 |  |  | 148.32
| střechy - celkem |  |  |  |  | 148.32
REKAPITULACE OBJEMŮ A HMOTNOSTÍ
14a - Přesýpací stanice PS A |  | hmotnost | odkud | materiál | zneč.střep | Ci+Be střep | Zásyp | měr. hmot. | celkem
materiál | umístění , popis | tun |  |  | m3 | m3 | m3 | tun/m3 | tun
cihla | nadzemní zdivo | 450.6348 |  |  |  | 250.3527 |  | 1.8
železobeton | podlaha přízemí | 111.24 |  |  | 44.496 |  |  | 2.5
železobeton | nadzemní podlahy, střecha | 555.901 |  |  |  | 222.3604 |  | 2.5
beton | základy, základy strojů | 326.304 |  |  |  | 148.32 | 192.816 | 2.2
zemina, štěrk | hutněné zásypy
dřevo | dřevěné konstrukce, prkna, trámky
izolační materiály | izolace tepelná, zvuková
IPA | asfaltové krytiny | 2.3396
azbestové mater. | střechy, opláštění
železo | plechy, profily, trubky, technol.zař.,OK | 66.3073
sklo | luxfery, tabulové a drátové sklo | 6.3376
keramika | WC, pisoáry, umyvadla
TKO | komunální směs odpadů z kanceláří a skladů | 11.2
SSO | směsný stavební odpad
beton | zpevněné povrchy betonové
asfaltodrť | zpevněné povrchy živičné
Celkem za objekt |  | 1530.2642 |  |  | 44.496 | 621.0331 | 192.816 |  |  |  | #VALUE! | 0.2
[13 empty] | ob.plocha | ob.prostor | hmotnost | C+B střep | zásyp
[13 empty] | 148.32 | 3203.712 | 1530.2642 | 621.0331 | 192.816
[12 empty] | TRANSPOZICE | 450.6348 | 111.24 | 555.901 | 326.304 | 0 | 0 | 0 | 2.3396 | 0 | 66.3073 | 6.3376 | 0 | 11.2 | 0 | 0 | 0 | 1530.2642
NOSNÉ OCELOVÉ KONSTRUKCE |  | jen v posledních dvou patrech
|  | délka | výška/šířka | plocha | tl./ výška | objem | jed. hmot. | hmotnost | druh
kusů | umístění , popis | m | m | m2 | m | m3 | tun/jed. | tun | materiálu
| tyč U 160 svislé | 215 |  |  |  |  | 0.0142 | 3.053 | ocel
| tyč U 160 vodorovné | 182 |  |  |  |  | 0.0142 | 2.5844
| Hmotnost celkem | [6 empty] | 5.6374
SVISLÉ ZDĚNÉ KONSTRUKCE |  |  | výška/šířka |  | tl
|  | délka | výška/šířka | plocha | tl./ výška | objem | obj. hmot. | hmotnost | druh
kusů | umístění , popis | m | m | m2 | m | m3 | tun/m3 | tun | materiálu
1 | průčelí východní strana | 14.4 | 21.4 | 308.16 | 0.2 | 61.632 | 1.8 | 110.9376 | zdivo
1 | průčelí západní strana | 14.4 | 21.4 | 308.16 | 0.2 | 61.632 | 1.8 | 110.9376 | zdivo
1 | štítová stěna sever | 10.3 | 21.4 | 220.42 | 0.2 | 44.084 | 1.8 | 79.3512 | zdivo
1 | štítová stěna jih | 10.3 | 21.4 | 220.42 | 0.2 | 44.084 | 1.8 | 79.3512 | zdivo
| příčky II. Patro | 32 | 4.34 | 138.88 | 0.2 | 27.776 | 1.8 | 49.9968 | zdivo
| příčky I. Patro | 25 | 2.3 | 57.5 | 0.2 | 11.5 | 1.8 | 20.7 | zdivo
| příčky přízemí | 27.2 | 5.7 | 155.04 | 0.2 | 31.008 | 1.8 | 55.8144 | zdivo
| zed u schodů | 4.9 | 12.75 | 62.475 | 0.2 | 12.495 | 2.8 | 34.986 | zdivo
| okna a otvory |  |  |  |  | -50.8 | 1.8 | -91.44 | otvory
| Hmotnost celkem |  |  |  |  | 243.411 |  | 450.6348
BETONOVÉ KONSTRUKCE NAD ÚROVNÍ TERÉNU
|  | délka | výška/šířka | plocha | tl./ výška | objem | obj. hmot. | hmotnost | druh
kusů | umístění , popis | m | m | m2 | m | m3 | tun/m3 | tun | materiálu
1 | podlaha přízemí | 14.4 | 10.3 | 148.32 | 0.3 | 44.496 | 2.5 | 111.24 | ŽB
1 | věnec |  |  |  |  | 11.4 | 2.5 | 28.5 | ŽB
10 | svislé nosníky 0,6*0,6*12,75 |  |  |  |  | 46 | 2.5 | 115 | ŽB
8 | schodištový dílec 1,29t | [6 empty] | 10.32 | ŽB
5 | podesta 0,945t/ks | [6 empty] | 4.7 | ŽB
| Hmotnost celkem |  |  |  |  | 101.896 |  | 269.76
ZÁKLADOVÉ KONSTRUKCE POD ÚROVNÍ TERÉNU
|  | délka | výška/šířka | plocha | tl./ výška | objem | obj. hmot. | hmotnost | druh |  | několik m2 je kryto plechem
kusů | umístění , popis | m | m | m2 | m | m3 | tun/m3 | tun | materiálu |  | nedovedou posoudit, v podlaze jsou 2 malé díry, když se tam něco hodí, za chvilku to dopadne
| betonová deska - odhad | 14.4 | 10.3 |  | 1 | 148.32 | 2.2 | 326.304 | beton
| Hmotnost celkem |  |  |  |  | 148.32 |  | 326.304
STŘEŠNÍ KONSTRUKCE
|  | délka | výška/šířka | plocha | tl./ výška | objem | obj. hmot. | hmotnost | druh
kusů | umístění , popis | m | m | m2 | m | m3 | tun/m3 | tun | materiálu
| betonová střecha, vlnité dílce | 14.4 | 10.3 | 148.32 | 0.25 | 37.08 | 2.2 | 81.576 | beton
| asfaltová krytina | 14.4 | 10.3 | 163.152 | 0.02 | 3.263 | 0.01434 | 2.3396 | IPA
| Hmotnost celkem |  |  |  |  | 40.343 |  | 83.9156
STROPNÍ KONSTRUKCE
|  | délka | výška/šířka | plocha | tl./ výška | objem | obj. hmot. | hmotnost | druh
kusů | umístění , popis | m | m | m2 | m | m3 | tun/m3 | tun | materiálu
6 | stropní nosníky 40*60 | 9.8 |  | 0.24 | 9.8 | 14.112 | 2.5 | 35.28 | ŽB
15 | stropní nosníky 30*20 | 13.9 |  | 0.06 | 13.9 | 12.51 | 2.5 | 31.275 | ŽB
3 | stropní železobeton (bez nosníků) |  |  |  |  | 103 | 2.5 | 257.5 | ŽB
1 | otvory v podlaze |  |  | -11 | 0.3 | -3.3 | 2.5 | -8.25
| Hmotnost celkem |  |  |  |  | 126.322 |  | 315.805
KOVOVÉ KONSTRUKCE
|  | délka | výška/šířka | plocha | tl./ výška | objem | jed. hmot. | hmotnost | druh
kusů | umístění , popis | m | m | m2 | m | m3 | tun/jed. | tun | materiálu
| plechová okna, dveře |  |  | 51 |  |  | 0.056 | 2.856 | ocel
| plechová podlaha 4. patro |  |  | 113 |  |  | 0.0492 | 5.5596 | ocel
1 | schody 3-4 patro | [6 empty] | 0.35 | ocel | odhad
7 | I profil | 9.8 | 0,22/0,1 |  |  |  | 0.0311 | 2.1335 | ocel
1 | I profil | 17 | 0,7/0,25 |  |  |  | 0.2 | 3.4 | ocel | odhad
1 | I profil | 8.5 | 0,45/0,2 |  |  |  | 0.115 | 0.9775 | ocel
5 | tyč I 220 | 13.5 |  |  |  |  | 0.0311 | 2.0993 | ocel
1 | tyč I 400 | 15 |  |  |  |  | 0.0924 | 1.386 | ocel
1 | tyč I 260 | 7.5 |  |  |  |  | 0.0419 | 0.31425 | ocel
1 | tyč I 600 | 10 |  |  |  |  | 0.183 | 1.83 | ocel | odhad
1 | pochůzný plech | 13.4 | 9.3 |  |  |  | 0.057 | 0.7638 | ocel
| zbytky technologie | [6 empty] | 39 | ocel
| Hmotnost celkem | [6 empty] | 60.6699
OSTATNÍ KONSTRUKČNÍ MATERIÁLY
|  | délka | výška/šířka | plocha | tl./ výška | objem | jed. hmot. | hmotnost | druh
kusů | umístění , popis | m | m | m2 | m | m3 | tun/jed. | tun | materiálu
| drátové sklo |  |  | 41 | 0.007 | 0.287 | 2.57 | 0.73759 | sklo
| luxfery |  |  | 89.6 | 0.007 | 0 | 0.0625 | 5.6 | sklo
1 | komunální směs odpadů z kanceláří a skladů | [6 empty] | 11.2 | TKO
| Hmotnost celkem | [6 empty] | 17.5376
Okna a otvory
[8 empty] | drát. Sklo | luxfery | plech
4. patro |  | délka | šířka | ks | plocha | tloušťka | objem | m2 | m2 | m2
okna | 1/2 plech, 1/2 drátěné sklo | 3.2 | 2.1 | 2 | 13.44 | 0.2 | 2.688 | 6.7 |  | 6.7
| drátěné sklo | 5.7 | 0.7 | 2 | 7.98 | 0.2 | 1.596 | 8
| 1/2 plech, 1/2 drátěné sklo | 13.3 | 2.1 | 1 | 27.93 | 0.2 | 5.586 | 14 |  | 14
otvory |  | 2.8 | 4 | 1 | 11.2 | 0.2 | 2.24
|  | 2 | 1 | 1 | 2 | 0.2 | 0.4
|  | 3.1 | 3.1 | 1 | 9.61 | 0.2 | 1.922
|  | 4.4 | 1.4 | 1 | 6.16 | 0.2 | 1.232
3. patro | okno plech | 1.9 | 1.8 | 1 | 3.42 | 0.2 | 0.684 |  |  | 3.4
| drátěné sklo | 3.2 | 2.1 | 2 | 13.44 | 0.2 | 2.688 | 13.4 |  | 11.3
| okno plech | 6.3 | 1.8 | 1 | 11.34 | 0.2 | 2.268
otvory |  | 5.5 | 2.9 | 1 | 15.95 | 0.2 | 3.19
|  | 4.8 | 3 | 1 | 14.4 | 0.2 | 2.88
2. patro | luxfery | 1.3 | 2.5 | 6 | 19.5 | 0.2 | 3.9 |  | 19.5
| luxfery | 1.5 | 2.5 | 2 | 7.5 | 0.2 | 1.5 |  | 7.5
otvory |  | 3.9 | 3.3 | 1 | 12.87 | 0.2 | 2.574
1. patro | luxfery | 1.3 | 0.8 | 5 | 5.2 | 0.2 | 1.04 |  | 5.2
| luxfery | 1.5 | 1 | 3 | 4.5 | 0.2 | 0.9 |  | 4.5
otvory |  | 1.5 | 1.2 | 1 | 1.8 | 0.2 | 0.36
přízemí | luxfery | 1.3 | 3.5 | 8 | 36.4 | 0.2 | 7.28 |  | 36.4
| luxfery | 0.4 | 2.7 | 1 | 1.08 | 0.2 | 0.216 |  | 1.1
otvory |  | 2.8 | 4.6 | 1 | 12.88 | 0.2 | 2.576
| plechové dveře | 5.7 | 2.7 | 1 | 15.39 | 0.2 | 3.078 |  | 15.4 | 15.4
celkem | [6 empty] | 50.798 | 42.1 | 89.6 | 50.8
| zbytky tech. Odhad tun železa | ko m3 | ko t
4. patro | 17 | 2 | 1.6
3. patro | 15 | 2 | 1.6
3. patro | 1.5 | 2 | 1.6
2.patro | 1.5 | 2 | 1.6
1. patro | 3 | 2 | 1.6
přízemí | 1 | 4 | 3.2
celkem | 39 | 14 | 11.2

## 14b
VÝKAZ VÝMĚR
Stavba | SANACE STARÉ EKOLOGICKÉ ZÁTĚŽE |  |  | Zpracováno dle zaměření objektu a staré dokumentace
Část | Vítkovice - Aglomerace
Objekt | 14b - Mosty B4 a B6
ROZMĚROVÉ ÚDAJE
|  | délka | šířka |  | výška | plocha | OP | podíl konstrukcí
|  | m | m |  | m | m2 | m3 | nadzemní část od UT
Budovy | Nosná OK s opláštěním a ŽB podlahou
| Most B4 | 7 | 4.8 |  | 3.7 | 33.6 | 124.32
| Most B6 | 48 | 4.8 |  | 3.7 | 230.4 | 852.48
| Napínací stanice | 4.8 | 3 |  | 7.2 | 14.4 | 103.68
| budova celkem |  |  |  |  | 278.4 | 1080.48
Střechy | Most B4 - sedlová | 7 | 5.2 |  |  | 36.4
| Most B6 - sedlová | 29 | 5.2 |  |  | 150.8
| střechy - celkem |  |  |  |  | 187.2
REKAPITULACE OBJEMŮ A HMOTNOSTÍ
14b - Mosty B4 a B6 |  | hmotnost | odkud | materiál | zneč.střep | Ci+Be střep | Zásyp | měr. hmot. | celkem
materiál | umístění , popis | tun |  |  | m3 | m3 | m3 | tun/m3 | tun
zdivo | nadzemní | 29.3544
železobeton | podlaha přízemí
železobeton | nadzemní podlahy, střecha | 87.15 |  |  |  | 34.86 |  | 2.5
beton | základy, základy strojů | 86.152 |  |  |  | 39.16 | 39.16 | 2.2
zemina | hutněné zásypy
dřevo | prkna, trámky, konstrukce
izolace | tepelná, zvuková | [10 empty] | 211.1413
krytina | lepenka IPA | [10 empty] | 205.8206
krytina | azbestocement. výrobky | 5.3207 | [9 empty] | 202.6564
železo | plechy, profily, trubky, technol.zař.,OK | 73.4364 | [9 empty] | 202.6564
sklo | luxfery, tabulové a drátové sklo | 3.1642 | [9 empty] | 276.0928
keramika | WC, pisoáry, umyvadla | [10 empty] | 8.4849
TKO | Směs odpadu z kanceláří a skladů | [10 empty] | 4.408
SSO | směsný stavební odpad
beton | zpevněné povrchy betonové
asfaltodrť | zpevněné povrchy živičné
Celkem za objekt |  | 284.5777 |  |  | 0 | 74.02 | 39.16 |  |  | 0.0253 | 0
[12 empty] | ob.plocha | ob.prostor | hmotnost | C+B střep | zásyp
[12 empty] | 278.4 | 1080.48 | 284.5777 | 74.02 | 39.16
[11 empty] | TRANSPOZICE | 29.3544 | 0 | 87.15 | 86.152 | 0 | 0 | 0 | 0 | 5.3207 | 73.4364 | 3.1642 | 0 | 0 | 0 | 0 | 0 | 284.5777
NOSNÉ OCELOVÉ KONSTRUKCE
|  | délka | výška/šířka | plocha | tl./ výška | objem | jed. hmot. | hmotnost | druh | - otvory |  | 5.915 |  | 5.0478
kusů | umístění , popis | m | m | m2 | m | m3 | tun/m | tun | materiálu |  |  | 3.154 |  | 4.878
1 | ocelová nosná konstrukce mostu B4 | 7 |  |  |  |  | 1.0267 | 7.187 | ocel | 110.8867 |  | 4.1391 |  | 0.8
1 | ocelová nosná konstrukce mostu B6 | 48 |  |  |  |  | 1.0267 | 49.2824 | ocel | 125.9551 |  | 6.178 |  | 10.731
1 | OK napínací stanice | [6 empty] | 7.394 | ocel | 7.3945
| Hmotnost celkem | [6 empty] | 63.8634
#REF!
SVISLÉ KONSTRUKCE
|  | délka | výška/šířka | plocha | tl./ výška | objem | jed. hmot. | hmotnost | druh | - otvory
kusů | umístění , popis | m | m | m2 | m | m3 | tun/m2 | tun | materiálu
obklady azbestocementovými deskami
26 | Most B4 | 0.6 | 1.25 | 19.5 | 0.006 | 0.117 | 0.0185 | 0.36075 | Az-Ce | 23.3333
164 | Most B6 | 0.6 | 1.25 | 123 | 0.006 | 0.738 | 0.0185 | 2.2755 | Az-Ce | #REF!
vyzdívka NS
2 | stěny S+J | 4.8 | 7.2 | 34.56 | 0.15 | 10.368 | 1.8 | 18.6624 | zdivo
2 | boční stěny | 3 | 7.2 | 19.8 | 0.15 | 5.94 | 1.8 | 10.692 | zdivo | -1.8
| Hmotnost celkem |  |  |  |  | 17.163 |  | 31.9907
BETONOVÉ KONSTRUKCE NAD ÚROVNÍ TERÉNU
|  | délka | výška/šířka | plocha | tl./ výška | objem | obj. hmot. | hmotnost | druh
kusů | umístění , popis | m | m | m2 | m | m3 | tun/m3 | tun | materiálu
1 | podlaha - most B4 | 7 | 4.7 | 32.9 | 0.12 | 3.948 | 2.5 | 9.87 | ŽB
1 | podlaha - most B6 | 48 | 4.7 | 221.6 | 0.12 | 26.592 | 2.5 | 66.48 | ŽB | 4 |  |  | 329.7
1 | podlaha napínací stanice 0,00 | 4.8 | 3 | 14.4 | 0.3 | 4.32 | 2.5 | 10.8 | ŽB
| Hmotnost celkem |  |  |  |  | 34.86 |  | 87.15
ZÁKLADOVÉ KONSTRUKCE POD ÚROVNÍ TERÉNU
|  | délka | výška/šířka | plocha | tl./ výška | objem | obj. hmot. | hmotnost | druh
kusů | umístění , popis | m | m | m2 | m | m3 | tun/m3 | tun | materiálu
4 | patky sloupů rohových | 2 | 2 |  | 2.2 | 35.2 | 2.2 | 77.44 | beton | 3
2 | základový pás podélný | 2.3 | 0.5 |  | 1.2 | 2.76 | 2.2 | 6.072 | beton
2 | základový pás příčný | 1 | 0.5 |  | 1.2 | 1.2 | 2.2 | 2.64 | beton
| Hmotnost celkem |  |  |  |  | 39.16 |  | 86.152
STŘEŠNÍ KONSTRUKCE
|  | délka | výška/šířka | plocha | tl./ výška | objem | obj. hmot. | hmotnost | druh
kusů | umístění , popis | m | m | m2 | m | m3 | tun/m2 | tun | materiálu
Viz OK
| vlnitý eternit |  |  | 187.2 | 0.006 |  | 0.01434 | 2.6844 | Az-Ce
| Hmotnost celkem | [6 empty] | 2.6844
STROPNÍ KONSTRUKCE
|  | délka | výška/šířka | plocha | tl./ výška | objem | obj. hmot. | hmotnost | druh
kusů | umístění , popis | m | m | m2 | m | m3 | tun/m3 | tun | materiálu
Viz OK
| Hmotnost celkem | [6 empty] | 0
KOVOVÉ KONSTRUKCE
|  | délka | výška/šířka | plocha | tl./ výška | objem | jed. hmot. | hmotnost | druh
kusů | umístění , popis | m | m | m2 | m | m3 | tun/jed. | tun | materiálu
26 | okna - most B4 | 0.6 | 1.8 |  |  |  | 0.036 | 0.936 | železo
164 | okna - most B6 | 0.6 | 1.8 |  |  |  | 0.036 | 5.904 | železo
2 | dveře ocelové 80/192 | [5 empty] | 0.0565 | 0.113 | železo
1 | el. žebříky | [5 empty] | 0.45 | 0.45 | železo | 26.6
1 | drobné pomocné plošinky a konstr. | [5 empty] | 1.12 | 1.12 | železo
1 | potrubní rozvody | [5 empty] | 1.05 | 1.05 | železo
| Hmotnost celkem | [6 empty] | 9.573
OSTATNÍ KONSTRUKČNÍ MATERIÁLY
|  | délka | výška/šířka | plocha | tl./ výška | objem | jed. hmot. | hmotnost | druh
kusů | umístění , popis | m | m | m2 | m | m3 | tun/jed. | tun | materiálu
26 | drátové sklo - most B4 | 0.6 | 1.8 | 1.08 | 0.006 | 0.16848 | 2.57 | 0.43299 | sklo
164 | drátové sklo - most B6 | 0.6 | 1.8 | 1.08 | 0.006 | 1.0627 | 2.57 | 2.7312 | sklo | 0.72
| Hmotnost celkem |  |  |  |  | 1.2312 |  | 3.1642
VÝPOČET OK MOSTU O ROZTEČI BOČNIC 4300 mm
|  | profil | ks | délka | šířka | výška | Plo-Obj. | tun/jed. | celkem
OK mostu
|  | I 100 | 4 | 3 |  |  |  | 0.00834 | 0.10008
|  | I 120 | 2 | 3 |  |  |  | 0.0111 | 0.0666
|  | I 120 | 2 | 2.3 |  |  |  | 0.0111 | 0.05106
|  | I 120 | 2 | 2.15 |  |  |  | 0.0111 | 0.04773
|  | I 220 | 2 | 4.7 |  |  |  | 0.0311 | 0.29234
|  | L 50x50 | 4 | 0.2 |  |  |  | 0.00377 | 0.003016
|  | L 60x60 | 2 | 3 |  |  |  | 0.00542 | 0.03252
|  | L 80x60 | 2 | 3 |  |  |  | 0.00377 | 0.02262
|  | L 80x60 | 2 | 4.25 |  |  |  | 0.00377 | 0.032045
|  | L 80x60 | 2 | 3.7 |  |  |  | 0.00377 | 0.027898
|  | T 60 | 1 | 3 |  |  |  | 0.00623 | 0.01869
|  | Z 130 | 2 | 3 |  |  |  | 0.00515 | 0.0309
|  | U 120 | 4 | 2.2 |  |  |  | 0.0134 | 0.11792
|  | U 120 | 8 | 3 |  |  |  | 0.0134 | 0.3216
|  | U 120 | 4 | 2.8 |  |  |  | 0.0134 | 0.15008
|  | U 200 | 2 | 2.3 |  |  |  | 0.0253 | 0.11638
|  | U 200 | 2 | 2.15 |  |  |  | 0.0253 | 0.10879
|  | U 200 | 4 | 2.2 |  |  |  | 0.0253 | 0.22264
|  | plocháče | 1 |  |  |  |  | 0.032 | 0.032
|  | svary | 1 |  |  |  |  | 0.2 | 0.2
|  | mont. mat. | 1 |  |  |  |  | 0.228 | 0.228
|  | větrání | 2 |  |  |  |  | 0.035 | 0.07
|  | plechy | 2 |  |  |  |  | 0.4066 | 0.4066
|  | VP 1,3 | 1 | 3 | 5.2 |  | 15.6 | 0.0244 | 0.38064
[9 empty] | 3.0801 | 1.0267
OK dopravních pásů
|  | U 120 | 8 | 1 |  |  |  | 0.0134 | 0.1072
|  | U 120 | 4 | 1.2 |  |  |  | 0.0134 | 0.06432
|  | U 120 | 4 | 3 |  |  |  | 0.0134 | 0.1608
|  | L 50x50 | 8 | 0.9 |  |  |  | 0.00377 | 0.027144
|  | pl. 100x5 | 12 | 0.2 |  |  |  | 0.00471 | 0.011304
|  | svary | 1 |  |  |  |  | 0.048 | 0.048
|  | 1 pole mostu (3 m) celkem |  |  | `+ 15% nejistota |  |  |  | 7.5659 | 2.522
|  | Most B7 | 22.18 |  |  |  |  | 2.522 | 55.9374
|  | Most B5 | 22.04 |  |  |  |  | 2.522 | 55.5843
|  | Most B71 | 22.18 |  |  |  |  | 2.522 | 55.9374
|  | Most B51 | 19.29 |  |  |  |  | 2.522 | 48.6489
|  | Most B11 | 15.8 |  |  |  |  | 2.522 | 39.8472

## 15a
VÝKAZ VÝMĚR
Stavba | SANACE STARÉ EKOLOGICKÉ ZÁTĚŽE |  |  | Zpracováno dle zaměření objektu a staré dokumentace
Část | Vítkovice - Aglomerace
Objekt | 15a - Zásobník hotového aglomerátu
ROZMĚROVÉ ÚDAJE
|  | délka | šířka |  | výška | plocha | OP | podíl konstrukcí
|  | m | m |  | m | m2 | m3 | nadzemní část od UT
Budovy | Nosná ŽB konstrukce s výplňovým
| zdivem | 30.3 | 8.3 |  | 18.85 | 251.49 | 4740.5865
| schodišťová přístavba | 6.7 | 2.4 |  | 18.85 | 60.45 | 350.61 |  |  | PS B1
| budovy celkem |  |  |  |  | 311.94 | 5091.1965 |  |  | 5.2 | 4.7 | 21 | ano
Střechy | Zásobník B - plochá střecha | 30.5 | 9.2 |  |  | 280.6
| schodišťová přístavba - plochá střecha | 7.6 | 2.4 |  |  | 18.24 |  |  |  |  | 24.44 | 513.24
| střechy - celkem |  |  |  |  | 298.84
REKAPITULACE OBJEMŮ A HMOTNOSTÍ - DÍLČÍ
15a - Zásobník hotového aglomerátu |  | hmotnost | odkud | materiál | zneč.střep | Ci+Be střep | Zásyp | měr. hmot. | celkem
materiál | umístění , popis | tun |  |  | m3 | m3 | m3 | tun/m3 | tun
zdivo | nadzemní | 307.9199 |  |  |  | 171.0666 |  | 1.8
železobeton | podlaha přízemí | 24.12 |  |  | 9.648 |  |  | 2.5
železobeton | nadzemní podlahy, střecha | 1620.4319 |  |  |  | 648.1728 |  | 2.5
beton | základy, základy strojů | 765.8442 |  |  |  | 348.111 | 348.111 | 2.2
zemina | hutněné zásypy | 396.9 |  |  |  |  | 189
dřevo | prkna, trámky, konstrukce
izolace | tepelná, zvuková
krytina | lepenka IPA | 1.6935
krytina | azbestocement. výrobky
železo | plechy, profily, trubky, technol.zař.,OK | 41.9252
sklo | luxfery, tabulové a drátové sklo | 0.79913
keramika | WC, pisoáry, umyvadla | 0.031
TKO | komunální směs odpadů z kanceláří a skladů
SSO | směsný stavební odpad
beton | zpevněné povrchy betonové
asfaltodrť | zpevněné povrchy živičné
Celkem za objekt |  | 3159.6649 |  |  | 9.648 | 1167.3504 | 537.111 |  |  | #VALUE! | #VALUE!
[12 empty] | ob.plocha | ob.prostor | hmotnost | C+B střep | zásyp
[12 empty] | 311.94 | 5091.1965 | 3159.6649 | 1167.3504 | 537.111
[11 empty] | TRANSPOZICE | 307.9199 | 24.12 | 1620.4319 | 765.8442 | 396.9 | 0 | 0 | 1.6935 | 0 | 41.9252 | 0.79913 | 0.031 | 0 | 0 | 0 | 0 | 3159.6649
SVISLÉ ZDĚNÉ KONSTRUKCE
|  | délka | výška/šířka | plocha | tl./ výška | objem | obj. hmot. | hmotnost | druh | - otvory
kusů | umístění , popis | m | m | m2 | m | m3 | tun/m3 | tun | materiálu
1 | průčelí Z strana (-okna) | 30.3 | 4.54 | 115.962 | 0.3 | 34.7886 | 1.8 | 62.6195 | zdivo | 21.6
1 | průčelí Z strana (-okna) | 30.3 | 3.1 | 79.53 | 0.3 | 23.859 | 1.8 | 42.9462 | zdivo | 14.4
1 | štítová stěna západ - nástavba | 8.6 | 2 | 15.04 | 0.3 | 4.512 | 1.8 | 8.1216 | zdivo | 2.16
2 | štít J+S |  |  | 20.335 | 0.3 | 12.201 | 1.8 | 21.9618 | zdivo | 20.335
Přístavek-schodiště
1 | průčelí západ | 13.4 | 6.8 | 87.32 | 0.3 | 26.196 | 1.8 | 47.1528 | zdivo | 3.84
1 | průčelí východ | 13.4 | 6.8 | 85.72 | 0.3 | 25.716 | 1.8 | 46.2888 | zdivo | 5.4
1 | štítová stěna S | 2.4 | 18.85 | 35.14 | 0.3 | 10.542 | 1.8 | 18.9756 | zdivo | 10.08
1 | štítová stěna J | 2.4 | 18.85 | 34.84 | 0.3 | 10.452 | 1.8 | 18.8136 | zdivo | 10.44
Ovládací kabina
1 | příčka podélná spodní | 30.3 | 0.8 | 21.76 | 0.15 | 3.264 | 1.8 | 5.8752 | zdivo
2 | příčka podélná horní | 30.3 | 2.5 | 61.85 | 0.15 | 18.555 | 1.8 | 33.399 | zdivo | 13.9
1 | příčná příčka | 0.3 | 21.8 | 6.54 | 0.15 | 0.981 | 1.8 | 1.7658 | zdivo | 5.4
| Hmotnost celkem |  |  |  |  | 171.0666 |  | 307.9199
BETONOVÉ KONSTRUKCE NAD ÚROVNÍ TERÉNU
|  | délka | výška/šířka | plocha | tl./ výška | objem | obj. hmot. | hmotnost | druh
kusů | umístění , popis | m | m | m2 | m | m3 | tun/m3 | tun | materiálu
2 | podlaha -0,30 | 6.7 | 2.4 | 16.08 | 0.3 | 9.648 | 2.5 | 24.12 | ŽB | [6 empty] | 0
6 | nosný sloup | 12.37 | 0.9 | 11.133 | 0.6 | 40.0788 | 2.5 | 100.197 | ŽB |  |  |  | 102.4
6 | nosný sloup | 9.88 | 0.9 | 8.892 | 0.6 | 32.0112 | 2.5 | 80.028 | ŽB
2 | sloup | 21.55 | 0.45 | 9.6975 | 0.45 | 8.7278 | 2.5 | 21.8194 | ŽB
Plošina +5,030
1 | podlaha výsypky | 30.3 | 8.3 | 209.25 | 0.15 | 31.3875 | 2.5 | 78.4688 | ŽB | 42.24
2 | hlavní nosník | 30.3 | 0.5 | 15.15 | 0.3 | 9.09 | 2.5 | 22.725 | ŽB
3 | nosník | 30.3 | 0.3 | 9.09 | 0.25 | 6.8175 | 2.5 | 17.0437 | ŽB
6 | průvlak | 8.3 | 0.5 | 4.15 | 0.6 | 14.94 | 2.5 | 37.35 | ŽB
10 | průvlak | 8.3 | 0.3 | 2.49 | 0.25 | 6.225 | 2.5 | 15.5625 | ŽB
1 | deska kabiny | 21.9 | 0.65 | 14.235 | 0.1 | 1.4235 | 2.5 | 3.5587 | ŽB
25 | okenní rámy ŽB |  |  |  |  | 0.029376 | 2.5 | 1.836 | ŽB
Plošina +13,00
1 | podlaha zásobník | 30.3 | 8.3 | 209.25 | 0.15 | 31.3875 | 2.5 | 78.4688 | ŽB | 42.24
2 | hlavní nosník | 30.3 | 0.6 | 18.18 | 0.45 | 16.362 | 2.5 | 40.905 | ŽB
4 | nosník | 30.3 | 0.4 | 12.12 | 0.25 | 12.12 | 2.5 | 30.3 | ŽB
6 | průvlak | 8.3 | 0.6 | 4.98 | 0.6 | 17.928 | 2.5 | 44.82 | ŽB
1 | průvlak | 8.3 | 0.5 | 4.15 | 0.5 | 2.075 | 2.5 | 5.1875 | ŽB
24 | okenní rámy ŽB |  |  |  |  | 0.029376 | 2.5 | 1.7626 | ŽB
Plošina +15,30
1 | podlaha | 9.9 | 8.6 | 42.9 | 0.15 | 6.435 | 2.5 | 16.0875 | ŽB | 42.24
6 | nosník | 9.9 | 0.4 | 3.96 | 0.3 | 7.128 | 2.5 | 17.82 | ŽB
2 | průvlak | 8.3 | 1.3 | 10.79 | 0.3 | 6.474 | 2.5 | 16.185 | ŽB
4 | průvlak | 8.3 | 0.7 | 5.81 | 0.3 | 6.972 | 2.5 | 17.43 | ŽB
Zásobníky
1 | stěna podélná V | 30.3 | 4.1 | 124.23 | 0.3 | 37.269 | 2.5 | 93.1725 | ŽB |  |  |  | 102.4
1 | stěna podélná Z | 30.3 | 1.4 | 42.42 | 0.3 | 12.726 | 2.5 | 31.815 | ŽB
1 | šikmá stěna podélná V | 30.3 | 3 | 90.9 | 0.3 | 27.27 | 2.5 | 68.175 | ŽB
1 | šikmá stěna podélná Z | 30.3 | 6.6 | 199.98 | 0.3 | 59.994 | 2.5 | 149.985 | ŽB
2 | stěna příčná S+J |  |  | 42.15 | 0.3 | 25.29 | 2.5 | 63.225 | ŽB | 39.6195 | [5 empty] | 102.4
5 | stěna příčná |  |  | 39.62 | 0.3 | 59.43 | 2.5 | 148.575 | ŽB | 42.15
10 | výpusť |  |  | 11.52 | 0.3 | 34.56 | 2.5 | 86.4 | ŽB
10 | dělící příčky | 2.9 | 1.5 | 4.35 | 0.6 | 26.1 | 2.5 | 65.25 | ŽB
2 | nosník | 30.3 | 1.6 | 48.48 | 0.6 | 58.176 | 2.5 | 145.44 | ŽB
Přístavek-schodiště
7 | věnec | 19 | 0.3 |  | 0.3 | 11.97 | 2.5 | 29.925 | ŽB
6 | schodišťový nosník | 2.4 | 0.3 |  | 0.3 | 1.296 | 2.5 | 3.24 | ŽB
6 | podesta | 2.4 | 1.4 | 3.36 | 0.15 | 3.024 | 2.5 | 7.56 | ŽB
5 | schodišťový dílec (4,3x1,00m) | 4.3 |  |  |  |  | 0.511 | 10.9865 | ŽB | 2.2 | 0.51163
| Hmotnost celkem |  |  |  |  | 614.7465 |  | 1575.4244
ZÁKLADOVÉ KONSTRUKCE POD ÚROVNÍ TERÉNU
|  | délka | výška/šířka | plocha | tl./ výška | objem | obj. hmot. | hmotnost | druh
kusů | umístění , popis | m | m | m2 | m | m3 | tun/m3 | tun | materiálu
1 | roznášecí deska (dle dokumentace) | 30.3 | 8.3 | 251.49 | 0.9 | 226.341 | 2.2 | 497.9502 | beton
6 | zákl. pás štíty S+J+příčky | 8.3 | 1.5 |  | 0.9 | 67.23 | 2.2 | 147.906 | beton
2 | zákl. pás průčelí Z+V stěna | 30.3 | 1.5 |  | 0.6 | 54.54 | 2.2 | 119.988 | beton
| Hmotnost celkem |  |  |  |  | 348.111 |  | 765.8442
STŘEŠNÍ KONSTRUKCE
|  | délka | výška/šířka | plocha | tl./ výška | objem | obj. hmot. | hmotnost | druh
kusů | umístění , popis | m | m | m2 | m | m3 | tun/m3 | tun | materiálu
2 | střešní nosníky | 30.3 | 0.45 |  | 0.3 | 8.181 | 2.5 | 20.4525 | ŽB
4 | střešní nosníky | 30.3 | 0.35 |  | 0.25 | 10.605 | 2.5 | 26.5125 | ŽB
3 | větrací světlík | 30.3 | 0.25 |  | 0.25 | 5.6813 | 2.5 | 14.2031 | ŽB
2 | střešní průvlaky | 8.3 | 0.8 |  | 0.3 | 3.984 | 2.5 | 9.96 | ŽB
4 | střešní průvlaky - světlík | 2.4 | 0.3 |  | 0.25 | 0.72 | 2.5 | 1.8 | ŽB
2 | střešní průvlaky | 8.3 | 0.8 |  | 0.3 | 3.984 | 2.5 | 9.96 | ŽB
2 | střešní průvlaky | 8.3 | 0.8 |  | 0.3 | 3.984 | 2.5 | 9.96 | ŽB
4 | monolitická deska | 11 | 2.95 | 32.45 | 0.15 | 19.47 | 2.5 | 48.675 | ŽB
2 | monolitická deska | 11 | 3.1 | 34.1 | 0.15 | 10.23 | 2.5 | 25.575 | ŽB
1 | monolitická deska | 9 | 8.3 | 74.7 | 0.15 | 11.205 | 2.5 | 28.0125 | ŽB
1 | monolitická deska | 7.3 | 2.4 | 17.52 | 0.15 | 2.628 | 2.5 | 6.57 | ŽB
| asfaltová krytina |  |  | 176.4111 | 0.008 | 1.4113 | 1.2 | 1.6935 | IPA
| Hmotnost celkem |  |  |  |  | 29.0623 |  | 70.821
KOVOVÉ KONSTRUKCE
|  | délka | výška/šířka | plocha | tl./ výška | objem | jed. hmot. | hmotnost | druh
kusů | umístění , popis | m | m | m2 | m | m3 | tun/jed. | tun | materiálu
1 | I 260 | 139 |  |  |  |  | 0.0419 | 5.8241 | železo
1 | I 160 | 28 |  |  |  |  | 0.0179 | 0.5012 | železo
1 | U 160 | 240 |  |  |  |  | 0.0188 | 4.512 | železo | 150.2
1 | plech 1 |  |  | 73 |  |  | 0.008 | 0.584 | železo | 108.04
1 | el. žebříky | [5 empty] | 0.78 | 0.78 | železo | 26.6
1 | potrubní rozvody vč. konzol | [5 empty] | 2.15 | 2.15 | železo
2 | Rozvaděč 0,6x2,0x0,6m | [5 empty] | 0.112 | 0.224 | železo
1 | střešní žlaby | 142 |  |  |  |  | 0.0016 | 0.2272 | železo
1 | odpadní trouby | 84 |  |  |  |  | 0.0016 | 0.1344 | železo
1 | drobné pomocné plošinky a konstr. | [6 empty] | 2.24 | železo
7 | zárubně ocelové 90/197 | [5 empty] | 0.0173 | 0.1211 | železo
7 | dveře ocelové 90/197 | [5 empty] | 0.0565 | 0.3955 | železo
1 | požární žebřík | 19.5 |  |  |  |  | 0.0269 | 0.52455 | železo
1 | ocelová vrata (1,8x2,8 m) | [5 empty] | 0.426 | 0.426 | železo
1 | strojní díly (pohony + rámy) | [5 empty] | 3.8 | 3.8 | železo
5 | obložení výsypek - kolejnice | 217.8 |  |  |  |  | 0.014 | 15.246 | železo | 217.8
1 | zábradlí (1,1) | 144 |  |  |  |  | 0.0103 | 1.4832 | železo
10 | žaluzie | 5 | 1 |  |  |  | 0.2752 | 2.752 | železo
| Hmotnost celkem | [6 empty] | 41.9252
OSTATNÍ KONSTRUKČNÍ MATERIÁLY
|  | délka | výška/šířka | plocha | tl./ výška | objem | jed. hmot. | hmotnost | druh
kusů | umístění , popis | m | m | m2 | m | m3 | tun/jed. | tun | materiálu
49 | okno v bet. rámku | 1.2 | 1.2 | 1.44 | 0.004 | 0.28224 | 2.2 | 0.62093 | sklo | 3.24
10 | okno | 1.2 | 0.9 | 2.16 | 0.003 | 0.0648 | 2.2 | 0.14256 | sklo
10 | okno | 0.6 | 0.45 | 0.54 | 0.003 | 0.0162 | 2.2 | 0.03564 | sklo
| Sklo c e l k e m |  |  |  |  | 0.36324 |  | 0.79913
2 | WC mísa | [5 empty] | 0.012 | 0.024 | keramika
1 | umyvadlo | [5 empty] | 0.007 | 0.007 | keramika
| Keramika c e l k e m | [6 empty] | 0.031
| Hmotnost celkem |  |  |  |  | 0.36324 |  | 0.83013
VÝPLŇOVÝ MATERIÁL
|  | délka | výška/šířka | plocha | tl./ výška | objem | obj. hmot. | hmotnost | druh
kusů | umístění , popis | m | m | m2 | m | m3 | tun/m3 | tun | materiálu
1 | hutněný zásyp - štěrkové lože kolejiště | 35 | 9 | 315 | 0.6 | 189 | 2.1 | 396.9 | štěrk
| Hmotnost celkem |  |  |  |  | 189 |  | 396.9

## 15b
VÝKAZ VÝMĚR
Stavba | SANACE STARÉ EKOLOGICKÉ ZÁTĚŽE |  |  | Zpracováno dle zaměření objektu a staré dokumentace
Část | Vítkovice - Aglomerace
Objekt | 15b - Mosty č.111 a 112
ROZMĚROVÉ ÚDAJE
|  | délka | šířka |  | výška | plocha | OP | podíl konstrukcí
|  | m | m |  | m | m2 | m3 | nadzemní část od UT
Budovy | Nosná OK s opláštěním a ŽB podlahou
| Most č.111 | 56.95 | 3.2 |  | 3.2 | 182.24 | 583.168
| Most č.112 | 16.86 | 3.2 |  | 3.2 | 53.952 | 172.6464
| podpory mostu |  |  |  |  | 3.69 | 5.204
| budovy celkem |  |  |  |  | 239.882 | 761.0184
Střechy
| Most č.111 | 56.95 | 3.6 |  |  | 205.02
| Most č.112 | 16.86 | 3.6 |  |  | 60.696
| střechy - celkem |  |  |  |  | 265.716
REKAPITULACE OBJEMŮ A HMOTNOSTÍ
15b - Mosty č.111 a 112 |  | hmotnost | odkud | materiál | zneč.střep | Ci+Be střep | Zásyp | měr. hmot. | celkem
materiál | umístění , popis | tun |  |  | m3 | m3 | m3 | tun/m3 | tun
zdivo | nadzemní | 30.0132
železobeton | podlaha přízemí
železobeton | nadzemní podlahy, střecha | 66.2433 |  |  |  | 26.4973 |  | 2.5
beton | základy, základy strojů | 159.7892 |  |  |  | 72.6315 | 36.284 | 2.2
zemina | hutněné zásypy
dřevo | prkna, trámky, konstrukce
izolace | tepelná, zvuková
krytina | lepenka IPA
krytina | azbestocement. výrobky | 8.3566
železo | plechy, profily, trubky, technol.zař.,OK | 145.8368
sklo | luxfery, tabulové a drátové sklo | 3.0865
keramika | WC, pisoáry, umyvadla
TKO | komunální směs odpadů z kanceláří a skladů
SSO | směsný stavební odpad
beton | zpevněné povrchy betonové
asfaltodrť | zpevněné povrchy živičné
Celkem za objekt |  | 413.3256 |  |  |  | 99.1288 | 36.284 |  |  | #REF! | #REF!
[12 empty] | ob.plocha | ob.prostor | hmotnost | C+B střep | zásyp
[12 empty] | 239.882 | 761.0184 | 413.3256 | 99.1288 | 36.284
[11 empty] | TRANSPOZICE | 30.0132 | 0 | 66.2433 | 159.7892 | 0 | 0 | 0 | 0 | 8.3566 | 145.8368 | 3.0865 | 0 | 0 | 0 | 0 | 0 | 413.3256
Objekt | 15b - Most č.111 |  |  |  |  | Zpracováno dle zaměření objektu
ROZMĚROVÉ ÚDAJE
|  | délka | šířka |  | výška | plocha | OP | podíl konstrukcí
|  | m | m |  | m | m2 | m3 | nadzemní část od UT
Budovy | Nosná OK s opláštěním a ŽB podlahou | [9 empty] | 56,95x3,2x3,2
| Most č.111 | 56.95 | 3.2 |  | 3.2 | 182.24 | 583.168
3 podpory vodor.části mostu
| budovy celkem |  |  |  |  | 182.24 | 583.168
Střechy
| Most č.111 | 56.95 | 3.6 |  |  | 205.02
| střechy - celkem |  |  |  |  | 205.02
NOSNÉ OCELOVÉ KONSTRUKCE
|  | délka | výška/šířka | plocha | tl./ výška | objem | jed. hmot. | hmotnost | druh | - otvory |  | 5.915 |  | 5.0478
kusů | umístění , popis | m | m | m2 | m | m3 | tun/m | tun | materiálu |  |  | 3.154 |  | 4.878
1 | ocelová nosná konstrukce mostu | 56.95 |  |  |  |  | 0.94212 | 53.6535 | ocel |  |  | 4.1391 |  | 0.8
| podpory mostu | [6 empty] | 0.38876 | ocel
| Hmotnost celkem | [6 empty] | 54.0423
#REF!
SVISLÉ KONSTRUKCE
|  | délka | výška/šířka | plocha | tl./ výška | objem | jed. hmot. | hmotnost | druh | - otvory
kusů | umístění , popis | m | m | m2 | m | m3 | tun/m2 | tun | materiálu
Most
192 | obklady azbestocementovými deskami | 0.6 | 1.25 | 144 | 0.006 | 0.864 | 0.0185 | 2.664 | Az-Ce | 189.8333
| Hmotnost celkem |  |  |  |  | 0.864 |  | 2.664
BETONOVÉ KONSTRUKCE NAD ÚROVNÍ TERÉNU
|  | délka | výška/šířka | plocha | tl./ výška | objem | obj. hmot. | hmotnost | druh
kusů | umístění , popis | m | m | m2 | m | m3 | tun/m3 | tun | materiálu
Most
1 | podlaha | 56.95 | 3.1 | 172.545 | 0.12 | 20.7054 | 2.5 | 51.7635 | ŽB
2 | podpory mostu | 1.3 | 0.7 | 0.91 | 1.4 | 2.548 | 2.5 | 6.37 | ŽB
| Hmotnost celkem |  |  |  |  | 20.7054 |  | 51.7635
ZÁKLADOVÉ KONSTRUKCE POD ÚROVNÍ TERÉNU
|  | délka | výška/šířka | plocha | tl./ výška | objem | obj. hmot. | hmotnost | druh
kusů | umístění , popis | m | m | m2 | m | m3 | tun/m3 | tun | materiálu
2 | základ podpěry | 1.3 | 0.7 | 0.91 | 1.4 | 2.548 | 2.5 | 6.37 | ŽB | 3
1 | táhlo | 1.8 | 0.6 | 1.08 | 1.2 | 1.296 | 2.2 | 2.8512 | ŽB
1 | základ podpěry | 3.4 | 0.5 | 1.7 | 0.8 | 1.36 | 2.2 | 2.992 | beton
| Hmotnost celkem |  |  |  |  | 5.204 |  | 12.2132
STŘEŠNÍ KONSTRUKCE
|  | délka | výška/šířka | plocha | tl./ výška | objem | obj. hmot. | hmotnost | druh
kusů | umístění , popis | m | m | m2 | m | m3 | tun/m3 | tun | materiálu
Viz OK
| vlnitý eternit |  |  | 205.02 | 0.006 |  | 0.01434 | 2.94 | Az-Ce
| Hmotnost celkem | [6 empty] | 2.94
KOVOVÉ KONSTRUKCE
|  | délka | výška/šířka | plocha | tl./ výška | objem | jed. hmot. | hmotnost | druh
kusů | umístění , popis | m | m | m2 | m | m3 | tun/jed. | tun | materiálu
192 | okno ocelové | 0.6 | 1.2 |  |  |  | 0.0256 | 4.9152 | železo | 99.8 | 1.6667
1 | el. žebříky | [5 empty] | 0.24 | 0.24 | železo | 26.6
1 | drobné pomocné plošinky a konstr. | [5 empty] | 0.45 | 0.45 | železo
1 | potrubní rozvody | [5 empty] | 0.28 | 0.28 | železo
| Hmotnost celkem | [6 empty] | 5.8852
OSTATNÍ KONSTRUKČNÍ MATERIÁLY
|  | délka | výška/šířka | plocha | tl./ výška | objem | jed. hmot. | hmotnost | druh
kusů | umístění , popis | m | m | m2 | m | m3 | tun/jed. | tun | materiálu
192 | drátové sklo | 0.6 | 1.2 | 0.72 | 0.006 | 0.82944 | 2.57 | 2.1317 | sklo
| Hmotnost celkem |  |  |  |  | 0.82944 |  | 2.1317
REKAPITULACE OBJEMŮ A HMOTNOSTÍ
15b - Most č.111 |  | hmotnost | odkud | materiál | vrstva | C+B střep | Zásyp | měr. hmot. | celkem
materiál | umístění , popis | tun |  |  | m | m3 | m3 | tun/m3 | tun
zdivo | nadzemní |  |  |  |  | 0 |  | 1.8
železobeton | podlaha přízemí |  |  |  |  | 0 |  | 2.5
železobeton | nadzemní podlahy, střecha | 51.7635 |  |  |  | 20.7054 |  | 2.5
beton | základy, základy strojů | 12.2132 |  |  |  | 5.5515 | 5.204 | 2.2
zemina | hutněné zásypy
dřevo | prkna, trámky, konstrukce
izolace | tepelná, zvuková
krytina | lepenka IPA
krytina | azbestocement. výrobky | 5.604
železo | plechy, profily, trubky, technol.zař.,OK | 59.9275
sklo | luxfery, tabulové a drátové sklo | 2.1317
keramika | WC, pisoáry, umyvadla
TKO | komunální směs odpadů z kanceláří a skladů
SSO | směsný stavební odpad
beton | zpevněné povrchy betonové
asfaltodrť | zpevněné povrchy živičné
Celkem za objekt |  | 131.6398 |  |  |  | 26.2569 | 5.204 |  |  | #REF! | 0
Objekt | 15b - Most č.112 |  |  |  |  | Zpracováno dle zaměření objektu
ROZMĚROVÉ ÚDAJE
|  | délka | šířka |  | výška | plocha | OP | podíl konstrukcí
|  | m | m |  | m | m2 | m3 | nadzemní část od UT
Budovy | Nosná OK s opláštěním a ŽB podlahou | [9 empty] | 16,86x3,2x3,2
| Most č.112 | 16.86 | 3.2 |  | 3.2 | 53.952 | 172.6464
| budova celkem |  |  |  |  | 53.952 | 172.6464
Střechy
| Most č.112 | 16.86 | 3.6 |  |  | 60.696
| střechy - celkem |  |  |  |  | 60.696
NOSNÉ OCELOVÉ KONSTRUKCE
|  | délka | výška/šířka | plocha | tl./ výška | objem | jed. hmot. | hmotnost | druh | - otvory |  | 5.915 |  | 5.0478
kusů | umístění , popis | m | m | m2 | m | m3 | tun/m | tun | materiálu |  |  | 3.154 |  | 4.878
1 | ocelová nosná konstrukce mostu | 16.86 |  |  |  |  | 0.9421 | 15.8838 | ocel |  |  | 4.1391 |  | 0.8
| Hmotnost celkem | [6 empty] | 15.8838
#REF!
SVISLÉ KONSTRUKCE
|  | délka | výška/šířka | plocha | tl./ výška | objem | jed. hmot. | hmotnost | druh | - otvory
kusů | umístění , popis | m | m | m2 | m | m3 | tun/m2 | tun | materiálu
58 | obklady azbestocementovými deskami | 0.6 | 1.25 | 43.5 | 0.006 | 0.261 | 0.0185 | 0.80475 | Az-Ce | 56.2
| Hmotnost celkem |  |  |  |  | 0.261 |  | 0.80475
BETONOVÉ KONSTRUKCE NAD ÚROVNÍ TERÉNU
|  | délka | výška/šířka | plocha | tl./ výška | objem | obj. hmot. | hmotnost | druh
kusů | umístění , popis | m | m | m2 | m | m3 | tun/m3 | tun | materiálu
1 | podlaha | 16.86 | 3.1 | 48.266 | 0.12 | 5.7919 | 2.5 | 14.4798 | ŽB
| Hmotnost celkem |  |  |  |  | 5.7919 |  | 14.4798
STŘEŠNÍ KONSTRUKCE
|  | délka | výška/šířka | plocha | tl./ výška | objem | obj. hmot. | hmotnost | druh
kusů | umístění , popis | m | m | m2 | m | m3 | tun/m3 | tun | materiálu
Viz OK
| vlnitý eternit |  |  | 60.696 | 0.006 |  | 0.01434 | 0.87038 | Az-Ce
| Hmotnost celkem | [6 empty] | 0.87038
KOVOVÉ KONSTRUKCE
|  | délka | výška/šířka | plocha | tl./ výška | objem | jed. hmot. | hmotnost | druh
kusů | umístění , popis | m | m | m2 | m | m3 | tun/jed. | tun | materiálu
58 | okno ocelové | 0.6 | 1.2 |  |  |  | 0.0256 | 1.4848 | železo | 99.8 | 1.6667
1 | el. žebříky | [5 empty] | 0.21 | 0.21 | železo | 26.6
1 | drobné pomocné plošinky a konstr. | [5 empty] | 0.5 | 0.5 | železo
1 | potrubní rozvody | [5 empty] | 0.16 | 0.16 | železo
| Hmotnost celkem | [6 empty] | 2.3548
OSTATNÍ KONSTRUKČNÍ MATERIÁLY
|  | délka | výška/šířka | plocha | tl./ výška | objem | jed. hmot. | hmotnost | druh
kusů | umístění , popis | m | m | m2 | m | m3 | tun/jed. | tun | materiálu
58 | drátové sklo | 0.6 | 1.2 | 0.72 | 0.006 | 0.25056 | 2.57 | 0.64394 | sklo
| Hmotnost celkem |  |  |  |  | 0.25056 |  | 0.64394
REKAPITULACE OBJEMŮ A HMOTNOSTÍ
15b - Most č.112 |  | hmotnost | odkud | materiál | vrstva | C+B střep | Zásyp | měr. hmot. | celkem
materiál | umístění , popis | tun |  |  | m | m3 | m3 | tun/m3 | tun
zdivo | nadzemní
železobeton | podlaha přízemí
železobeton | nadzemní podlahy, střecha | 14.4798 |  |  |  | 5.7919 |  | 2.5
beton | základy, základy strojů
zemina | hutněné zásypy
dřevo | prkna, trámky, konstrukce
izolace | tepelná, zvuková
krytina | lepenka IPA
krytina | azbestocement. výrobky | 1.6751
železo | plechy, profily, trubky, technol.zař.,OK | 16.5277
sklo | luxfery, tabulové a drátové sklo | 0.64394
keramika | WC, pisoáry, umyvadla
TKO | komunální směs odpadů z kanceláří a skladů
SSO | směsný stavební odpad
beton | zpevněné povrchy betonové
asfaltodrť | zpevněné povrchy živičné
Celkem za objekt |  | 33.3266 |  |  |  | 5.7919 | 0 |  |  | 0.04377 | 0
Objekt | 15b - přesýpací stanice PS B1 s napínací stanicí |  |  |  |  | Zpracováno dle zaměření objektu
ROZMĚROVÉ ÚDAJE
|  | délka | šířka |  | výška | plocha | OP | podíl konstrukcí
|  | m | m |  | m | m2 | m3 | nadzemní část od UT
Budovy | Nosná OK s opláštěním | [9 empty] | 16,86x3,2x3,2
| přesýpací stanice | 5.15 | 4.75 |  | 3.2 | 24.4625 | 78.28
| napínací stanice | 3.75 | 3.45 |  | 3.2 | 12.9375 | 41.4
| budova celkem |  |  |  |  | 37.4 | 119.68
Střechy | přesýpací stanice | 5.35 | 5.55 |  |  | 29.6925
napínací stanice
| střechy - celkem |  |  |  |  | 29.6925
NOSNÉ OCELOVÉ KONSTRUKCE
|  | délka | výška/šířka | plocha | tl./ výška | objem | obj. hmot. | hmotnost | druh | - otvory |  | 5.915 |  | 5.0478
kusů | umístění , popis | m | m | m2 | m | m3 | tun/m3 | tun | materiálu |  |  | 3.154 |  | 4.878
1 | OK stanice (měření+výpočet) | [6 empty] | 59.522 | ocel |  |  | 4.1391 |  | 0.8
| Hmotnost celkem | [6 empty] | 59.522
#REF!
SVISLÉ ZDĚNÉ KONSTRUKCE
|  | délka | výška/šířka | plocha | tl./ výška | objem | obj. hmot. | hmotnost | druh | - otvory
kusů | umístění , popis | m | m | m2 | m | m3 | tun/m3 | tun | materiálu
1 | průčelí východní strana (-okna) | 9.3 | 5.6 | 39.28 | 0.15 | 5.892 | 1.8 | 10.6056 | zdivo | 0
1 | průčelí západní strana (-okna) | 9.3 | 5.6 | 44.58 | 0.15 | 6.687 | 1.8 | 12.0366 | zdivo
1 | štítová stěna sever | 6.5 | 2.6 | 16.9 | 0.15 | 2.535 | 1.8 | 4.563 | zdivo
1 | štítová stěna západ | 6.5 | 1.6 | 10.4 | 0.15 | 1.56 | 1.8 | 2.808 | zdivo
| Hmotnost celkem |  |  |  |  | 16.674 |  | 30.0132
ZÁKLADOVÉ KONSTRUKCE POD ÚROVNÍ TERÉNU
|  | délka | výška/šířka | plocha | tl./ výška | objem | obj. hmot. | hmotnost | druh
kusů | umístění , popis | m | m | m2 | m | m3 | tun/m3 | tun | materiálu
4 | patky sloupů | 2 | 2 |  | 3 | 12 | 2.2 | 105.6 | beton
2 | zákl. pás štíty S+J | 15 | 0.6 |  | 0.8 | 14.4 | 2.2 | 31.68 | beton
2 | táhlo průčelí Z+V | 6.5 | 0.6 |  | 0.6 | 4.68 | 2.2 | 10.296 | beton
| Hmotnost celkem |  |  |  |  | 31.08 |  | 147.576
STŘEŠNÍ KONSTRUKCE
|  | délka | výška/šířka | plocha | tl./ výška | objem | obj. hmot. | hmotnost | druh
kusů | umístění , popis | m | m | m2 | m | m3 | tun/m3 | tun | materiálu
Viz OK
| krytina - vlnitý ethernit | 9.9 | 6.9 | 75.141 | 0.006 | 0.45085 | 0.01434 | 1.0775 | Az-Ce
| Hmotnost celkem | [6 empty] | 1.0775
[10 empty] | 99.8 | 1.6667
KOVOVÉ KONSTRUKCE | [9 empty] | 26.6
|  | délka | výška/šířka | plocha | tl./ výška | objem | jed. hmot. | hmotnost | druh
kusů | umístění , popis | m | m | m2 | m | m3 | tun/jed. | tun | materiálu
16 | okno ocelové | 0.6 | 1.8 |  |  |  | 0.0326 | 0.5216 | železo
1 | dveře ocelové 80/192 | [5 empty] | 0.0565 | 0.0565 | železo
1 | plech 1 |  |  | 186 |  |  | 0.008 | 1.488 | železo
1 | el. žebříky | [5 empty] | 0.338 | 0.338 | železo
1 | jeřábová drážka | 5.5 |  |  |  |  | 0.141 | 0.7755 | železo
1 | strojní díly (pohony + rámy) | [6 empty] | 5.4 | železo
1 | drobné pomocné plošinky a konstr. | [6 empty] | 1.28 | železo
| Hmotnost celkem | [6 empty] | 9.8596
OSTATNÍ KONSTRUKČNÍ MATERIÁLY
|  | délka | výška/šířka | plocha | tl./ výška | objem | jed. hmot. | hmotnost | druh
kusů | umístění , popis | m | m | m2 | m | m3 | tun/jed. | tun | materiálu
16 | drátové sklo | 0.6 | 1.8 | 1.08 | 0.007 | 0.12096 | 2.57 | 0.31087 | sklo
| Hmotnost celkem | [6 empty] | 0.31087
REKAPITULACE OBJEMŮ A HMOTNOSTÍ
15b - přesýpací stanice PS B1 s napínací stanicí |  | hmotnost | odkud | materiál | vrstva | C+B střep | Zásyp | měr. hmot. | celkem
materiál | umístění , popis | tun |  |  | m | m3 | m3 | tun/m3 | tun
zdivo | nadzemní | 30.0132 |  |  |  | 16.674 |  | 1.8
železobeton | podlaha přízemí
železobeton | nadzemní podlahy, střecha
beton | základy, základy strojů | 147.576 |  |  |  | 67.08 | 31.08 | 2.2
zemina | hutněné zásypy
dřevo | prkna, trámky, konstrukce
izolace | tepelná, zvuková
krytina | lepenka IPA
krytina | azbestocement. výrobky | 1.0775
železo | plechy, profily, trubky, technol.zař.,OK | 69.3816
sklo | luxfery, tabulové a drátové sklo | 0.31087
keramika | WC, pisoáry, umyvadla
TKO | komunální směs odpadů z kanceláří a skladů
SSO | směsný stavební odpad
beton | zpevněné povrchy betonové
asfaltodrť | zpevněné povrchy živičné
Celkem za objekt |  | 248.3592 |  |  |  | 83.754 | 31.08 |  |  | 0 | 0
VÝPOČET OK MOSTU O ROZTEČI BOČNIC 2700 mm
|  | profil | ks | délka | šířka | výška | Plo-Obj. | tun/jed. | celkem
OK mostu
|  | I 100 | 4 | 3 |  |  |  | 0.00834 | 0.10008
|  | I 120 | 2 | 2.5 |  |  |  | 0.0111 | 0.0555
| šířka | I 120 | 2 | 1.5 |  |  |  | 0.0111 | 0.0333
| šířka | I 120 | 2 | 1.35 |  |  |  | 0.0111 | 0.02997
| šířka | I 220 | 2 | 3.1 |  |  |  | 0.0311 | 0.19282
|  | L 50x50 | 4 | 0.2 |  |  |  | 0.00377 | 0.003016
|  | L 60x60 | 2 | 3 |  |  |  | 0.00542 | 0.03252
|  | L 80x60 | 2 | 3 |  |  |  | 0.00377 | 0.02262
| zavětrování boky | L 80x60 | 4 | 3.9 |  |  |  | 0.00377 | 0.058812
| zavětrování boky | L 80x60 | 4 | 3.35 |  |  |  | 0.00377 | 0.050518
|  | T 60 | 1 | 3 |  |  |  | 0.00623 | 0.01869
|  | Z 130 | 2 | 3 |  |  |  | 0.00515 | 0.0309
| zavětrování podlaha | U 120 | 4 | 2 |  |  |  | 0.0134 | 0.1072
|  | U 120 | 8 | 3 |  |  |  | 0.0134 | 0.3216
|  | U 200 | 2 | 2.5 |  |  |  | 0.0253 | 0.1265
|  | U 200 | 2 | 1.5 |  |  |  | 0.0253 | 0.0759
|  | U 200 | 2 | 1.35 |  |  |  | 0.0253 | 0.06831
|  | plocháče | 1 |  |  |  |  | 0.032 | 0.032
|  | svary | 1 |  |  |  |  | 0.2 | 0.2
|  | mont. mat. | 1 |  |  |  |  | 0.228 | 0.228
|  | plechy | 2 |  |  |  |  | 0.4066 | 0.4066
|  | VP 1,3 | 1 | 3 | 3.6 |  | 10.8 | 0.0244 | 0.26352
OK dopravních pásů
|  | U 120 | 4 | 1 |  |  |  | 0.0134 | 0.0536
|  | U 120 | 2 | 1.2 |  |  |  | 0.0134 | 0.03216
|  | U 120 | 2 | 3 |  |  |  | 0.0134 | 0.0804
|  | L 50x50 | 4 | 0.9 |  |  |  | 0.00377 | 0.013572
|  | pl. 100x5 | 6 | 0.2 |  |  |  | 0.00471 | 0.005652
|  | svary | 1 |  |  |  |  | 0.048 | 0.048
|  | 1 pole mostu (3 m) celkem |  |  | `+ 5% nejistota |  |  |  | 2.8263 | 0.94212
|  | 1 bm mostu | [6 empty] | 0.94212
PODPORY MOSTU
|  | L 50x50 | 4 | 1.9 |  |  |  | 0.00377 | 0.028652
|  | L 50x50 | 2 | 3.5 |  |  |  | 0.00377 | 0.02639
|  | I 22 | 2 | 1.6 |  |  |  | 0.0311 | 0.09952
|  | ostat.profily | 1 | 3 |  |  |  | 0.04 | 0.12
|  | plocháče | 1 |  |  |  |  | 0.032 | 0.032
|  | I16 | 1 | 3.2 |  |  |  | 0.0179 | 0.05728
|  | Tr 100 | 2 | 1.4 |  |  |  | 0.0089 | 0.02492
|  | celkem | [6 empty] | 0.38876

## 15c
VÝKAZ VÝMĚR
Stavba | SANACE STARÉ EKOLOGICKÉ ZÁTĚŽE |  |  | Zpracováno dle zaměření objektu a staré dokumentace
Část | Vítkovice - Aglomerace
Objekt | 15c - Přesýpací stanice PS B1 s napínací stanicí
ROZMĚROVÉ ÚDAJE
|  | délka | šířka |  | výška | plocha | OP | podíl konstrukcí
|  | m | m |  | m | m2 | m3 | nadzemní část od UT
Budovy | Nosná OK s opláštěním
| přesýpací stanice | 5 | 3.8 |  | 15.25 | 19 | 289.75
| napínací stanice | 3.2 | 3.8 |  | 10.4 | 12.16 | 126.464
| budovy celkem |  |  |  |  | 31.16 | 416.214
Střechy | přesýpací stanice | 5.4 | 4.8 |  |  | 25.92
napínací stanice
| střechy - celkem |  |  |  |  | 25.92
REKAPITULACE OBJEMŮ A HMOTNOSTÍ
15c - Přesýpací stanice PS B1 s napínací stanicí |  | hmotnost | odkud | materiál | zneč.střep | Ci+Be střep | Zásyp | měr. hmot. | celkem
materiál | umístění , popis | tun |  |  | m3 | m3 | m3 | tun/m3 | tun
zdivo | nadzemní | 15.156
železobeton | podlaha přízemí
železobeton | nadzemní podlahy, střecha | 0.75 |  |  |  | 0.3 |  | 2.5
beton | základy, základy strojů | 68.552 |  |  |  | 31.16 | 31.16 | 2.2
zemina | hutněné zásypy
dřevo | prkna, trámky, konstrukce
izolace | tepelná, zvuková
krytina | lepenka IPA
krytina | azbestocement. výrobky | 0.978
železo | plechy, profily, trubky, technol.zař.,OK | 15.8408
sklo | luxfery, tabulové a drátové sklo | 0.10362
keramika | WC, pisoáry, umyvadla
TKO | komunální směs odpadů z kanceláří a skladů
SSO | směsný stavební odpad
beton | zpevněné povrchy betonové
asfaltodrť | zpevněné povrchy živičné
Celkem za objekt |  | 101.3805 |  |  | 0 | 31.46 | 31.16
[11 empty] | ob.plocha | ob.prostor | hmotnost | C+B střep | zásyp
[11 empty] | 31.16 | 416.214 | 101.3805 | 31.46 | 31.16
[10 empty] | TRANSPOZICE | 15.156 | 0 | 0.75 | 68.552 | 0 | 0 | 0 | 0 | 0.978 | 15.8408 | 0.10362 | 0 | 0 | 0 | 0 | 0 | 101.3805
SVISLÉ ZDĚNÉ KONSTRUKCE
|  | délka | výška/šířka | plocha | tl./ výška | objem | obj. hmot. | hmotnost | druh
kusů | umístění , popis | m | m | m2 | m | m3 | tun/m3 | tun | materiálu
1 | obvodové zdi PS |  |  | 20.2 | 0.2 | 4.04 | 1.8 | 7.272 | zdivo
1 | zdi 1. patro |  |  | 19.4 | 0.2 | 3.88 | 1.8 | 6.984 | zdivo
1 | napínací stanice |  |  |  |  | 0.5 | 1.8 | 0.9 | zdivo
1 | opláštění |  |  | 44.1 | 0.006 |  | 0.012 | 0.5292 | Az-Ce
1 | opláštění |  |  | 37.4 | 0.006 |  | 0.012 | 0.4488 | Az-Ce
| Hmotnost celkem |  |  |  |  | 4.38 |  | 7.884
BETONOVÉ KONSTRUKCE NAD ÚROVNÍ TERÉNU
|  | délka | výška/šířka | plocha | tl./ výška | objem | obj. hmot. | hmotnost | druh
kusů | umístění , popis | m | m | m2 | m | m3 | tun/m3 | tun | materiálu
| napínací stanice |  |  |  |  | 0.3 | 2.5 | 0.75 | beton
| Hmotnost celkem | [6 empty] | 0.75
ZÁKLADOVÉ KONSTRUKCE POD ÚROVNÍ TERÉNU
|  | délka | výška/šířka | plocha | tl./ výška | objem | obj. hmot. | hmotnost | druh
kusů | umístění , popis | m | m | m2 | m | m3 | tun/m3 | tun | materiálu
| základová deska | 8.2 | 3.8 | 31.16 | 1 | 31.16 | 2.2 | 68.552 | beton
| Hmotnost celkem |  |  |  |  | 31.16 |  | 68.552
STŘEŠNÍ KONSTRUKCE
|  | délka | výška/šířka | plocha | tl./ výška | objem | obj. hmot. | hmotnost | druh
kusů | umístění , popis | m | m | m2 | m | m3 | tun/m3 | tun | materiálu
Viz OK
| krytina - vlnitý plech | 5.4 | 4.8 | 28.512 |  |  | 0.012 | 0.34214 | železo
| Hmotnost celkem | [6 empty] | 0.34214
KOVOVÉ KONSTRUKCE
|  | délka | výška/šířka | plocha | tl./ výška | objem | jed. hmot. | hmotnost | druh
kusů | umístění , popis | m | m | m2 | m | m3 | tun/jed. | tun | materiálu
| tyč I 160/75 | 338 |  |  |  |  | 0.0179 | 6.0502 | železo
| tyč I 230/? | 6 |  |  |  |  | 0.0362 | 0.2172 | železo
| tyč L55/55 | 105 |  |  |  |  | 0.00495 | 0.51975 | železo
| tyč I 80/? | 15 |  |  |  |  | 0.00594 | 0.0891 | železo
| trubka jakl 50/30 | 58 |  |  |  |  | 0.00451 | 0.26158 | železo
| tyč I 160/65 | 44 |  |  |  |  | 0.0179 | 0.7876 | železo
| schody se zábr., š. 0,75m | 12.8 |  |  |  |  | 0.0492 | 0.62976 | železo
| tyč I 300/? | 3.8 |  |  |  |  | 0.0542 | 0.20596 | železo
| tyč L70/70 | 49 |  |  |  |  | 0.00739 | 0.36211 | železo
| trubka jakl 30/20 | 194.8 |  |  |  |  | 0.00138 | 0.26882 | železo
| tyč I 185/? | 20 |  |  |  |  | 0.0219 | 0.438 | železo
| tyč I 245/? | 20 |  |  |  |  | 0.0362 | 0.724 | železo
| tyč L50/50 | 20.8 |  |  |  |  | 0.00377 | 0.078416 | železo
| kovový žebřík | 5.6 |  |  |  |  | 0.0269 | 0.15064 | železo
| tyč I 140/? | 81.6 |  |  |  |  | 0.0143 | 1.1669 | železo
| trubka jakl 120/60 | 27 |  |  |  |  | 0.00794 | 0.21438 | železo
| tyč U 65/160/65 | 14 |  |  |  |  | 0.0142 | 0.1988 | železo
| tyč U 55/120/55 | 8.9 |  |  |  |  | 0.0104 | 0.09256 | železo
| tyč L 60/60 | 40.2 |  |  |  |  | 0.00542 | 0.21788 | železo
| plech podlahy |  |  | 50.2 |  |  | 0.0492 | 2.4698 | železo
| plech podesta schody |  |  | 3.2 |  |  | 0.08 | 0.256 | železo
| plech |  |  | 12.4 |  |  | 0.008 | 0.0992 | železo
| Hmotnost celkem | [6 empty] | 15.4987
OSTATNÍ KONSTRUKČNÍ MATERIÁLY
|  | délka | výška/šířka | plocha | tl./ výška | objem | jed. hmot. | hmotnost | druh
kusů | umístění , popis | m | m | m2 | m | m3 | tun/jed. | tun | materiálu
1 | drátové sklo | 4.8 | 1.2 | 5.76 | 0.007 | 0.04032 | 2.57 | 0.10362 | sklo
1 | drátové sklo | 4.8 | 1.1 | 5.28 | 0.007 | 0.03696 | 2.57 | 0.094987 | sklo
2 | drátové sklo | 4.8 | 2.4 | 11.52 | 0.007 | 0.16128 | 2.57 | 0.41449 | sklo
1 | drátové sklo | 1.2 | 2 | 2.4 | 0.007 | 0.0168 | 2.57 | 0.043176 | sklo
6 | drátové sklo | 3 | 0.9 | 2.7 | 0.007 | 0.1134 | 2.57 | 0.29144 | sklo
1 | drátové sklo | 3.2 | 3 | 9.6 | 0.007 | 0.0672 | 2.57 | 0.1727 | sklo
| Hmotnost celkem | [6 empty] | 0.10362

## 16
VÝKAZ VÝMĚR
Stavba | SANACE STARÉ EKOLOGICKÉ ZÁTĚŽE |  |  | Zpracováno dle zaměření objektu a staré dokumentace
Část | Vítkovice - Aglomerace
Objekt | 16 - Objekty drtírny, mezistavby a mlýnice, most č.9
ROZMĚROVÉ ÚDAJE
|  | délka | šířka |  | výška | plocha | OP | podíl konstrukcí
|  | m | m |  | m | m2 | m3 | nadzemní část od UT
Budovy | Drtírna | 17 | 15.8 |  | 16.6 | 268.6 | 4458.76
| přístavba I. | 6.3 | 2.6 |  | 8.6 | 16.38 | 140.868
| přístavba II. | 3.8 | 2.6 |  | 9.6 | 9.88 | 94.848
| Mezistavba část I. | 26.2 | 15.2 |  | 12.875 | 398.24 | 5127.34
| Mezistavba část II. | 17.66 | 13.8 |  | 17.925 | 243.708 | 4368.4659
| Mezistavba - střešní nástavba | 7.65 | 13.8 |  | 4.9 | 105.57 | 517.293
| Mlýnice část I. | 15 | 15 |  | 19.7 | 225 | 4432.5 | (-9,80)
| Mlýnice část II. | 15 | 15 |  | 22.9 | 225 | 5152.5
| Mlýnice část III. | 15 | 7.85 |  | 19.7 | 117.75 | 2319.675
| přístavba | 10.95 | 15 |  | 19.7 | 164.25 | 3235.725 | (-9,80)
| Most č. 9 | 15 | 2.9 |  | 3.2 | 43.5 | 139.2
| budova celkem |  |  |  |  | 1817.878 | 29987.1749
Střechy | drtírna - nízká sedlová střecha | 17 | 16.8 |  |  | 285.6
| přístavba I. | 6.3 | 2.6 |  |  | 16.38
| přístavba II. | 3.8 | 2.6 |  |  | 9.88
| Mezistavba část I. - nízká sedlová střecha | 26.2 | 16 |  |  | 419.2
| Mezistavba část II. - nízká sedlová střecha | 17.66 | 14.6 |  |  | 257.836
| mlýnice I.+II.část - pultová střecha | 30 | 30.6 |  |  | 918
| mlýnice III.část - pultová střecha | 15 | 7.9 |  |  | 118.5
| Most č. 9 | 15 | 3.3 |  |  | 49.5
| střechy - celkem |  |  |  |  | 2074.896
REKAPITULACE OBJEMŮ A HMOTNOSTÍ
16 - Objekty drtírny, mezistavby a mlýnice, most č.9 |  | hmotnost | odkud | materiál | zneč.střep | Ci+Be střep | Zásyp | měr. hmot. | celkem
materiál | umístění , popis | tun |  |  | m3 | m3 | m3 | tun/m3 | tun
zdivo | nadzemní | 2187.7612 |  |  |  | 1215.4229 |  | 1.8
železobeton | podlaha přízemí | 335.159 |  |  | 134.0636 |  |  | 2.5
železobeton | nadzemní podlahy, střecha | 8622.2798 |  |  |  | 3448.9119 |  | 2.5
beton | základy, základy strojů | 3025.5198 |  |  |  | 1375.2363 | 1284.7598 | 2.2
zemina | hutněné zásypy | [5 empty] | 1880.31 |  |  |  | 120.3125
dřevo | prkna, trámky, konstrukce | 8.9412
izolace | tepelná, zvuková | 5.3213
krytina | lepenka IPA | 31.7117
krytina | azbestocement. výrobky | 1.4313
železo | plechy, profily, trubky, technol.zař.,OK | 101.7732
sklo | luxfery, tabulové a drátové sklo | 12.6595
keramika | WC, pisoáry, umyvadla | 0.166
TKO | komunální směs odpadů z kanceláří a skladů | 1.056
SSO | směsný stavební odpad
beton | zpevněné povrchy betonové
asfaltodrť | zpevněné povrchy živičné
Celkem za objekt |  | 14333.7799 |  |  | 134.0636 | 6039.5711 | 3165.0698 |  |  | #VALUE! | 61.7289
[12 empty] | ob.plocha | ob.prostor | hmotnost | C+B střep | zásyp
[12 empty] | 1817.878 | 29987.1749 | 14333.7799 | 6039.5711 | 3165.0698
[11 empty] | TRANSPOZICE | 2187.7612 | 335.159 | 8622.2798 | 3025.5198 | 0 | 8.9412 | 5.3213 | 31.7117 | 1.4313 | 101.7732 | 12.6595 | 0.166 | 1.056 | 0 | 0 | 0 | 14333.7799
Objekt | 16a - Drtírna |  |  |  |  | Zpracováno dle projektové dokumentace
Rozměrové údaje o konstrukci
|  | délka | šířka |  | výška | plocha | OP | podíl konstrukcí
|  | m | m |  | m | m2 | m3 | nadzemní část od UT
Budovy | Nosná ŽB konstrukce s výplňovým zdivem
| Drtírna | 17 | 15.8 |  | 16.6 | 268.6 | 4458.76
| přístavba I. | 6.3 | 2.6 |  | 8.6 | 16.38 | 140.868
| přístavba II. | 3.8 | 2.6 |  | 9.6 | 9.88 | 94.848
| budova celkem |  |  |  |  | 294.86 | 4694.476
Střechy | drtírna - nízká sedlová střecha | 17 | 16.8 |  |  | 285.6
| přístavba I. | 6.3 | 2.6 |  |  | 16.38
| přístavba II. | 3.8 | 2.6 |  |  | 9.88
| střechy - celkem |  |  |  |  | 311.86
SVISLÉ ZDĚNÉ KONSTRUKCE
|  | délka | výška/šířka | plocha | tl./ výška | objem | obj. hmot. | hmotnost | druh | - otvory
kusů | umístění , popis | m | m | m2 | m | m3 | tun/m3 | tun | materiálu
1 | štítová stěna východ (-okna, dveře) | 15.8 | 16.8 | 235.65 | 0.3 | 70.695 | 1.8 | 127.251 | zdivo | 29.79
štítová stěna západ
1 | průčelí sever | 17 | 14.7 | 171.8 | 0.3 | 51.54 | 1.8 | 92.772 | zdivo | 78.06
1 | průčelí jih | 17 | 14.7 | 194.9 | 0.45 | 87.705 | 1.8 | 157.869 | zdivo | 55.02
Příčky +0,0
1 | příčka přístavba | 5.7 | 3 | 15.5 | 0.15 | 2.325 | 1.8 | 4.185 | zdivo
1 | příčka WC | 5.6 | 3 | 14.4 | 0.15 | 2.16 | 1.8 | 3.888 | zdivo | 2.4
2 | příčka | 1 | 3 | 3 | 0.15 | 0.9 | 1.8 | 1.62 | zdivo
1 | výplň západní stěna | 15.8 | 3 | 47.4 | 0.15 | 7.11 | 1.8 | 12.798 | zdivo
Příčky +3,2
1 | příčka přístavba | 5.7 | 3 | 15.5 | 0.15 | 2.325 | 1.8 | 4.185 | zdivo | 1.6
1 | výplň západní stěna | 15.8 | 3 | 47.4 | 0.15 | 7.11 | 1.8 | 12.798 | zdivo
Příčky +6,0
1 | příčka přístavba | 5.7 | 4.3 | 22.91 | 0.15 | 3.4365 | 1.8 | 6.1857 | zdivo
2 | příčná příčka kabina | 2.95 | 4.3 | 10.265 | 0.3 | 6.159 | 1.8 | 11.0862 | zdivo | 5.4
1 | podélná příčka kabina | 3.8 | 4.3 | 12.38 | 0.3 | 3.714 | 1.8 | 6.6852 | zdivo | 3.96
1 | výplň západní stěna | 7.8 | 4.3 | 33.54 | 0.4 | 13.416 | 1.8 | 24.1488 | zdivo
Příčky +10,4
1 | výplň západní stěna | 15.8 | 4.3 | 67.94 | 0.15 | 10.191 | 1.8 | 18.3438 | zdivo
Přístavba I.
1 | průčelí sever | 6.3 | 7.9 | 39.6 | 0.3 | 11.88 | 1.8 | 21.384 | zdivo | 10.17
1 | štítová stěna východ | 2.6 | 8.4 | 21.84 | 0.3 | 6.552 | 1.8 | 11.7936 | zdivo
1 | štítová stěna západ | 2.6 | 8.4 | 21.84 | 0.3 | 6.552 | 1.8 | 11.7936 | zdivo
Přístavba II.
1 | průčelí sever | 3.8 | 8.9 | 27.58 | 0.3 | 8.274 | 1.8 | 14.8932 | zdivo | 6.24
1 | štítová stěna východ | 2.6 | 9.1 | 23.66 | 0.3 | 7.098 | 1.8 | 12.7764 | zdivo
1 | štítová stěna západ | 2.6 | 9.1 | 23.66 | 0.3 | 7.098 | 1.8 | 12.7764 | zdivo
| Hmotnost celkem |  |  |  |  | 316.2405 |  | 569.2329
ŽELEZOBETONOVÉ KONSTRUKCE
|  | délka | výška/šířka | plocha | tl./ výška | objem | obj. hmot. | hmotnost | druh
kusů | umístění , popis | m | m | m2 | m | m3 | tun/m3 | tun | materiálu
Nosné konstrukce
8 | nosný sloup | 0.5 | 0.4 | 0.2 | 16.2 | 25.92 | 2.5 | 64.8 | ŽB
4 | nosný sloup | 0.6 | 0.6 | 0.36 | 16.2 | 23.328 | 2.5 | 58.32 | ŽB
4 | věnec | 65.6 | 0.5 | 32.8 | 0.4 | 52.48 | 2.5 | 131.2 | ŽB | 65.6
1 | věnec | 65.6 | 0.8 | 52.48 | 0.4 | 20.992 | 2.5 | 52.48 | ŽB
1 | věnec | 65.6 | 0.6 | 39.36 | 0.4 | 15.744 | 2.5 | 39.36 | ŽB
Suterén vs pásů -2,5
1 | stěna V+Z | 10.8 | 2.5 | 27 | 0.4 | 10.8 | 2.5 | 27 | ŽB | 20.71
1 | podlaha | 5.5 | 5.5 | 30.25 | 0.2 | 6.05 | 2.5 | 15.125 | ŽB
1 | stěna sever | 5.5 | 2.5 | 13.75 | 0.4 | 5.5 | 2.5 | 13.75 | ŽB
1 | stěna jih - šikmá | 5.8 | 6.2 | 35.96 | 0.4 | 14.384 | 2.5 | 35.96 | ŽB
Přístavek I. (napínací stanice)
1 | podlaha napínací stanice | 6.3 | 3.1 | 19.53 | 0.2 | 3.906 | 2.5 | 9.765 | ŽB
2 | plošina napínací stanice | 6.45 | 2.45 | 15.8025 | 0.2 | 6.321 | 2.5 | 15.8025 | ŽB
1 | strop napínací stanice | 6.45 | 2.45 | 15.8025 | 0.2 | 3.1605 | 2.5 | 7.9013 | ŽB
Přístavek II. (napínací stanice)
1 | podlaha napínací stanice | 3.8 | 2.6 | 9.88 | 0.2 | 1.976 | 2.5 | 4.94 | ŽB
4 | nosný sloup | 0.5 | 0.4 | 0.2 | 8.9 | 7.12 | 2.5 | 17.8 | ŽB
1 | strop napínací stanice | 3.8 | 2.6 | 9.88 | 0.2 | 1.976 | 2.5 | 4.94 | ŽB
Plošina +0,000
1 | podlaha +0,00 | 17 | 15.8 | 232.64 | 0.25 | 58.16 | 2.5 | 145.4 | ŽB | 35.96
1 | podlaha napínací stanice | 6.3 | 3.1 | 19.53 | 0.2 | 3.906 | 2.5 | 9.765 | ŽB
1 | průvlak nosný NS | 6.3 | 0.45 | 2.835 | 0.45 | 1.2757 | 2.5 | 3.1894 | ŽB
2 | průvlak nosný | 7.8 | 0.7 | 5.46 | 0.4 | 4.368 | 2.5 | 10.92 | ŽB
2 | průvlak nosný | 7.8 | 0.5 | 3.9 | 0.4 | 3.12 | 2.5 | 7.8 | ŽB
5 | schodišťový dílec (1,0m) | 2.6 |  |  |  | 0.58956 | 2.5 | 7.3695 | ŽB
52.5 | okenní rámy ŽB |  |  |  |  | 0.029376 | 2.5 | 3.8556 | ŽB
Plošina +3,200
4 | průvlak | 7.9 | 0.5 | 3.95 | 0.4 | 6.32 | 2.5 | 15.8 | ŽB
1 | podélný nosník | 17 | 0.5 | 8.5 | 0.4 | 3.4 | 2.5 | 8.5 | ŽB
1 | podlaha | 7.9 | 17 | 123.17 | 0.2 | 24.634 | 2.5 | 61.585 | ŽB | 11.13
1 | podlaha napínací stanice | 6.3 | 3.1 | 19.53 | 0.2 | 3.906 | 2.5 | 9.765 | ŽB
Plošina +6,000
2 | průvlak | 15.8 | 0.5 | 7.9 | 0.4 | 6.32 | 2.5 | 15.8 | ŽB
4 | průvlak | 15.8 | 0.4 | 6.32 | 0.3 | 7.584 | 2.5 | 18.96 | ŽB
6 | podélný nosník | 17 | 0.6 | 10.2 | 0.4 | 24.48 | 2.5 | 61.2 | ŽB
1 | podlaha | 17 | 15.8 | 230 | 0.2 | 46 | 2.5 | 115 | ŽB | 38.6
1 | podlaha napínací stanice | 6.3 | 3.1 | 19.53 | 0.2 | 3.906 | 2.5 | 9.765 | ŽB
Plošina +10,400
2 | průvlak | 15.8 | 0.7 | 11.06 | 0.4 | 8.848 | 2.5 | 22.12 | ŽB
4 | průvlak | 7.9 | 0.5 | 3.95 | 0.4 | 6.32 | 2.5 | 15.8 | ŽB
1 |  | 8.9 | 1.9 | 16.91 | 0.4 | 6.764 | 2.5 | 16.91 | ŽB
3 | podélný nosník | 17 | 0.7 | 11.9 | 0.5 | 17.85 | 2.5 | 44.625 | ŽB
1 | podlaha | 17 | 15.8 | 201.3 | 0.2 | 40.26 | 2.5 | 100.65 | ŽB | 67.34
Úroveň +14,700
2 | podélný nosník | 17 | 0.85 | 14.45 | 0.4 | 11.56 | 2.5 | 28.9 | ŽB
2 | podélný nosník jeřábové dráhy | 16.7 | 0.9 | 15.03 | 0.45 | 13.527 | 2.5 | 33.8175 | ŽB | 67.34
2 | ochozy | 16.7 | 0.7 | 11.69 | 0.2 | 2.338 | 2.5 | 5.845 | ŽB
| Hmotnost celkem |  |  |  |  | 505.1232 |  | 1272.4857
ZÁKLADOVÉ KONSTRUKCE POD ÚROVNÍ TERÉNU
|  | délka | výška/šířka | plocha | tl./ výška | objem | obj. hmot. | hmotnost | druh
kusů | umístění , popis | m | m | m2 | m | m3 | tun/m3 | tun | materiálu
3 | základový pás podélný | 17 | 0.9 |  | 0.5 | 22.95 | 2.2 | 50.49 | beton
2 | základový pás příčný | 15.8 | 0.9 |  | 0.4 | 11.376 | 2.2 | 25.0272 | beton
2 | základový pás příčný - roznášecí | 15.8 | 2 |  | 0.6 | 37.92 | 2.2 | 83.424 | beton
2 | základový pás příčný - nosný | 15.8 | 1.5 |  | 0.6 | 28.44 | 2.2 | 62.568 | beton
1 | základový pás vs pásu | 23 | 0.9 | 20.7 | 0.5 | 10.35 | 2.2 | 22.77 | beton
2 | základový pás šikmého výstupu | 6.2 | 0.9 | 5.58 | 0.5 | 2.79 | 2.2 | 6.138 | beton
Přístavek (napínací stanice)
1 | základový pás podélný | 6.3 | 1.95 |  | 0.6 | 7.371 | 2.2 | 16.2162 | beton
2 | základový pás příčný | 3.2 | 1.95 |  | 0.6 | 7.488 | 2.2 | 16.4736 | beton
Základy strojního zařízení
2 | základ drtiče |  |  |  |  | 72.762 | 2.2 | 320.1528 | beton | 72.762
2 | základ vs pásu | 2.5 | 1.8 | 4.5 | 0.8 | 7.2 | 2.2 | 15.84 | beton
1 | základ HS pásu | 5.2 | 2.8 | 14.56 | 0.8 | 11.648 | 2.2 | 25.6256 | beton
| Hmotnost celkem |  |  |  |  | 220.295 |  | 644.7254
STŘEŠNÍ KONSTRUKCE
|  | délka | výška/šířka | plocha | tl./ výška | objem | obj. hmot. | hmotnost | druh
kusů | umístění , popis | m | m | m2 | m | m3 | tun/m3 | tun | materiálu
7 | střešní nosník | 16.8 | 1.9 |  | 0.3 |  | 7.16 | 50.12 | ŽB
1 | monolitická deska | 17.2 | 17 | 292.4 | 0.18 | 52.632 | 2.5 | 131.58 | ŽB
| střešní asfaltová krytina |  |  | 324.8889 | 0.028 | 9.0969 | 1.2 | 10.9163 | IPA
| Hmotnost celkem |  |  |  |  | 61.7289 |  | 192.6163
KOVOVÉ KONSTRUKCE
|  | délka | výška/šířka | plocha | tl./ výška | objem | jed. hmot. | hmotnost | druh
kusů | umístění , popis | m | m | m2 | m | m3 | tun/jed. | tun | materiálu
1 | I 300 | 26 |  |  |  |  | 0.0542 | 1.4092 | železo
1 | I 200 | 12.8 |  |  |  |  | 0.0262 | 0.33536 | železo
6 | dveře ocelové 90/192 | [5 empty] | 0.0565 | 0.339 | železo
6 | zárubně ocelové 90/197 | [5 empty] | 0.0173 | 0.1038 | železo
1 | plech 1 |  |  | 33 |  |  | 0.008 | 0.264 | železo | 108.04
1 | el. žebříky | [5 empty] | 0.77 | 0.77 | železo | 26.6
1 | vodovodní rozvody vč. konzol | [5 empty] | 1 | 1 | železo
3 | Rozvaděč 1,2x1,2x0,4 m | [5 empty] | 0.178 | 0.534 | železo
1 | požární žebřík | 17 |  |  |  |  | 0.0269 | 0.4573 | železo
1 | zábradlí (1,1) | 76 |  |  |  |  | 0.0103 | 0.7828 | železo
1 | střešní žlaby | 36 |  |  |  |  | 0.0016 | 0.0576 | železo
1 | odpadní trouby | 58 |  |  |  |  | 0.0016 | 0.0928 | železo
1 | strojní díly (pohony + rámy) a OK | [5 empty] | 8.5 | 8.5 | železo
1 | zámečnické výrobky | [5 empty] | 1.25 | 1.25 | železo
1 | jeřáb | [5 empty] | 5.17 | 5.17 | železo
| Hmotnost celkem | [6 empty] | 21.0659
OSTATNÍ KONSTRUKČNÍ MATERIÁLY
|  | délka | výška/šířka | plocha | tl./ výška | objem | jed. hmot. | hmotnost | druh
kusů | umístění , popis | m | m | m2 | m | m3 | tun/jed. | tun | materiálu
52.5 | okno v bet. rámku | 1.2 | 1.2 | 1.44 | 0.006 | 0.4536 | 2.2 | 0.99792 | sklo | 3.24
| Sklo c e l k e m | [6 empty] | 0.99792
2 | WC mísa | [5 empty] | 0.012 | 0.024 | keramika
2 | umyvadlo | [5 empty] | 0.007 | 0.014 | keramika
| Keramika c e l k e m | [6 empty] | 0.038
| Hmotnost celkem | [6 empty] | 1.0359
REKAPITULACE OBJEMŮ A HMOTNOSTÍ - DÍLČÍ
16a - Drtírna |  | hmotnost | odkud | materiál | vrstva | C+B střep | Zásyp | měr. hmot. | celkem
materiál | umístění , popis | tun |  |  | m | m3 | m3 | tun/m3 | tun
zdivo | nadzemní | 569.2329 |  |  |  | 316.2405 |  | 1.8
železobeton | podlaha přízemí | 155.165 |  |  |  | 62.066 |  | 2.5
železobeton | nadzemní podlahy, střecha | 1299.0207 |  |  |  | 519.6083 |  | 2.5
beton | základy, základy strojů | 644.7254 |  |  |  | 293.057 | 220.295 | 2.2
zemina | hutněné zásypy | [5 empty] | 120.31
dřevo | prkna, trámky, konstrukce
izolace | tepelná, zvuková
krytina | lepenka IPA | 10.9163
krytina | azbestocement. výrobky
železo | plechy, profily, trubky, technol.zař.,OK | 21.0659
sklo | luxfery, tabulové a drátové sklo | 0.99792
keramika | WC, pisoáry, umyvadla | 0.038
TKO | komunální směs odpadů z kanceláří a skladů
SSO | směsný stavební odpad
beton | zpevněné povrchy betonové
asfaltodrť | zpevněné povrchy živičné
Celkem za objekt |  | 2701.1621 |  |  |  | 1190.9718 | 340.605
Objekt | 16b - Mezistavba |  |  |  |  | Zpracováno dle měření a dílčí PD
Rozměrové údaje o konstrukci
|  | délka | šířka |  | výška | plocha | OP | podíl konstrukcí
|  | m | m |  | m | m2 | m3 | nadzemní část od UT
Budovy | Nosná ŽB konstrukce s výplňovým zdivem
| Mezistavba část I. | 26.2 | 15.2 |  | 12.875 | 398.24 | 5127.34
| Mezistavba část II. | 17.66 | 13.8 |  | 17.925 | 243.708 | 4368.4659
| Mezistavba - střešní nástavba | 7.65 | 13.8 |  | 4.9 | 105.57 | 517.293 |  |  | 25.31
| budova celkem |  |  |  |  | 747.518 | 10013.0989
Střechy | Mezistavba část I. - nízká sedlová střecha | 26.2 | 16 |  |  | 419.2
| Mezistavba část II. - nízká sedlová střecha | 17.66 | 14.6 |  |  | 257.836
| střechy - celkem |  |  |  |  | 677.036
SVISLÉ ZDĚNÉ KONSTRUKCE
|  | délka | výška/šířka | plocha | tl./ výška | objem | obj. hmot. | hmotnost | druh | - otvory
kusů | umístění , popis | m | m | m2 | m | m3 | tun/m3 | tun | materiálu
BUDOVA I.
1 | štítová stěna jih (-okna, dveře) | 15.2 | 12.475 | 140.94 | 0.3 | 42.282 | 1.8 | 76.1076 | zdivo | 48.68
štítová stěna sever
1 | průčelí východ | 18.45 | 12.475 | 172.5637 | 0.3 | 51.7691 | 1.8 | 93.1844 | zdivo | 57.6
1 | průčelí západ | 18.45 | 12.475 | 183.7637 | 0.3 | 55.1291 | 1.8 | 99.2324 | zdivo | 46.38
BUDOVA II.
1 | štítová stěna jih (-okna, dveře) | 13.8 | 5.49 | 58.122 | 0.3 | 17.4366 | 1.8 | 31.3859 | zdivo | 17.64
1 | štítová stěna sever | 13.8 | 17.675 | 199.995 | 0.3 | 59.9985 | 1.8 | 107.9973 | zdivo | 43.92
1 | průčelí východ | 25.41 | 17.675 | 165.4218 | 0.3 | 49.6265 | 1.8 | 89.3277 | zdivo | 283.72
1 | průčelí západ | 25.41 | 17.675 | 222.4218 | 0.3 | 66.7265 | 1.8 | 120.1077 | zdivo | 226.664
Příčky +0,0
2 | podélná příčka | 26.2 | 3 | 77 | 0.15 | 23.1 | 1.8 | 41.58 | zdivo
1 | příčka chodba | 8.9 | 3 | 24.3 | 0.3 | 7.29 | 1.8 | 13.122 | zdivo | 2.4
1 | příčka chodba | 3 | 3 | 6.6 | 0.15 | 0.99 | 1.8 | 1.782 | zdivo
7 | příčka příčná | 4.1 | 3 | 12.3 | 0.15 | 12.915 | 1.8 | 23.247 | zdivo
1 | příčka | 15.2 | 3 | 45.6 | 0.3 | 13.68 | 1.8 | 24.624 | zdivo
2 | příčka příčná | 13.8 | 3 | 41.4 | 0.3 | 24.84 | 1.8 | 44.712 | zdivo
4 | podélná příčka | 6.51 | 3 | 17.93 | 0.3 | 21.516 | 1.8 | 38.7288 | zdivo
3 | podélná příčka | 3.3 | 3 | 8.3 | 0.15 | 3.735 | 1.8 | 6.723 | zdivo
Příčky +3,1
1 | podélná příčka | 26.2 | 4.9 | 126.78 | 0.3 | 38.034 | 1.8 | 68.4612 | zdivo
1 | příčka chodba | 8.9 | 4.9 | 41.21 | 0.3 | 12.363 | 1.8 | 22.2534 | zdivo | 2.4
1 | příčka chodba | 3 | 4.9 | 12.3 | 0.15 | 1.845 | 1.8 | 3.321 | zdivo
1 | příčka příčná | 10.5 | 4.9 | 51.45 | 0.3 | 15.435 | 1.8 | 27.783 | zdivo
1 | příčka příčná | 10.5 | 4.9 | 51.45 | 0.15 | 7.7175 | 1.8 | 13.8915 | zdivo
1 | příčka | 15.2 | 4.9 | 74.48 | 0.3 | 22.344 | 1.8 | 40.2192 | zdivo
Příčky +8,0
1 | podélná příčka | 26.2 | 4.8 | 124.16 | 0.15 | 18.624 | 1.8 | 33.5232 | zdivo
1 | příčka chodba | 8.9 | 4.8 | 40.32 | 0.3 | 12.096 | 1.8 | 21.7728 | zdivo | 2.4
1 | příčka chodba | 3 | 4.8 | 12 | 0.15 | 1.8 | 1.8 | 3.24 | zdivo
4 | příčka příčná | 4.1 | 4.8 | 19.68 | 0.15 | 11.808 | 1.8 | 21.2544 | zdivo
1 | příčka | 15.2 | 4.8 | 72.96 | 0.3 | 21.888 | 1.8 | 39.3984 | zdivo
Příčky +12,8
1 | příčka chodba | 8.9 | 4.8 | 40.32 | 0.3 | 12.096 | 1.8 | 21.7728 | zdivo | 2.4
1 | příčka chodba | 3 | 4.8 | 12 | 0.15 | 1.8 | 1.8 | 3.24 | zdivo
Střešní přístavba +12,8
1 | průčelí západ | 6.3 | 7.9 | 39.6 | 0.3 | 11.88 | 1.8 | 21.384 | zdivo | 10.17
1 | štítová stěna vsever | 2.6 | 8.4 | 21.84 | 0.3 | 6.552 | 1.8 | 11.7936 | zdivo
1 | štítová stěna západ | 2.6 | 8.4 | 21.84 | 0.3 | 6.552 | 1.8 | 11.7936 | zdivo
Přístavba východ (NS)
1 | průčelí východ | 3.3 | 7.3 | 17.19 | 0.15 | 2.5785 | 1.8 | 4.6413 | zdivo | 6.9
1 | štítová stěna jih | 2.5 | 7.9 | 19.75 | 0.15 | 2.9625 | 1.8 | 5.3325 | zdivo
1 | štítová stěna sever | 2.5 | 7.9 | 19.75 | 0.15 | 2.9625 | 1.8 | 5.3325 | zdivo
| Hmotnost celkem |  |  |  |  | 662.3724 |  | 1192.2703
ŽELEZOBETONOVÉ KONSTRUKCE
|  | délka | výška/šířka | plocha | tl./ výška | objem | obj. hmot. | hmotnost | druh
kusů | umístění , popis | m | m | m2 | m | m3 | tun/m3 | tun | materiálu
BUDOVA I.
22 | nosný sloup | 0.5 | 0.4 | 0.2 | 12.8 | 56.32 | 2.5 | 140.8 | ŽB
2 | nosný sloup | 0.5 | 0.5 | 0.25 | 12.8 | 6.4 | 2.5 | 16 | ŽB
1 | věnec +3,1 | 67.3 | 0.5 | 33.65 | 0.4 | 13.46 | 2.5 | 33.65 | ŽB | 67.3
1 | věnec +8,0 | 67.3 | 0.8 | 53.84 | 0.4 | 21.536 | 2.5 | 53.84 | ŽB
2 | věnec +12,8 | 18.45 | 0.6 | 11.07 | 0.4 | 8.856 | 2.5 | 22.14 | ŽB
2 | věnec | 15.2 | 0.8 | 12.16 | 0.4 | 9.728 | 2.5 | 24.32 | ŽB
Plošina +0,000
1 | podlaha +0,00 | 18.45 | 15.2 | 280.44 | 0.2 | 56.088 | 2.5 | 140.22 | ŽB
5 | schodišťový dílec (1,0m) | 4.5 |  |  |  | 1.0204 | 2.5 | 12.7549 | ŽB
2 | schodišťový dílec (1,0m) | 3.5 |  |  |  | 0.79364 | 2.5 | 3.9682 | ŽB
2 | schodišťový dílec (1,0m) | 2.2 |  |  |  | 0.49886 | 2.5 | 2.4943 | ŽB
58 | okenní rámy ŽB |  |  |  |  | 0.029376 | 2.5 | 4.2595 | ŽB
Plošina +3,100
4 | průvlak | 15.2 | 0.4 | 6.08 | 0.4 | 9.728 | 2.5 | 24.32 | ŽB
2 | podélný nosník | 18.45 | 0.4 | 7.38 | 0.4 | 5.904 | 2.5 | 14.76 | ŽB
3 | podélný nosník | 3.15 | 0.4 | 1.26 | 0.4 | 1.512 | 2.5 | 3.78 | ŽB
1 | podlaha | 18.45 | 15.2 | 260.19 | 0.2 | 52.038 | 2.5 | 130.095 | ŽB | 20.25
Plošina +8,000
8 | průvlak | 15.2 | 0.8 | 12.16 | 0.4 | 38.912 | 2.5 | 97.28 | ŽB
2 | podélný nosník | 18.45 | 0.8 | 14.76 | 0.4 | 11.808 | 2.5 | 29.52 | ŽB
1 | podlaha | 18.45 | 15.2 | 241.84 | 0.2 | 48.368 | 2.5 | 120.92 | ŽB | 38.6
BUDOVA II.
13 | nosný sloup | 0.5 | 0.4 | 0.2 | 12.8 | 33.28 | 2.5 | 83.2 | ŽB
1 | věnec +3,1 | 45.64 | 0.5 | 22.82 | 0.4 | 9.128 | 2.5 | 22.82 | ŽB | 45.64
1 | věnec +8,0 | 45.64 | 0.8 | 36.512 | 0.4 | 14.6048 | 2.5 | 36.512 | ŽB
2 | věnec +12,8 | 7.62 | 0.6 | 4.572 | 0.4 | 3.6576 | 2.5 | 9.144 | ŽB
2 | věnec +12,8 | 15.2 | 0.8 | 12.16 | 0.4 | 9.728 | 2.5 | 24.32 | ŽB
13 | nosný sloup | 0.5 | 0.5 | 0.25 | 17.6 | 57.2 | 2.5 | 143 | ŽB
1 | nosný sloup | 0.5 | 0.3 | 0.15 | 17.6 | 2.64 | 2.5 | 6.6 | ŽB
1 | věnec +3,1 | 62.92 | 0.5 | 31.46 | 0.4 | 12.584 | 2.5 | 31.46 | ŽB | 62.92
1 | věnec +8,0 | 62.92 | 0.8 | 50.336 | 0.4 | 20.1344 | 2.5 | 50.336 | ŽB
Plošina +0,000
1 | podlaha +0,00 | 17.66 | 13.8 | 243.708 | 0.2 | 48.7416 | 2.5 | 121.854 | ŽB
1 | podlaha +0,00 | 7.65 | 15.2 | 116.28 | 0.2 | 23.256 | 2.5 | 58.14 | ŽB
1 | podlaha NS | 2.55 | 2.7 | 6.885 | 0.2 | 1.377 | 2.5 | 3.4425 | ŽB
2 | schodišťový dílec (1,0m) | 3.5 |  |  |  | 0.79364 | 2.5 | 3.9682 | ŽB
2 | schodišťový dílec (1,0m) | 2.2 |  |  |  | 0.49886 | 2.5 | 2.4943 | ŽB
95 | okenní rámy ŽB |  |  |  |  | 0.029376 | 2.5 | 6.9768 | ŽB
Plošina +3,100
1 | průvlak | 15.2 | 0.4 | 6.08 | 0.4 | 2.432 | 2.5 | 6.08 | ŽB
2 | podélný nosník | 7.65 | 0.4 | 3.06 | 0.4 | 2.448 | 2.5 | 6.12 | ŽB
2 | podélný nosník | 3.3 | 0.4 | 1.32 | 0.3 | 0.792 | 2.5 | 1.98 | ŽB
1 | podlaha | 7.65 | 15.2 | 110.34 | 0.2 | 22.068 | 2.5 | 55.17 | ŽB | 5.94
3 | průvlak | 15.2 | 0.45 | 6.84 | 0.45 | 9.234 | 2.5 | 23.085 | ŽB
3 | průvlak | 4.25 | 0.45 | 1.9125 | 0.45 | 2.5819 | 2.5 | 6.4547 | ŽB
4 | podélný nosník | 17.66 | 0.5 | 8.83 | 0.4 | 14.128 | 2.5 | 35.32 | ŽB
1 | podélný nosník | 6.85 | 1 | 6.85 | 0.4 | 2.74 | 2.5 | 6.85 | ŽB
2 | podélný nosník | 6.5 | 0.4 | 2.6 | 0.4 | 2.08 | 2.5 | 5.2 | ŽB
3 | podélný nosník | 6.5 | 0.45 | 2.925 | 0.2 | 1.755 | 2.5 | 4.3875 | ŽB
1 | podlaha | 17.66 | 13.8 | 210.683 | 0.2 | 42.1366 | 2.5 | 105.3415 | ŽB | 33.025
Plošina +8,000
5 | průvlak | 15.2 | 0.8 | 12.16 | 0.4 | 24.32 | 2.5 | 60.8 | ŽB
2 | podélný nosník | 7.65 | 0.8 | 6.12 | 0.4 | 4.896 | 2.5 | 12.24 | ŽB
1 | podlaha | 7.65 | 15.2 | 77.68 | 0.2 | 15.536 | 2.5 | 38.84 | ŽB | 38.6
3 | průvlak | 13.8 | 0.5 | 6.9 | 0.3 | 6.21 | 2.5 | 15.525 | ŽB
2 | podélný nosník | 17.66 | 0.8 | 14.128 | 0.4 | 11.3024 | 2.5 | 28.256 | ŽB
1 | podlaha | 17.66 | 13.8 | 185.458 | 0.2 | 37.0916 | 2.5 | 92.729 | ŽB | 58.25
Úroveň +6,69/+11,49
3 | průvlak | 14.2 | 0.5 | 7.1 | 0.3 | 6.39 | 2.5 | 15.975 | ŽB
2 | průvlak | 14.2 | 0.5 | 7.1 | 0.5 | 7.1 | 2.5 | 17.75 | ŽB
1 | podélný nosník | 6.5 | 0.6 | 3.9 | 0.4 | 1.56 | 2.5 | 3.9 | ŽB
1 | podélný nosník | 6.5 | 1 | 6.5 | 0.5 | 3.25 | 2.5 | 8.125 | ŽB
1 | podélný nosník | 6.5 | 0.6 | 3.9 | 0.5 | 1.95 | 2.5 | 4.875 | ŽB
1 | podélný nosník | 6.5 | 1 | 6.5 | 0.6 | 3.9 | 2.5 | 9.75 | ŽB
1 | podlaha | 14.2 | 7.4 | 83.83 | 0.2 | 16.766 | 2.5 | 41.915 | ŽB | 21.25
Plošina +10,400
6 | nosný sloup | 0.35 | 0.25 | 0.0875 | 2.4 | 1.26 | 2.5 | 3.15 | ŽB
4 | průvlak | 8.85 | 0.5 | 4.425 | 0.4 | 7.08 | 2.5 | 17.7 | ŽB
2 | podélný nosník | 11.4 | 0.5 | 5.7 | 0.4 | 4.56 | 2.5 | 11.4 | ŽB
1 | podélný nosník | 11.4 | 0.5 | 5.7 | 0.25 | 1.425 | 2.5 | 3.5625 | ŽB
2 | podélný nosník | 11.4 | 0.4 | 4.56 | 0.25 | 2.28 | 2.5 | 5.7 | ŽB
1 | podlaha | 11.4 | 8.85 | 93.41 | 0.2 | 18.682 | 2.5 | 46.705 | ŽB | 7.48
Plošina +12,800
1 | průvlak | 15.2 | 1 | 15.2 | 0.4 | 6.08 | 2.5 | 15.2 | ŽB
2 | průvlak | 15.2 | 0.5 | 7.6 | 0.25 | 3.8 | 2.5 | 9.5 | ŽB
2 | průvlak | 15.2 | 0.5 | 7.6 | 0.4 | 6.08 | 2.5 | 15.2 | ŽB
2 | podélný nosník | 7.65 | 0.5 | 3.825 | 0.5 | 3.825 | 2.5 | 9.5625 | ŽB
3 | podélný nosník | 7.65 | 0.5 | 3.825 | 0.25 | 2.8688 | 2.5 | 7.1719 | ŽB
1 | podélný nosník | 7.65 | 0.6 | 4.59 | 0.4 | 1.836 | 2.5 | 4.59 | ŽB
1 | podélný nosník | 7.65 | 1 | 7.65 | 0.4 | 3.06 | 2.5 | 7.65 | ŽB
1 | podlaha | 7.65 | 15.2 | 106.28 | 0.2 | 21.256 | 2.5 | 53.14 | ŽB | 10
3 | průvlak | 13.8 | 0.6 | 8.28 | 0.4 | 9.936 | 2.5 | 24.84 | ŽB
2 | podélný nosník | 10.25 | 0.5 | 5.125 | 0.5 | 5.125 | 2.5 | 12.8125 | ŽB
4 | podélný nosník | 10.25 | 0.5 | 5.125 | 0.25 | 5.125 | 2.5 | 12.8125 | ŽB
1 | podélný nosník | 10.25 | 0.5 | 5.125 | 0.4 | 2.05 | 2.5 | 5.125 | ŽB
1 | podlaha | 10.25 | 13.8 | 115.93 | 0.2 | 23.186 | 2.5 | 57.965 | ŽB | 25.52
3 | průvlak | 13.8 | 0.5 | 6.9 | 0.4 | 8.28 | 2.5 | 20.7 | ŽB
3 | podélný nosník | 7.4 | 0.6 | 4.44 | 0.4 | 5.328 | 2.5 | 13.32 | ŽB
1 | podélný nosník | 7.4 | 0.6 | 4.44 | 0.5 | 2.22 | 2.5 | 5.55 | ŽB
3 | podélný nosník | 7.4 | 0.6 | 4.44 | 0.25 | 3.33 | 2.5 | 8.325 | ŽB
1 | podlaha | 7.4 | 13.8 | 59.85 | 0.2 | 11.97 | 2.5 | 29.925 | ŽB | 42.2715
| Hmotnost celkem |  |  |  |  | 983.9638 |  | 2487.6653
ZÁKLADOVÉ KONSTRUKCE POD ÚROVNÍ TERÉNU
|  | délka | výška/šířka | plocha | tl./ výška | objem | obj. hmot. | hmotnost | druh
kusů | umístění , popis | m | m | m2 | m | m3 | tun/m3 | tun | materiálu
2 | základový pás podélný | 43.86 | 1.5 |  | 0.8 | 105.264 | 2.2 | 231.5808 | beton
1 | základový pás podélný | 43.86 | 0.6 |  | 1.2 | 31.5792 | 2.2 | 69.4742 | beton
1 | základový pás podélný | 43.86 | 0.9 |  | 0.6 | 23.6844 | 2.2 | 52.1057 | beton
1 | základový pás podélný | 43.86 | 0.6 |  | 0.8 | 21.0528 | 2.2 | 46.3162 | beton
1 | základový pás podélný | 43.86 | 0.9 |  | 0.6 | 23.6844 | 2.2 | 52.1057 | beton
9 | základový pás příčný | 15.2 | 1.5 |  | 0.6 | 123.12 | 2.2 | 270.864 | beton
3 | základový pás příčný - roznášecí | 15.2 | 0.9 |  | 0.6 | 24.624 | 2.2 | 54.1728 | beton
1 | základová deska | 15 | 14.2 | 213 | 0.6 | 127.8 | 2.5 | 319.5 | beton
Přístavek (napínací stanice)
1 | základový pás podélný | 2.7 | 1.5 |  | 0.6 | 2.43 | 2.2 | 5.346 | beton
2 | základový pás příčný | 2.6 | 1.5 |  | 0.6 | 4.68 | 2.2 | 10.296 | beton
1 | roznášecí deska | 2.7 | 2.6 | 7.02 | 0.3 | 2.106 | 2.5 | 5.265 | beton
Základy strojního zařízení
3 | základ HS pásu | 5.2 | 2.8 | 14.56 | 0.8 | 34.944 | 2.2 | 76.8768 | beton
| Hmotnost celkem |  |  |  |  | 524.9688 |  | 1193.9032
STŘEŠNÍ KONSTRUKCE
|  | délka | výška/šířka | plocha | tl./ výška | objem | obj. hmot. | hmotnost | druh
kusů | umístění , popis | m | m | m2 | m | m3 | tun/m3 | tun | materiálu
BUDOVA I.
6 | střešní vazník | 15.2 | 0.8 | 12.16 | 0.35 | 25.536 | 2.5 | 63.84 | ŽB
2 | střešní nosník | 18.5 | 0.8 | 14.8 | 0.3 | 8.88 | 2.5 | 22.2 | ŽB
2 | monolitická deska | 7.9 | 18.5 | 146.15 | 0.18 | 52.614 | 2.5 | 131.535 | ŽB
1 | svahovací porobeton | 4.5 | 3.65 | 16.425 | 0.2 | 3.285 | 2 | 6.57 | beton
BUDOVA II.
3 | střešní vazník | 11.1 | 0.45 | 4.995 | 0.35 | 5.2447 | 2.5 | 13.1119 | ŽB
3 | střešní vazník | 11.1 | 0.45 | 4.995 | 0.25 | 3.7462 | 2.5 | 9.3656 | ŽB
3 | střešní vazník | 13.9 | 0.45 | 6.255 | 0.45 | 8.4443 | 2.5 | 21.1106 | ŽB
6 | střešní vazník | 13.9 | 0.45 | 6.255 | 0.25 | 9.3825 | 2.5 | 23.4563 | ŽB
2 | střešní nosník | 25.31 | 0.6 | 15.186 | 0.5 | 15.186 | 2.5 | 37.965 | ŽB
2 | střešní nosník | 25.31 | 0.6 | 15.186 | 0.25 | 7.593 | 2.5 | 18.9825 | ŽB
1 | střešní nosník | 25.31 | 0.6 | 15.186 | 0.4 | 6.0744 | 2.5 | 15.186 | ŽB
1 | střešní nosník | 14.5 | 0.6 | 8.7 | 0.4 | 3.48 | 2.5 | 8.7 | ŽB
1 | monolitická deska | 25.9 | 11.7 | 303.03 | 0.18 | 54.5454 | 2.5 | 136.3635 | ŽB
1 | monolitická deska | 15 | 2.8 | 42 | 0.18 | 7.56 | 2.5 | 18.9 | ŽB
1 | monolitická deska na +15,66 | 7.45 | 3.1 | 23.095 | 0.18 | 4.1571 | 2.5 | 10.3928 | ŽB
1 | svahovací porobeton | 25.9 | 11.7 | 303.03 | 0.25 | 75.7575 | 2 | 151.515 | beton
1 | svahovací porobeton | 15 | 2.8 | 42 | 0.25 | 10.5 | 2 | 21 | beton
1 | svahovací porobeton | 7.45 | 3.1 | 23.095 | 0.2 | 4.619 | 2 | 9.238 | beton
Prostý beton - c e l k e m | [5 empty] | 94.1615 |  | 188.323 | beton
Železobeton - c e l k e m | [5 empty] | 212.4436 |  | 531.1091 | ŽB
| střešní asfaltová krytina |  |  | 571.4167 | 0.01 | 5.7142 | 1.2 | 6.857 | IPA
| Hmotnost celkem |  |  |  |  | 312.3193 |  | 726.2891
KOVOVÉ KONSTRUKCE
|  | délka | výška/šířka | plocha | tl./ výška | objem | jed. hmot. | hmotnost | druh
kusů | umístění , popis | m | m | m2 | m | m3 | tun/jed. | tun | materiálu
1 | I 300 | 86.5 |  |  |  |  | 0.0542 | 4.6883 | železo
1 | I 200 | 39.8 |  |  |  |  | 0.0262 | 1.0428 | železo
11 | dveře ocelové 90/192 | [5 empty] | 0.0565 | 0.6215 | železo
11 | zárubně ocelové 90/197 | [5 empty] | 0.0173 | 0.1903 | železo
9 | dveře ocelové dvoukřídlé 160/297 | [5 empty] | 0.153 | 1.377 | železo
9 | zárubně ocelové 160/197 | [5 empty] | 0.038 | 0.342 | železo
3 | vrata ocelová | [5 empty] | 0.233 | 0.699 | železo
3 | zárubně ocelové vratové | [5 empty] | 0.112 | 0.336 | železo
1 | plech 1 |  |  | 188 |  |  | 0.008 | 1.504 | železo | 108.04
1 | ŽP 6 |  |  | 42.6 |  |  | 0.0511 | 2.1769 | železo
1 | el. žebříky | [5 empty] | 7.2 | 7.2 | železo | 26.6
1 | vodovodní rozvody vč. konzol | [5 empty] | 2.5 | 2.5 | železo
25 | Rozvaděče velín 1,0x2,2x0,6 m | [5 empty] | 0.178 | 4.45 | železo
22 | Rozvaděče 0,6x2,2x0,6 m | [5 empty] | 0.146 | 3.212 | železo
144 | zářivky (lampy) | [5 empty] | 0.012 | 1.728 | železo
2 | požární žebřík | 18 |  |  |  |  | 0.0269 | 0.9684 | železo
1 | zábradlí (1,1) | 128 |  |  |  |  | 0.0103 | 1.3184 | železo
1 | střešní žlaby | 117 |  |  |  |  | 0.0016 | 0.1872 | železo
1 | odpadní trouby | 112 |  |  |  |  | 0.0016 | 0.1792 | železo
1 | strojní díly (pohony + rámy) a OK | [5 empty] | 11.4 | 11.4 | železo
1 | zámečnické výrobky | [5 empty] | 2.4 | 2.4 | železo
1 | vzduchotechnika | [5 empty] | 3.65 | 3.65 | železo
| Hmotnost celkem | [6 empty] | 52.1709
OSTATNÍ KONSTRUKČNÍ MATERIÁLY
|  | délka | výška/šířka | plocha | tl./ výška | objem | jed. hmot. | hmotnost | druh
kusů | umístění , popis | m | m | m2 | m | m3 | tun/jed. | tun | materiálu
154 | okno v bet. rámku | 1.2 | 1.2 | 1.44 | 0.006 | 1.3306 | 2.2 | 2.9272 | sklo | 3.24
6 | luxfery | 2.4 | 1.8 | 4.32 |  |  | 0.0625 | 1.62 | sklo
3 | luxfery | 2 | 1.8 | 3.6 |  |  | 0.0625 | 0.675 | sklo
5 | luxfery | 2.4 | 2.4 | 5.76 |  |  | 0.0625 | 1.8 | sklo
2 | luxfery | 2.4 | 1.6 | 3.84 |  |  | 0.0625 | 0.48 | sklo | 0.72
| Sklo c e l k e m | [6 empty] | 7.5022
1 | Vybavení velínu (nábytek) | [5 empty] | 1.65 | 1.65 | dřevotříska
1 | rošty z latí | 1068 | 0.08 | 85.44 | 0.03 | 2.5632 | 0.75 | 1.9224 | dřevo
1 | sokly | 64 | 0.08 | 5.12 | 0.015 | 0.0768 | 0.86 | 0.066048 | dřevo
1 | lišty | 1068 | 0.05 | 53.4 | 0.008 | 0.4272 | 2.2 | 0.93984 | dřevo
1 | hobra |  |  | 506 | 0.012 | 6.072 | 0.7 | 4.2504 | dřevotříska
1 | kryty topení |  |  | 15 | 0.01 | 0.15 | 0.75 | 0.1125 | dřevo
| Dřevo c e l k e m |  |  |  |  | 9.2892 |  | 8.9412
6 | WC mísa | [5 empty] | 0.012 | 0.072 | keramika
8 | umyvadlo | [5 empty] | 0.007 | 0.056 | keramika
| Keramika c e l k e m | [6 empty] | 0.128
1 | podlahová krytina PVC |  |  | 176 | 0.003 | 0.528 | 2 | 1.056 | TKO
| Plastové výrobky c e l k e m |  |  |  |  | 0.528 |  | 1.056
1 | tepelná izolace |  |  | 645 | 0.05 | 32.25 | 0.165 | 5.3213 | skelná vlna
| Izolace c e l k e m |  |  |  |  | 32.25 |  | 5.3213
| Hmotnost celkem |  |  |  |  | 42.0672 |  | 22.9487
REKAPITULACE OBJEMŮ A HMOTNOSTÍ - DÍLČÍ
16b - Mezistavba |  | hmotnost | odkud | materiál | vrstva | C+B střep | Zásyp | měr. hmot. | celkem
materiál | umístění , popis | tun |  |  | m | m3 | m3 | tun/m3 | tun
cihla | nadzemní zdivo | 1192.2703 |  |  |  | 662.3724 |  | 1.8
železobeton | podlaha přízemí | 179.994 |  |  |  | 71.9976 |  | 2.5
železobeton | nadzemní podlahy, střecha | 3027.1034 |  |  |  | 1210.8414 |  | 2.5
beton | základy, základy strojů | 1193.9032 |  |  |  | 542.6833 | 524.9688 | 2.2
zemina, štěrk | hutněné zásypy
dřevo | dřevěné konstrukce, prkna, trámky | 8.9412
izolační materiály | izolace tepelná, zvuková | 5.3213
IPA | asfaltové krytiny | 6.857
azbestové mater. | střechy, opláštění
železo | plechy, profily, trubky, technol.zař.,OK | 52.1709
sklo | luxfery, tabulové a drátové sklo | 7.5022
keramika | WC, pisoáry, umyvadla | 0.128
TKO | komunální směs odpadů z kanceláří a skladů | 1.056
SSO | směsný stavební odpad
beton | zpevněné povrchy betonové
asfaltodrť | zpevněné povrchy živičné
Celkem za objekt |  | 5675.2475 |  |  |  | 2487.8946 | 524.9688
Objekt | 16c - Mlýnice |  |  |  |  | Zpracováno dle projektové dokumentace
Rozměrové údaje o konstrukci
|  | délka | šířka |  | výška | plocha | OP | podíl konstrukcí
|  | m | m |  | m | m2 | m3 | nadzemní část od UT
Budovy | Nosná ŽB konstrukce s výplňovým zdivem
| Mlýnice část I. | 15 | 15 |  | 19.7 | 225 | 4432.5 | (-9,80)
| Mlýnice část II. | 15 | 15 |  | 22.9 | 225 | 5152.5 | (-9,80)
| Mlýnice část III. | 15 | 7.85 |  | 19.7 | 117.75 | 2319.675 | (-9,80)
| přístavba | 10.95 | 15 |  | 19.7 | 164.25 | 3235.725 | (-9,80) |  | kde je sklepení pod přístavbou !!!!!
| budova celkem |  |  |  |  | 732 | 15140.4
Střechy | mlýnice I.+II.část - pultová střecha | 30 | 30.6 |  |  | 918 |  |  |  |  | 406
| mlýnice III.část - pultová střecha | 15 | 7.9 |  |  | 118.5 |  |  |  |  | 95.9
| mlýnice - přístavba | 11.2 | 15 |  |  | 168 |  |  |  |  | 139.3
641.2
| střechy - celkem |  |  |  |  | 1204.5
NOSNÉ OCELOVÉ KONSTRUKCE
|  | délka | výška/šířka | plocha | tl./ výška | objem | obj. hmot. | hmotnost | druh
kusů | umístění , popis | m | m | m2 | m | m3 | tun/m3 | tun | materiálu
| Hmotnost celkem | [6 empty] | 0
SVISLÉ ZDĚNÉ KONSTRUKCE
|  | délka | výška/šířka | plocha | tl./ výška | objem | obj. hmot. | hmotnost | druh
kusů | umístění , popis | m | m | m2 | m | m3 | tun/m3 | tun | materiálu
4 | zdi sever | 6.7 | 3.2 | 21.44 | 0.35 | 30.016 | 1.8 | 54.0288 | zdivo
2 |  | 6.7 | 2.6 | 17.42 | 0.35 | 12.194 | 1.8 | 21.9492 | zdivo
2 |  | 6.7 | 3.2 | 21.44 | 0.35 | 15.008 | 1.8 | 27.0144 | zdivo
2 |  | 6.4 | 6.6 | 42.24 | 0.35 | 29.568 | 1.8 | 53.2224 | zdivo
1 | stavební otvory |  |  | -79 | 0.35 | -27.65 | 1.8 | -49.77 | zdivo
4 | zdi jih | 6.7 | 3.2 | 21.44 | 0.35 | 30.016 | 1.8 | 54.0288 | zdivo
2 |  | 6.7 | 2.6 | 17.42 | 0.35 | 12.194 | 1.8 | 21.9492 | zdivo
2 |  | 6.7 | 3.2 | 21.44 | 0.35 | 15.008 | 1.8 | 27.0144 | zdivo
1 |  | 6.4 | 1.6 | 10.24 | 0.35 | 3.584 | 1.8 | 6.4512 | zdivo
2 |  | 6.4 | 6.6 | 42.24 | 0.35 | 29.568 | 1.8 | 53.2224 | zdivo
1 | stavební otvory |  |  | -79 | 0.35 | -27.65 | 1.8 | -49.77 | zdivo
2 | zdi východ | 6.8 | 3.2 | 21.76 | 0.35 | 15.232 | 1.8 | 27.4176 | zdivo
2 |  | 6.8 | 2 | 13.6 | 0.35 | 9.52 | 1.8 | 17.136 | zdivo
2 |  | 6.2 | 6.5 | 40.3 | 0.35 | 28.21 | 1.8 | 50.778 | zdivo
1 | stavební otvory |  |  | -23 | 0.35 | -8.05 | 1.8 | -14.49 | zdivo
2 | zdi západ | 6.8 | 3.2 | 21.76 | 0.35 | 15.232 | 1.8 | 27.4176 | zdivo
2 |  | 6.8 | 2 | 13.6 | 0.35 | 9.52 | 1.8 | 17.136 | zdivo
2 |  | 6.2 | 6.5 | 40.3 | 0.35 | 28.21 | 1.8 | 50.778 | zdivo
1 | stavební otvory |  |  | -46 | 0.35 | -16.1 | 1.8 | -28.98 | zdivo
nadstavba
2 |  | 5 | 3.5 | 17.5 | 0.35 | 12.25 | 1.8 | 22.05 | zdivo
2 |  | 4.5 | 3.5 | 15.75 | 0.35 | 11.025 | 1.8 | 19.845 | zdivo
2 |  | 6 | 0.8 | 4.8 | 0.35 | 3.36 | 1.8 | 6.048 | zdivo
2 |  | 15 | 0.8 | 12 | 0.35 | 8.4 | 1.8 | 15.12 | zdivo
1 | stavební otvory |  |  | -5.3 | 0.35 | -1.855 | 1.8 | -3.339 | zdivo
| Hmotnost celkem |  |  |  |  | 236.81 |  | 426.258
BETONOVÉ KONSTRUKCE NAD ÚROVNÍ TERÉNU
|  | délka | výška/šířka | plocha | tl./ výška | objem | obj. hmot. | hmotnost | druh
kusů | umístění , popis | m | m | m2 | m | m3 | tun/m3 | tun | materiálu
9 | vyské sloupy | 0.9 | 0.8 | 0.72 | 14.7 | 95.256 | 2.5 | 238.14 | ŽB
3 |  | 0.9 | 0.6 | 0.54 | 14.7 | 23.814 | 2.5 | 59.535 | ŽB
5 |  | 1.32 | 0.9 | 1.188 | 14.7 | 87.318 | 2.5 | 218.295 | ŽB
2 |  | 1.2 | 1.1 | 1.32 | 14.7 | 38.808 | 2.5 | 97.02 | ŽB
9 | nízké sloupy | 0.45 | 0.45 | 0.2025 | 6.5 | 11.8463 | 2.5 | 29.6156 | ŽB
19 | nejnižší sloupy | 0.45 | 0.45 | 0.2025 | 3.2 | 12.312 | 2.5 | 30.78 | ŽB
3 | věnec | 0.7 | 0.45 | 0.315 | 121.4 | 114.723 | 2.5 | 286.8075 | ŽB
1 | nosníky mezi zásobníky | 1 | 0.6 | 0.6 | 44 | 26.4 | 2.5 | 66 | ŽB
9 |  | 1 | 0.6 | 0.6 | 6.6 | 35.64 | 2.5 | 89.1 | ŽB
10 | zásobníky |  |  |  |  | 693 | 2.5 | 1732.5 | ŽB
| podlaha mezipatro |  |  |  |  | 19.6 | 2.5 | 49 | ŽB
| podlaha vrch zásobníků |  |  |  |  | 115.5 | 2.5 | 288.75 | ŽB
| okna beton |  |  | 206 |  | 41.2 | 2.5 | 103 | ŽB
| schody betonové | 12 |  |  |  |  | 1.29 | 15.48 | ŽB
2 | železobeton přístavby | 0.3 | 0.15 | 0.045 | 4.5 | 0.405 | 2.5 | 1.0125 | ŽB
2 |  | 0.3 | 0.3 | 0.09 | 4.5 | 0.81 | 2.5 | 2.025 | ŽB
3 |  | 0.6 | 0.3 | 0.18 | 14 | 7.56 | 2.5 | 18.9 | ŽB
1 |  | 0.85 | 0.4 | 0.34 | 14 | 4.76 | 2.5 | 11.9 | ŽB
1 |  | 0.4 | 0.4 | 0.16 | 14 | 2.24 | 2.5 | 5.6 | ŽB
5 |  | 0.5 | 0.3 | 0.15 | 12 | 9 | 2.5 | 22.5 | ŽB
2 |  | 0.7 | 0.3 | 0.21 | 12 | 5.04 | 2.5 | 12.6 | ŽB
3 |  | 0.6 | 0.3 | 0.18 | 12 | 6.48 | 2.5 | 16.2 | ŽB
| okna beton |  |  | 2.9 |  | 0.58 | 2.5 | 1.45 | ŽB
| Hmotnost celkem |  |  |  |  | 906.175 |  | 3396.2106
ZÁKLADOVÉ KONSTRUKCE POD ÚROVNÍ TERÉNU
|  | délka | výška/šířka | plocha | tl./ výška | objem | obj. hmot. | hmotnost | druh
kusů | umístění , popis | m | m | m2 | m | m3 | tun/m3 | tun | materiálu
1 | podlaha +0,97 |  |  | 641.2 | 0.15 | 96.18 | 2.2 | 211.596 | ŽB | odhad, podlaha je cca 0,8m nad terénem
8 | průvlak nosný | 15 | 0.85 | 12.75 | 0.5 | 51 | 2.2 | 112.2 | ŽB
4 | průvlak nosný | 7.85 | 0.85 | 6.6725 | 0.5 | 13.345 | 2.2 | 29.359 | ŽB
8 | průvlak | 15 | 0.65 | 9.75 | 0.3 | 23.4 | 2.2 | 51.48 | ŽB
4 | průvlak | 7.85 | 0.65 | 5.1025 | 0.3 | 6.123 | 2.2 | 13.4706 | ŽB
1 | průvlak nosný | 15 | 0.85 | 12.75 | 0.3 | 3.825 | 2.2 | 8.415 | ŽB
2 | podélný nosník | 56.9 | 0.4 | 22.76 | 0.3 | 13.656 | 2.2 | 30.0432 | ŽB
3 | podélný nosník | 56.9 | 0.85 | 48.365 | 0.6 | 87.057 | 2.2 | 191.5254 | ŽB
1 | obvodové ŽB zdi | 189.5 | 0.5 | 94.75 | 2 | 189.5 | 2.2 | 416.9 | ŽB
12 | nosné sloupy | 0.6 | 0.9 | 0.54 | 2 | 12.96 | 2.2 | 28.512 | ŽB | 189.5
6 | nosné sloupy | 0.75 | 0.9 | 0.675 | 2 | 8.1 | 2.2 | 17.82 | ŽB
2 | nosné sloupy | 1.2 | 1.05 | 1.26 | 2 | 5.04 | 2.2 | 11.088 | ŽB
2 | nosné sloupy | 0.75 | 1.05 | 0.7875 | 2 | 3.15 | 2.2 | 6.93 | ŽB
2 | nosné sloupy | 0.6 | 0.6 | 0.36 | 2 | 1.44 | 2.2 | 3.168 | ŽB
1 | nosné sloupy | 0.3 | 0.45 | 0.135 | 2 | 0.27 | 2.2 | 0.594 | ŽB
1 | nosné sloupy | 0.3 | 1 | 0.3 | 2 | 0.6 | 2.2 | 1.32 | ŽB
1 | podlaha -2,00 - PZD |  |  | 159 | 0.15 | 23.85 | 2.2 | 52.47 | ŽB | 159
| Hmotnost celkem |  |  |  |  | 539.496 |  | 1186.8912 |  | kde jsou zákl konstrukce
STŘEŠNÍ KONSTRUKCE
|  | délka | výška/šířka | plocha | tl./ výška | objem | obj. hmot. | hmotnost | druh
kusů | umístění , popis | m | m | m2 | m | m3 | tun/m3 | tun | materiálu
1 | konstrukce střechy |  |  | 972 | 0.3 | 291.6 | 2.2 | 641.52 | beton
1 | střešní krytina |  |  | 972 | 0.02 | 19.44 | 0.01434 | 13.9385 | lepenka IPA
| Hmotnost celkem |  |  |  |  | 311.04 |  | 655.4585
STROPNÍ KONSTRUKCE
|  | délka | výška/šířka | plocha | tl./ výška | objem | obj. hmot. | hmotnost | druh
kusů | umístění , popis | m | m | m2 | m | m3 | tun/m3 | tun | materiálu
pod střechou vrchní nástavby
8 | nosné konstrukce | 0.7 | 0.3 | 0.21 | 14 | 23.52 | 2.5 | 58.8 | ŽB
1 |  | 0.7 | 0.45 | 0.315 | 14 | 4.41 | 2.5 | 11.025 | ŽB
1 |  | 0.7 | 0.45 | 0.315 | 14 | 4.41 | 2.5 | 11.025 | ŽB
3 | mezipatro | 0.7 | 0.3 | 0.21 | 14 | 8.82 | 2.5 | 22.05 | ŽB
1 |  | 0.7 | 0.45 | 0.315 | 14 | 4.41 | 2.5 | 11.025 | ŽB
zbytek střechy (bez přístavků)
10 |  | 0.6 | 0.15 | 0.09 | 14 | 12.6 | 2.5 | 31.5 | ŽB
10 |  | 0.6 | 0.15 | 0.09 | 7 | 6.3 | 2.5 | 15.75 | ŽB
| vrch zásobníků |  |  | 0 |  | 0 | 2.5 | 0 | ŽB
3 |  | 0.6 | 0.3 | 0.18 | 44 | 23.76 | 2.5 | 59.4 | ŽB
3 |  | 0.6 | 0.3 | 0.18 | 14 | 7.56 | 2.5 | 18.9 | ŽB
1 |  | 0.6 | 0.45 | 0.27 | 14 | 3.78 | 2.5 | 9.45 | ŽB
| Hmotnost celkem |  |  |  |  | 99.57 |  | 248.925
KOVOVÉ KONSTRUKCE
|  | délka | výška/šířka | plocha | tl./ výška | objem | jed. hmot. | hmotnost | druh
kusů | umístění , popis | m | m | m2 | m | m3 | tun/jed. | tun | materiálu
2 | ocelová vrata | 2.4 | 3 | 7.2 |  | 0 | 0.233 | 3.3552 | ocel
1 | okno ocelové |  |  | 21 |  |  | 0.0434 | 0.9114 | ocel
1 | tyč I 300 | 17 |  |  |  |  | 0.0542 | 0.9214 | ocel
4 | tyč I 200 | 14.5 |  |  |  |  | 0.0262 | 1.5196 | ocel
1 | plech pochůzný |  |  | 12 |  |  | 0.08 | 0.96 | ocel
1 | trubkové zábradlí | 25 |  |  |  |  | 0.005 | 0.125 | ocel
14 | tyč I 260 | 6 |  |  |  |  | 0.0419 | 3.5196 | ocel
1 | okno ocelové |  |  | 2.4 |  |  | 0.0434 | 0.10416 | ocel
10 | uzávěry zásobníků | [5 empty] | 0.2 | 2 | ocel
1 | kovové roury prům cca 0,6m | 13 |  | 24.8 |  |  | 0.008 | 0.1984 | ocel
| Hmotnost celkem | [6 empty] | 13.6148
OSTATNÍ KONSTRUKČNÍ MATERIÁLY
|  | délka | výška/šířka | plocha | tl./ výška | objem | jed. hmot. | hmotnost | druh
kusů | umístění , popis | m | m | m2 | m | m3 | tun/jed. | tun | materiálu
1 | sklo z betonových oken |  |  | 206 | 0.006 | 1.236 | 2.57 | 3.1765 | sklo
1 | sklo z plechových oken |  |  | 21 | 0.006 | 0.126 | 2.57 | 0.32382 | sklo
1 | sklo z betonových oken |  |  | 2.9 | 0.006 | 0.0174 | 2.57 | 0.044718 | sklo
1 | sklo z plechových oken |  |  | 2.4 | 0.006 | 0.0144 | 2.57 | 0.037008 | sklo
| Hmotnost celkem |  |  |  |  | 1.3938 |  | 3.5821
REKAPITULACE OBJEMŮ A HMOTNOSTÍ
16c - Mlýnice |  | hmotnost | odkud | materiál | vrstva | C+B střep | Zásyp | měr. hmot. | celkem
materiál | umístění , popis | tun |  |  | m | m3 | m3 | tun/m3 | tun
cihla | nadzemní zdivo | 426.258 |  |  |  | 236.81 |  | 1.8
železobeton | podlaha přízemí |  |  |  |  | 0 |  | 2.5
železobeton | nadzemní podlahy, střecha | 4286.6556 |  |  |  | 1714.6622 |  | 2.5
beton | základy, základy strojů | 1186.8912 |  |  |  | 539.496 | 539.496 | 2.2
zemina, štěrk | hutněné zásypy | [5 empty] | 1760 |  |  | 921
dřevo | dřevěné konstrukce, prkna, trámky | [8 empty] | 381.504
izolační materiály | izolace tepelná, zvuková | [8 empty] | 1377.75
IPA | asfaltové krytiny | 13.9385 | [7 empty] | 1759.254
azbestové mater. | střechy, opláštění
železo | plechy, profily, trubky, technol.zař.,OK | 13.6148
sklo | luxfery, tabulové a drátové sklo | 3.5821
keramika | WC, pisoáry, umyvadla
TKO | komunální směs odpadů z kanceláří a skladů
SSO | směsný stavební odpad
beton | zpevněné povrchy betonové
asfaltodrť | zpevněné povrchy živičné
Celkem za objekt |  | 5930.9401 |  |  |  | 2490.9682 | 2299.496
Objekt | 16b - Most č. 9 |  |  |  |  | Zpracováno dle zaměření objektu
ROZMĚROVÉ ÚDAJE
|  | délka | šířka |  | výška | plocha | OP | podíl konstrukcí
|  | m | m |  | m | m2 | m3 | nadzemní část od UT
Budovy | Nosná OK s opláštěním a ŽB podlahou | [9 empty] | 15,00x2,9x3,2
| Most č. 9 | 15 | 2.9 |  | 3.2 | 43.5 | 139.2
| budova celkem |  |  |  |  | 43.5 | 139.2
Střechy
| Most č. 9 | 15 | 3.3 |  |  | 49.5
| střechy - celkem |  |  |  |  | 49.5
NOSNÉ OCELOVÉ KONSTRUKCE
|  | délka | výška/šířka | plocha | tl./ výška | objem | jed. hmot. | hmotnost | druh | - otvory |  | 5.915 |  | 5.0478
kusů | umístění , popis | m | m | m2 | m | m3 | tun/m | tun | materiálu |  |  | 3.154 |  | 4.878
1 | ocelová nosná konstrukce mostu | 15 |  |  |  |  | 0.87803 | 13.1704 | ocel |  |  | 4.1391 |  | 0.8
| Hmotnost celkem |  |  |  |  | 0 |  | 13.1704
#REF!
SVISLÉ KONSTRUKCE
|  | délka | výška/šířka | plocha | tl./ výška | objem | jed. hmot. | hmotnost | druh | - otvory
kusů | umístění , popis | m | m | m2 | m | m3 | tun/m2 | tun | materiálu
52 | obklady azbestocementovými deskami | 0.6 | 1.25 | 39 | 0.006 | 0.234 | 0.0185 | 0.7215 | Az-Ce | 50
| Hmotnost celkem |  |  |  |  | 0.234 |  | 0.7215
BETONOVÉ KONSTRUKCE NAD ÚROVNÍ TERÉNU
|  | délka | výška/šířka | plocha | tl./ výška | objem | obj. hmot. | hmotnost | druh
kusů | umístění , popis | m | m | m2 | m | m3 | tun/m3 | tun | materiálu
1 | podlaha mostu | 15 | 2.8 | 38 | 0.1 | 3.8 | 2.5 | 9.5 | ŽB
| Hmotnost celkem |  |  |  |  | 3.8 |  | 9.5
STŘEŠNÍ KONSTRUKCE
|  | délka | výška/šířka | plocha | tl./ výška | objem | obj. hmot. | hmotnost | druh
kusů | umístění , popis | m | m | m2 | m | m3 | tun/m3 | tun | materiálu
Viz OK
| vlnitý eternit |  |  | 49.5 | 0.006 |  | 0.01434 | 0.70983 | Az-Ce
| Hmotnost celkem | [6 empty] | 0.70983
KOVOVÉ KONSTRUKCE
|  | délka | výška/šířka | plocha | tl./ výška | objem | jed. hmot. | hmotnost | druh
kusů | umístění , popis | m | m | m2 | m | m3 | tun/jed. | tun | materiálu
52 | okno ocelové | 0.6 | 1.2 |  |  |  | 0.0256 | 1.3312 | železo | 99.8 | 1.6667
1 | el. žebříky | [5 empty] | 0.05 | 0.05 | železo | 26.6
1 | drobné pomocné plošinky a konstr. | [5 empty] | 0.25 | 0.25 | železo
1 | potrubní rozvody | [5 empty] | 0.12 | 0.12 | železo
| Hmotnost celkem | [6 empty] | 1.7512
OSTATNÍ KONSTRUKČNÍ MATERIÁLY
|  | délka | výška/šířka | plocha | tl./ výška | objem | jed. hmot. | hmotnost | druh
kusů | umístění , popis | m | m | m2 | m | m3 | tun/jed. | tun | materiálu
52 | drátové sklo | 0.6 | 1.2 | 0.72 | 0.006 | 0.22464 | 2.57 | 0.57732 | sklo
| Hmotnost celkem |  |  |  |  | 0.22464 |  | 0.57732
REKAPITULACE OBJEMŮ A HMOTNOSTÍ
16b - Most č. 9 |  | hmotnost | odkud | materiál | vrstva | C+B střep | Zásyp | měr. hmot. | celkem
materiál | umístění , popis | tun |  |  | m | m3 | m3 | tun/m3 | tun
zdivo | nadzemní
železobeton | podlaha přízemí
železobeton | nadzemní podlahy, střecha | 9.5 |  |  |  | 3.8 |  | 2.5
beton | základy, základy strojů
zemina | hutněné zásypy
dřevo | prkna, trámky, konstrukce
izolace | tepelná, zvuková
krytina | lepenka IPA
krytina | azbestocement. výrobky | 1.4313
železo | plechy, profily, trubky, technol.zař.,OK | 14.9216
sklo | luxfery, tabulové a drátové sklo | 0.57732
keramika | WC, pisoáry, umyvadla
TKO | komunální směs odpadů z kanceláří a skladů
SSO | směsný stavební odpad
beton | zpevněné povrchy betonové
asfaltodrť | zpevněné povrchy živičné
Celkem za objekt |  | 26.4303 |  |  |  | 3.8 | 0
VÝPOČET OK MOSTU O ROZTEČI BOČNIC 2700 mm
|  | profil | ks | délka | šířka | výška | Plo-Obj. | tun/jed. | celkem
OK mostu
|  | I 80 | 4 | 3 |  |  |  | 0.006 | 0.072
|  | I 120 | 2 | 2.5 |  |  |  | 0.0111 | 0.0555
| šířka | I 120 | 2 | 1.35 |  |  |  | 0.0111 | 0.02997
| šířka | I 120 | 2 | 1.2 |  |  |  | 0.0111 | 0.02664
| šířka | I 200 | 2 | 2.8 |  |  |  | 0.0262 | 0.14672
|  | L 50x50 | 4 | 0.2 |  |  |  | 0.00377 | 0.003016
|  | L 60x60 | 2 | 3 |  |  |  | 0.00542 | 0.03252
|  | L 80x60 | 2 | 3 |  |  |  | 0.00377 | 0.02262
| zavětrování boky | L 80x60 | 4 | 3.9 |  |  |  | 0.00377 | 0.058812
| zavětrování boky | L 80x60 | 4 | 3.35 |  |  |  | 0.00377 | 0.050518
|  | T 60 | 1 | 3 |  |  |  | 0.00623 | 0.01869
|  | Z 130 | 2 | 3 |  |  |  | 0.00515 | 0.0309
| zavětrování podlaha | U 120 | 4 | 1.9 |  |  |  | 0.0134 | 0.10184
|  | U 120 | 8 | 3 |  |  |  | 0.0134 | 0.3216
|  | U 160 | 2 | 2.5 |  |  |  | 0.0188 | 0.094
|  | U 160 | 2 | 1.35 |  |  |  | 0.0188 | 0.05076
|  | U 160 | 2 | 1.2 |  |  |  | 0.0188 | 0.04512
|  | plocháče | 1 |  |  |  |  | 0.032 | 0.032
|  | svary | 1 |  |  |  |  | 0.2 | 0.2
|  | mont. mat. | 1 |  |  |  |  | 0.228 | 0.228
|  | plechy | 2 |  |  |  |  | 0.4066 | 0.4066
|  | VP 1,3 | 1 | 3 | 3.6 |  | 10.8 | 0.0244 | 0.26352
OK dopravních pásů
|  | U 120 | 4 | 0.8 |  |  |  | 0.0134 | 0.04288
|  | U 120 | 2 | 1 |  |  |  | 0.0134 | 0.0268
|  | U 120 | 2 | 3 |  |  |  | 0.0134 | 0.0804
|  | L 50x50 | 4 | 0.9 |  |  |  | 0.00377 | 0.013572
|  | pl. 100x5 | 6 | 0.2 |  |  |  | 0.00471 | 0.005652
|  | svary | 1 |  |  |  |  | 0.048 | 0.048
|  | 1 pole mostu (3 m) celkem |  |  | `+ 5% nejistota |  |  |  | 2.6341 | 0.87803

## 17
VÝKAZ VÝMĚR
Stavba | SANACE STARÉ EKOLOGICKÉ ZÁTĚŽE |  |  | Zpracováno dle zaměření objektu a staré dokumentace
Část | Vítkovice - Aglomerace
Objekt | 17 - Budova spékárny
ROZMĚROVÉ ÚDAJE
|  | délka | šířka |  | výška | plocha | OP | podíl konstrukcí
|  | m | m |  | m | m2 | m3 | nadzemní část od UT
Budovy | Nosná OK s výplňovým zdivem
| Budova spékacích pásů | 51 | 36 |  | 23.8 | 1836 | 45856.8 |  |  | 2160
| Výšková budova | 57 | 15 |  | 34.6 | 855 | 29583 |  |  | 29500.2
| Strojovna exhaustorů | 57 | 24 |  | 18 | 1368 | 24624 |  |  | 34.5032
| Rozvodna | 24 | 7.5 |  | 18 | 180 | 3240
| Míchací stanice I° | 20 | 13 |  | 11.5 | 260 | 2990
| Přesýpací stanice I. | 8.8 | 7.8 |  | 8.6 | 68.64 | 590.304
| Přesýpací stanice II. | 8 | 7.8 |  | 8.6 | 62.4 | 536.64
| Přesýpací stanice III. | 8 | 7.8 |  | 8.6 | 62.4 | 536.64
| budovy celkem |  |  |  |  | 4692.44 | 107957.384
Střechy | Budova spékacích pásů | 51 | 36.5 |  |  | 1861.5
| Výšková budova | 57 | 15.8 |  |  | 900.6 | 4499
| Strojovna exhaustorů | 57 | 24.5 |  |  | 1396.5
| Rozvodna | 24.5 | 7.5 |  |  | 183.75
| Míchací stanice I° | 20 | 13.8 |  |  | 276
| Přesýpací stanice I. | 8.8 | 8.6 |  |  | 75.68
| Přesýpací stanice II. | 8.8 | 8.6 |  |  | 75.68
| Přesýpací stanice III. | 8.8 | 8.6 |  |  | 75.68
| střechy - celkem |  |  |  |  | 4845.39
REKAPITULACE OBJEMŮ A HMOTNOSTÍ OBJEKTU 17
17 - Budova spékárny |  | hmotnost | odkud | materiál | zneč.střep | Ci+Be střep | Zásyp | měr. hmot. | celkem
materiál | umístění , popis | tun |  |  | m3 | m3 | m3 | tun/m3 | tun
zdivo | nadzemní | 2934.9324 |  |  |  | 1630.518
železobeton | podlaha přízemí | 2813.6
železobeton | nadzemní podlahy, střecha | 5946.4979 |  |  |  | 2378.5991
beton | základy, základy strojů | 30060.071 |  |  |  | 13663.6686 | 12482.678
zemina | hutněné zásypy | 3873.1 |  |  |  |  | 2029.5
dřevo | prkna, trámky, konstrukce | 2.2846
izolace | tepelná, zvuková
krytina | lepenka IPA | 61.1873
krytina | azbestocement. výrobky | 3.5006
železo | plechy, profily, trubky, technol.zař.,OK | 5766.1057
sklo | luxfery, tabulové a drátové sklo | 34.0703
keramika | WC, pisoáry, umyvadla | 0.162
TKO | komunální směs odpadů z kanceláří a skladů
SSO | směsný stavební odpad
beton | zpevněné povrchy betonové
asfaltodrť | zpevněné povrchy živičné
Celkem za objekt |  | 51495.5117 |  |  | 0 | 17672.7858 | 14512.178 |  |  | #VALUE! | #VALUE!
[13 empty] | ob.plocha | ob.prostor | hmotnost | C+B střep | zásyp
[13 empty] | 4692.44 | 107957.384 | 51495.5117 | 17672.7858 | 14512.178
[12 empty] | TRANSPOZICE | 2934.9324 | 2813.6 | 5946.4979 | 30060.071 | 3873.1 | 2.2846 | 0 | 61.1873 | 3.5006 | 5766.1057 | 34.0703 | 0.162 | 0 | 0 | 0 | 0 | 51495.5117
NOSNÉ OCELOVÉ KONSTRUKCE
|  | délka | výška/šířka | plocha | tl./ výška | objem | obj. hmot. | hmotnost | druh
kusů | umístění , popis | m | m | m2 | m | m3 | tun/m3 | tun | materiálu
OK budovy (dle dokumentace)
1 | Budova spékacích pásů | [6 empty] | 2266.748 | železo |  | 4533.496
1 | Výšková budova | [6 empty] | 1885.18 | železo |  | 3770.36
1 | Strojovna exhaustorů | [6 empty] | 778.76 | železo |  | 1557.52
1 | Rozvodna | [6 empty] | 52.9 | železo |  | 52.9
1 | Míchací stanice I° | [6 empty] | 51.3935 | železo |  | 51.3935
1 | Přesýpací stanice I. | [6 empty] | 92.6635 | železo | #REF! | 92.6635
1 | Přesýpací stanice II. | [6 empty] | 107.3375 | železo | #REF! | 107.3375
1 | Přesýpací stanice III. | [6 empty] | 127.0382 | železo | #REF! | 127.0382
1 | Rekonstrukce budov | [6 empty] | 243.478 | železo |  | 243.478
| Hmotnost celkem | [6 empty] | 5605.4988 |  |  | 10536.1868
#REF!
SVISLÉ KONSTRUKCE
|  | délka | výška/šířka | plocha | tl./ výška | objem | obj. hmot. | hmotnost | druh
kusů | umístění , popis | m | m | m2 | m | m3 | tun/m3 | tun | materiálu | - otvory
Budova spékacích pásů
1 | průčelí východní strana | 51 | 6.2 | 216.23 | 0.15 | 32.4345 | 1.8 | 58.3821 | zdivo
1 | průčelí západní strana | 51 | 7.4 | 304.5 | 0.15 | 45.675 | 1.8 | 82.215 | zdivo | 99.97
1 | štítová stěna sever | 36 | 23.2 | 566.4 | 0.15 | 84.96 | 1.8 | 152.928 | zdivo | 72.9
1 | štítová stěna jih | 36 | 23.2 | 824.4 | 0.15 | 123.66 | 1.8 | 222.588 | zdivo | 268.8
| Příčky | [8 empty] | 10.8
1 | příčky řada F | 51 | 3 | 151.4 | 0.15 | 22.71 | 1.8 | 40.878 | zdivo
1 | příčky řada G | 51 | 12.6 | 640.2 | 0.15 | 96.03 | 1.8 | 172.854 | zdivo |  |  |  |  | š, | [8 empty] | ř
1 | příčky řada H | 51 | 3.8 | 193.8 | 0.15 | 29.07 | 1.8 | 52.326 | zdivo | 2.4
1 | příčky řada E/F | 30 | 2.4 | 72 | 0.15 | 10.8 | 1.8 | 19.44 | zdivo
Výšková budova
1 | průčelí východní strana | 57 | 19.3 | 1017.03 | 0.15 | 152.5545 | 1.8 | 274.5981 | zdivo
1 | průčelí západní strana | 57 | 15.4 | 821.8 | 0.15 | 123.27 | 1.8 | 221.886 | zdivo | 83.07
1 | průčelí západní strana (velín) | 40.5 | 6 | 243 | 0.15 | 36.45 | 1.8 | 65.61 | zdivo | 56
1 | štítová stěna sever | 15 | 35.68 | 513.6 | 0.15 | 77.04 | 1.8 | 138.672 | zdivo
1 | štítová stěna jih | 15 | 40.5 | 596.7 | 0.15 | 89.505 | 1.8 | 161.109 | zdivo | 21.6
| Výtahová přístavba | [8 empty] | 10.8
1 | stěna sever | 9.5 | 40.5 | 298.35 | 0.15 | 44.7525 | 1.8 | 80.5545 | zdivo
2 | boční stěny | 3 | 40.5 | 119.7 | 0.15 | 35.91 | 1.8 | 64.638 | zdivo | 86.4
Vestavky +0,0
4 | podélná stěna | 12 | 3.5 | 40.4 | 0.15 | 24.24 | 1.8 | 43.632 | zdivo
4 | příčná stěna | 6 | 3.5 | 19.4 | 0.15 | 11.64 | 1.8 | 20.952 | zdivo |  |  |  |  | š, | [8 empty] | ř
2 | příčka | 6 | 3.5 | 21 | 0.15 | 6.3 | 1.8 | 11.34 | zdivo | 2.4
Sociální zařízení +0,0
1 | podélná stěna | 9.5 | 3.5 | 31.65 | 0.15 | 4.7475 | 1.8 | 8.5455 | zdivo
1 | příčná stěna | 4.5 | 3.5 | 15.75 | 0.15 | 2.3625 | 1.8 | 4.2525 | zdivo |  |  |  |  | š, | [8 empty] | ř
4 | příčka | 4.5 | 3.5 | 14.15 | 0.15 | 8.49 | 1.8 | 15.282 | zdivo | 2.4
8 | příčka WC | 1.4 | 3.5 | 3.7 | 0.15 | 4.44 | 1.8 | 7.992 | zdivo
Příčky +8,5
1 | příčka G | 31.8 | 4.9 | 154.22 | 0.3 | 46.266 | 1.8 | 83.2788 | zdivo
| Příčky +13,5 | [12 empty] | š, | [8 empty] | ř
2 | podélná příčka | 21.2 | 4.5 | 93.8 | 0.3 | 56.28 | 1.8 | 101.304 | zdivo
6 | příčka chodba | 3.4 | 4.5 | 12.9 | 0.15 | 11.61 | 1.8 | 20.898 | zdivo |  |  |  |  | š, | [8 empty] | ř
2 | příčka WC | 2.2 | 4.5 | 7.5 | 0.15 | 2.25 | 1.8 | 4.05 | zdivo | 2.4
2 | příčka WC | 2.8 | 4.5 | 11 | 0.3 | 6.6 | 1.8 | 11.88 | zdivo
2 | příčka příčná | 1.1 | 4.5 | 4.95 | 0.15 | 1.485 | 1.8 | 2.673 | zdivo
Strojovna exhaustorů
1 | průčelí východní strana | 57 | 15.5 | 541.5 | 0.15 | 81.225 | 1.8 | 146.205 | zdivo
1 | příčka západní strana | 57 | 8.2 | 467.4 | 0.15 | 70.11 | 1.8 | 126.198 | zdivo | 342
1 | štítová stěna sever | 24 | 16 | 297.6 | 0.15 | 44.64 | 1.8 | 80.352 | zdivo
1 | štítová stěna jih | 24 | 16 | 240 | 0.15 | 36 | 1.8 | 64.8 | zdivo | 86.4
| Rozvodna | [8 empty] | 144
1 | průčelí severní strana | 24 | 9.2 | 170.4 | 0.15 | 25.56 | 1.8 | 46.008 | zdivo
1 | průčelí jižní strana | 24 | 9.2 | 220.8 | 0.15 | 33.12 | 1.8 | 59.616 | zdivo | 50.4
1 | štítová stěna východ | 7.4 | 9.2 | 68.08 | 0.15 | 10.212 | 1.8 | 18.3816 | zdivo
1 | štítová stěna západ | 7.4 | 9.2 | 68.08 | 0.15 | 10.212 | 1.8 | 18.3816 | zdivo
1 | příčka chodba | 7.4 | 12.4 | 84.56 | 0.15 | 12.684 | 1.8 | 22.8312 | zdivo
| Míchací stanice I° | [8 empty] | 7.2
1 | průčelí východní strana | 20 | 6.4 | 80 | 0.15 | 12 | 1.8 | 21.6 | zdivo
1 | průčelí západní strana | 20 | 6.4 | 56 | 0.15 | 8.4 | 1.8 | 15.12 | zdivo | 48
1 | štítová stěna sever | 12.8 | 2.2 | 28.16 | 0.15 | 4.224 | 1.8 | 7.6032 | zdivo | 72
1 | štítová stěna jih | 12.8 | 6.4 | 43.52 | 0.15 | 6.528 | 1.8 | 11.7504 | zdivo
| Kryt tunelu | [8 empty] | 38.4
1 | průčelí severní strana | 4.1 | 3.6 | 14.76 | 0.15 | 2.214 | 1.8 | 3.9852 | zdivo
1 | průčelí jižní strana | 4.1 | 3.6 | 14.76 | 0.15 | 2.214 | 1.8 | 3.9852 | zdivo
1 | štítová stěna východ | 4.6 | 3.8 | 15.68 | 0.15 | 2.352 | 1.8 | 4.2336 | zdivo
1 | štítová stěna západ | 4.6 | 3.8 | 17.48 | 0.15 | 2.622 | 1.8 | 4.7196 | zdivo | 1.8
Přesýpací stanice I.
1 | průčelí západní strana | 8 | 8.6 | 36.4 | 0.15 | 5.46 | 1.8 | 9.828 | zdivo
1 | průčelí východní strana | 8 | 8.6 | 61.825 | 0.15 | 9.2737 | 1.8 | 16.6928 | zdivo | 32.4
1 | štítová stěna sever | 7.8 | 8.6 | 39.78 | 0.15 | 5.967 | 1.8 | 10.7406 | zdivo | 6.975
1 | štítová stěna jih | 8 | 8.6 | 36.4 | 0.15 | 5.46 | 1.8 | 9.828 | zdivo | 27.3
| Přesýpací stanice II. | [8 empty] | 32.4
1 | průčelí severní strana | 8 | 8.6 | 36.4 | 0.15 | 5.46 | 1.8 | 9.828 | zdivo
1 | průčelí jižní strana | 8 | 8.6 | 36.4 | 0.15 | 5.46 | 1.8 | 9.828 | zdivo | 32.4
1 | štítová stěna východ | 7.8 | 8.6 | 39.78 | 0.15 | 5.967 | 1.8 | 10.7406 | zdivo | 32.4
1 | štítová stěna západ | 8 | 8.6 | 36.4 | 0.15 | 5.46 | 1.8 | 9.828 | zdivo | 27.3
| Přesýpací stanice III. | [8 empty] | 32.4
1 | průčelí severní strana | 8 | 8.6 | 36.4 | 0.15 | 5.46 | 1.8 | 9.828 | zdivo
1 | průčelí jižní strana | 8 | 8.6 | 61.825 | 0.15 | 9.2737 | 1.8 | 16.6928 | zdivo | 32.4
1 | štítová stěna východ | 7.8 | 8.6 | 39.78 | 0.15 | 5.967 | 1.8 | 10.7406 | zdivo | 6.975
1 | štítová stěna západ | 8 | 8.6 | 36.4 | 0.15 | 5.46 | 1.8 | 9.828 | zdivo | 27.3
| Hmotnost celkem |  |  |  |  | 1630.518 |  | 2934.9324 |  | 32.4
BETONOVÉ KONSTRUKCE NAD ÚROVNÍ TERÉNU
|  | délka | výška/šířka | plocha | tl./ výška | objem | obj. hmot. | hmotnost | druh
kusů | umístění , popis | m | m | m2 | m | m3 | tun/m3 | tun | materiálu
Budova spékacích pásů a výšková
1 | podlaha 0,00 - spékací pásy | 51 | 36 | 1836 | 0.4 | 734.4 | 2.5 | 1836 | ŽB
1 | podlaha 0,00 - výšková budova | 57 | 15 | 855 | 0.4 | 342 | 2.5 | 855 | ŽB
17 | podesta | 2.7 | 1.5 | 4.05 | 0.2 | 13.77 | 2.5 | 34.425 | ŽB
17 | schodišťový dílec (1,0m) | 3.2 |  |  |  | 0.72561 | 2.5 | 30.8385 | ŽB
podlaha 8,50
3 | pásy podélné | 45 | 9 | 405 | 0.2 | 243 | 2.5 | 607.5 | ŽB |  |  | 1836
1 | pás podélný | 45 | 6 | 270 | 0.2 | 54 | 2.5 | 135 | ŽB
1 | pás podélný | 45 | 4 | 180 | 0.2 | 36 | 2.5 | 90 | ŽB
1 | pás příčný | 57 | 6 | 342 | 0.2 | 68.4 | 2.5 | 171 | ŽB
podlaha 13,50
4 | pásy podélné | 45 | 6 | 270 | 0.2 | 216 | 2.5 | 540 | ŽB |  |  | 342
1 | pás podélný | 45 | 4 | 180 | 0.2 | 36 | 2.5 | 90 | ŽB
1 | pás příčný | 57 | 6 | 342 | 0.2 | 68.4 | 2.5 | 171 | ŽB
podlaha 18,00
1 | pás příčný | 57 | 15 | 855 | 0.2 | 171 | 2.5 | 427.5 | ŽB |  |  | 342
kanál vyhrabovače kalu
4 | dno -1,00 | 50.3 | 1.4 | 70.42 | 0.4 | 112.672 | 2.5 | 281.68 | ŽB
8 | stěny | 50.3 | 1 | 50.3 | 0.2 | 80.48 | 2.5 | 201.2 | ŽB
8 | čela | 2.1 | 1.4 | 2.94 | 0.2 | 4.704 | 2.5 | 11.76 | ŽB
Strojovna exhaustorů
1 | podlaha 0,00 | 57 | 24 | 1368 | 0.3 | 410.4 | 2.5 | 1026 | ŽB
4 | jímka - dno | 10.5 | 5.5 | 57.75 | 0.8 | 184.8 | 2.5 | 462 | ŽB
4 | jímka - stěny + čelo | 26.5 | 3 | 79.5 | 0.4 | 127.2 | 2.5 | 318 | ŽB
Rozvodna
1 | podlaha 0,00 | 24 | 7.1 | 151.2 | 0.2 | 30.24 | 2.5 | 75.6 | ŽB
1 | podlaha 3,30 | 21 | 7.1 | 149.1 | 0.2 | 29.82 | 2.5 | 74.55 | ŽB | 19.2
1 | podlaha 5,60 | 21 | 7.1 | 134.7 | 0.2 | 26.94 | 2.5 | 67.35 | ŽB
1 | věnec | 62.2 | 0.4 | 10.48 | 0.3 | 3.144 | 2.5 | 7.86 | ŽB | 14.4
1 | podlaha -3,10 | 24 | 7.1 | 170.4 | 0.3 | 51.12 | 2.5 | 127.8 | ŽB
2 | stěny podélné | 24 | 3.1 | 74.4 | 0.4 | 59.52 | 2.5 | 148.8 | ŽB
2 | stěny příčné | 7.1 | 3.1 | 22.01 | 0.4 | 17.608 | 2.5 | 44.02 | ŽB
2 | podesta | 3 | 2.5 | 7.5 | 0.2 | 3 | 2.5 | 7.5 | ŽB
2 | schodišťový dílec (1,0m) | 4.5 |  |  |  | 1.0204 | 2.5 | 5.102 | ŽB
1 | schodišťový dílec (1,0m) | 3 |  |  |  | 0.68026 | 2.5 | 1.7007 | ŽB
Míchací stanice I°
1 | podlaha 0,00 | 20 | 12.8 | 94 | 0.2 | 18.8 | 2.5 | 47 | ŽB
1 | podlaha -5,90 | 20 | 12.8 | 256 | 0.3 | 76.8 | 2.5 | 192 | ŽB | 162
2 | stěny podélné | 20 | 5.9 | 224 | 0.4 | 89.6 | 2.5 | 224 | ŽB
2 | stěny příčné | 12.8 | 5.9 | 75.52 | 0.4 | 60.416 | 2.5 | 151.04 | ŽB | 12
2 | stěny podélné tunel | 20 | 3.2 | 116 | 0.3 | 34.8 | 2.5 | 87 | ŽB
2 | podlaha 0,00 - -5,9 tunel | 14 | 4.2 | 58.8 | 0.4 | 47.04 | 2.5 | 117.6 | ŽB | 12
2 | podesta | 3 | 1.5 | 4.5 | 0.2 | 1.8 | 2.5 | 4.5 | ŽB
3 | schodišťový dílec (1,0m) | 2.6 |  |  |  | 0.58956 | 2.5 | 4.4217 | ŽB
Přesýpací stanice I.
1 | podlaha 14,50 | 8 | 7.8 | 57.4 | 0.1 | 5.74 | 2.5 | 14.35 | ŽB
1 | podlaha 18,60 | 8 | 7.8 | 53.2 | 0.1 | 5.32 | 2.5 | 13.3 | ŽB | 5
| Přesýpací stanice II. | [8 empty] | 9.2
1 | podlaha 22,00 | 8 | 7.8 | 59.4 | 0.1 | 5.94 | 2.5 | 14.85 | ŽB
1 | podlaha 25,10 | 8 | 7.8 | 53.2 | 0.1 | 5.32 | 2.5 | 13.3 | ŽB | 3
| Přesýpací stanice III. | [8 empty] | 9.2
1 | podlaha 30,00 | 8 | 7.8 | 57 | 0.1 | 5.7 | 2.5 | 14.25 | ŽB
1 | podlaha 33,30 | 8 | 7.8 | 53.2 | 0.1 | 5.32 | 2.5 | 13.3 | ŽB | 5.4
| Hmotnost celkem |  |  |  |  | 3490.2298 |  | 8760.0979 |  | 9.2
9138.7729
ZÁKLADOVÉ KONSTRUKCE POD ÚROVNÍ TERÉNU
|  | délka | výška/šířka | plocha | tl./ výška | objem | obj. hmot. | hmotnost | druh
kusů | umístění , popis | m | m | m2 | m | m3 | tun/m3 | tun | materiálu
Budova spékacích pásů a výšková
1 | zákl. pás spodní řada C | 57 | 1.8 |  | 1.2 | 123.12 | 2.2 | 270.864 | beton | 42.225
2 | zákl. pás spodní řada D+E | 57 | 3 |  | 1.2 | 410.4 | 2.2 | 902.88 | beton
2 | zákl. pás spodní řada F+G | 51 | 3 |  | 1.2 | 367.2 | 2.2 | 807.84 | beton
2 | zákl. pás spodní řada H+J | 51 | 2.5 |  | 1.2 | 306 | 2.2 | 673.2 | beton
10 | zákl. pás spodní řada 1 až 10 | 51 | 1.8 |  | 1.2 | 1101.6 | 2.2 | 2423.52 | beton
1 | zákl. pás spodní řada 11 | 15 | 1.8 |  | 1.2 | 32.4 | 2.2 | 71.28 | beton
1 | zákl. pás horní řada C | 57 | 1.8 |  | 3.5 | 359.1 | 2.5 | 897.75 | ŽB
2 | zákl. pás horní řada D+E | 57 | 2.4 |  | 3.5 | 957.6 | 2.5 | 2394 | ŽB
2 | zákl. pás horní řada F+G | 51 | 2 |  | 3.5 | 714 | 2.5 | 1785 | ŽB
2 | zákl. pás horní řada H+J | 51 | 1.6 |  | 3.5 | 571.2 | 2.5 | 1428 | ŽB
10 | zákl. pás horní řada 1 až 10 | 51 | 1.6 |  | 3.5 | 2856 | 2.5 | 7140 | ŽB
1 | zákl. pás horní řada 11 | 15 | 1.6 |  | 3.5 | 84 | 2.5 | 210 | ŽB
kanál vyhrabovače kalu
4 | vyrovnávací beton | 50.3 | 1.4 | 70.42 | 0.1 | 28.168 | 2.5 | 70.42 | beton
4 | základy | 7.2 | 4.5 | 32.4 | 0.7 | 90.72 | 2.5 | 226.8 | beton
Strojovna exhaustorů
2 | zákl. pás spodní řada A+B | 57 | 2.4 |  | 1.2 | 328.32 | 2.2 | 722.304 | beton
11 | zákl. pás spodní řada 1 až 11 | 24 | 1.8 |  | 1.2 | 570.24 | 2.2 | 1254.528 | beton
2 | zákl. pás horní řada A+B | 57 | 1.8 |  | 3.5 | 718.2 | 2.5 | 1795.5 | ŽB
11 | zákl. pás horní řada 1 až 11 | 24 | 1.6 |  | 3.5 | 1478.4 | 2.5 | 3696 | ŽB
2 | zákl. pás spodní řada | 57 | 0.8 |  | 1.2 | 109.44 | 2.2 | 240.768 | beton
2 | zákl. pás horní | 57 | 0.8 |  | 3.5 | 319.2 | 2.5 | 798 | ŽB
4 | základy exhaustorů | 3.5 | 4.5 | 15.75 | 3.8 | 239.4 | 2.2 | 526.68 | beton
Rozvodna
2 | zákl. pás podélný | 24 | 0.6 |  | 0.8 | 23.04 | 2.2 | 50.688 | beton
3 | zákl. pás | 7.1 | 0.6 |  | 0.8 | 10.224 | 2.2 | 22.4928 | beton
energokanály
1 | hlavní rozvod (1,6/2,0) | 159 | 7.6 | 1203 | 0.35 | 421.05 | 2.5 | 1052.625 | ŽB
2 | podružné | 74 | 2.2 | 157.4 | 0.2 | 62.96 | 2.5 | 157.4 | ŽB
Míchací stanice I°
2 | zákl. pás podélný | 20 | 0.8 |  | 1 | 32 | 2.2 | 70.4 | beton
2 | zákl. pás příčný | 12.8 | 0.8 |  | 1 | 20.48 | 2.2 | 45.056 | beton
2 | zákl. pás tunelu | 14 | 0.6 |  | 1.2 | 20.16 | 2.2 | 44.352 | beton
2 | táhlo 2 | 3.8 | 0.4 |  | 1.2 | 3.648 | 2.2 | 8.0256 | beton
4 | základy míchacích bubnů | 4.4 | 1.6 |  | 0.7 | 19.712 | 2.2 | 43.3664 | beton
2 | základy VS pásů | 2.2 | 1.4 |  | 0.6 | 3.696 | 2.2 | 8.1312 | beton
Přesýpací stanice I.
4 | patky sloupů rohových | 2.5 | 2.5 |  | 3.5 | 90.5 | 2.2 | 199.1 | beton
4 | táhlo | 3.5 | 0.5 |  | 1.5 | 10.5 | 2.2 | 23.1 | beton | 3
Prostý beton - c e l k e m | [5 empty] | 3940.968 |  | 8705.796 | beton
Železobeton - c e l k e m | [5 empty] | 8541.71 |  | 21354.275 | ŽB
| Hmotnost celkem |  |  |  |  | 12482.678 |  | 30060.071
2744.4904
STŘEŠNÍ KONSTRUKCE
|  | délka | výška/šířka | plocha | tl./ výška | objem | obj. hmot. | hmotnost | druh
kusů | umístění , popis | m | m | m2 | m | m3 | tun/m3 | tun | materiálu
Budova spékacích pásů
1 | stropní panely | 51 | 36 | 1836 | 0.11 | 151.47 | 2.5 | 378.675 | ŽB
1 | vyrovnávací porobeton | 51 | 36 | 1836 | 0.08 | 146.88 | 2 | 293.76 | beton
Výšková budova
1 | stropní panely | 57 | 15 | 855 | 0.11 | 70.5375 | 2.5 | 176.3438 | ŽB
1 | vyrovnávací porobeton | 57 | 15 | 855 | 0.08 | 68.4 | 2 | 136.8 | beton
Výtahová přístavba
1 | stropní panely | 9.5 | 3 | 28.5 | 0.11 | 2.3513 | 2.5 | 5.8781 | ŽB
1 | vyrovnávací porobeton | 9.5 | 3 | 28.5 | 0.08 | 2.28 | 2 | 4.56 | beton
Sociální zařízení +0,0
1 | stropní panely | 9.5 | 4.5 | 42.75 | 0.11 | 3.5269 | 2.5 | 8.8172 | ŽB
1 | vyrovnávací porobeton | 9.5 | 4.5 | 42.75 | 0.08 | 3.42 | 2 | 6.84 | beton
Strojovna exhaustorů
1 | stropní panely | 57 | 24 | 1368 | 0.11 | 112.86 | 2.5 | 282.15 | ŽB
1 | vyrovnávací porobeton | 57 | 24 | 1368 | 0.08 | 109.44 | 2 | 218.88 | beton
Rozvodna
1 | stropní panely | 24 | 7.5 | 180 | 0.11 | 14.85 | 2.5 | 37.125 | ŽB
1 | vyrovnávací porobeton | 24 | 7.5 | 180 | 0.15 | 27 | 2 | 54 | beton
15 | průvlaky | 7.5 | 0.2 | 1.5 | 0.3 | 6.75 | 2 | 13.5 | beton
Míchací stanice I°
1 | stropní panely | 20.5 | 13.6 | 278.8 | 0.11 | 23.001 | 2.5 | 57.5025 | ŽB
1 | vyrovnávací porobeton | 20.5 | 13.6 | 278.8 | 0.08 | 22.304 | 2 | 44.608 | beton
Přesýpací stanice I.
1 | vlnitý ethernit | 8.6 | 8.4 | 79.464 | 0.006 | 0.43344 | 0.01434 | 1.1395 | Az-Ce
Přesýpací stanice II.
1 | vlnitý ethernit | 8.6 | 8.4 | 79.464 | 0.006 | 0.43344 | 0.01434 | 1.1395 | Az-Ce
Přesýpací stanice III.
1 | vlnitý ethernit | 8.8 | 8.8 | 85.184 | 0.006 | 0.46464 | 0.01434 | 1.2215 | Az-Ce
Prostý beton - c e l k e m | [5 empty] | 386.474 |  | 772.948 | beton
Železobeton - c e l k e m | [5 empty] | 378.5966 |  | 946.4916 | ŽB
| Vlnitý ethernit |  |  | 244.112 |  | 1.3315 |  | 3.5006 | Az-Ce | lepenka IPA
| střešní krytina |  |  | 5098.9444 | 0.01 | 50.9894 | 1.2 | 61.1873 | IPA | Vlnitý ethernit
| Hmotnost celkem |  |  |  |  | 817.3916 |  | 1784.1275
STROPNÍ KONSTRUKCE
|  | délka | výška/šířka | plocha | tl./ výška | objem | obj. hmot. | hmotnost | druh
kusů | umístění , popis | m | m | m2 | m | m3 | tun/m3 | tun | materiálu
viz OK
| Hmotnost celkem | [6 empty] | 0
KOVOVÉ KONSTRUKCE
|  | délka | výška/šířka | plocha | tl./ výška | objem | jed. hmot. | hmotnost | druh
kusů | umístění , popis | m | m | m2 | m | m3 | tun/jed. | tun | materiálu
1 | I 300 | 118.8 |  |  |  |  | 0.0542 | 6.439 | železo
1 | I 200 | 86 |  |  |  |  | 0.0262 | 2.2532 | železo
20 | kolejnice JK 55 | 50.3 |  |  |  |  | 0.0435 | 43.761 | železo
13 | dveře ocelové 90/192 | [5 empty] | 0.0565 | 0.7345 | železo
13 | zárubně ocelové 90/197 | [5 empty] | 0.0173 | 0.2249 | železo
3 | dveře ocelové dvoukřídlé 160/297 | [5 empty] | 0.153 | 0.459 | železo
3 | zárubně ocelové 160/197 | [5 empty] | 0.038 | 0.114 | železo
4 | vrata ocelová | [5 empty] | 0.233 | 0.932 | železo
4 | zárubně ocelové vratové | [5 empty] | 0.112 | 0.448 | železo
1 | plech 1 |  |  | 556 |  |  | 0.008 | 4.448 | železo
1 | ŽP 6 |  |  | 112 |  |  | 0.0511 | 5.7232 | železo | 108.04
1 | el. žebříky | [5 empty] | 9.5 | 9.5 | železo
1 | vodovodní rozvody vč. konzol | [5 empty] | 6.3 | 6.3 | železo | 26.6
9 | Rozvaděče velín 1,0x2,2x0,6 m | [5 empty] | 0.178 | 1.602 | železo
44 | Rozvaděče 0,6x2,2x0,6 m | [5 empty] | 0.146 | 6.424 | železo
68 | zářivky (lampy) | [5 empty] | 0.012 | 0.816 | železo
2 | požární žebřík | 25 |  |  |  |  | 0.0269 | 1.345 | železo
1 | požární žebřík | 29 |  |  |  |  | 0.0269 | 0.7801 | železo
2 | požární žebřík | 42 |  |  |  |  | 0.0269 | 2.2596 | železo
2 | požární žebřík | 18 |  |  |  |  | 0.0269 | 0.9684 | železo
1 | zábradlí (1,1) | 186 |  |  |  |  | 0.0103 | 1.9158 | železo
1 | střešní žlaby | 216 |  |  |  |  | 0.0016 | 0.3456 | železo
1 | odpadní trouby | 196 |  |  |  |  | 0.0016 | 0.3136 | železo
1 | strojní díly (pohony + rámy) a OK | [5 empty] | 23.5 | 23.5 | železo
1 | zámečnické výrobky | [5 empty] | 6.7 | 6.7 | železo
1 | rozvody plynu | [5 empty] | 18.5 | 18.5 | železo
1 | vzduchotechnika | [5 empty] | 13.8 | 13.8 | železo
| Hmotnost celkem | [6 empty] | 160.6069
OSTATNÍ KONSTRUKČNÍ MATERIÁLY
|  | délka | výška/šířka | plocha | tl./ výška | objem | jed. hmot. | hmotnost | druh
kusů | umístění , popis | m | m | m2 | m | m3 | tun/jed. | tun | materiálu
396 | drátové sklo | 0.75 | 3.6 | 2.7 | 0.007 | 7.4844 | 2.57 | 19.2349 | sklo
112 | drátové sklo | 0.75 | 2.4 | 1.8 | 0.007 | 1.4112 | 2.57 | 3.6268 | sklo | 396
52 | drátové sklo | 0.75 | 3 | 2.25 | 0.007 | 0.819 | 2.57 | 2.1048 | sklo | 112
228 | drátové sklo | 0.75 | 2.4 | 1.8 | 0.007 | 2.8728 | 2.57 | 7.3831 | sklo | 52
8 | luxfery | 1.5 | 1.8 | 2.7 |  |  | 0.0625 | 1.35 | sklo
8 | okno | 1.5 | 1.8 | 5.4 | 0.003 | 0.1296 | 2.2 | 0.28512 | sklo
6 | okno | 0.9 | 1.2 | 2.16 | 0.003 | 0.03888 | 2.2 | 0.085536 | sklo
| Sklo c e l k e m |  |  |  |  | 12.7559 |  | 34.0703
24 | okna | 4.6 | 0.12 |  | 0.08 | 1.0598 | 0.85 | 0.90086 | dřevo
8 | okenní rámy | 8.4 | 0.15 |  | 0.1 | 1.008 | 0.85 | 0.8568 | dřevo
6 | okna | 4.2 | 0.12 |  | 0.08 | 0.24192 | 0.85 | 0.20563 | dřevo
6 | okenní rámy | 4.2 | 0.15 |  | 0.1 | 0.378 | 0.85 | 0.3213 | dřevo
| Dřevo c e l k e m |  |  |  |  | 2.6878 |  | 2.2846
10 | WC mísa | [5 empty] | 0.012 | 0.12 | keramika
6 | umyvadlo | [5 empty] | 0.007 | 0.042 | keramika
| Keramika c e l k e m | [6 empty] | 0.162
| Hmotnost celkem |  |  |  |  | 15.4436 |  | 36.5169
VÝPLŇOVÝ MATERIÁL K ODSTRANĚNÍ
|  | délka | výška/šířka | plocha | tl./ výška | objem | obj. hmot. | hmotnost | druh
kusů | umístění , popis | m | m | m2 | m | m3 | tun/m3 | tun | materiálu
1 | Podlaha 0,00 - zásyp spékárna | 51 | 36 | 1484 | 0.5 | 918 | 1.8 | 1652.4 | struska
1 | Podlaha 0,00 - zásyp výšk. bud. + exh. | 57 | 39 | 1851 | 0.5 | 1111.5 | 1.8 | 2000.7 | struska | 352
1 | rudný prach, aglomerát | [6 empty] | 220 |  | 372
| Hmotnost celkem |  |  |  |  | 2029.5 |  | 3873.1
VÝPOČET OK MOSTU O ROZTEČI BOČNIC 4300 mm
|  | profil | ks | délka | šířka | výška | Plo-Obj. | tun/jed. | celkem
OK mostu
|  | I 100 | 4 | 3 |  |  |  | 0.00834 | 0.10008
|  | I 120 | 2 | 3 |  |  |  | 0.0111 | 0.0666
|  | I 120 | 2 | 2.3 |  |  |  | 0.0111 | 0.05106
|  | I 120 | 2 | 2.15 |  |  |  | 0.0111 | 0.04773
|  | I 220 | 2 | 4.7 |  |  |  | 0.0311 | 0.29234
|  | L 50x50 | 4 | 0.2 |  |  |  | 0.00377 | 0.003016
|  | L 60x60 | 2 | 3 |  |  |  | 0.00542 | 0.03252
|  | L 80x60 | 2 | 3 |  |  |  | 0.00377 | 0.02262
|  | L 80x60 | 2 | 4.25 |  |  |  | 0.00377 | 0.032045
|  | L 80x60 | 2 | 3.7 |  |  |  | 0.00377 | 0.027898
|  | T 60 | 1 | 3 |  |  |  | 0.00623 | 0.01869
|  | Z 130 | 2 | 3 |  |  |  | 0.00515 | 0.0309
|  | U 120 | 4 | 2.2 |  |  |  | 0.0134 | 0.11792
|  | U 120 | 8 | 3 |  |  |  | 0.0134 | 0.3216
|  | U 120 | 4 | 2.8 |  |  |  | 0.0134 | 0.15008
|  | U 200 | 2 | 2.3 |  |  |  | 0.0253 | 0.11638
|  | U 200 | 2 | 2.15 |  |  |  | 0.0253 | 0.10879
|  | U 200 | 4 | 2.2 |  |  |  | 0.0253 | 0.22264
|  | plocháče | 1 |  |  |  |  | 0.032 | 0.032
|  | svary | 1 |  |  |  |  | 0.2 | 0.2
|  | mont. mat. | 1 |  |  |  |  | 0.228 | 0.228
|  | větrání | 2 |  |  |  |  | 0.035 | 0.07
|  | plechy | 2 |  |  |  |  | 0.4066 | 0.8132
OK dopravních pásů
|  | U 120 | 8 | 1 |  |  |  | 0.0134 | 0.1072
|  | U 120 | 4 | 1.2 |  |  |  | 0.0134 | 0.06432
|  | U 120 | 4 | 3 |  |  |  | 0.0134 | 0.1608
|  | L 50x50 | 8 | 0.9 |  |  |  | 0.00377 | 0.027144
|  | pl. 100x5 | 12 | 0.2 |  |  |  | 0.00471 | 0.011304
|  | svary | 1 |  |  |  |  | 0.048 | 0.048
|  | 1 pole mostu (3 m) celkem |  |  | `+ 15% nejistota |  |  |  | 4.0536
1.3512
|  | Most B7 | 22.18 |  |  |  |  | 1.3512 | 29.9697
|  | Most B5 | 22.04 |  |  |  |  | 1.3512 | 29.7805
|  | Most B71 | 22.18 |  |  |  |  | 1.3512 | 29.9697
|  | Most B51 | 19.29 |  |  |  |  | 1.3512 | 26.0647
|  | Severní stěna c e l k e m |  |  | `+ 15% nejistota |  |  |  | 141.7524
Jižní stěna
|  | I 400 | 6 | 20.8 |  |  |  | 0.0924 | 11.5315
|  | I 300 | 2 | 5.5 |  |  |  | 0.0542 | 0.5962
|  |  | 2 | 17.3 |  |  |  | 0.0542 | 1.8753
|  |  | 1 | 4 |  |  |  | 0.0542 | 0.2168
|  |  | 2 | 24.5 |  |  |  | 0.0542 | 2.6558
|  |  | 2 | 11.2 |  |  |  | 0.0542 | 1.2141
|  | I 240 | 2 | 17.3 |  |  |  | 0.0362 | 1.2525
|  | I 160 | 4 | 24.5 |  |  |  | 0.0219 | 2.1462
|  |  | 1 | 24.5 |  |  |  | 0.0219 | 0.53655
|  |  | 2 | 17.3 |  |  |  | 0.0219 | 0.75774
|  |  | 1 | 4.8 |  |  |  | 0.0219 | 0.10512
|  |  | 1 | 9.5 |  |  |  | 0.0219 | 0.20805
|  |  | 14 | 1.8 |  |  |  | 0.0219 | 0.55188
|  |  | 10 | 1.5 |  |  |  | 0.0219 | 0.3285
|  | U 160 | 4 | 17.3 |  |  |  | 0.0188 | 1.301
|  |  | 2 | 8.8 |  |  |  | 0.0188 | 0.33088
|  |  | 4 | 11.8 |  |  |  | 0.0188 | 0.88736
|  |  | 1 | 29.96 |  |  |  | 0.0188 | 0.56325
|  | U 220 | 1 | 24.96 |  |  |  | 0.0332 | 0.82867
|  | svary | 1 |  |  |  |  | 0.28 | 0.28
|  | Jižní stěna c e l k e m |  |  | `+ 15% nejistota |  |  |  | 32.3925
Západní stěna
|  | I 800 | 3 | 10 |  |  |  | 0.286 | 8.58
|  | I 400 | 3 | 6.7 |  |  |  | 0.0924 | 1.8572
|  |  | 2 | 16.7 |  |  |  | 0.0924 | 3.0862
|  | I 300 | 5 | 29.16 |  |  |  | 0.0542 | 7.9024
|  | I 240 | 1 | 33 |  |  |  | 0.0362 | 1.1946
|  | U 180 | 1 | 33 |  |  |  | 0.049768 | 1.6423
|  | U 160 | 8 | 7 |  |  |  | 0.0219 | 1.2264
|  | U 160 | 1 | 29.16 |  |  |  | 0.0188 | 0.54821 | 0.049768
|  | svary | 1 |  |  |  |  | 0.36 | 0.36
|  | žaluzie | 5 |  |  |  |  | 0.2752 | 1.376
|  | Západní stěna c e l k e m |  |  | `+ 15% nejistota |  |  |  | 31.9393 | 0.27521
|  | Východní stěna | [6 empty] | 0
|  | I 800 | 3 | 10 |  |  |  | 0.286 | 8.58
0.19067
|  | I 400 | 3 | 7.93 |  |  |  | 0.0924 | 2.1982
|  |  | 2 | 17.93 |  |  |  | 0.0924 | 3.3135
|  | I 300 | 5 | 29.16 |  |  |  | 0.0542 | 7.9024
|  |  | 2 | 12 |  |  |  | 0.0542 | 1.3008
|  |  |  | 4 |  |  |  | 0.0542 | 0
|  | I 240 | 1 | 35 |  |  |  | 0.0362 | 1.267
|  | I 160 | 5 | 2.5 |  |  |  | 0.0219 | 0.27375
|  | U 180 | 1 | 35 |  |  |  | 0.049768 | 1.7419
|  | U 160 | 8 | 7 |  |  |  | 0.0219 | 1.2264
|  |  | 1 | 29.16 |  |  |  | 0.0188 | 0.54821
|  |  | 8 | 2.5 |  |  |  | 0.0188 | 0.376
|  | Východní stěna c e l k e m |  |  | `+ 15% nejistota |  |  |  | 33.0373
Střešní konstrukce
|  | I 220 | 10 | 28 |  |  |  | 0.0311 | 8.708
|  |  | 4 | 17.8 |  |  |  | 0.0311 | 2.2143
|  |  | 48 | 6.8 |  |  |  | 0.0311 | 10.151
|  | příhr. nos. | 1 | 17.8 |  |  |  | 3.7541 | 3.7541
|  | příhr. výzt. | 6 | 12 |  |  |  | 0.45703 | 2.7422
|  | svary | 4 |  |  |  |  | 0.36 | 1.44 | 0.45703
|  | Střešní konstrukce c e l k e m |  |  | `+ 15% nejistota |  |  |  | 33.3611
0
|  | 2. NP | [6 empty] | 0
|  | I 800 | 8 | 18 |  |  |  | 0.286 | 41.184
|  | I 450 | 18 | 4.2 |  |  |  | 0.115 | 8.694
|  | I 360 | 1 | 90 |  |  |  | 0.0763 | 6.867
|  | I 300 | 12 | 27 |  |  |  | 0.0542 | 17.5608
|  | 3. NP | [6 empty] | 0
|  | I 450 | 8 | 18 |  |  |  | 0.115 | 16.56
|  | I 360 | 18 | 3 |  |  |  | 0.0763 | 4.1202
|  | I 300 | 1 | 90 |  |  |  | 0.0542 | 4.878
|  | U 220 | 12 | 27 |  |  |  | 0.0332 | 10.7568
|  | I 160 | 17 | 18 |  |  |  | 0.0179 | 5.4774
|  | 4. NP | [6 empty] | 0
|  | I 450 | 8 | 18 |  |  |  | 0.115 | 16.56
|  | I 360 | 18 | 3 |  |  |  | 0.0763 | 4.1202
|  | I 300 | 1 | 90 |  |  |  | 0.0542 | 4.878
|  | U 220 | 12 | 27 |  |  |  | 0.0332 | 10.7568
|  | I 160 | 17 | 18 |  |  |  | 0.0179 | 5.4774
|  | 5. NP | [6 empty] | 0
|  | I 450 | 8 | 18 |  |  |  | 0.115 | 16.56
|  | I 360 | 18 | 3 |  |  |  | 0.0763 | 4.1202
|  | I 300 | 1 | 90 |  |  |  | 0.0542 | 4.878
|  | U 220 | 12 | 27 |  |  |  | 0.0332 | 10.7568
|  | I 160 | 17 | 18 |  |  |  | 0.0179 | 5.4774
|  | Plošiny celkem |  |  | `+ 15% nejistota |  |  |  | 229.6354
502.118
#REF!

## 17a
VÝKAZ VÝMĚR
Stavba | SANACE STARÉ EKOLOGICKÉ ZÁTĚŽE |  |  | Zpracováno dle zaměření objektu a staré dokumentace
Část | Vítkovice - Aglomerace
Objekt | 17a - Komín
ROZMĚROVÉ ÚDAJE
|  | vnější průměr |  |  | výška | plocha | OP | podíl konstrukcí
|  | dolní v m | horní v m |  | m | m2 | m3 | nadzemní část od UT
Budovy | Nosná zděná konstrukce s vložkou
| z tvarového cihelného zdiva (bloky) | [8 empty] | 3138.9117 |  |  | 11448.1408
| vnější průměr | 15.1 | 8.6 |  | 101.315 | 178.9879 | 11448.1408 |  |  | 5650.0411 |  |  | 8059.2705
| vnitřní průměr | 12 | 8 | [9 empty] | 3388.8702
| budova celkem |  |  |  |  | 178.9879 | 11448.1408 |  |  | 0 |  |  | 178.9879
Střechy
0
| střechy - celkem |  |  |  |  | 0
REKAPITULACE OBJEMŮ A HMOTNOSTÍ
17a - Komín |  | hmotnost | odkud | materiál | zneč.střep | Ci+Be střep | Zásyp | měr. hmot. | celkem
materiál | umístění , popis | tun |  |  | m3 | m3 | m3 | tun/m3 | tun
zdivo | nadzemní | 6099.9664 |  |  |  | 3388.8702 |  | 1.8
železobeton | podlaha přízemí
železobeton | nadzemní podlahy, střecha | 3773.0264 |  |  |  | 1509.2106 |  | 2.5
beton | základy, základy strojů | 382.7602 |  |  |  | 173.9819 | 173.9819 | 2.2
zemina | hutněné zásypy | [5 empty] | 251.32 |  |  | 251.3272
dřevo | prkna, trámky, konstrukce
izolace | tepelná, zvuková
krytina | lepenka IPA | 11.079
krytina | azbestocement. výrobky
železo | plechy, profily, trubky, technol.zař.,OK | 30.5906
sklo | luxfery, tabulové a drátové sklo
keramika | WC, pisoáry, umyvadla
TKO | komunální směs odpadů z kanceláří a skladů
SSO | směsný stavební odpad
beton | zpevněné povrchy betonové
asfaltodrť | zpevněné povrchy živičné
Celkem za objekt |  | 10297.4226 |  |  | 0 | 5072.0627 | 425.3019 |  |  | #VALUE! | 0
[12 empty] | ob.plocha | ob.prostor | hmotnost | C+B střep | zásyp
[12 empty] | 178.9879 | 11448.1408 | 10297.4226 | 5072.0627 | 425.3019
[11 empty] | TRANSPOZICE | 6099.9664 | 0 | 3773.0264 | 382.7602 | 0 | 0 | 0 | 11.079 | 0 | 30.5906 | 0 | 0 | 0 | 0 | 0 | 0 | 10297.4226
SVISLÉ ZDĚNÉ KONSTRUKCE
|  | délka | výška/šířka | plocha | tl./ výška | objem | obj. hmot. | hmotnost | druh | - otvory
kusů | umístění , popis | m | m | m2 | m | m3 | tun/m3 | tun | materiálu
1 | zdicí bloky komína průměry 12,9/8,7 m |  |  |  | 101.315 | 3388.8702 | 1.8 | 6099.9664 | zdivo | 21.6
| Hmotnost celkem |  |  |  |  | 3388.8702 |  | 6099.9664
ŽELEZOBETONOVÉ KONSTRUKCE
|  | délka | výška/šířka | plocha | tl./ výška | objem | obj. hmot. | hmotnost | druh
kusů | umístění , popis | m | m | m2 | m | m3 | tun/m3 | tun | materiálu
1 | základová deska průměr 20 m |  |  | 314.159 | 1.7 | 415.71 | 2.5 | 1039.275 | ŽB | 1.3503
1 | nosný dřík dutý průměr 12,9/9,8 |  |  | 65.95 | 10 | 659.5 | 2.5 | 1648.75 | ŽB | 415.7176 |  |  | 102.4 |  | 178.9879
2 | kouřový kanál I. | 20.5 |  | 6.1091 |  | 250.4731 | 2.5 | 626.1827 | ŽB | 6.1091 |  |  |  |  | 113.04
2 | kouřový kanál II. | 18.9 |  | 4.2566 |  | 160.8995 | 2.5 | 402.2487 | ŽB | 4.2566 |  |  |  |  | 65.9479
1 | zásobník | 1 |  | 22.628 |  | 22.628 | 2.5 | 56.57 | ŽB | 22.6289
| Hmotnost celkem |  |  |  |  | 1093.5006 |  | 3773.0264
ZÁKLADOVÉ KONSTRUKCE POD ÚROVNÍ TERÉNU
|  | délka | výška/šířka | plocha | tl./ výška | objem | obj. hmot. | hmotnost | druh
kusů | umístění , popis | m | m | m2 | m | m3 | tun/m3 | tun | materiálu
1 | vyrovnávací deska průměr 20 m |  |  | 314.159 | 0.1 | 31.4159 | 2.2 | 69.115 | beton
1 | vložka | 20 |  | 5.7176 |  | 114.352 | 2.2 | 251.5744 | beton | [6 empty] | 198.8754
2 | vyrovnávací deska | 20.5 | 4.3 | 88.15 | 0.1 | 17.63 | 2.2 | 38.786 | beton | 5.7177
2 | vyrovnávací deska | 18.9 | 2.8 | 52.92 | 0.1 | 10.584 | 2.2 | 23.2848 | beton
| Hmotnost celkem |  |  |  |  | 173.9819 |  | 382.7602
KOVOVÉ KONSTRUKCE
|  | délka | výška/šířka | plocha | tl./ výška | objem | jed. hmot. | hmotnost | druh
kusů | umístění , popis | m | m | m2 | m | m3 | tun/jed. | tun | materiálu
1 | třmeny | [5 empty] | 2.38 | 2.38 | železo
51 | obruče | [5 empty] | 0.41 | 20.91 | železo | [6 empty] | 102.4
1 | ochoz +48 m | [5 empty] | 1.264 | 1.264 | železo
1 | ochoz +98 m | [5 empty] | 0.9666 | 0.9666 | železo
1 | stupačky | [5 empty] | 3.1 | 3.1 | železo | 1264.1487
1 | hromosvod | [5 empty] | 1.32 | 1.32 | železo | 966.6064
2 | poklopy | [5 empty] | 0.65 | 0.65 | železo
| Hmotnost celkem | [6 empty] | 30.5906 |  | 150.2
108.04
OSTATNÍ KONSTRUKČNÍ MATERIÁLY
|  | délka | výška/šířka | plocha | tl./ výška | objem | jed. hmot. | hmotnost | druh
kusů | umístění , popis | m | m | m2 | m | m3 | tun/jed. | tun | materiálu
2 | hydroizolace kouřových kanálů | 20.5 | 6.754 | 138.457 | 0.01 | 2.7691 | 2.5 | 6.9228 | IPA
2 | hydroizolace kouřových kanálů | 18.9 | 4.398 | 83.1222 | 0.01 | 1.6624 | 2.5 | 4.1561 | IPA
| Hmotnost celkem | [6 empty] | 11.079 |  | 6.7544
4.3982
[16 empty] | materiál | umístění , popis | hmotnost | C+B střep | Zásyp | měr. hmot.
[18 empty] | tun | m3 | m3 | tun/m3
[16 empty] | zdivo | nadzemní | 721.9951 | 401.1084 |  | 1.8
[16 empty] | železobeton | nadzemní, podlahy, střecha | 365.5638 | 146.2255 |  | 2.5
[16 empty] | beton | základy, základy strojů | 242.88 | 110.4 | 110.4 | 2.2
[16 empty] | zemina | hutněné zásypy | 0
[16 empty] | dřevo | prkna, trámky, konstrukce | 0
[16 empty] | izolace | tepelná, zvuková | 0
[16 empty] | krytina | lepenka IPA, azbestocement. výrobky | 3.9277
[16 empty] | železo | plechy, profily, trubky, technolog.zařízení.,OK | 203.5503
[16 empty] | sklo | luxfery, tabulové a drátové sklo | 5.4576
[16 empty] | keramika | WC, pisoáry, umyvadla | 0.05
[16 empty] | Celkem za objekt |  | 1543.4245 | 657.7339 | 110.4

## 17b
VÝKAZ VÝMĚR
Stavba | SANACE STARÉ EKOLOGICKÉ ZÁTĚŽE |  |  | Zpracováno dle zaměření objektu a staré dokumentace
Část | Vítkovice - Aglomerace
Objekt | 17b - Budova velínu
ROZMĚROVÉ ÚDAJE
|  | délka | šířka |  | výška | plocha | OP | podíl konstrukcí
|  | m | m |  | m | m2 | m3 | nadzemní část od UT
Budovy | Čtyřpodlažní budova tvořená nosnou
| OK s cihelnou vyzdívkou | 28.1 | 17.8 |  | 21.48 | 500.18 | 10743.8664
| budova celkem |  |  |  |  | 500.18 | 10743.8664
Střechy | Velín - plochá sedlová střecha | 28.1 | 17.8 |  |  | 500.18
| střechy - celkem |  |  |  |  | 500.18
REKAPITULACE OBJEMŮ A HMOTNOSTÍ OBJEKTU 17
17b - Budova velínu |  | hmotnost | odkud | materiál | zneč.střep | Ci+Be střep | Zásyp | měr. hmot. | celkem
materiál | umístění , popis | tun |  |  | m3 | m3 | m3 | tun/m3 | tun
cihla | nadzemní zdivo | 1706.233 |  |  |  | 947.9072 |  | 1.8
železobeton | podlaha přízemí | 373.8 |  |  | 149.52 |  |  | 2.5
železobeton | nadzemní podlahy, střecha | 1167.35 |  |  |  | 466.94 |  | 2.5
beton | základy, základy strojů | 1801.1232 |  |  |  | 818.6924 | 749.856 | 2.2
zemina, štěrk | hutněné zásypy
dřevo | dřevěné konstrukce, prkna, trámky | 7.2858
izolační materiály | izolace tepelná, zvuková | 3.0112
IPA | asfaltové krytiny | 7.9834
azbestové mater. | střechy, opláštění
železo | plechy, profily, trubky, technol.zař.,OK | 459.8619
sklo | luxfery, tabulové a drátové sklo | 1.771
keramika | WC, pisoáry, umyvadla
TKO | komunální směs odpadů z kanceláří a skladů | 0.708
SSO | směsný stavební odpad
beton | zpevněné povrchy betonové
asfaltodrť | zpevněné povrchy živičné
Celkem za objekt |  | 5529.1275 |  |  | 149.52 | 2233.5396 | 749.856 |  |  | #REF! | 2.544
[12 empty] | ob.plocha | ob.prostor | hmotnost | C+B střep | zásyp
[12 empty] | 500.18 | 10743.8664 | 5529.1275 | 2233.5396 | 749.856
[11 empty] | TRANSPOZICE | 1706.233 | 373.8 | 1167.35 | 1801.1232 | 0 | 7.2858 | 3.0112 | 7.9834 | 0 | 459.8619 | 1.771 | 0 | 0.708 | 0 | 0 | 0 | 5529.1275
NOSNÉ OCELOVÉ KONSTRUKCE
|  | délka | výška/šířka | plocha | tl./ výška | objem | obj. hmot. | hmotnost | druh
kusů | umístění , popis | m | m | m2 | m | m3 | tun/m3 | tun | materiálu | - otvory |  | 5.915 |  | 5.0478
1 | OK budovy (dle měření a výpočtu) | [6 empty] | 448.5874 | železo
| Hmotnost celkem | [6 empty] | 448.5874 |  |  |  | 5.915 | 7.3937 | 5.0478
SVISLÉ ZDĚNÉ KONSTRUKCE | [12 empty] | 13.1554
|  | délka | výška/šířka | plocha | tl./ výška | objem | obj. hmot. | hmotnost | druh
kusů | umístění , popis | m | m | m2 | m | m3 | tun/m3 | tun | materiálu | - otvory
Velín
1 | průčelí severní strana (-dveře) | 28.1 | 21.48 | 598.188 | 0.3 | 179.4564 | 1.8 | 323.0215 | zdivo
1 | průčelí jižní strana | 28.1 | 20.68 | 381.668 | 0.3 | 114.5004 | 1.8 | 206.1007 | zdivo | 5.4
1 | štítová stěna východ | 17.8 | 21.48 | 307.584 | 0.3 | 92.2752 | 1.8 | 166.0954 | zdivo
1 | štítová stěna západ | 17.8 | 21.48 | 307.584 | 0.3 | 92.2752 | 1.8 | 166.0954 | zdivo | 74.76
| Příčky 1.NP | [8 empty] | 6.3
1 | obvodová stěna východ | 13 | 4.2 | 50.1 | 0.3 | 15.03 | 1.8 | 27.054 | zdivo
1 | obvodová stěna západ | 10 | 4.2 | 42 | 0.3 | 12.6 | 1.8 | 22.68 | zdivo | 4.5
1 | podélná příčka J | 26 | 4 | 94.6 | 0.3 | 28.38 | 1.8 | 51.084 | zdivo
3 | dělící příčky J | 4.2 | 4 | 48.8 | 0.3 | 14.64 | 1.8 | 26.352 | zdivo | 9.43
1 | podélná příčka S | 26 | 4 | 83.1 | 0.3 | 24.93 | 1.8 | 44.874 | zdivo | 124.3
1 | vnější příčka S | 11.75 | 4 | 36.6 | 0.3 | 10.98 | 1.8 | 19.764 | zdivo | 20.88
2 | dělící příčky S | 3 | 4 | 20.8 | 0.3 | 6.24 | 1.8 | 11.232 | zdivo | 10.35
2 | schodišťová příčka S | 5.25 | 4 | 40.4 | 0.3 | 12.12 | 1.8 | 21.816 | zdivo | 3.2
2 | příčka S | 5.25 | 4 | 37.6 | 0.3 | 11.28 | 1.8 | 20.304 | zdivo | 3.2
| Příčky 2.NP | [8 empty] | 4.4
1 | podélná příčka | 28 | 4 | 105.6 | 0.3 | 31.68 | 1.8 | 57.024 | zdivo
4 | dělící příčky | 3 | 4 | 48 | 0.2 | 9.6 | 1.8 | 17.28 | zdivo | 6.4
2 | schodišťová příčka | 5.25 | 4 | 38.8 | 0.3 | 11.64 | 1.8 | 20.952 | zdivo
1 | sklad | 5.2 | 4 | 19.2 | 0.2 | 3.84 | 1.8 | 6.912 | zdivo | 3.2
2 | příčky sklad | 5.25 | 4 | 42 | 0.2 | 8.4 | 1.8 | 15.12 | zdivo | 1.6
2 | dělící příčka | 3.3 | 4 | 26.4 | 0.2 | 5.28 | 1.8 | 9.504 | zdivo
Příčky 3.NP
1 | podélná příčka | 28 | 4 | 105.6 | 0.3 | 31.68 | 1.8 | 57.024 | zdivo
4 | dělící příčky | 3 | 4 | 48 | 0.2 | 9.6 | 1.8 | 17.28 | zdivo | 6.4
2 | schodišťová příčka | 5.25 | 4 | 38.8 | 0.3 | 11.64 | 1.8 | 20.952 | zdivo
1 | sklad | 5.2 | 4 | 19.2 | 0.2 | 3.84 | 1.8 | 6.912 | zdivo | 3.2
2 | příčky sklad | 3.5 | 4 | 28 | 0.2 | 5.6 | 1.8 | 10.08 | zdivo | 1.6
2 | dělící příčka | 3.3 | 4 | 26.4 | 0.2 | 5.28 | 1.8 | 9.504 | zdivo
Příčky 4.NP
1 | podélná příčka | 28 | 4 | 105.6 | 0.3 | 31.68 | 1.8 | 57.024 | zdivo
4 | dělící příčky | 3 | 4 | 48 | 0.2 | 9.6 | 1.8 | 17.28 | zdivo | 6.4
2 | příčky | 12.4 | 4 | 96.8 | 0.2 | 19.36 | 1.8 | 34.848 | zdivo
2 | schodišťová příčka | 5.25 | 4 | 38.8 | 0.3 | 11.64 | 1.8 | 20.952 | zdivo | 4.8
1 | sklad | 5.2 | 4 | 19.2 | 0.2 | 3.84 | 1.8 | 6.912 | zdivo | 3.2
2 | příčky sklad | 5.25 | 4 | 42 | 0.2 | 8.4 | 1.8 | 15.12 | zdivo | 1.6
2 | dělící příčka | 3.3 | 4 | 26.4 | 0.2 | 5.28 | 1.8 | 9.504 | zdivo
Příčky 5.NP
1 | podélná příčka | 28 | 4 | 105.6 | 0.3 | 31.68 | 1.8 | 57.024 | zdivo
4 | dělící příčky | 3 | 4 | 48 | 0.2 | 9.6 | 1.8 | 17.28 | zdivo | 6.4
2 | schodišťová příčka | 5.25 | 4 | 38.8 | 0.3 | 11.64 | 1.8 | 20.952 | zdivo
4 | příčky velín | 12.4 | 4 | 193.6 | 0.2 | 38.72 | 1.8 | 69.696 | zdivo | 3.2
2 | příčky kancelář | 5.25 | 4 | 42 | 0.2 | 8.4 | 1.8 | 15.12 | zdivo | 4.8
2 | dělící příčka | 3.3 | 4 | 26.4 | 0.2 | 5.28 | 1.8 | 9.504 | zdivo
| Hmotnost celkem |  |  |  |  | 947.9072 |  | 1706.233
BETONOVÉ KONSTRUKCE NAD ÚROVNÍ TERÉNU
|  | délka | výška/šířka | plocha | tl./ výška | objem | obj. hmot. | hmotnost | druh
kusů | umístění , popis | m | m | m2 | m | m3 | tun/m3 | tun | materiálu
1. NP
1 | podlaha 0,00 | 28 | 17.8 | 498.4 | 0.3 | 149.52 | 2.5 | 373.8 | ŽB
2. NP
1 | podlaha | 28 | 17.8 | 457.9 | 0.2 | 91.58 | 2.5 | 228.95 | ŽB
| 3. NP | [8 empty] | 40.05
1 | podlaha | 28 | 17.8 | 457.9 | 0.2 | 91.58 | 2.5 | 228.95 | ŽB
| 4. NP | [8 empty] | 40.05
1 | podlaha | 28 | 17.8 | 457.9 | 0.2 | 91.58 | 2.5 | 228.95 | ŽB
| 5. NP | [8 empty] | 40.05
1 | podlaha | 28 | 17.8 | 457.9 | 0.2 | 91.58 | 2.5 | 228.95 | ŽB
4 | podesta | 3 | 1.5 | 4.5 | 0.2 | 3.6 | 2.5 | 9 | ŽB | 40.05
| Hmotnost celkem |  |  |  |  | 519.44 |  | 1298.6
ZÁKLADOVÉ KONSTRUKCE POD ÚROVNÍ TERÉNU
|  | délka | výška/šířka | plocha | tl./ výška | objem | obj. hmot. | hmotnost | druh
kusů | umístění , popis | m | m | m2 | m | m3 | tun/m3 | tun | materiálu
6 | zákl. pás příčný | 17.8 | 1 |  | 2 | 213.6 | 2.5 | 534 | ŽB
4 | zákl. pás podélný | 28 | 1 |  | 2 | 224 | 2.5 | 560 | ŽB
2 | zákl. pás vnitřní | 28 | 0.6 |  | 2 | 67.2 | 2.5 | 168 | ŽB
4 | zákl. pás spodní podélný | 28 | 1.4 |  | 0.8 | 125.44 | 2.2 | 275.968 | beton
6 | zákl. pás spodní příčný | 17.8 | 1.4 |  | 0.8 | 119.616 | 2.2 | 263.1552 | beton
Prostý beton - c e l k e m | [5 empty] | 245.056 |  | 539.1232 | beton
Železobeton - c e l k e m | [5 empty] | 504.8 |  | 1262 | ŽB
| Hmotnost celkem |  |  |  |  | 749.856 |  | 1801.1232
STŘEŠNÍ KONSTRUKCE
|  | délka | výška/šířka | plocha | tl./ výška | objem | obj. hmot. | hmotnost | druh
kusů | umístění , popis | m | m | m2 | m | m3 | tun/m3 | tun | materiálu
1 | střešní panely | 28 | 18 | 504 | 0.15 | 56.7 | 2.5 | 141.75 | ŽB
1 | vyrovnávací porobeton | 28 | 18 | 504 | 0.1 | 50.4 | 2 | 100.8 | beton
| střešní krytina (3x) |  |  | 554.4 | 0.012 | 6.6528 | 1.2 | 7.9834 | IPA
| Hmotnost celkem |  |  |  |  | 113.7528 |  | 250.5334
STROPNÍ KONSTRUKCE
|  | délka | výška/šířka | plocha | tl./ výška | objem | obj. hmot. | hmotnost | druh
kusů | umístění , popis | m | m | m2 | m | m3 | tun/m3 | tun | materiálu
| Hmotnost celkem | [6 empty] | 0
KOVOVÉ KONSTRUKCE
|  | délka | výška/šířka | plocha | tl./ výška | objem | jed. hmot. | hmotnost | druh
kusů | umístění , popis | m | m | m2 | m | m3 | tun/jed. | tun | materiálu
5 | I 160 | 4.5 |  |  |  |  | 0.0179 | 0.40275 | železo
6 | dveře ocelové 80/192 | [5 empty] | 0.0565 | 0.339 | železo
18 | zárubně ocelové 80/197 | [5 empty] | 0.0143 | 0.2574 | železo
10 | zárubně ocelové 60/197 | [5 empty] | 0.0109 | 0.109 | železo
1 | plech 1 |  |  | 24 |  |  | 0.008 | 0.192 | železo
1 | el. žebříky | [5 empty] | 1.8 | 1.8 | železo | 108.04
1 | vodovodní rozvody vč. konzol | [5 empty] | 2.6 | 2.6 | železo | 210
38 | Rozvaděč 0,6x2,0x0,6m | [5 empty] | 0.112 | 4.256 | železo
1 | střešní žlaby | 30 |  |  |  |  | 0.0016 | 0.048 | železo
2 | odpadní trouby | 22 |  |  |  |  | 0.0016 | 0.0704 | železo
1 | drobná OK | [5 empty] | 1.2 | 1.2 | železo
| Hmotnost celkem | [6 empty] | 11.2745
OSTATNÍ KONSTRUKČNÍ MATERIÁLY
|  | délka | výška/šířka | plocha | tl./ výška | objem | jed. hmot. | hmotnost | druh
kusů | umístění , popis | m | m | m2 | m | m3 | tun/jed. | tun | materiálu
3 | luxfery | 1.5 | 2.3 | 3.45 |  |  | 0.0625 | 0.64687 | sklo
4 | luxfery | 2.3 | 1.8 | 4.14 |  |  | 0.0625 | 1.035 | sklo | 3.24
3 | okno 1,5x1,5 | 1.5 | 1.5 | 4.5 | 0.003 | 0.0405 | 2.2 | 0.0891 | sklo
| Sklo c e l k e m | [6 empty] | 1.771 |  | 3.6
1 | Vybavení velínu (nábytek) | [5 empty] | 1.9 | 1.9 | dřevotříska
1 | rošty z latí | 915 | 0.08 | 73.2 | 0.03 | 2.196 | 0.75 | 1.647 | dřevo
1 | sokly | 42 | 0.08 | 3.36 | 0.015 | 0.0504 | 0.86 | 0.043344 | dřevo
1 | lišty | 534 | 0.05 | 26.7 | 0.008 | 0.2136 | 2.2 | 0.46992 | dřevo
1 | hobra |  |  | 212 | 0.012 | 2.544 | 0.7 | 1.7808 | dřevotříska
1 | kryty topení |  |  | 12 | 0.01 | 0.12 | 0.75 | 0.09 | dřevo
3 | okna | 5.4 | 0.12 |  | 0.08 | 0.15552 | 0.85 | 0.13219 | dřevo
3 | okenní rámy | 5.4 | 0.15 |  | 0.1 | 0.243 | 0.85 | 0.20655 | dřevo
10 | dveře 600x1970 | [5 empty] | 0.044 | 0.44 | dřevo
12 | dveře 800x1970 | [5 empty] | 0.048 | 0.576 | dřevo
| Dřevo c e l k e m | [6 empty] | 7.2858
12 | WC mísa | [5 empty] | 0.012 | 0.144
9 | umyvadlo | [5 empty] | 0.007 | 0.063
| Keramika c e l k e m | [6 empty] | 0.207
1 | podlahová krytina (TKO) |  |  | 118 | 0.003 | 0.354 | 2 | 0.708 | PVC
| Plastové výrobky c e l k e m | [6 empty] | 0.708
1 | skelná vlna v rohožích |  |  | 365 | 0.05 | 18.25 | 0.165 | 3.0112
| Izolace c e l k e m | [6 empty] | 3.0112
| Hmotnost celkem | [6 empty] | 12.983

## 17c
VÝKAZ VÝMĚR
Stavba | SANACE STARÉ EKOLOGICKÉ ZÁTĚŽE |  |  | Zpracováno dle zaměření objektu a staré dokumentace
Část | Vítkovice - Aglomerace
Objekt | 17c - Zbytky budov u spékárny (západ)
ROZMĚROVÉ ÚDAJE
|  | délka | šířka |  | výška | plocha | OP | podíl konstrukcí
|  | m | m |  | m | m2 | m3 | nadzemní část od UT
Budovy | Zbytky demolovaných budov, tunelů,
základů TZ a deponie odpadů
| Rozvodna I. | 17 | 8 |  | 3 | 136 | 2568 |  |  | 2160
| Rozvodna II. | 11 | 6 |  | 2.3 | 66 | 151.8 |  |  | 29500.2
| Nadstavba tunelu | 7 | 7 |  | 2.8 | 49 | 137.2 |  |  | 34.5032
| Tunel | 74 | 5.25 |  | 2.5 | 388.5 | 971.25
| Základy TZ |  |  |  |  | 85.62 | 0 |  |  | 85.62
| Deponie odpadů | 5 | 5 |  | 3.5 | 25 | 87.5
| budovy celkem |  |  |  |  | 750.12 | 3915.75
Střechy | Nadstavba tunelu | 7 | 7 |  |  | 49
| střechy - celkem |  |  |  |  | 49
REKAPITULACE OBJEMŮ A HMOTNOSTÍ - SPÉKÁRNA
17c - Zbytky budov u spékárny (západ) |  | hmotnost | odkud | materiál | zneč.střep | Ci+Be střep | Zásyp | měr. hmot. | celkem
materiál | umístění , popis | tun |  |  | m3 | m3 | m3 | tun/m3 | tun
zdivo | nadzemní | 368.5194 |  |  |  | 204.733 |  | 1.8
železobeton | podlaha přízemí
železobeton | nadzemní podlahy, střecha | 1634.394 |  |  |  | 653.7576 |  | 2.5
beton | základy, základy strojů | 1410.2851 |  |  |  | 641.0387 | 641.0387 | 2.2
zemina | hutněné zásypy | [5 empty] | 980 |  |  | 980
dřevo | prkna, trámky, konstrukce
izolace | tepelná, zvuková
krytina | lepenka IPA | 0.6468
krytina | azbestocement. výrobky
železo | plechy, profily, trubky, technol.zař.,OK | 15.3436
sklo | luxfery, tabulové a drátové sklo
keramika | WC, pisoáry, umyvadla
TKO | Směs odpadu z kanceláří a skladů
SSO | směsný stavební odpad
beton | zpevněné povrchy betonové
asfaltodrť | zpevněné povrchy živičné
Celkem za objekt |  | 3429.189 |  |  | 0 | 1499.5293 | 1621.0387 |  |  | #REF! | #REF!
[12 empty] | ob.plocha | ob.prostor | hmotnost | C+B střep | zásyp
[12 empty] | 750.12 | 3915.75 | 3429.189 | 1499.5293 | 1621.0387
[11 empty] | TRANSPOZICE | 368.5194 | 0 | 1634.394 | 1410.2851 | 0 | 0 | 0 | 0.6468 | 0 | 15.3436 | 0 | 0 | 0 | 0 | 0 | 0 | 0 | 3060.6695
SVISLÉ KONSTRUKCE
|  | délka | výška/šířka | plocha | tl./ výška | objem | obj. hmot. | hmotnost | druh | - otvory
kusů | umístění , popis | m | m | m2 | m | m3 | tun/m3 | tun | materiálu
Rozvodna I.
2 | průčelí | 17 | 1.6 | 27.2 | 0.3 | 16.32 | 1.8 | 29.376 | zdivo
2 | štítová stěna | 8 | 1.6 | 12.8 | 0.3 | 7.68 | 1.8 | 13.824 | zdivo
Rozvodna II.
2 | průčelí | 11 | 1.8 | 19.8 | 0.3 | 11.88 | 1.8 | 21.384 | zdivo
2 | štítová stěna | 6 | 1.8 | 10.8 | 0.3 | 6.48 | 1.8 | 11.664 | zdivo
1 | zdivo | 11 | 6 | 66 | 1.8 | 92.093 | 1.8 | 165.7674 | zdivo
Nadstavba tunelu
2 | průčelí | 7 | 2.8 | 12.4 | 0.15 | 3.72 | 1.8 | 6.696 | zdivo | 7.2
2 | štítová stěna | 7 | 3.2 | 22.4 | 0.15 | 6.72 | 1.8 | 12.096 | zdivo
Tunel
| stěna sever | 9.5 | 40.5 | 298.35 | 0.15 | 0 | 1.8 | 0 | zdivo
| stěna jih | 9.5 | 40.5 | 298.35 | 0.15 | 0 | 1.8 | 0 | zdivo
| boční stěny | 3 | 40.5 | 119.7 | 0.15 | 0 | 1.8 | 0 | zdivo
Základy TZ
| podélná stěna | 12 | 3.5 | 40.4 | 0.15 | 0 | 1.8 | 0 | zdivo |  |  |  |  | š, | [8 empty] | ř
| příčná stěna | 6 | 3.5 | 19.4 | 0.15 | 0 | 1.8 | 0 | zdivo
| příčka | 6 | 3.5 | 21 | 0.15 | 0 | 1.8 | 0 | zdivo
Deponie odpadů
1 | rumiště - směsný stavební odpad | 7.5 | 5.4 | 40.5 | 3.4 | 137.7 | 1.8 | 247.86 | SS odpad | 2.4
1 | bouraná stěna spékárny | 16 | 3.5 | 54.4 | 1.1 | 59.84 | 1.8 | 107.712 | zdivo
| Hmotnost celkem |  |  |  |  | 342.433 |  | 616.3794
BETONOVÉ KONSTRUKCE NAD ÚROVNÍ TERÉNU
|  | délka | výška/šířka | plocha | tl./ výška | objem | obj. hmot. | hmotnost | druh
kusů | umístění , popis | m | m | m2 | m | m3 | tun/m3 | tun | materiálu
Rozvodna I.
1 | podlaha +1,60 | 17 | 8 | 136 | 0.15 | 20.4 | 2.5 | 51 | ŽB | 19.2
1 | podlaha -1,2 | 17 | 8 | 136 | 0.2 | 27.2 | 2.5 | 68 | ŽB
2 | stěny podélné | 17 | 1.2 | 20.4 | 0.4 | 16.32 | 2.5 | 40.8 | ŽB
2 | stěny příčné | 8 | 1.2 | 9.6 | 0.4 | 7.68 | 2.5 | 19.2 | ŽB
1 | schodišťový dílec (1,0m) | 2 |  |  |  | 0.45351 | 2.5 | 1.1338 | ŽB
Rozvodna II.
1 | podlaha +1,5 | 11 | 6 | 66 | 0.15 | 9.9 | 2.5 | 24.75 | ŽB | 19.2
1 | podlaha -0,08 | 11 | 6 | 66 | 0.2 | 13.2 | 2.5 | 33 | ŽB
2 | stěny podélné | 11 | 0.8 | 8.8 | 0.4 | 7.04 | 2.5 | 17.6 | ŽB | [6 empty] | 102.4
2 | stěny příčné | 6 | 0.8 | 4.8 | 0.4 | 3.84 | 2.5 | 9.6 | ŽB
4 | sloup | 5.2 | 0.6 | 3.12 | 0.4 | 4.992 | 2.5 | 12.48 | ŽB
1 | schodišťový dílec (1,0m) | 2.2 |  |  |  | 0.49886 | 2.5 | 1.2471 | ŽB
Nadstavba tunelu
2 | schodišťový dílec (1,0m) | 2.5 |  |  |  | 0.56689 | 2.5 | 2.8344 | ŽB
1 | štítová stěna jih | 7 | 1.5 | 10.5 | 0.6 | 6.3 | 2.5 | 15.75 | ŽB
Tunel
1 | stěna sever | 7 | 2.5 | 17.5 | 0.4 | 7 | 2.5 | 17.5 | ŽB
1 | stěna jih | 7 | 4.5 | 31.5 | 0.4 | 12.6 | 2.5 | 31.5 | ŽB
2 | boční stěny | 29 | 4.5 | 130.5 | 0.4 | 104.4 | 2.5 | 261 | ŽB
1 | podlaha 0,00 | 5.5 | 7 | 38.5 | 0.2 | 7.7 | 2.5 | 19.25 | ŽB
1 | podlaha -4,5 | 11 | 7 | 77 | 0.3 | 23.1 | 2.5 | 57.75 | ŽB
1 | podlaha 0,00 až -2,00 | 59 | 7 | 413 | 0.3 | 123.9 | 2.5 | 309.75 | ŽB
2 | stěny podélné | 59 | 2.5 | 73.75 | 0.4 | 59 | 2.5 | 147.5 | ŽB
Základy TZ
3 | patky | 5.6 | 1.7 | 7.92 | 1.7 | 40.392 | 2.5 | 100.98 | ŽB |  |  |  |  | š, | [8 empty] | ř
3 | patky | 10.6 | 1.4 | 13.24 | 1.2 | 47.664 | 2.5 | 119.16 | ŽB
1 | patky | 3 | 2 | 6 | 1.8 | 10.8 | 2.5 | 27 | ŽB
1 | patky | 1.9 | 1.3 | 2.47 | 1.1 | 2.717 | 2.5 | 6.7925 | ŽB
4 | kruhové patky průměr 5,5 | 5.5 |  | 17.2787 | 1.1 | 76.0265 | 2.5 | 190.0662 | ŽB
Deponie odpadů
1 | podlaha 0,00 | 7.5 | 5.4 | 40.5 | 0.3 | 12.15 | 2.5 | 30.375 | ŽB
| Hmotnost celkem |  |  |  |  | 645.8407 |  | 1616.019 |  |  | #REF!
ZÁKLADOVÉ KONSTRUKCE POD ÚROVNÍ TERÉNU
|  | délka | výška/šířka | plocha | tl./ výška | objem | obj. hmot. | hmotnost | druh
kusů | umístění , popis | m | m | m2 | m | m3 | tun/m3 | tun | materiálu
Rozvodna I.
1 | základy | 50 | 0.8 | 40 | 0.9 | 36 | 2.2 | 79.2 | beton | 19.2
Rozvodna II.
1 | základy | 34 | 0.8 | 27.2 | 0.9 | 24.48 | 2.2 | 53.856 | beton | 19.2
4 | základy sloup | 1.6 | 1.4 | 2.24 | 1.6 | 14.336 | 2.2 | 31.5392 | beton
Tunel
1 | stěna sever | 7 | 0.8 | 5.6 | 1.5 | 8.4 | 2.2 | 18.48 | beton
1 | stěna jih | 7 | 0.8 | 5.6 | 1.5 | 8.4 | 2.2 | 18.48 | beton
2 | boční stěny | 29 | 0.8 | 23.2 | 1.5 | 69.6 | 2.2 | 153.12 | beton
2 | stěny podélné | 59 | 0.8 | 47.2 | 1.5 | 141.6 | 2.2 | 311.52 | beton
Základy TZ
3 | Základ | 5.6 | 1.7 | 7.92 | 2 | 47.52 | 2.2 | 104.544 | beton |  |  |  |  | š, | [8 empty] | ř
3 | Základ | 10.6 | 1.4 | 13.24 | 2 | 79.44 | 2.2 | 174.768 | beton
1 | Základ | 3 | 2 | 6 | 2 | 12 | 2.2 | 26.4 | beton
1 | Základ | 1.9 | 1.3 | 2.47 | 2 | 4.94 | 2.2 | 10.868 | beton
4 | Základ kruhové patky průměr 5,5 | 6.5 |  | 20.4203 | 2 | 163.3627 | 2.2 | 359.3979 | beton
Deponie odpadů
1 | základy stěn | 25.8 | 0.6 | 15.48 | 2 | 30.96 | 2.2 | 68.112 | beton
| Hmotnost celkem |  |  |  |  | 641.0387 |  | 1410.2851 |  |  | 2744.4904
STŘEŠNÍ KONSTRUKCE
|  | délka | výška/šířka | plocha | tl./ výška | objem | obj. hmot. | hmotnost | druh
kusů | umístění , popis | m | m | m2 | m | m3 | tun/m3 | tun | materiálu
Nadstavba tunelu
1 | monolitická střecha | 7 | 7 | 49 | 0.15 | 7.35 | 2.5 | 18.375 | ŽB
| Vlnitý ethernit | [5 empty] | 0.01434 | 0 | Az-Ce
| střešní krytina |  |  | 53.9 | 0.01 | 0.539 | 1.2 | 0.6468 | IPA
| Hmotnost celkem |  |  |  |  | 7.889 |  | 19.0218
KOVOVÉ KONSTRUKCE
|  | délka | výška/šířka | plocha | tl./ výška | objem | jed. hmot. | hmotnost | druh
kusů | umístění , popis | m | m | m2 | m | m3 | tun/jed. | tun | materiálu
8 | I 400 x 350 (svařenec) | 3.6 |  |  |  |  | 0.621 | 4.968 | železo
5 | I 200 | 6 |  |  |  |  | 0.0262 | 0.786 | železo
5 | dveře ocelové 90/192 | [5 empty] | 0.0565 | 0.2825 | železo
5 | zárubně ocelové 90/197 | [5 empty] | 0.0173 | 0.0865 | železo
1 | dveře ocelové dvoukřídlé 160/297 | [5 empty] | 0.153 | 0.153 | železo
1 | zárubně ocelové 160/197 | [5 empty] | 0.038 | 0.038 | železo
1 | plech 1 |  |  | 36 |  |  | 0.008 | 0.288 | železo | 108.04
1 | ŽP 6 |  |  | 16 |  |  | 0.0511 | 0.8176 | železo
1 | el. žebříky | [5 empty] | 1.4 | 1.4 | železo | 26.6
1 | střešní žlaby | 22 |  |  |  |  | 0.0016 | 0.0352 | železo
1 | odpadní trouby | 18 |  |  |  |  | 0.0016 | 0.0288 | železo
1 | strojní díly (pohony + rámy) a OK | [5 empty] | 4.2 | 4.2 | železo
1 | zámečnické výrobky | [5 empty] | 0.9 | 0.9 | železo
1 | vzduchotechnika | [5 empty] | 1.36 | 1.36 | železo
| Hmotnost celkem | [6 empty] | 15.3436
VÝPOČET OK
|  | profil | ks | délka | šířka | výška | Plo-Obj. | tun/jed. | celkem
Severní stěna
|  | I 400 | 6 | 20.8 |  |  |  | 0.0924 | 11.5315
|  | I 300 | 2 | 17.8 |  |  |  | 0.0542 | 1.9295
|  |  | 2 | 17.8 |  |  |  | 0.0542 | 1.9295
|  |  | 1 | 4 |  |  |  | 0.0542 | 0.2168
|  |  | 1 | 21.5 |  |  |  | 0.0542 | 1.1653
|  |  | 1 | 18.5 |  |  |  | 0.0542 | 1.0027
|  | I 160 | 3 | 15.8 |  |  |  | 0.0219 | 1.0381
|  |  | 1 | 24.5 |  |  |  | 0.0219 | 0.53655
|  |  | 8 | 7 |  |  |  | 0.0219 | 1.2264
|  |  | 3 | 4.5 |  |  |  | 0.0219 | 0.29565 | #REF! | #REF!
|  |  | 11 | 1.8 |  |  |  | 0.0219 | 0.43362
|  |  | 10 | 1.5 |  |  |  | 0.0219 | 0.3285
|  | U 160 | 4 | 17.3 |  |  |  | 0.0188 | 1.301
|  |  | 2 | 8.8 |  |  |  | 0.0188 | 0.33088
|  |  | 4 | 11.8 |  |  |  | 0.0188 | 0.88736
|  |  | 1 | 29.96 |  |  |  | 0.0188 | 0.56325
|  | U 220 | 1 | 24.96 |  |  |  | 0.0332 | 0.82867
|  | P 3 | 1 | 2.5 |  | 1.5 | 3.75 | 0.024 | 0.09
|  | svary | 1 |  |  |  |  | 0.2 | 0.2
|  | Severní stěna c e l k e m |  |  | `+ 15% nejistota |  |  |  | 29.7105
Jižní stěna
|  | I 400 | 6 | 20.8 |  |  |  | 0.0924 | 11.5315
|  | I 300 | 2 | 5.5 |  |  |  | 0.0542 | 0.5962
|  |  | 2 | 17.3 |  |  |  | 0.0542 | 1.8753
|  |  | 1 | 4 |  |  |  | 0.0542 | 0.2168
|  |  | 2 | 24.5 |  |  |  | 0.0542 | 2.6558
|  |  | 2 | 11.2 |  |  |  | 0.0542 | 1.2141
|  | I 240 | 2 | 17.3 |  |  |  | 0.0362 | 1.2525
|  | I 160 | 4 | 24.5 |  |  |  | 0.0219 | 2.1462
|  |  | 1 | 24.5 |  |  |  | 0.0219 | 0.53655
|  |  | 2 | 17.3 |  |  |  | 0.0219 | 0.75774
|  |  | 1 | 4.8 |  |  |  | 0.0219 | 0.10512
|  |  | 1 | 9.5 |  |  |  | 0.0219 | 0.20805
|  |  | 14 | 1.8 |  |  |  | 0.0219 | 0.55188
|  |  | 10 | 1.5 |  |  |  | 0.0219 | 0.3285
|  | U 160 | 4 | 17.3 |  |  |  | 0.0188 | 1.301
|  |  | 2 | 8.8 |  |  |  | 0.0188 | 0.33088
|  |  | 4 | 11.8 |  |  |  | 0.0188 | 0.88736
|  |  | 1 | 29.96 |  |  |  | 0.0188 | 0.56325
|  | U 220 | 1 | 24.96 |  |  |  | 0.0332 | 0.82867
|  | svary | 1 |  |  |  |  | 0.28 | 0.28
|  | Jižní stěna c e l k e m |  |  | `+ 15% nejistota |  |  |  | 32.3925
Západní stěna
|  | I 800 | 3 | 10 |  |  |  | 0.286 | 8.58
|  | I 400 | 3 | 6.7 |  |  |  | 0.0924 | 1.8572
|  |  | 2 | 16.7 |  |  |  | 0.0924 | 3.0862
|  | I 300 | 5 | 29.16 |  |  |  | 0.0542 | 7.9024
|  | I 240 | 1 | 33 |  |  |  | 0.0362 | 1.1946
|  | U 180 | 1 | 33 |  |  |  | 0.049768 | 1.6423
|  | U 160 | 8 | 7 |  |  |  | 0.0219 | 1.2264
|  | U 160 | 1 | 29.16 |  |  |  | 0.0188 | 0.54821
|  | svary | 1 |  |  |  |  | 0.36 | 0.36
|  | žaluzie | 5 |  |  |  |  | 0.2752 | 1.376
|  | Západní stěna c e l k e m |  |  | `+ 15% nejistota |  |  |  | 31.9393
|  | Východní stěna | [6 empty] | 0
|  | I 800 | 3 | 10 |  |  |  | 0.286 | 8.58
|  | I 400 | 3 | 7.93 |  |  |  | 0.0924 | 2.1982
|  |  | 2 | 17.93 |  |  |  | 0.0924 | 3.3135
|  | I 300 | 5 | 29.16 |  |  |  | 0.0542 | 7.9024
|  |  | 2 | 12 |  |  |  | 0.0542 | 1.3008
|  |  |  | 4 |  |  |  | 0.0542 | 0
|  | I 240 | 1 | 35 |  |  |  | 0.0362 | 1.267
|  | I 160 | 5 | 2.5 |  |  |  | 0.0219 | 0.27375 | 0.049768
|  | U 180 | 1 | 35 |  |  |  | 0.049768 | 1.7419
|  | U 160 | 8 | 7 |  |  |  | 0.0219 | 1.2264
|  |  | 1 | 29.16 |  |  |  | 0.0188 | 0.54821
|  |  | 8 | 2.5 |  |  |  | 0.0188 | 0.376 | 0.27521
|  | Východní stěna c e l k e m |  |  | `+ 15% nejistota |  |  |  | 33.0373 | 0.19067
Střešní konstrukce
|  | I 220 | 10 | 28 |  |  |  | 0.0311 | 8.708
|  |  | 4 | 17.8 |  |  |  | 0.0311 | 2.2143
|  |  | 48 | 6.8 |  |  |  | 0.0311 | 10.151
|  | příhr. nos. | 1 | 17.8 |  |  |  | 3.7541 | 3.7541
|  | příhr. výzt. | 6 | 12 |  |  |  | 0.45703 | 2.7422
|  | svary | 4 |  |  |  |  | 0.36 | 1.44
|  | Střešní konstrukce c e l k e m |  |  | `+ 15% nejistota |  |  |  | 33.3611
0
|  | 2. NP | [6 empty] | 0
|  | I 800 | 8 | 18 |  |  |  | 0.286 | 41.184
|  | I 450 | 18 | 4.2 |  |  |  | 0.115 | 8.694
|  | I 360 | 1 | 90 |  |  |  | 0.0763 | 6.867
|  | I 300 | 12 | 27 |  |  |  | 0.0542 | 17.5608
|  | 3. NP | [6 empty] | 0
|  | I 450 | 8 | 18 |  |  |  | 0.115 | 16.56
|  | I 360 | 18 | 3 |  |  |  | 0.0763 | 4.1202
|  | I 300 | 1 | 90 |  |  |  | 0.0542 | 4.878
|  | U 220 | 12 | 27 |  |  |  | 0.0332 | 10.7568
|  | I 160 | 17 | 18 |  |  |  | 0.0179 | 5.4774
|  | 4. NP | [6 empty] | 0
|  | I 450 | 8 | 18 |  |  |  | 0.115 | 16.56
|  | I 360 | 18 | 3 |  |  |  | 0.0763 | 4.1202
|  | I 300 | 1 | 90 |  |  |  | 0.0542 | 4.878
|  | U 220 | 12 | 27 |  |  |  | 0.0332 | 10.7568
|  | I 160 | 17 | 18 |  |  |  | 0.0179 | 5.4774 | 0.45703
|  | 5. NP | [6 empty] | 0
|  | I 450 | 8 | 18 |  |  |  | 0.115 | 16.56
|  | I 360 | 18 | 3 |  |  |  | 0.0763 | 4.1202
|  | I 300 | 1 | 90 |  |  |  | 0.0542 | 4.878
|  | U 220 | 12 | 27 |  |  |  | 0.0332 | 10.7568
|  | I 160 | 17 | 18 |  |  |  | 0.0179 | 5.4774
|  | Plošiny celkem |  |  | `+ 15% nejistota |  |  |  | 229.6354
390.0762
#REF!

## 17d
VÝKAZ VÝMĚR
Stavba | SANACE STARÉ EKOLOGICKÉ ZÁTĚŽE |  |  | Zpracováno dle zaměření objektu a staré dokumentace
Část | Vítkovice - Aglomerace
Objekt | 17d - Mosty B5, B51, B7, B71, B11, B1
Rozměrové údaje o konstrukci
|  | délka | šířka |  | výška | plocha | OP | podíl konstrukcí
|  | m | m |  | m | m2 | m3 | nadzemní část od UT
Budovy | Nosná OK s opláštěním a ŽB podlahou
| Most B5 | 22.04 | 4.8 |  | 3.7 | 105.792 | 391.4304
| Most B51 | 19.29 | 4.8 |  | 3.7 | 92.592 | 342.5904
| Most B7 | 22.18 | 4.8 |  | 3.7 | 106.464 | 393.9168
| Most B71 | 22.18 | 4.8 |  | 3.7 | 106.464 | 393.9168
| Most B11 | 15.8 | 4.8 |  | 3.7 | 75.84 | 280.608
Most B1 je stržen a zcela odstraněn
| budova celkem |  |  |  |  | 487.152 | 1802.4624
Střechy | Most B5 | 22.04 | 5.2 |  |  | 114.608
| Most B51 | 19.29 | 5.2 |  |  | 100.308
| Most B7 | 22.18 | 5.2 |  |  | 115.336
| Most B71 | 22.18 | 5.2 |  |  | 115.336
| Most B11 | 15.8 | 5.2 |  |  | 82.16
| střechy - celkem |  |  |  |  | 527.748
REKAPITULACE OBJEMŮ A HMOTNOSTÍ
17d - Mosty B5, B51, B7, B71, B11, B1 |  | hmotnost | odkud | materiál | zneč.střep | Ci+Be střep | Zásyp | měr. hmot. | celkem
materiál | umístění , popis | tun |  |  | m3 | m3 | m3 | tun/m3 | tun
zdivo | nadzemní
železobeton | podlaha přízemí
železobeton | nadzemní podlahy, střecha | 138.3009 |  |  |  | 55.3204 |  | 2.5
beton | základy, základy strojů
zemina | hutněné zásypy
dřevo | prkna, trámky, konstrukce
izolace | tepelná, zvuková
krytina | lepenka IPA
krytina | azbestocement. výrobky | 10.6099
železo | plechy, profily, trubky, technol.zař.,OK | 144.1288
sklo | luxfery, tabulové a drátové sklo | 5.6289
keramika | WC, pisoáry, umyvadla
TKO | Směs odpadu z kanceláří a skladů
SSO | směsný stavební odpad
beton | zpevněné povrchy betonové
asfaltodrť | zpevněné povrchy živičné
Celkem za objekt |  | 298.6685 |  |  | 0 | 55.3204 | 0 |  |  | #REF! | 0
[12 empty] | ob.plocha | ob.prostor | hmotnost | C+B střep | zásyp
[12 empty] | 487.152 | 1802.4624 | 298.6685 | 55.3204 | 0
[11 empty] | TRANSPOZICE | 0 | 0 | 138.3009 | 0 | 0 | 0 | 0 | 0 | 10.6099 | 144.1288 | 5.6289 | 0 | 0 | 0 | 0 | 0 | 298.6685
NOSNÉ OCELOVÉ KONSTRUKCE
|  | délka | výška/šířka | plocha | tl./ výška | objem | jed. hmot. | hmotnost | druh | - otvory |  | 5.915 |  | 5.0478
kusů | umístění , popis | m | m | m2 | m | m3 | tun/m | tun | materiálu |  |  | 3.154 |  | 4.878
1 | Most B5 | 22.04 |  |  |  |  | 1.3512 | 29.7805 | ocel | 110.8867 |  | 4.1391 |  | 0.8
1 | Most B51 | 19.29 |  |  |  |  | 1.3512 | 26.0647 | ocel | 125.9551 |  | 6.178 |  | 10.731
1 | Most B7 | 22.18 |  |  |  |  | 1.3512 | 29.9697 | ocel
1 | Most B71 | 22.18 |  |  |  |  | 1.3512 | 29.9697 | ocel
1 | Most B11 | 15.8 |  |  |  |  | 1.3512 | 21.349 | ocel | 3.2 |  | 0.70686 |  | 5.36
| Hmotnost celkem | [6 empty] | 137.1336 |  |  |  | 2.6919
|  | 101.49 | 169.15 | [8 empty] | 22.7848 | 28.4811 | 26.8168
SVISLÉ KONSTRUKCE | [12 empty] | 59.522
|  | délka | výška/šířka | plocha | tl./ výška | objem | jed. hmot. | hmotnost | druh
kusů | umístění , popis | m | m | m2 | m | m3 | tun/m2 | tun | materiálu
338 | obklady azbestocementovými deskami | 0.6 | 1.25 | 253.5 | 0.006 | 1.521 | 0.012 | 3.042 | Az-Ce | - otvory | 101.49
| Hmotnost celkem |  |  |  |  | 1.521 |  | 3.042 |  |  | #REF!
BETONOVÉ KONSTRUKCE NAD ÚROVNÍ TERÉNU
|  | délka | výška/šířka | plocha | tl./ výška | objem | obj. hmot. | hmotnost | druh
kusů | umístění , popis | m | m | m2 | m | m3 | tun/m3 | tun | materiálu | [6 empty] | 0
1 | podlaha B5 | 22.04 | 4.7 | 103.588 | 0.12 | 12.4306 | 2.5 | 31.0764 | ŽB
1 | podlaha B51 | 19.29 | 4.7 | 86.663 | 0.12 | 10.3996 | 2.5 | 25.9989 | ŽB
1 | podlaha B7 | 22.18 | 4.7 | 100.246 | 0.12 | 12.0295 | 2.5 | 30.0738 | ŽB
1 | podlaha B71 | 22.18 | 4.7 | 100.246 | 0.12 | 12.0295 | 2.5 | 30.0738 | ŽB
1 | podlaha B11 | 15.8 | 4.7 | 70.26 | 0.12 | 8.4312 | 2.5 | 21.078 | ŽB
| Hmotnost celkem |  |  |  |  | 55.3204 |  | 138.3009
STŘEŠNÍ KONSTRUKCE
|  | délka | výška/šířka | plocha | tl./ výška | objem | obj. hmot. | hmotnost | druh
kusů | umístění , popis | m | m | m2 | m | m3 | tun/m3 | tun | materiálu | #REF!
Viz OK
| Most B5 |  |  | 114.608 | 0.006 |  | 0.01434 | 1.6435 | Az-Ce
| Most B51 |  |  | 100.308 | 0.006 |  | 0.01434 | 1.4384 | Az-Ce
| Most B7 |  |  | 115.336 | 0.006 |  | 0.01434 | 1.6539 | Az-Ce
| Most B71 |  |  | 115.336 | 0.006 |  | 0.01434 | 1.6539 | Az-Ce
| Most B11 |  |  | 82.16 | 0.006 |  | 0.01434 | 1.1782 | Az-Ce
| Hmotnost celkem | [6 empty] | 7.5679
3
KOVOVÉ KONSTRUKCE
|  | délka | výška/šířka | plocha | tl./ výška | objem | jed. hmot. | hmotnost | druh
kusů | umístění , popis | m | m | m2 | m | m3 | tun/jed. | tun | materiálu
122 | okno ocelové | 0.6 | 1.8 |  |  |  | 0.036 | 4.392 | železo
4 | dveře ocelové 80/192 | [5 empty] | 0.0565 | 0.226 | železo
4 | zárubně ocelové 80/197 | [5 empty] | 0.0143 | 0.0572 | železo
1 | el. žebříky | [5 empty] | 0.15 | 0.15 | železo
1 | drobné pomocné plošinky a konstr. | [5 empty] | 1.12 | 1.12 | železo
1 | potrubní rozvody | [5 empty] | 1.05 | 1.05 | železo
| Hmotnost celkem | [6 empty] | 6.9952
OSTATNÍ KONSTRUKČNÍ MATERIÁLY
|  | délka | výška/šířka | plocha | tl./ výška | objem | jed. hmot. | hmotnost | druh
kusů | umístění , popis | m | m | m2 | m | m3 | tun/jed. | tun | materiálu
338 | drátové sklo | 0.6 | 1.8 | 1.08 | 0.006 | 2.1902 | 2.57 | 5.6289 | sklo
| Hmotnost celkem |  |  |  |  | 2.1902 |  | 5.6289 |  | 0.72
VÝPOČET OK MOSTU O ROZTEČI BOČNIC 4300 mm
|  | profil | ks | délka | šířka | výška | Plo-Obj. | tun/jed. | celkem
OK mostu
|  | I 100 | 4 | 3 |  |  |  | 0.00834 | 0.10008
|  | I 120 | 2 | 3 |  |  |  | 0.0111 | 0.0666
|  | I 120 | 2 | 2.3 |  |  |  | 0.0111 | 0.05106
|  | I 120 | 2 | 2.15 |  |  |  | 0.0111 | 0.04773
|  | I 220 | 2 | 4.7 |  |  |  | 0.0311 | 0.29234
|  | L 50x50 | 4 | 0.2 |  |  |  | 0.00377 | 0.003016
|  | L 60x60 | 2 | 3 |  |  |  | 0.00542 | 0.03252
|  | L 80x60 | 2 | 3 |  |  |  | 0.00377 | 0.02262
|  | L 80x60 | 2 | 4.25 |  |  |  | 0.00377 | 0.032045
|  | L 80x60 | 2 | 3.7 |  |  |  | 0.00377 | 0.027898
|  | T 60 | 1 | 3 |  |  |  | 0.00623 | 0.01869
|  | Z 130 | 2 | 3 |  |  |  | 0.00515 | 0.0309
|  | U 120 | 4 | 2.2 |  |  |  | 0.0134 | 0.11792
|  | U 120 | 8 | 3 |  |  |  | 0.0134 | 0.3216 | #REF! | #REF!
|  | U 120 | 4 | 2.8 |  |  |  | 0.0134 | 0.15008
|  | U 200 | 2 | 2.3 |  |  |  | 0.0253 | 0.11638
|  | U 200 | 2 | 2.15 |  |  |  | 0.0253 | 0.10879
|  | U 200 | 4 | 2.2 |  |  |  | 0.0253 | 0.22264
|  | plocháče | 1 |  |  |  |  | 0.032 | 0.032
|  | svary | 1 |  |  |  |  | 0.2 | 0.2
|  | mont. mat. | 1 |  |  |  |  | 0.228 | 0.228
|  | větrání | 2 |  |  |  |  | 0.035 | 0.07
|  | plechy | 2 |  |  |  |  | 0.4066 | 0.8132
OK dopravních pásů
|  | U 120 | 8 | 1 |  |  |  | 0.0134 | 0.1072
|  | U 120 | 4 | 1.2 |  |  |  | 0.0134 | 0.06432
|  | U 120 | 4 | 3 |  |  |  | 0.0134 | 0.1608 | [6 empty] | materiál | umístění , popis
|  | L 50x50 | 8 | 0.9 |  |  |  | 0.00377 | 0.027144
|  | pl. 100x5 | 12 | 0.2 |  |  |  | 0.00471 | 0.011304 | [6 empty] | zdivo | nadzemní
|  | svary | 1 |  |  |  |  | 0.048 | 0.048 | [6 empty] | železobeton | nadzemní, podlahy, střecha
[16 empty] | beton | základy, základy strojů
|  | 1 pole mostu (3 m) celkem |  |  | `+ 15% nejistota |  |  |  | 4.0536 | [6 empty] | zemina | hutněné zásypy
[16 empty] | dřevo | prkna, trámky, konstrukce
|  | Most B7 | 22.18 |  |  |  |  | 1.3512 | 29.9697 | [6 empty] | izolace | tepelná, zvuková
[16 empty] | krytina | lepenka IPA, azbestocement. výrobky
|  | Most B5 | 22.04 |  |  |  |  | 1.3512 | 29.7805 | [6 empty] | železo | plechy, profily, trubky, technolog.zařízení.,OK
[16 empty] | sklo | luxfery, tabulové a drátové sklo
|  | Most B71 | 22.18 |  |  |  |  | 1.3512 | 29.9697 | [6 empty] | keramika | WC, pisoáry, umyvadla
Celkem za objekt
|  | Most B51 | 19.29 |  |  |  |  | 1.3512 | 26.0647
|  | Most B11 | 15.8 |  |  |  |  | 1.3512 | 21.349
1.3512
|  | Plošina +5,0 | [6 empty] | 0
|  | I34 | 2 | 12.9 |  |  |  | 0.0763 | 1.9685
|  | I34 | 2 | 9 |  |  |  | 0.0763 | 1.3734
|  | I30 | 2 | 12.9 |  |  |  | 0.068 | 1.7544
|  | I30 | 2 | 8 |  |  |  | 0.068 | 1.088
|  | U24 | 2 | 6.2 |  |  |  | 0.0362 | 0.44888
|  | U24 | 4 | 3.8 |  |  |  | 0.0362 | 0.55024
|  | U16 | 6 | 4.2 |  |  |  | 0.0188 | 0.47376
|  | U16 | 2 | 9 |  |  |  | 0.0188 | 0.3384
|  | U16 | 4 | 12.9 |  |  |  | 0.0188 | 0.97008
|  | U16 | 2 | 3.3 |  |  |  | 0.0188 | 0.12408
|  | ŽP 6 |  | 12.9 | 8 |  | 72.24 | 0.0511 | 3.6915
0
|  | Plošina +9,0 | [6 empty] | 0
|  | I34 | 2 | 12.9 |  |  |  | 0.0763 | 1.9685
|  | I34 | 2 | 9 |  |  |  | 0.0763 | 1.3734
|  | I30 | 2 | 12.9 |  |  |  | 0.068 | 1.7544
|  | I30 | 2 | 9 |  |  |  | 0.068 | 1.224
|  | U24 | 2 | 6.2 |  |  |  | 0.0362 | 0.44888
|  | U24 | 4 | 3.8 |  |  |  | 0.0362 | 0.55024
|  | U16 | 6 | 4.2 |  |  |  | 0.0188 | 0.47376
|  | U16 | 2 | 9 |  |  |  | 0.0188 | 0.3384
|  | U16 | 4 | 12.9 |  |  |  | 0.0188 | 0.97008
|  | U16 | 2 | 3.3 |  |  |  | 0.0188 | 0.12408
|  | ŽP 6 |  | 12.9 | 8 |  | 72.24 | 0.0511 | 3.6915
|  | Plošina +11,5 | [6 empty] | 0
|  | I34 | 2 | 12.9 |  |  |  | 0.0763 | 1.9685
|  | I34 | 2 | 9 |  |  |  | 0.0763 | 1.3734
|  | I30 | 2 | 12.9 |  |  |  | 0.068 | 1.7544
|  | I30 | 2 | 9 |  |  |  | 0.068 | 1.224
|  | U24 | 2 | 6.2 |  |  |  | 0.0362 | 0.44888
|  | U24 | 4 | 3.8 |  |  |  | 0.0362 | 0.55024
|  | U16 | 6 | 4.2 |  |  |  | 0.0188 | 0.47376
|  | U16 | 2 | 9 |  |  |  | 0.0188 | 0.3384
|  | U16 | 4 | 12.9 |  |  |  | 0.0188 | 0.97008
|  | U16 | 2 | 3.3 |  |  |  | 0.0188 | 0.12408
|  | ŽP 6 |  | 12.9 | 8 |  | 72.24 | 0.0511 | 3.6915
Napínací stanice
Západní stěna
|  | I34 | 2 | 11.5 |  |  |  | 0.0763 | 1.7549
|  | I34 | 2 | 5 |  |  |  | 0.0763 | 0.763
|  | I30 | 2 | 11.5 |  |  |  | 0.068 | 1.564
|  | I30 | 1 | 9 |  |  |  | 0.068 | 0.612
|  | U24 | 2 | 3.9 |  |  |  | 0.0362 | 0.28236
|  | U24 | 2 | 2.9 |  |  |  | 0.0362 | 0.20996
|  | U16 | 2 | 5 |  |  |  | 0.0188 | 0.188
|  | U16 | 2 | 4 |  |  |  | 0.0188 | 0.1504
Jižní stěna
|  | I34 | 2 | 11.5 |  |  |  | 0.0763 | 1.7549
|  | I30 | 2 | 11.5 |  |  |  | 0.068 | 1.564
|  | I30 | 2 | 6.7 |  |  |  | 0.068 | 0.9112
|  | I30 | 1 | 10.6 |  |  |  | 0.068 | 0.7208
|  | U16 | 2 | 10.5 |  |  |  | 0.0188 | 0.3948
|  | U16 | 2 | 7 |  |  |  | 0.0188 | 0.2632
|  | U16 | 4 | 12.9 |  |  |  | 0.0188 | 0.97008
|  | U16 | 2 | 3.3 |  |  |  | 0.0188 | 0.12408
|  | P 3 |  | 12.9 |  | 1 | 12.9 | 0.024 | 0.1548
Severní stěna
|  | I34 | 2 | 11.5 |  |  |  | 0.0763 | 1.7549
|  | I30 | 2 | 9 |  |  |  | 0.068 | 1.224
|  | I30 | 2 | 6.7 |  |  |  | 0.068 | 0.9112
|  | I30 | 1 | 10.6 |  |  |  | 0.068 | 0.7208
|  | I30 | 1 | 4.2 |  |  |  | 0.068 | 0.2856
|  | U16 | 2 | 10.5 |  |  |  | 0.0188 | 0.3948
|  | Střešní konstrukce | [6 empty] | 0
|  | I34 | 1 | 12.9 |  |  |  | 0.0763 | 0.98427
|  | I30 | 4 | 12.9 |  |  |  | 0.068 | 3.5088
|  | I30 | 4 | 9 |  |  |  | 0.068 | 2.448
|  | U24 | 2 | 4.2 |  |  |  | 0.0362 | 0.30408
|  | U24 | 4 | 3.8 |  |  |  | 0.0362 | 0.55024
|  | U16 | 2 | 9 |  |  |  | 0.0188 | 0.3384
|  | U16 | 6 | 12.9 |  |  |  | 0.0188 | 1.4551
|  | U16 | 2 | 3.3 |  |  |  | 0.0188 | 0.12408
|  | Ocelové schodiště | [6 empty] | 0
|  |  | 8 | 2.8 |  |  |  | 0.174 | 3.8976
214.6122
[11 empty] | 125.955 | 103.5264

## 18
VÝKAZ VÝMĚR
Stavba | SANACE STARÉ EKOLOGICKÉ ZÁTĚŽE |  |  | Zpracováno dle zaměření objektu a staré dokumentace
Část | Vítkovice - Aglomerace
Objekt | 18 - Sociální budova a vzorkovna
ROZMĚROVÉ ÚDAJE
|  | délka | šířka |  | výška | plocha | OP | podíl konstrukcí
|  | m | m |  | m | m2 | m3 | nadzemní část od UT
Budovy | Zděná třípodlažní budova
| podsklepená, s přístavkem a vzorkovnou | [8 empty] | 1872.192
| sociální budova - třípodlažní budova | 61.3 | 14.7 |  | 11.5 | 901.11 | 10362.765
| vzorkovna - třípodlažní budova | 13 | 15.5 |  | 12.3 | 201.5 | 2478.45
| Přístavek - zděný, jednopodlažní | 9.2 | 14.7 |  | 3.95 | 135.24 | 534.198
nadzemní část budovy vzorkovny je stržena, základy ponechány, materiál stavby je podrcen a uložen vedle budovy
nadzemní část budovy přístavku je stržena
ostatní objem hmot je shodný se zaměřením původně stojící budovy
| budovy celkem |  |  |  |  | 1237.85 | 13375.413
Střechy | sociální budova - plochá sedlová střecha | 61.5 | 15.3 |  |  | 940.95
| vzorkovna - plochá sedlová střecha | 13 | 16 |  |  | 208
| přístavek - plochá sedlová střecha | 12.5 | 9.75 |  |  | 121.875
| střechy - celkem |  |  |  |  | 1270.825
REKAPITULACE OBJEMŮ A HMOTNOSTÍ
18 - Sociální budova a vzorkovna |  | hmotnost | odkud | materiál | zneč.střep | Ci+Be střep | Zásyp | měr. hmot. | celkem
materiál | umístění , popis | tun |  |  | m3 | m3 | m3 | tun/m3 | tun
zdivo | nadzemní | 2051.4415 |  |  |  | 1139.6897 |  | 1.8
železobeton | podlaha přízemí | 1098.5062 |  |  | 439.4025 |  |  | 2.5
železobeton | nadzemní podlahy, střecha | 7692.1798 |  |  |  | 3076.8719 |  | 2.5
beton | základy, základy strojů | 2398.2519 |  |  |  | 1090.1145 |  | 2.2
zemina | hutněné zásypy
dřevo | prkna, trámky, konstrukce | 17.8072
izolace | tepelná, zvuková | 0.81028
krytina | lepenka IPA | 11.7605
krytina | azbestocement. výrobky
železo | plechy, profily, trubky, technol.zař.,OK | 34.6188
sklo | luxfery, tabulové a drátové sklo | 14.3077
keramika | WC, pisoáry, umyvadla | 0.563
TKO | komunální směs odpadů z kanceláří a skladů
SSO | směsný stavební odpad
beton | zpevněné povrchy betonové
asfaltodrť | zpevněné povrchy živičné
Celkem za objekt |  | 13320.2469 |  |  | 439.4025 | 5306.6761 | 0 |  |  | #VALUE! | 406.7505
[12 empty] | ob.plocha | ob.prostor | hmotnost | C+B střep | zásyp
[12 empty] | 1237.85 | 13375.413 | 13320.2469 | 5306.6761 | 0
[11 empty] | TRANSPOZICE | 2051.4415 | 1098.5062 | 7692.1798 | 2398.2519 | 0 | 17.8072 | 0.81028 | 11.7605 | 0 | 34.6188 | 14.3077 | 0.563 | 0 | 0 | 0 | 0 | 13320.2469
Objekt | Sociální budova |  |  |  |  | Zpracováno dle zaměření objektu
Rozměrové údaje o konstrukci
|  | délka | šířka |  | výška | plocha | OP | podíl konstrukcí
|  | m | m |  | m | m2 | m3 | nadzemní část od UT
Budovy | Zděná třípodlažní budova s plochou
| střechou, podsklepená | 61.3 | 14.7 |  | 11.5 | 901.11 | 10362.765
| sklep | 39.8 | 14.7 |  | 3.2 |  | 1872.192
| budova celkem |  |  |  |  | 901.11 | 12234.957
Střechy | sociální budova - plochá střecha | 61.3 | 15.3 |  |  | 937.89
| střechy - celkem |  |  |  |  | 937.89
REKAPITULACE OBJEMŮ A HMOTNOSTÍ - SOCIÁLNÍ BUDOVA
|  | hmotnost | odkud | materiál | vrstva | C+B střep | Zásyp | měr. hmot. | celkem
materiál | umístění , popis | tun |  |  | m | m3 | m3 | tun/m3 | tun
zdivo | nadzemní | 1912.6831 |  |  |  | 1062.6017 |  | 1.8
železobeton | podlaha přízemí | 997.0762 |  |  |  | 398.8305 |  | 2.5
železobeton | nadzemní podlahy, střecha | 7470.1863 |  |  |  | 2988.0745 |  | 2.5
beton | základy, základy strojů | 1850.4805 |  |  |  | 841.1275 | 837.01 | 2.2
zemina | hutněné zásypy | [8 empty] | 1755.18
dřevo | prkna, trámky, konstrukce | 17.2872
izolace | tepelná, zvuková | 0.46
krytina | lepenka IPA | 10.1818
krytina | azbestocement. výrobky
železo | plechy, profily, trubky, technol.zař.,OK | 32.4393
sklo | luxfery, tabulové a drátové sklo | 13.9867
keramika | WC, pisoáry, umyvadla | 0.563
TKO | komunální směs odpadů z kanceláří a skladů
SSO | směsný stavební odpad
beton | zpevněné povrchy betonové
asfaltodrť | zpevněné povrchy živičné
Celkem za objekt |  | 12305.344 |  |  |  | 5290.6342 | 837.01 |  |  | #VALUE! | 4.28
SVISLÉ NOSNÉ KONSTRUKCE
|  | délka | výška/šířka | plocha | tl./ výška | objem | obj. hmot. | hmotnost | druh | - otvory
kusů | umístění , popis | m | m | m2 | m | m3 | tun/m3 | tun | materiálu
Sociální budova
1 | průčelí severní strana (-okna,dveře) | 61.3 | 10.86 | 465.558 | 0.45 | 209.5011 | 1.8 | 377.102 | zdivo | 200.16
1 | průčelí jižní strana (-okna) | 61.3 | 10.86 | 466.278 | 0.45 | 209.8251 | 1.8 | 377.6852 | zdivo | 199.44
1 | štítová stěna východ | 14.7 | 11.5 | 142.95 | 0.45 | 64.3275 | 1.8 | 115.7895 | zdivo | 26.1
1 | štítová stěna západ | 14.7 | 11.5 | 162.75 | 0.45 | 73.2375 | 1.8 | 131.8275 | zdivo | 6.3
Příčky 1.NP
| Západní modul | [14 empty] | 102.4
1 | podélná příčka J | 21 | 3 | 54.2 | 0.15 | 8.13 | 1.8 | 14.634 | zdivo | 8.8
1 | dělící příčky J |  |  | 124.3 | 0.15 | 18.645 | 1.8 | 33.561 | zdivo | 124.3
2 | schodišťová příčka J | 5.7 | 3 | 32.6 | 0.3 | 9.78 | 1.8 | 17.604 | zdivo
2 | vstupní závětří J | 2 | 3 | 12 | 0.3 | 3.6 | 1.8 | 6.48 | zdivo
1 | čelo s dveřmi J | 3.2 | 3 | 3.4 | 0.3 | 1.02 | 1.8 | 1.836 | zdivo | 6.24
1 | podélná příčka S | 21 | 3 | 59.8 | 0.15 | 8.97 | 1.8 | 16.146 | zdivo | 3.2
1 | dělící příčky S |  |  | 36.8 | 0.15 | 5.52 | 1.8 | 9.936 | zdivo | 36.8
6 | vstupní závětří S | 1 | 3 | 18 | 0.3 | 5.4 | 1.8 | 9.72 | zdivo
3 | čelo s dveřmi S | 3.22 | 3 | 15.98 | 0.3 | 4.794 | 1.8 | 8.6292 | zdivo | 12.96
Střední modul
1 | podélná příčka J | 4.85 | 3 | 14.55 | 0.3 | 4.365 | 1.8 | 7.857 | zdivo
2 | dělící příčky J |  |  | 54.8 | 0.3 | 16.44 | 1.8 | 29.592 | zdivo | 54.8
2 | podélná příčka S | 6.1 | 3 | 36.6 | 0.15 | 5.49 | 1.8 | 9.882 | zdivo
1 | dělící příčky S |  |  | 37.5 | 0.15 | 5.625 | 1.8 | 10.125 | zdivo | 37.5
1 | dělící příčky S | 5.7 | 3 | 17.1 | 0.3 | 5.13 | 1.8 | 9.234 | zdivo
Východní modul
1 | podélná příčka J | 8.1 | 3 | 24.3 | 0.15 | 3.645 | 1.8 | 6.561 | zdivo
2 | dělící příčky J | 5.7 | 3 | 34.2 | 0.15 | 5.13 | 1.8 | 9.234 | zdivo
1 | obezdívky a sprchovací kouty | 7.1 | 2 | 14.2 | 0.1 | 1.42 | 1.8 | 2.556 | zdivo
1 | schodišťová příčka J | 5.7 | 3 | 17.1 | 0.3 | 5.13 | 1.8 | 9.234 | zdivo
1 | podélná příčka S | 11 | 3 | 29.4 | 0.15 | 4.41 | 1.8 | 7.938 | zdivo | 3.6
2 | dělící příčky S | 5.7 | 3 | 32.6 | 0.15 | 4.89 | 1.8 | 8.802 | zdivo | 1.6
1 | dělící příčky S | 5.7 | 3 | 17.1 | 0.3 | 5.13 | 1.8 | 9.234 | zdivo
1 | obezdívky a sprchovací kouty | 55.4 | 2 | 110.8 | 0.1 | 11.08 | 1.8 | 19.944 | zdivo | 55.4
1 | schodišťová příčka S | 5.7 | 3 | 17.1 | 0.3 | 5.13 | 1.8 | 9.234 | zdivo |  | 267.9732
Příčky 2.NP
Západní modul
1 | podélná příčka J | 18.3 | 3.3 | 53.99 | 0.15 | 8.0985 | 1.8 | 14.5773 | zdivo | 6.4
4 | dělící příčky J | 5.7 | 3.3 | 73.64 | 0.15 | 11.046 | 1.8 | 19.8828 | zdivo | 60.4
2 | schodišťová příčka J | 5.7 | 3.3 | 36.02 | 0.3 | 10.806 | 1.8 | 19.4508 | zdivo
1 | obezdívky a sprchovací kouty | 16.1 | 2 | 32.2 | 0.1 | 3.22 | 1.8 | 5.796 | zdivo
1 | podélná příčka S | 21 | 3.3 | 60.1 | 0.15 | 9.015 | 1.8 | 16.227 | zdivo | 9.2
6 | dělící příčky S | 5.7 | 3.3 | 111.26 | 0.15 | 16.689 | 1.8 | 30.0402 | zdivo | 36.8
1 | dělící příčky S | 5.5 | 3.3 | 18.15 | 0.15 | 2.7225 | 1.8 | 4.9005 | zdivo
Střední modul
1 | podélná příčka J | 7.6 | 3.3 | 25.08 | 0.15 | 3.762 | 1.8 | 6.7716 | zdivo
2 | dělící příčky J | 5.7 | 3.3 | 37.62 | 0.15 | 5.643 | 1.8 | 10.1574 | zdivo | 54.8
1 | obezdívky a sprchovací kouty | 29.5 | 2 | 59 | 0.1 | 5.9 | 1.8 | 10.62 | zdivo
2 | podélná příčka S | 4.8 | 3.3 | 31.68 | 0.15 | 4.752 | 1.8 | 8.5536 | zdivo
2 | dělící příčky S | 5.7 | 3.3 | 37.62 | 0.15 | 5.643 | 1.8 | 10.1574 | zdivo | 37.5
1 | obezdívky a sprchovací kouty | 10.8 | 2 | 21.6 | 0.1 | 2.16 | 1.8 | 3.888 | zdivo
Východní modul
1 | podélná příčka J | 4.8 | 3.3 | 14.04 | 0.15 | 2.106 | 1.8 | 3.7908 | zdivo | 1.8
1 | dělící příčky J | 5.7 | 3.3 | 18.81 | 0.15 | 2.8215 | 1.8 | 5.0787 | zdivo
1 | obezdívky a sprchovací kouty | 18.5 | 2 | 37 | 0.1 | 3.7 | 1.8 | 6.66 | zdivo
1 | schodišťová příčka J | 5.7 | 3 | 17.1 | 0.3 | 5.13 | 1.8 | 9.234 | zdivo
1 | podélná příčka S | 7.6 | 3.3 | 21.48 | 0.15 | 3.222 | 1.8 | 5.7996 | zdivo | 3.6
1 | dělící příčky S | 5.7 | 3 | 15.5 | 0.15 | 2.325 | 1.8 | 4.185 | zdivo | 1.6
1 | obezdívky a sprchovací kouty | 36.9 | 2 | 73.8 | 0.1 | 7.38 | 1.8 | 13.284 | zdivo | 55.4
1 | schodišťová příčka S | 5.7 | 3 | 17.1 | 0.3 | 5.13 | 1.8 | 9.234 | zdivo |  | 218.2887
Příčky 3.NP
Západní modul
1 | podélná příčka J | 18.3 | 3.3 | 51.19 | 0.15 | 7.6785 | 1.8 | 13.8213 | zdivo | 9.2
5 | dělící příčky J | 5.7 | 3.3 | 92.45 | 0.15 | 13.8675 | 1.8 | 24.9615 | zdivo | 1.6
1 | dělící příčky J | 7 | 3.3 | 18.3 | 0.15 | 2.745 | 1.8 | 4.941 | zdivo | 4.8
2 | schodišťová příčka J | 5.7 | 3.3 | 36.02 | 0.3 | 10.806 | 1.8 | 19.4508 | zdivo
1 | obezdívky a sprchovací kouty | 21.4 | 2 | 42.8 | 0.1 | 4.28 | 1.8 | 7.704 | zdivo
1 | podélná příčka S | 21 | 3.3 | 61.3 | 0.15 | 9.195 | 1.8 | 16.551 | zdivo | 8
4 | dělící příčky S | 5.7 | 3.3 | 73.64 | 0.15 | 11.046 | 1.8 | 19.8828 | zdivo | 36.8
1 | dělící příčky S | 14.3 | 3.3 | 43.99 | 0.15 | 6.5985 | 1.8 | 11.8773 | zdivo
1 | obezdívky a sprchovací kouty | 22.8 | 2 | 45.6 | 0.1 | 4.56 | 1.8 | 8.208 | zdivo
1 | komín | 16 | 1.6 | 25.6 | 0.8 | 20.48 | 1.8 | 36.864 | zdivo
Střední modul
1 | podélná příčka J | 25.3 | 3.3 | 83.49 | 0.15 | 12.5235 | 1.8 | 22.5423 | zdivo
3 | dělící příčky J | 5.7 | 3.3 | 56.43 | 0.15 | 8.4645 | 1.8 | 15.2361 | zdivo | 54.8
1 | dělící příčky J | 2.8 | 3.3 | 9.24 | 0.15 | 1.386 | 1.8 | 2.4948 | zdivo
1 | obezdívky a sprchovací kouty | 10.1 | 2 | 20.2 | 0.1 | 2.02 | 1.8 | 3.636 | zdivo
2 | podélná příčka S | 5.6 | 3.3 | 33.36 | 0.15 | 5.004 | 1.8 | 9.0072 | zdivo
2 | dělící příčky S | 5.7 | 3.3 | 37.62 | 0.15 | 5.643 | 1.8 | 10.1574 | zdivo | 37.5
1 | obezdívky a sprchovací kouty | 10.8 | 2 | 21.6 | 0.1 | 2.16 | 1.8 | 3.888 | zdivo
Východní modul
1 | podélná příčka J | 16 | 3.3 | 52.8 | 0.15 | 7.92 | 1.8 | 14.256 | zdivo | 1.8
1 | dělící příčky J | 5.7 | 3.3 | 17.01 | 0.15 | 2.5515 | 1.8 | 4.5927 | zdivo
1 | dělící příčky J | 6 | 3.3 | 18 | 0.15 | 2.7 | 1.8 | 4.86 | zdivo
1 | obezdívky a sprchovací kouty | 35.6 | 2 | 71.2 | 0.1 | 7.12 | 1.8 | 12.816 | zdivo
1 | schodišťová příčka J | 5.7 | 3 | 17.1 | 0.3 | 5.13 | 1.8 | 9.234 | zdivo
1 | podélná příčka S | 7.6 | 3.3 | 21.48 | 0.15 | 3.222 | 1.8 | 5.7996 | zdivo | 3.6
1 | dělící příčky S | 5.7 | 3 | 15.5 | 0.15 | 2.325 | 1.8 | 4.185 | zdivo | 1.6
1 | obezdívky a sprchovací kouty | 43.2 | 2 | 86.4 | 0.1 | 8.64 | 1.8 | 15.552 | zdivo | 55.4
1 | schodišťová příčka S | 5.7 | 3 | 17.1 | 0.3 | 5.13 | 1.8 | 9.234 | zdivo |  | 311.7528
Příčky 1.PP - suterén
Západní modul
2 | podélná příčka | 14.8 | 2.8 | 79.28 | 0.3 | 23.784 | 1.8 | 42.8112 | zdivo | 3.6
5 | dělící příčky | 5.7 | 2.8 | 78.2 | 0.3 | 23.46 | 1.8 | 42.228 | zdivo | 1.6
1 | dělící příčky | 14.1 | 2.8 | 34.68 | 0.15 | 5.202 | 1.8 | 9.3636 | zdivo | 4.8
1 | schodišťová příčka | 5.7 | 3.3 | 18.81 | 0.3 | 5.643 | 1.8 | 10.1574 | zdivo
1 | obezdívky a sprchovací kouty | 21.4 | 2 | 42.8 | 0.1 | 4.28 | 1.8 | 7.704 | zdivo
| Hmotnost celkem |  |  |  |  | 1062.6017 |  | 1912.6831
BETONOVÉ KONSTRUKCE NAD ÚROVNÍ TERÉNU
|  | délka | výška/šířka | plocha | tl./ výška | objem | obj. hmot. | hmotnost | druh
kusů | umístění , popis | m | m | m2 | m | m3 | tun/m3 | tun | materiálu
Nosný ŽB skelet
38 | nosný sloup | 0.6 | 0.5 | 0.3 | 14.9 | 169.86 | 2.5 | 424.65 | ŽB |  |  |  | 102.4
8 | nosný sloup dilatace | 0.45 | 0.5 | 0.225 | 14.9 | 26.82 | 2.5 | 67.05 | ŽB
16 | sloup | 0.45 | 0.45 | 0.2025 | 14.9 | 48.276 | 2.5 | 120.69 | ŽB
12 | sloup | 0.45 | 0.3 | 0.135 | 14.9 | 24.138 | 2.5 | 60.345 | ŽB
16 | nosník | 61.3 | 0.5 | 30.65 | 0.45 | 220.68 | 2.5 | 551.7 | ŽB
2 | nosník | 61.3 | 1.05 | 64.365 | 0.45 | 57.9285 | 2.5 | 144.8212 | ŽB
44 | průvlak | 14.7 | 0.45 | 6.615 | 0.45 | 130.977 | 2.5 | 327.4425 | ŽB
1. NP
1 | podlaha +0,0 | 61.3 | 14.7 | 886.29 | 0.45 | 398.8305 | 2.5 | 997.0762 | ŽB | 14.82
1 | vstupní závětří J | 3.3 | 2 | 6.6 | 0.4 | 2.64 | 2.5 | 6.6 | ŽB
3 | vstupní závětří S | 3.3 | 1 | 3.3 | 0.4 | 3.96 | 2.5 | 9.9 | ŽB
2 | Schodiště (2,5x1,2) | [5 empty] | 1.782 | 3.564 | ŽB
1 | podesta | 2.6 | 1.2 | 3.12 | 0.25 | 0.78 | 2.5 | 1.95 | ŽB | 0.54285
1 | Schodiště (0,72x2,6) | [5 empty] | 1.209 | 1.209 | ŽB | 0.60317 |  | 0.507 | 0.702
2. NP
1 | podlaha +3,400 | 61.3 | 14.7 | 886.29 | 0.4 | 354.516 | 2.5 | 886.29 | ŽB | 14.82
1 | strop - stará střecha | 61.3 | 14.7 | 886.29 | 0.5 | 443.145 | 2.5 | 1107.8625 | ŽB | 14.82
2 | Schodiště (2,5x1,2) | [5 empty] | 1.782 | 3.564 | ŽB
1 | podesta | 2.6 | 1.2 | 3.12 | 0.25 | 0.78 | 2.5 | 1.95 | ŽB | 0.54285
3. NP
1 | podlaha +7,660 | 61.3 | 14.7 | 886.29 | 0.4 | 354.516 | 2.5 | 886.29 | ŽB | 14.82
2 | Schodiště (2,5x1,2) | [5 empty] | 1.782 | 3.564 | ŽB
1 | podesta | 2.6 | 1.2 | 3.12 | 0.25 | 0.78 | 2.5 | 1.95 | ŽB | 0.54285
1.PP - sklep
1 | podlaha -3,2 | 18.3 | 14.7 | 254.19 | 0.3 | 76.257 | 2.5 | 190.6425 | ŽB | 14.82
2 | stěna V+Z | 14.7 | 2.8 | 41.16 | 0.45 | 37.044 | 2.5 | 92.61 | ŽB
2 | podélná stěna J+S - obvodové stěny | 18.3 | 3.5 | 64.05 | 0.45 | 57.645 | 2.5 | 144.1125 | ŽB
2 | Schodiště (2,5x1,2) | [5 empty] | 1.782 | 3.564 | ŽB
1 | podesta | 2.6 | 1.2 | 3.12 | 0.25 | 0.78 | 2.5 | 1.95 | ŽB | 0.54285
Kryt CO
1 | podlaha -3,2 | 18.3 | 14.7 | 254.19 | 0.4 | 101.676 | 2.5 | 254.19 | ŽB | 14.82
2 | stěna V+Z | 14.7 | 2.8 | 39.56 | 0.6 | 47.472 | 2.5 | 118.68 | ŽB | 1.6
2 | stěna chodba | 18.3 | 2.8 | 46.44 | 0.45 | 41.796 | 2.5 | 104.49 | ŽB | 4.8
1 | příčná stěna vstup | 14.7 | 2.8 | 41.16 | 0.45 | 18.522 | 2.5 | 46.305 | ŽB
2 | podélná stěna J+S - obvodové stěny | 11.6 | 3.5 | 40.6 | 0.45 | 36.54 | 2.5 | 91.35 | ŽB
8 | dělící příčky CO | 5.5 | 2.8 | 116.8 | 0.3 | 35.04 | 1.8 | 63.072 | ŽB | 6.4
2 | dělící příčka | 2 | 2.8 | 8 | 0.3 | 2.4 | 1.8 | 4.32 | ŽB | 3.2
5 | dělící příčka | 2.5 | 2.8 | 27 | 0.3 | 8.1 | 1.8 | 14.58 | ŽB | 8
2 | Schodiště (2,5x1,2) | [5 empty] | 1.782 | 3.564 | ŽB | 0.94094
1 | podesta | 2.6 | 1.2 | 3.12 | 0.25 | 0.78 | 2.5 | 1.95 | ŽB
| Hmotnost celkem |  |  |  |  | 2702.679 |  | 6743.8485 |  |  | 7165.899
ZÁKLADOVÉ KONSTRUKCE POD ÚROVNÍ TERÉNU
|  | délka | výška/šířka | plocha | tl./ výška | objem | obj. hmot. | hmotnost | druh
kusů | umístění , popis | m | m | m2 | m | m3 | tun/m3 | tun | materiálu
2 | zákl. pásy průčelí S+J | 61.3 | 1.4 |  | 0.7 | 120.148 | 2.2 | 264.3256 | beton
2 | zákl. pásy průčelí S+J | 61.3 | 0.8 |  | 0.6 | 58.848 | 2.2 | 129.4656 | beton
6 | zákl. pásy štíty V+Z | 14.7 | 1.4 |  | 0.7 | 86.436 | 2.2 | 190.1592 | beton
6 | zákl. pásy štíty V+Z | 14.7 | 0.8 |  | 0.6 | 42.336 | 2.2 | 93.1392 | beton
1 | zákl. pás střed | 61.3 | 4.5 |  | 0.7 | 193.095 | 2.2 | 424.809 | beton
1 | zákl. pás střed | 61.3 | 4 |  | 0.6 | 147.12 | 2.2 | 323.664 | beton
4 | zákl. pásy podélné | 61.3 | 0.6 |  | 0.6 | 88.272 | 2.2 | 194.1984 | beton
6 | zákl. pásy příčné | 14.7 | 0.6 |  | 0.6 | 31.752 | 2.2 | 69.8544 | beton
11 | táhlo | 14.7 | 0.6 |  | 0.4 | 38.808 | 2.2 | 85.3776 | beton
Světlíky a šachtice
1 | podlaha -1,7 | 15.1 | 1.1 | 16.61 | 0.25 | 4.1525 | 2.5 | 10.3812 | beton
1 | svislá stěna | 15.1 | 1.3 | 19.63 | 0.25 | 4.9075 | 2.5 | 12.2687 | beton
6 | příčky | 0.9 | 1 | 0.9 | 0.25 | 1.35 | 2.5 | 3.375 | beton
3 | podlaha -1,7 | 3.5 | 1.1 | 3.85 | 0.25 | 2.8875 | 2.5 | 7.2188 | beton
3 | svislá stěna | 3.5 | 1.3 | 4.55 | 0.25 | 3.4125 | 2.5 | 8.5312 | beton
3 | příčky | 0.9 | 1 | 0.9 | 0.25 | 0.675 | 2.5 | 1.6875 | beton
| Šachtice | [7 empty] | beton
2 | podlaha -3,2 | 2.5 | 1.5 | 3.75 | 0.3 | 2.25 | 2.5 | 5.625 | beton
2 | svislá stěna | 5.5 | 3.2 | 17.6 | 0.3 | 10.56 | 2.5 | 26.4 | beton
| Hmotnost celkem |  |  |  |  | 837.01 |  | 1850.4805
STŘEŠNÍ KONSTRUKCE
|  | délka | výška/šířka | plocha | tl./ výška | objem | obj. hmot. | hmotnost | druh
kusů | umístění , popis | m | m | m2 | m | m3 | tun/m3 | tun | materiálu
1 | střešní panely | 61.3 | 15.3 | 937.89 | 0.24 | 168.8202 | 2.5 | 422.0505 | ŽB
1 | svahovací porobeton | 61.3 | 15.3 | 937.89 | 0.16 | 150.0624 | 2 | 300.1248 | beton
3 | zastřešení vstupního závětří | 3.7 | 1.5 | 5.55 | 0.1 | 1.665 | 2.5 | 4.1625 | ŽB
| střešní krytina |  |  | 1060.6 | 0.008 | 8.4848 | 1.2 | 10.1818 | IPA
| Hmotnost celkem |  |  |  |  | 327.3674 |  | 732.3571
KOVOVÉ KONSTRUKCE
|  | délka | výška/šířka | plocha | tl./ výška | objem | jed. hmot. | hmotnost | druh
kusů | umístění , popis | m | m | m2 | m | m3 | tun/jed. | tun | materiálu
1 | I 180 | 24.6 |  |  |  |  | 0.0219 | 0.53874 | železo
1 | I 160 | 8.8 |  |  |  |  | 0.0179 | 0.15752 | železo
8 | regály | [5 empty] | 0.45 | 3.6 | železo | 0.8672
2 | nádrže | [5 empty] | 0.84 | 1.68 | železo
1 | plech 1 |  |  | 244 |  |  | 0.008 | 1.952 | železo | 108.04
1 | el. žebříky | [5 empty] | 0.76 | 0.76 | železo | 26.6
1 | potrubní rozvody vč. konzol | [5 empty] | 5.28 | 5.28 | železo
1 | topení | [5 empty] | 4.312 | 4.312 | železo
9 | Rozvaděč 0,6x2,0x0,6m | [5 empty] | 0.112 | 1.008 | železo
1 | střešní žlaby | 124 |  |  |  |  | 0.0016 | 0.1984 | železo
1 | odpadní trouby | 96 |  |  |  |  | 0.0016 | 0.1536 | železo
1 | technická vybavenost - odhad | [5 empty] | 2.286 | 2.286 | železo
4 | zárubně ocelové 90/197 | [5 empty] | 0.0173 | 0.0692 | železo
16 | zárubně ocelové 80/197 | [5 empty] | 0.0143 | 0.2288 | železo
2 | zárubně ocelové 60/197 | [5 empty] | 0.0109 | 0.0218 | železo
8 | dveře ocelové 80/197 | [5 empty] | 0.0565 | 0.452 | železo
4 | dveře vchodové dvoukřídlé | [5 empty] | 0.153 | 0.612 | železo
1 | dveře vchodové dvoukřídlé +1 pole | [5 empty] | 0.198 | 0.198 | železo
1 | Dveře ocelové CO vstup (vč. zárubní) | [5 empty] | 1.35 | 1.35 | železo
1 | Dveře ocelové CO vnitřní (vč. zárubní) | [5 empty] | 0.856 | 0.856 | železo
253 | větrací okna | [5 empty] | 0.0108 | 2.7324 | železo
62 | šatnová skříňka | [5 empty] | 0.0644 | 3.9928 | železo
| Hmotnost celkem | [6 empty] | 32.4393
OSTATNÍ KONSTRUKČNÍ MATERIÁLY
|  | délka | výška/šířka | plocha | tl./ výška | objem | jed. hmot. | hmotnost | druh
kusů | umístění , popis | m | m | m2 | m | m3 | tun/jed. | tun | materiálu
81 | luxfery - tvárnice 194x194x60 | 2.4 | 0.6 | 1.44 |  |  | 0.0525 | 6.1236 | sklo | 52.5
2 | luxfery - tvárnice 194x194x60 | 1.4 | 1.2 | 1.68 |  |  | 0.0625 | 0.21 | sklo | 0.006336
2 | luxfery - tvárnice 194x194x60 | 1.2 | 1.8 | 2.16 |  |  | 0.0525 | 0.2268 | sklo
3 | luxfery - tvárnice 194x194x60 | 2.4 | 1.8 | 4.32 |  |  | 0.0625 | 0.81 | sklo
2 | luxfery - tvárnice 194x194x60 | 2.2 | 3 | 6.6 |  |  | 0.0525 | 0.693 | sklo
3 | luxfery - tvárnice 194x194x60 | 2.6 | 0.8 | 2.08 |  |  | 0.0625 | 0.39 | sklo
1 | luxfery - tvárnice 194x194x60 | 2 | 1.8 | 3.6 |  |  | 0.0525 | 0.189 | sklo
4 | luxfery - tvárnice 194x194x60 | 2.2 | 3.2 | 7.04 |  |  | 0.0625 | 1.76 | sklo
3 | luxfery - tvárnice 194x194x60 | 2.8 | 1 | 2.8 |  |  | 0.0525 | 0.441 | sklo
5 | luxfery - tvárnice 194x194x60 | 2.6 | 1 | 2.6 |  |  | 0.0625 | 0.8125 | sklo
1 | luxfery - tvárnice 194x194x60 | 2 | 1.4 | 2.8 |  |  | 0.0525 | 0.147 | sklo
2 | luxfery - tvárnice 194x194x60 | 1.4 | 1 | 1.4 |  |  | 0.0625 | 0.175 | sklo
4 | luxfery - tvárnice 194x194x60 | 2.2 | 1 | 2.2 |  |  | 0.0525 | 0.462 | sklo
25 | okno 2,4x1,8 | 2.4 | 1.8 | 8.64 | 0.003 | 0.648 | 2.2 | 1.4256 | sklo
3 | okno 1,2x1,8 | 1.2 | 1.8 | 4.32 | 0.003 | 0.03888 | 2.2 | 0.085536 | sklo
1 | okno 1,5x1,8 | 1.5 | 1.8 | 5.4 | 0.003 | 0.0162 | 2.2 | 0.03564 | sklo
| Sklo c e l k e m | [6 empty] | 13.9867
27 | okna | 12 | 0.12 |  | 0.08 | 3.1104 | 0.85 | 2.6438 | dřevo
27 | okenní rámy | 10.2 | 0.15 |  | 0.1 | 4.131 | 0.85 | 3.5114 | dřevo
14 | dveře 600x1970 | [5 empty] | 0.044 | 0.616 | dřevo
17 | dveře 800x1970 | [5 empty] | 0.048 | 0.816 | dřevo
22 | dveře 900x1970 | [5 empty] | 0.05 | 1.1 | dřevo
1 | nábytek + stěna v jídelně | [5 empty] | 8.6 | 8.6 | dřevo
| Dřevo c e l k e m | [6 empty] | 17.2872
16 | WC mísa | [5 empty] | 0.012 | 0.192 | keramika | 16
53 | umyvadlo | [5 empty] | 0.007 | 0.371 | keramika | 53
| Keramika c e l k e m | [6 empty] | 0.563
1 | plastové obklady | [5 empty] | 0.46 | 0.46
| Izolace c e l k e m | [6 empty] | 0.46
1 | Směs odpadu z kanceláří a skladů | [5 empty] | 80 | 80 | TKO
| Komunální odpad c e l k e m | [6 empty] | 80
| Hmotnost celkem | [6 empty] | 112.2969
Objekt | Přístavek |  |  |  |  | Zpracováno dle měření a fotomateriálů
Rozměrové údaje o konstrukci
|  | délka | šířka |  | výška | plocha | OP | podíl konstrukcí
|  | m | m |  | m | m2 | m3 | nadzemní část od UT
Budovy | Přízemní zděná budova s plochou | 14.7 | 9.2 |  | 3.95 | 135.24 | 534.198
střechou
| budova celkem |  |  |  |  | 135.24 | 534.198
Střechy | přístavek - plochá střecha | 14.7 | 9.5 |  |  | 139.65
| střechy - celkem |  |  |  |  | 139.65
REKAPITULACE OBJEMŮ A HMOTNOSTÍ - PŘÍSTAVBA
|  | hmotnost | odkud | materiál | vrstva | C+B střep | Zásyp | měr. hmot. | celkem
materiál | umístění , popis | tun |  |  | m | m3 | m3 | tun/m3 | tun
zdivo | nadzemní | 138.7584 |  |  |  | 77.088 |  | 1.8
železobeton | podlaha přízemí | 101.43 |  |  |  | 40.572 |  | 2.5
železobeton | nadzemní podlahy, střecha | 221.9935 |  |  |  | 88.7974 |  | 2.5
beton | základy, základy strojů | 117.8496 |  |  |  | 53.568 | 53.568 | 2.2
zemina | hutněné zásypy
dřevo | prkna, trámky, konstrukce | 0.52
izolace | tepelná, zvuková | 0.35028
krytina | lepenka IPA | 1.5788
krytina | azbestocement. výrobky
železo | plechy, profily, trubky, technol.zař.,OK | 2.1796
sklo | luxfery, tabulové a drátové sklo | 0.32102
keramika | WC, pisoáry, umyvadla
TKO | komunální směs odpadů z kanceláří a skladů
SSO | směsný stavební odpad
beton | zpevněné povrchy betonové
asfaltodrť | zpevněné povrchy živičné
Celkem za objekt |  | 584.9812 |  |  |  | 260.0254 | 53.568 |  |  | #REF! | #REF!
NOSNÉ OCELOVÉ KONSTRUKCE
|  | délka | výška/šířka | plocha | tl./ výška | objem | obj. hmot. | hmotnost | druh | - otvory |  | 5.915 |  | 5.0478
kusů | umístění , popis | m | m | m2 | m | m3 | tun/m3 | tun | materiálu |  |  | 3.154 |  | 4.878
| Hmotnost celkem | [6 empty] | 0 |  |  |  | 2.6919
[12 empty] | 11.7609 | 14.7011 | 9.9258
SVISLÉ NOSNÉ KONSTRUKCE
|  | délka | výška/šířka | plocha | tl./ výška | objem | obj. hmot. | hmotnost | druh |  |  |  | 26.0241
kusů | umístění , popis | m | m | m2 | m | m3 | tun/m3 | tun | materiálu
1 | průčelí západní strana (-okna) | 14.7 | 3.95 | 29.585 | 0.4 | 11.834 | 1.8 | 21.3012 | zdivo
1 | vnitřní stěna V (-okna) | 14.7 | 4.45 | 59.415 | 0.4 | 23.766 | 1.8 | 42.7788 | zdivo | - otvory
2 | štítová stěna sever + jih | 9.2 | 4.8 | 44.16 | 0.4 | 35.328 | 1.8 | 63.5904 | zdivo
2 | štítová stěna vchod | 2.2 | 3.5 | 7.7 | 0.4 | 6.16 | 1.8 | 11.088 | zdivo | 28.48 |  | 63
| Hmotnost celkem |  |  |  |  | 77.088 |  | 138.7584 |  | 6
BETONOVÉ KONSTRUKCE NAD ÚROVNÍ TERÉNU
|  | délka | výška/šířka | plocha | tl./ výška | objem | obj. hmot. | hmotnost | druh
kusů | umístění , popis | m | m | m2 | m | m3 | tun/m3 | tun | materiálu
1 | podlaha 0,00 | 14.7 | 9.2 | 135.24 | 0.3 | 40.572 | 2.5 | 101.43 | ŽB
1 | věnec | 59.7 | 0.45 |  | 0.4 | 10.746 | 2.5 | 26.865 | ŽB
| Hmotnost celkem |  |  |  |  | 51.318 |  | 128.295
ZÁKLADOVÉ KONSTRUKCE POD ÚROVNÍ TERÉNU
|  | délka | výška/šířka | plocha | tl./ výška | objem | obj. hmot. | hmotnost | druh
kusů | umístění , popis | m | m | m2 | m | m3 | tun/m3 | tun | materiálu
4 | zákl. pás štíty S+J | 9.2 | 0.6 |  | 1.2 | 26.496 | 2.2 | 58.2912 | beton
2 | zákl. pásy průčelí Z+V | 14.7 | 0.6 |  | 1.2 | 21.168 | 2.2 | 46.5696 | beton | 59.7
1 | zákl. pásy vchod | 8.2 | 0.6 |  | 1.2 | 5.904 | 2.2 | 12.9888 | beton
| Hmotnost celkem |  |  |  |  | 53.568 |  | 117.8496
STŘEŠNÍ KONSTRUKCE
|  | délka | výška/šířka | plocha | tl./ výška | objem | obj. hmot. | hmotnost | druh
kusů | umístění , popis | m | m | m2 | m | m3 | tun/m3 | tun | materiálu
1 | monolit | 14.7 | 9.5 | 139.65 | 0.14 | 19.551 | 2.5 | 48.8775 | ŽB
1 | monolit vchod | 3.8 | 2.2 | 8.36 | 0.14 | 1.1704 | 2.5 | 2.926 | ŽB
1 | svahovací porobeton | 14.7 | 9.5 | 139.65 | 0.15 | 20.9475 | 2 | 41.895 | beton
| střešní krytina |  |  | 164.4556 | 0.008 | 1.3156 | 1.2 | 1.5788 | IPA
| Hmotnost celkem |  |  |  |  | 42.9845 |  | 95.2773
STROPNÍ KONSTRUKCE
|  | délka | výška/šířka | plocha | tl./ výška | objem | obj. hmot. | hmotnost | druh
kusů | umístění , popis | m | m | m2 | m | m3 | tun/m3 | tun | materiálu
1 | obklad akulitem | 13.9 | 8.4 | 116.76 |  |  | 0.003 | 0.35028 | akulit
| Hmotnost celkem | [6 empty] | 0.35028
KOVOVÉ KONSTRUKCE
|  | délka | výška/šířka | plocha | tl./ výška | objem | jed. hmot. | hmotnost | druh
kusů | umístění , popis | m | m | m2 | m | m3 | tun/jed. | tun | materiálu
10 | I 140 | 6.2 |  |  |  |  | 0.0143 | 0.8866 | železo
5 | I 140 | 2.2 |  |  |  |  | 0.0143 | 0.1573 | železo
1 | dveře dvoukřídlé 3,2x2,6 | [5 empty] | 0.218 | 0.218 | Fe+Al
6 | okno | [5 empty] | 0.096 | 0.576 | Fe+Al
1 | L 90x60x8 | 10.8 |  |  |  |  | 0.00897 | 0.096876 | železo
1 | plech 1 |  |  | 26 |  |  | 0.008 | 0.208 | železo
1 | střešní žlaby | 15 |  |  |  |  | 0.0016 | 0.024 | železo
1 | odpadní trouby | 8 |  |  |  |  | 0.0016 | 0.0128 | železo
| Hmotnost celkem | [6 empty] | 2.1796
OSTATNÍ KONSTRUKČNÍ MATERIÁLY
|  | délka | výška/šířka | plocha | tl./ výška | objem | jed. hmot. | hmotnost | druh
kusů | umístění , popis | m | m | m2 | m | m3 | tun/jed. | tun | materiálu
6 | okno 1,4x2,4 | 1.4 | 2.4 | 6.72 | 0.003 | 0.12096 | 2.2 | 0.26611 | sklo
1 | Dveře dvoukřídlé | 3.2 | 2.6 | 8.32 | 0.003 | 0.02496 | 2.2 | 0.054912 | sklo
| Sklo c e l k e m | [6 empty] | 0.32102
1 | obložení stěn |  |  |  |  | 0.65 | 0.8 | 0.52 | dřevo
| Dřevo c e l k e m | [6 empty] | 0.52
1 | Směs odpadu z kanceláří a skladů | [5 empty] | 1.2 | 1.2 | TKO
| Komunální odpad c e l k e m | [6 empty] | 1.2
| Hmotnost celkem | [6 empty] | 2.041
nadzemní část budovy vzorkovny je stržena, základy ponechány
Objekt | Vzorkovna
Rozměrové údaje o konstrukci
|  | délka | šířka |  | výška | plocha | OP | podíl konstrukcí
|  | m | m |  | m | m2 | m3 | nadzemní část od UT
Objekt | vzorkovna - třípodlažní budova | 12.9 | 15.5 |  | 12.3 | 199.95 | 2459.385
s plochou střechou
| budova celkem |  |  |  |  | 199.95 | 2459.385
plochá | vzorkovna | 12.9 | 16 |  |  | 206.4
střecha
| střechy - celkem |  |  |  |  | 206.4
| Celkem stavba |  |  |  |  | 199.95 | 2459.385
REKAPITULACE OBJEMŮ A HMOTNOSTÍ - VZORKOVNA
|  | hmotnost | odkud | materiál | vrstva | C+B střep | Zásyp | měr. hmot. | celkem
materiál | umístění , popis | tun |  |  | m | m3 | m3 | tun/m3 | tun
zdivo | nadzemní |  |  |  |  | 0
železobeton | podlaha přízemí
železobeton | nadzemní podlahy, střecha |  |  |  |  | 0
beton | základy, základy strojů | 429.9218 |  |  |  | 195.419 | 195.419
zemina | hutněné zásypy
dřevo | prkna, trámky, konstrukce
izolace | tepelná, zvuková
krytina | lepenka IPA
krytina | azbestocement. výrobky
železo | plechy, profily, trubky, technol.zař.,OK
sklo | luxfery, tabulové a drátové sklo
keramika | WC, pisoáry, umyvadla
TKO | komunální směs odpadů z kanceláří a skladů
SSO | směsný stavební odpad
beton | zpevněné povrchy betonové
asfaltodrť | zpevněné povrchy živičné
Celkem za objekt |  | 429.9218 |  |  |  | 195.419 | 195.419 |  |  | #REF! | #REF!
2.4
ZÁKLADOVÉ KONSTRUKCE POD ÚROVNÍ TERÉNU | [9 empty] | 36.8
|  | délka | výška/šířka | plocha | tl./ výška | objem | obj. hmot. | hmotnost | druh
kusů | umístění , popis | m | m | m2 | m | m3 | tun/m3 | tun | materiálu
2 | zákl. pásy průčelí S+J | 12.9 | 1.4 |  | 0.7 | 25.284 | 2.2 | 55.6248 | beton | 9.6
2 | zákl. pásy průčelí S+J | 12.9 | 0.8 |  | 0.6 | 12.384 | 2.2 | 27.2448 | beton
2 | zákl. pásy štíty V+Z | 15.5 | 1.4 |  | 0.7 | 30.38 | 2.2 | 66.836 | beton | 2.4
2 | zákl. pásy štíty V+Z | 15.5 | 0.8 |  | 0.6 | 14.88 | 2.2 | 32.736 | beton | 36.8
1 | zákl. pás střed | 12.9 | 4.5 |  | 0.7 | 40.635 | 2.2 | 89.397 | beton
1 | zákl. pás střed | 12.9 | 4 |  | 0.6 | 30.96 | 2.2 | 68.112 | beton
4 | zákl. pásy podélné | 12.9 | 0.6 |  | 0.6 | 18.576 | 2.2 | 40.8672 | beton
2 | zákl. pásy příčné | 15.5 | 0.6 |  | 0.6 | 11.16 | 2.2 | 24.552 | beton
3 | táhlo | 15.5 | 0.6 |  | 0.4 | 11.16 | 2.2 | 24.552 | beton
| Hmotnost celkem |  |  |  |  | 195.419 |  | 429.9218
16
53
[10 empty] | #REF! | #REF!

## 19
VÝKAZ VÝMĚR
Stavba | SANACE STARÉ EKOLOGICKÉ ZÁTĚŽE |  |  | Zpracováno dle zaměření objektu a staré dokumentace
Část | Vítkovice - Aglomerace
Objekt | 19 - Směšovací zásobníky
ROZMĚROVÉ ÚDAJE
|  | délka | šířka |  | výška | plocha | OP | podíl konstrukcí
|  | m | m |  | m | m2 | m3 | nadzemní část od UT
Budovy | část A | 22.4 | 12 |  | 15.4 | 268.8 | 4139.52
| část B | 15 | 21 |  | 20.7 | 315 | 5444
| část C | 22.4 | 12 |  | 25.33 | 268.8 | 5444
| část D | 22.4 | 12 |  | 18.15 | 268.8 | 4769
| část E | 15 | 12 |  | 18.15 | 180 | 3316
| přístavba - napínací stanice pasů 7 a 10 | 3 | 4.9 |  | 11.8 | 14.7 | 173.46
| nástavba - přesýpací stanice mostu B11 | 7.65 | 6.25 |  | 6.35 | 47.8125 | 303.6094
| nástavba - přesýpací stanice mostu 6 | 12 | 7.8 |  | 4.65 | 93.6 | 435.24
| budovy celkem |  |  |  |  | 1457.5125 | 24024.8294
Střechy | část A - plochá sedlová střecha | 22.4 | 12 |  |  | 268.8
| část B | 15 | 21 |  |  | 315
| část C | 22.4 | 12 |  |  | 268.8
| část D | 22.4 | 12 |  |  | 268.8
| část E - plochá sedlová střecha | 15 | 12 |  |  | 180
| bez střechy - zastřešení součástí mostu |  |  |  |  | 0
| nástavba - plochá střecha | 7.65 | 6.25 |  |  | 47.8125
| nástavba - plochá střecha | 12 | 7.8 |  |  | 93.6
| střechy - celkem |  |  |  |  | 1442.8125
REKAPITULACE OBJEMŮ A HMOTNOSTÍ
19 - Směšovací zásobníky |  | hmotnost | odkud | materiál | zneč.střep | Ci+Be střep | Zásyp | měr. hmot. | celkem
materiál | umístění , popis | tun |  |  | m3 | m3 | m3 | tun/m3 | tun
zdivo | nadzemní | 1050.4161 |  |  |  | 583.5645 |  | 1.8
železobeton | podlaha přízemí | 181.0125 |  |  | 72.405 |  |  | 2.5
železobeton | nadzemní podlahy, střecha | 11166.9906 |  |  |  | 4466.7962 |  | 2.5
beton | základy, základy strojů | 2841.784 |  |  |  | 1291.72 | 1291.72 | 2.2
zemina | hutněné zásypy | [5 empty] | 1320
dřevo | prkna, trámky, konstrukce
izolace | tepelná, zvuková
krytina | lepenka IPA | 21.647
krytina | azbestocement. výrobky
železo | plechy, profily, trubky, technol.zař.,OK | 1.4928
sklo | luxfery, tabulové a drátové sklo | 14.1112
keramika | WC, pisoáry, umyvadla
TKO | komunální směs odpadů z kanceláří a skladů
SSO | směsný stavební odpad | 4.5
beton | zpevněné povrchy betonové
asfaltodrť | zpevněné povrchy živičné
Celkem za objekt |  | 15281.9541 |  |  | 72.405 | 6342.0807 | 2611.72 |  |  | #REF! | #REF!
[12 empty] | ob.plocha | ob.prostor | hmotnost | C+B střep | zásyp
[12 empty] | 1457.5125 | 24024.8294 | 15281.9541 | 6342.0807 | 2611.72
[11 empty] | TRANSPOZICE | 1050.4161 | 181.0125 | 11166.9906 | 2841.784 | 0 | 0 | 0 | 21.647 | 0 | 1.4928 | 14.1112 | 0 | 0 | 4.5 | 0 | 0 | 15281.9541
Objekt | zásobníky-část A |  |  |  |  | Zpracováno dle zaměření objektu
Rozměrové údaje o konstrukci
|  | délka | šířka |  | výška | plocha | OP | podíl konstrukcí
|  | m | m |  | m | m2 | m3 | nadzemní část od UT
Budovy | část A | 22.4 | 12 |  | 15.4 | 268.8 | 4139.52
| budova celkem |  |  |  |  | 268.8 | 4139.52
Střechy | část A | 22.4 | 12 |  |  | 268.8
| střechy - celkem |  |  |  |  | 268.8
NOSNÉ OCELOVÉ KONSTRUKCE
|  | délka | výška/šířka | plocha | tl./ výška | objem | obj. hmot. | hmotnost | druh
kusů | umístění , popis | m | m | m2 | m | m3 | tun/m3 | tun | materiálu
1 | [8 empty] | ocel
| Hmotnost celkem | [6 empty] | 0
SVISLÉ ZDĚNÉ KONSTRUKCE
|  | délka | výška/šířka | plocha | tl./ výška | objem | obj. hmot. | hmotnost | druh
kusů | umístění , popis | m | m | m2 | m | m3 | tun/m3 | tun | materiálu
6 | sever, jih | 6.1 | 4.7 | 28.67 | 0.3 | 51.606 | 1.8 | 92.8908 | zdivo
6 |  | 6.1 | 2.8 | 17.08 | 0.3 | 30.744 | 1.8 | 55.3392 | zdivo
1 | západ | 10 | 10 | 100 | 0.3 | 30 | 1.8 | 54 | zdivo
1 | východ-není |  |  | 0 | 0.3 | 0 | 1.8 | 0 | zdivo
-12 | okna, dveře | 2.4 | 1.2 | 2.88 | 0.3 | -10.368 | 1.8 | -18.6624 | zdivo
-6 |  | 2.4 | 2.2 | 5.28 | 0.3 | -9.504 | 1.8 | -17.1072 | zdivo
3 | překlady | 0.5 | 0.3 | 0.15 | 6 | 2.7 | 1.8 | 4.86 | zdivo
| Hmotnost celkem |  |  |  |  | 95.178 |  | 171.3204
BETONOVÉ KONSTRUKCE NAD ÚROVNÍ TERÉNU
|  | délka | výška/šířka | plocha | tl./ výška | objem | obj. hmot. | hmotnost | druh
kusů | umístění , popis | m | m | m2 | m | m3 | tun/m3 | tun | materiálu
12 | okna, dveře | 2.4 | 1.2 | 2.88 |  | 0.576 | 2.5 | 1.44 | ŽB
6 | okna, dveře | 2.4 | 2.2 | 5.28 |  | 1.056 | 2.5 | 2.64 | ŽB
8 | sloupy | 0.9 | 1 | 0.9 | 10.7 | 77.04 | 2.5 | 192.6 | ŽB
3 | sloupy | 1.4 | 1.2 | 1.68 | 10.7 | 53.928 | 2.5 | 134.82 | ŽB
3 | sloupy | 0.5 | 0.5 | 0.25 | 3 | 2.25 | 2.5 | 5.625 | ŽB
1 | věnec | 0.5 | 0.5 | 0.25 | 54.8 | 13.7 | 2.5 | 34.25 | ŽB
1 | věnec | 0.6 | 0.3 | 0.18 | 54.8 | 9.864 | 2.5 | 24.66 | ŽB
2 | sloupy | 0.45 | 0.45 | 0.2025 | 2.7 | 1.0935 | 2.5 | 2.7338 | ŽB
6 | překlady | 0.5 | 0.3 | 0.15 | 6 | 5.4 | 2.5 | 13.5 | ŽB
6 | zásobníky |  |  |  |  | 440.4 | 2.5 | 1101 | ŽB
2 | betonový "lem" | 1.2 | 0.15 | 0.18 | 22 | 7.92 | 2.5 | 19.8 | ŽB
| Hmotnost celkem |  |  |  |  | 7.92 |  | 1533.0687
ZÁKLADOVÉ KONSTRUKCE POD ÚROVNÍ TERÉNU
|  | délka | výška/šířka | plocha | tl./ výška | objem | obj. hmot. | hmotnost | druh
kusů | umístění , popis | m | m | m2 | m | m3 | tun/m3 | tun | materiálu
1 | základ | 22.4 | 12 | 268.8 | 1 | 268.8 | 2.2 | 591.36 | beton
| Hmotnost celkem |  |  |  |  | 268.8 |  | 591.36
STŘEŠNÍ KONSTRUKCE |  | strop má spíš 15-20cm
|  | délka | výška/šířka | plocha | tl./ výška | objem | obj. hmot. | hmotnost | druh
kusů | umístění , popis | m | m | m2 | m | m3 | tun/m3 | tun | materiálu
1 | strop | 22.4 | 12 | 268.8 | 0.3 | 80.64 | 2.2 | 177.408 | beton
14 | nosníky | 0.4 | 0.2 | 0.08 | 11 | 12.32 | 2.5 | 30.8 | ŽB
1 | nosník | 0.5 | 0.5 | 0.25 | 21.8 | 5.45 | 2.5 | 13.625 | ŽB
| střešní krytina | 22.4 | 12 | 268.8 | 0.02 | 5.376 | 0.014 | 3.7632 | IPA
| Hmotnost celkem |  |  |  |  | 103.786 |  | 225.5962
KOVOVÉ KONSTRUKCE
|  | délka | výška/šířka | plocha | tl./ výška | objem | jed. hmot. | hmotnost | druh
kusů | umístění , popis | m | m | m2 | m | m3 | tun/jed. | tun | materiálu
2 | tyč I 200 | 12 |  |  |  |  | 0.0262 | 0.6288 | ocel
| Hmotnost celkem | [6 empty] | 0.6288
OSTATNÍ KONSTRUKČNÍ MATERIÁLY
|  | délka | výška/šířka | plocha | tl./ výška | objem | jed. hmot. | hmotnost | druh
kusů | umístění , popis | m | m | m2 | m | m3 | tun/jed. | tun | materiálu
12 | drátové sklo | 2.4 | 1.2 | 2.88 | 0.007 | 0.24192 | 2.57 | 0.62173 | sklo
6 | drátové sklo | 2.4 | 2.2 | 5.28 | 0.007 | 0.22176 | 2.57 | 0.56992 | sklo
| Hmotnost celkem |  |  |  |  | 0.46368 |  | 1.1917
ZPEVNĚNÉ POVRCHY MIMO STAVBU
|  | délka | výška/šířka | plocha | tl./ výška | objem | jed. hmot. | hmotnost | druh
kusů | umístění , popis | m | m | m2 | m | m3 | tun/jed. | tun | materiálu
| plocha panelová | 10 | 5 | 50 | 0.2 | 10 | 2.5 | 25 | panel
| vozovka živičný povrch | 25 | 3 | 75 | 0.1 | 7.5 | 1.8 | 13.5 | živice
| plocha asfaltová | 12 | 3 | 36 | 0.03 | 1.08 | 1.7 | 1.836 | asfalt litý
| cesta žulové kostky | 8 | 1.5 | 12 | 0.1 | 1.2 | 2.9 | 3.48 | žula
| Hmotnost celkem |  |  |  |  | 17.5 |  | 38.5
REKAPITULACE OBJEMŮ A HMOTNOSTÍ
A |  | hmotnost | odkud | materiál | vrstva | C+B střep | Zásyp | měr. hmot. | celkem
materiál | umístění , popis | tun |  |  | m | m3 | m3 | tun/m3 | tun
zdivo | nadzemní | 171.3204 |  |  |  | 95.178 |  | 1.8
železobeton | podlaha přízemí |  |  |  |  | 0 |  | 2.5
železobeton | nadzemní podlahy, střecha | 1754.9017 |  |  |  | 701.9607 |  | 2.5
beton | základy, základy strojů | 591.36 |  |  |  | 268.8 | 268.8 | 2.2
zemina | hutněné zásypy | [5 empty] | 264 |  |  | 264
dřevo | prkna, trámky, konstrukce
izolace | tepelná, zvuková
krytina | lepenka IPA | 3.7632
krytina | azbestocement. výrobky
železo | plechy, profily, trubky, technol.zař.,OK | 0.6288
sklo | luxfery, tabulové a drátové sklo | 1.1917
keramika | WC, pisoáry, umyvadla
TKO | komunální směs odpadů z kanceláří a skladů
SSO | směsný stavební odpad
beton | zpevněné povrchy betonové
asfaltodrť | zpevněné povrchy živičné
Celkem za objekt |  | 2523.1658 |  |  |  | 1065.9387 | 532.8 |  |  | #VALUE! | 268.8
Objekt | zásobníky-část B |  |  |  |  | Zpracováno dle zaměření objektu
Rozměrové údaje o konstrukci
|  | délka | šířka |  | výška | plocha | OP | podíl konstrukcí
|  | m | m |  | m | m2 | m3 | nadzemní část od UT
Budovy | část B | 15 | 21 |  | 20.7 | 315 | 6520.5
| budova celkem |  |  |  |  | 315 | 6520.5
Střechy | část B | 15 | 21 |  |  | 315
| střechy - celkem |  |  |  |  | 315
SVISLÉ ZDĚNÉ KONSTRUKCE
|  | délka | výška/šířka | plocha | tl./ výška | objem | obj. hmot. | hmotnost | druh
kusů | umístění , popis | m | m | m2 | m | m3 | tun/m3 | tun | materiálu
| sever, jih |  |  |  |  | 60 | 1.8 | 108 | zdivo
| západ |  |  |  |  | 30 | 1.8 | 54 | zdivo
| východ |  |  |  |  | 24 | 1.8 | 43.2 | zdivo
1 | vnitřní zed | 10 | 15 |  | 0.25 | 37.5 | 1.8 | 67.5 | zdivo
| Hmotnost celkem |  |  |  |  | 151.5 |  | 272.7
BETONOVÉ KONSTRUKCE NAD ÚROVNÍ TERÉNU
|  | délka | výška/šířka | plocha | tl./ výška | objem | obj. hmot. | hmotnost | druh
kusů | umístění , popis | m | m | m2 | m | m3 | tun/m3 | tun | materiálu
8 | okna, dveře | 2.2 | 0.6 | 10.56 |  | 2.112 | 2.5 | 5.28 | ŽB
7 | okna, dveře | 2.4 | 1.2 | 20.16 |  | 4.032 | 2.5 | 10.08 | ŽB
4 | okna, dveře | 2.4 | 2.2 | 21.12 |  | 4.224 | 2.5 | 10.56 | ŽB
14 | okna, dveře | 2.4 | 2.4 | 80.64 |  | 16.128 | 2.5 | 40.32 | ŽB
10 | okna, dveře | 1.2 | 1.2 | 14.4 |  | 2.88 | 2.5 | 7.2 | ŽB
12 | okna, dveře | 2.4 | 1.2 | 34.56 |  | 6.912 | 2.5 | 17.28 | ŽB
| schodiště (1m=0,227m3), 1m=568kg | 19 |  |  |  | 4.313 | 2.5 | 10.7825 | ŽB
9 | podesta 0,945t/ks | [5 empty] | 2.5 | 8.5 | ŽB
3 | podlahy u schodů | 8.5 | 6.5 | 55.25 | 0.3 | 49.725 | 2.5 | 124.3125 | ŽB
1 | podlaha nad zásobníky |  |  | 168 | 0.4 | 67.2 | 2.5 | 168 | ŽB
1 | podlaha nad zásobníky |  |  | 187.5 | 0.4 | 75 | 2.5 | 187.5 | ŽB
11 | sloupy | 0.9 | 1 | 0.9 | 19 | 188.1 | 2.5 | 470.25 | ŽB
3 | sloupy | 1.4 | 0.6 | 0.84 | 10.7 | 26.964 | 2.5 | 67.41 | ŽB
9 | sloupy patro | 0.45 | 0.45 | 0.2025 | 8 | 14.58 | 2.5 | 36.45 | ŽB
1 | věnec nad zásobníky | 0.5 | 0.5 | 0.25 | 54 | 13.5 | 2.5 | 33.75 | ŽB
1 | věnec u střechy | 0.6 | 0.3 | 0.18 | 54 | 9.72 | 2.5 | 24.3 | ŽB
2 | věnec přístavek | 0.5 | 0.5 | 0.25 | 52 | 26 | 2.5 | 65 | ŽB
1 | věnec přístavek | 0.5 | 0.5 | 0.25 | 50 | 12.5 | 2.5 | 31.25 | ŽB
1 | věnec přístavek | 0.6 | 0.3 | 0.18 | 36.2 | 6.516 | 3.5 | 22.806 | ŽB
4 | zásobníky |  |  |  |  | 294 | 2.5 | 735 | ŽB
2 | betonový "lem" | 1.2 | 0.15 | 0.18 | 15 | 5.4 | 2.5 | 13.5 | ŽB
| jižní balkon |  |  |  |  | 7 | 2.5 | 17.5 | ŽB
| Hmotnost celkem |  |  |  |  | 836.806 |  | 2107.031
ZÁKLADOVÉ KONSTRUKCE POD ÚROVNÍ TERÉNU
|  | délka | výška/šířka | plocha | tl./ výška | objem | obj. hmot. | hmotnost | druh
kusů | umístění , popis | m | m | m2 | m | m3 | tun/m3 | tun | materiálu
1 | základy |  |  | 284.4 | 1 | 284.4 | 2.2 | 625.68 | beton
| Hmotnost celkem |  |  |  |  | 284.4 |  | 625.68
STŘEŠNÍ KONSTRUKCE |  | strop má spíš 15-20cm
|  | délka | výška/šířka | plocha | tl./ výška | objem | obj. hmot. | hmotnost | druh
kusů | umístění , popis | m | m | m2 | m | m3 | tun/m3 | tun | materiálu
1 | strop |  |  | 284.4 | 0.3 | 85.32 | 2.2 | 187.704 | beton
2 | nosníky | 0.5 | 0.5 | 0.25 | 17 | 8.5 | 2.5 | 21.25 | žb
1 | nosník | 0.5 | 0.5 | 0.25 | 8 | 2 | 2.5 | 5 | žb
2 | nosník | 0.35 | 0.4 | 0.14 | 14 | 3.92 | 3.5 | 13.72 | žb
3 | nosník | 0.35 | 0.4 | 0.14 | 10.6 | 4.452 | 4.5 | 20.034 | žb
2 | nosník | 0.5 | 0.6 | 0.3 | 10.6 | 6.36 | 5.5 | 34.98 | žb
1 | nosník | 0.5 | 0.4 | 0.2 | 14 | 2.8 | 6.5 | 18.2 | žb
| střešní krytina |  |  | 284 | 0.02 | 5.68 | 0.014 | 3.976 | IPA
| Hmotnost celkem |  |  |  |  | 119.032 |  | 304.864
OSTATNÍ KONSTRUKČNÍ MATERIÁLY
|  | délka | výška/šířka | plocha | tl./ výška | objem | jed. hmot. | hmotnost | druh
kusů | umístění , popis | m | m | m2 | m | m3 | tun/jed. | tun | materiálu
8 | okna, dveře | 2.2 | 0.6 | 1.32 | 0.007 | 0.07392 | 2.57 | 0.18997 | sklo
7 | okna, dveře | 2.4 | 1.2 | 2.88 | 0.007 | 0.14112 | 2.57 | 0.36268 | sklo
4 | okna, dveře | 2.4 | 2.2 | 5.28 | 0.007 | 0.14784 | 2.57 | 0.37995 | sklo
14 | okna, dveře | 2.4 | 2.4 | 5.76 | 0.007 | 0.56448 | 2.57 | 1.4507 | sklo
10 | okna, dveře | 1.2 | 1.2 | 1.44 | 0.007 | 0.1008 | 2.57 | 0.25906 | sklo
12 | okna, dveře | 2.4 | 1.2 | 2.88 | 0.007 | 0.24192 | 2.57 | 0.62173 | sklo
| Sklo c e l k e m |  |  |  |  | 1.2701 |  | 3.2641
| směsný stavební odpad |  |  |  |  | 2.5 | 1.8 | 4.5 | SSO
| Hmotnost celkem |  |  |  |  | 3.7701 |  | 7.7641
REKAPITULACE OBJEMŮ A HMOTNOSTÍ
B |  | hmotnost | odkud | materiál | vrstva | C+B střep | Zásyp | měr. hmot. | celkem
materiál | umístění , popis | tun |  |  | m | m3 | m3 | tun/m3 | tun
zdivo | nadzemní | 272.7 |  |  |  | 151.5 |  | 1.8
železobeton | podlaha přízemí | 124.3125 |  |  |  | 49.725 |  | 2.5
železobeton | nadzemní podlahy, střecha | 2283.6065 |  |  |  | 913.4426 |  | 2.5
beton | základy, základy strojů | 625.68 |  |  |  | 284.4 | 284.4 | 2.2
zemina | hutněné zásypy | [5 empty] | 264
dřevo | prkna, trámky, konstrukce
izolace | tepelná, zvuková
krytina | lepenka IPA | 3.976
krytina | azbestocement. výrobky
železo | plechy, profily, trubky, technol.zař.,OK
sklo | luxfery, tabulové a drátové sklo | 3.2641
keramika | WC, pisoáry, umyvadla
TKO | komunální směs odpadů z kanceláří a skladů
SSO | směsný stavební odpad | 4.5
beton | zpevněné povrchy betonové
asfaltodrť | zpevněné povrchy živičné
Celkem za objekt |  | 3318.0391 |  |  |  | 1399.0676 | 548.4 |  |  | #REF! | #REF!
Objekt | zásobníky-část C |  |  |  |  | Zpracováno dle zaměření objektu
Rozměrové údaje o konstrukci
|  | délka | šířka |  | výška | plocha | OP | podíl konstrukcí
|  | m | m |  | m | m2 | m3 | nadzemní část od UT
Budovy | část C | 22.4 | 12 |  | 25.33 | 268.8 | 6808.704
| budova celkem |  |  |  |  | 268.8 | 6808.704
Střechy | část C | 22.4 | 12 |  |  | 268.8
| střechy - celkem |  |  |  |  | 268.8
SVISLÉ ZDĚNÉ KONSTRUKCE
|  | délka | výška/šířka | plocha | tl./ výška | objem | obj. hmot. | hmotnost | druh
kusů | umístění , popis | m | m | m2 | m | m3 | tun/m3 | tun | materiálu
3 | jih | 6.1 | 1.2 | 21.96 | 0.3 | 6.588 | 1.8 | 11.8584 | zdivo
3 |  | 6.1 | 2.9 | 53.07 | 0.3 | 15.921 | 1.8 | 28.6578 | zdivo
1 |  | 22.2 | 3 | 66.6 | 0.3 | 19.98 | 1.8 | 35.964 | zdivo
1 |  | 7 | 1.9 | 13.3 | 0.3 | 3.99 | 1.8 | 7.182 | zdivo
1 |  | 6.7 | 1.9 | 12.73 | 0.3 | 3.819 | 1.8 | 6.8742 | zdivo
1 |  | 6.7 | 3.1 | 20.77 | 0.3 | 6.231 | 1.8 | 11.2158 | zdivo
1 |  | 6.7 | 1.8 | 12.06 | 0.3 | 3.618 | 1.8 | 6.5124 | zdivo
1 |  | 6.7 | 3 | 20.1 | 0.3 | 6.03 | 1.8 | 10.854 | zdivo
2 | sever | 6.1 | 2.2 | 26.84 | 0.3 | 8.052 | 1.8 | 14.4936 | zdivo
2 |  | 6.1 | 2.9 | 35.38 | 0.3 | 10.614 | 1.8 | 19.1052 | zdivo
3 |  | 6.7 | 2.8 | 56.28 | 0.3 | 16.884 | 1.8 | 30.3912 | zdivo
2 |  | 6.7 | 1.9 | 25.46 | 0.3 | 7.638 | 1.8 | 13.7484 | zdivo
1 |  | 6.7 | 7 | 46.9 | 0.3 | 14.07 | 1.8 | 25.326 | zdivo
1 |  | 6.1 | 5.6 | 34.16 | 0.3 | 10.248 | 1.8 | 18.4464 | zdivo
1 | východ | 2.4 | 2.9 | 6.96 | 0.3 | 2.088 | 1.8 | 3.7584 | zdivo
1 |  | 2.8 | 0.5 | 1.4 | 0.3 | 0.42 | 1.8 | 0.756 | zdivo
1 | západ | 5.7 | 3 | 17.1 | 0.3 | 5.13 | 1.8 | 9.234 | zdivo
-1 | dveře plech -jen díra | 2.4 | 3.4 | -8.16 | 0.3 | -2.448 | 1.8 | -4.4064 | zdivo
-62 | okno | 2.4 | 1.2 | -178.56 | 0.3 | -53.568 | 1.8 | -96.4224 | zdivo
| Hmotnost celkem |  |  |  |  | 85.305 |  | 153.549
BETONOVÉ KONSTRUKCE NAD ÚROVNÍ TERÉNU
|  | délka | výška/šířka | plocha | tl./ výška | objem | obj. hmot. | hmotnost | druh
kusů | umístění , popis | m | m | m2 | m | m3 | tun/m3 | tun | materiálu
62 | okna, dveře | 2.4 | 1.2 | 178.56 |  | 35.712 | 2.5 | 89.28 | ŽB
8 | sloupy | 0.9 | 1 | 0.9 | 10.7 | 77.04 | 2.5 | 192.6 | ŽB
6 | sloupy | 1.4 | 0.6 | 0.84 | 10.7 | 53.928 | 2.5 | 134.82 | ŽB
1 | věnec nad zásobníky | 0.5 | 0.5 | 0.25 | 69 | 17.25 | 2.5 | 43.125 | ŽB
2 | věnec nad okny a u střechy | 0.6 | 0.3 | 0.18 | 69 | 24.84 | 2.5 | 62.1 | ŽB
12 | sloupy 2 patro | 0.6 | 0.3 | 0.18 | 2.8 | 6.048 | 2.5 | 15.12 | ŽB
9 | sloupy 3 patro | 0.6 | 0.3 | 0.18 | 1.9 | 3.078 | 2.5 | 7.695 | ŽB
2 | slopy 4 patro | 0.6 | 0.3 | 0.18 | 9 | 3.24 | 2.5 | 8.1 | ŽB
2 |  | 0.6 | 0.3 | 0.18 | 6.5 | 2.34 | 2.5 | 5.85 | ŽB
2 | překlady | 0.5 | 0.3 | 0.15 | 6 | 1.8 | 2.5 | 4.5 | ŽB
5 |  | 0.5 | 0.3 | 0.15 | 6 | 4.5 | 2.5 | 11.25 | ŽB
2 |  | 0.5 | 0.3 | 0.15 | 7 | 2.1 | 2.5 | 5.25 | ŽB
6 | zásobníky |  |  |  |  | 440.4 | 2.5 | 1101 | ŽB
2 | betonový "lem" | 1.2 | 0.15 | 0.18 | 22.5 | 8.1 | 2.5 | 20.25 | ŽB
| schodiště (1m=0,227m3), 1m=568kg | 9 |  |  |  | 2 | 2.5 | 5 | ŽB
3 | podesta | [6 empty] | 2.8
stropy, podlahy
3 | podélné nosníky | 0.5 | 0.2 | 0.1 | 7 | 2.1 | 2.5 | 5.25 | ŽB
6 | podélné nosníky | 0.4 | 0.2 | 0.08 | 7 | 3.36 | 2.5 | 8.4 | ŽB
3 | příčné nosníky | 0.5 | 0.5 | 0.25 | 5.4 | 4.05 | 2.5 | 10.125 | ŽB
2 | podlaha | 7 | 5.4 | 37.8 | 0.3 | 22.68 | 2.5 | 56.7 | ŽB
2 | podélné nosníky | 0.6 | 0.4 | 0.24 | 21.9 | 10.512 | 2.5 | 26.28 | ŽB
3 | podélné nosníky | 0.4 | 0.2 | 0.08 | 21.9 | 5.256 | 3.5 | 18.396 | ŽB
1 | podélné nosníky | 0.2 | 0.2 | 0.04 | 21.9 | 0.876 | 4.5 | 3.942 | ŽB
1 | příčné nosníky | 0.5 | 0.5 | 0.25 | 11.4 | 2.85 | 5.5 | 15.675 | ŽB
1 | podlaha | 21.9 | 11.4 | 249.66 | 0.3 | 74.898 | 6.5 | 486.837 | ŽB
1 | podlaha | 2.4 | 3.6 | 8.64 | 0.3 | 2.592 | 7.5 | 19.44 | ŽB
| Hmotnost celkem |  |  |  |  | 811.55 |  | 2359.785
ZÁKLADOVÉ KONSTRUKCE POD ÚROVNÍ TERÉNU
|  | délka | výška/šířka | plocha | tl./ výška | objem | obj. hmot. | hmotnost | druh
kusů | umístění , popis | m | m | m2 | m | m3 | tun/m3 | tun | materiálu
1 | základy | 22.5 | 12 | 270 | 1 | 270 | 2.2 | 594 | beton
| Hmotnost celkem |  |  |  |  | 270 |  | 594
STŘEŠNÍ KONSTRUKCE |  | strop má spíš 15-20cm
|  | délka | výška/šířka | plocha | tl./ výška | objem | obj. hmot. | hmotnost | druh
kusů | umístění , popis | m | m | m2 | m | m3 | tun/m3 | tun | materiálu
1 | strop |  |  | 270 | 0.3 | 81 | 2.2 | 178.2 | beton
1 | strop |  |  | 99 | 0.3 | 29.7 | 3.2 | 95.04 | beton
| střešní krytina |  |  | 284 | 0.02 | 5.68 | 0.014 | 3.976 | IPA
| Hmotnost celkem |  |  |  |  | 5.68 |  | 3.976
STROPNÍ KONSTRUKCE |  | zahrnuty v podlahách
|  | délka | výška/šířka | plocha | tl./ výška | objem | obj. hmot. | hmotnost | druh
kusů | umístění , popis | m | m | m2 | m | m3 | tun/m3 | tun | materiálu
| Hmotnost celkem | [6 empty] | 0
OSTATNÍ KONSTRUKČNÍ MATERIÁLY
|  | délka | výška/šířka | plocha | tl./ výška | objem | jed. hmot. | hmotnost | druh
kusů | umístění , popis | m | m | m2 | m | m3 | tun/jed. | tun | materiálu
62 | drátové sklo | 2.4 | 1.2 | 178.56 | 0.007 | 1.2499 | 2.57 | 3.2123 | sklo
| Hmotnost celkem |  |  |  |  | 1.2499 |  | 3.2123
REKAPITULACE OBJEMŮ A HMOTNOSTÍ
C |  | hmotnost | odkud | materiál | vrstva | C+B střep | Zásyp | měr. hmot. | celkem
materiál | umístění , popis | tun |  |  | m | m3 | m3 | tun/m3 | tun
zdivo | nadzemní | 153.549 |  |  |  | 85.305 |  | 1.8
železobeton | podlaha přízemí | 56.7 |  |  |  | 22.68 |  | 2.5
železobeton | nadzemní podlahy, střecha | 2576.325 |  |  |  | 1030.53 |  | 2.5
beton | základy, základy strojů | 594 |  |  |  | 270 | 270 | 2.2
zemina | hutněné zásypy | [5 empty] | 264
dřevo | prkna, trámky, konstrukce
izolace | tepelná, zvuková
krytina | lepenka IPA | 3.976
krytina | azbestocement. výrobky
železo | plechy, profily, trubky, technol.zař.,OK
sklo | luxfery, tabulové a drátové sklo | 3.2123
keramika | WC, pisoáry, umyvadla
TKO | komunální směs odpadů z kanceláří a skladů
SSO | směsný stavební odpad
beton | zpevněné povrchy betonové
asfaltodrť | zpevněné povrchy živičné
Celkem za objekt |  | 3387.7623 |  |  |  | 1408.515 | 534 |  |  | #VALUE! | #VALUE!
Objekt | zásobníky-část D |  |  |  |  | Zpracováno dle zaměření objektu
Rozměrové údaje o konstrukci
|  | délka | šířka |  | výška | plocha | OP | podíl konstrukcí
|  | m | m |  | m | m2 | m3 | nadzemní část od UT
Budovy | část D | 22.4 | 12 |  | 18.15 | 268.8 | 4878.72
| budova celkem |  |  |  |  | 268.8 | 4878.72
Střechy | část D | 22.4 | 12 |  |  | 268.8
| střechy - celkem |  |  |  |  | 268.8
SVISLÉ ZDĚNÉ KONSTRUKCE
|  | délka | výška/šířka | plocha | tl./ výška | objem | obj. hmot. | hmotnost | druh
kusů | umístění , popis | m | m | m2 | m | m3 | tun/m3 | tun | materiálu
3 | jih | 6.7 | 2.2 | 44.22 | 0.3 | 13.266 | 1.8 | 23.8788 | zdivo
3 |  | 6.7 | 2.9 | 58.29 | 0.3 | 17.487 | 1.8 | 31.4766 | zdivo
1 |  | 22.3 | 3.1 | 69.13 | 0.3 | 20.739 | 1.8 | 37.3302 | zdivo
3 |  | 6.7 | 1.9 | 38.19 | 0.3 | 11.457 | 1.8 | 20.6226 | zdivo
1 |  | 4.2 | 2.7 | 11.34 | 0.3 | 3.402 | 1.8 | 6.1236 | zdivo
1 |  | 0.5 | 2.7 | 1.35 | 0.3 | 0.405 | 1.8 | 0.729 | zdivo
3 | sever | 6.7 | 2.2 | 44.22 | 0.3 | 13.266 | 1.8 | 23.8788 | zdivo
2 |  | 6.7 | 2.9 | 38.86 | 0.3 | 11.658 | 1.8 | 20.9844 | zdivo
2 |  | 3.1 | 2.5 | 15.5 | 0.3 | 4.65 | 1.8 | 8.37 | zdivo
4 |  | 3.1 | 2.8 | 34.72 | 0.3 | 10.416 | 1.8 | 18.7488 | zdivo
4 |  | 3.3 | 1.9 | 25.08 | 0.3 | 7.524 | 1.8 | 13.5432 | zdivo
1 | východ | 2.5 | 3 | 7.5 | 0.3 | 2.25 | 1.8 | 4.05 | zdivo
1 |  | 2.7 | 0.5 | 1.35 | 0.3 | 0.405 | 1.8 | 0.729 | zdivo
1 | západ | 5.2 | 3 | 15.6 | 0.3 | 4.68 | 1.8 | 8.424 | zdivo
-54.5 | okno | 2.4 | 1.2 | -156.96 | 0.3 | -47.088 | 1.8 | -84.7584 | zdivo
| Hmotnost celkem |  |  |  |  | 74.517 |  | 134.1306
BETONOVÉ KONSTRUKCE NAD ÚROVNÍ TERÉNU
|  | délka | výška/šířka | plocha | tl./ výška | objem | obj. hmot. | hmotnost | druh
kusů | umístění , popis | m | m | m2 | m | m3 | tun/m3 | tun | materiálu
54.5 | okna | 2.4 | 1.2 | 156.96 |  | 31.392 | 2.5 | 78.48 | ŽB
8 | sloupy | 0.9 | 1 | 0.9 | 10.7 | 77.04 | 2.5 | 192.6 | ŽB
6 | sloupy | 1.4 | 0.6 | 0.84 | 10.7 | 53.928 | 2.5 | 134.82 | ŽB
1 | věnec nad zásobníky | 0.5 | 0.5 | 0.25 | 69 | 17.25 | 2.5 | 43.125 | ŽB
2 | věnec nad okny a u střechy | 0.6 | 0.3 | 0.18 | 69 | 24.84 | 2.5 | 62.1 | ŽB
1 | věnec nástavba | 0.6 | 0.3 | 0.18 | 27 | 4.86 | 2.5 | 12.15 | ŽB
4 | sloupy | 0.6 | 0.3 | 0.18 | 2.2 | 1.584 | 2.5 | 3.96 | ŽB
3 | sloupy | 0.6 | 0.3 | 0.18 | 2.6 | 1.404 | 2.5 | 3.51 | ŽB
3 | sloupy | 0.6 | 0.3 | 0.18 | 2.6 | 1.404 | 2.5 | 3.51 | ŽB
2 | sloupy | 0.6 | 0.3 | 0.18 | 8.8 | 3.168 | 2.5 | 7.92 | ŽB
2 | sloupy | 0.6 | 0.3 | 0.18 | 1.9 | 0.684 | 2.5 | 1.71 | ŽB
2 | překlady | 0.5 | 0.3 | 0.15 | 6.8 | 2.04 | 2.5 | 5.1 | ŽB
6 |  | 0.5 | 0.3 | 0.15 | 6.2 | 5.58 | 2.5 | 13.95 | ŽB
1 |  | 0.5 | 0.3 | 0.15 | 5.3 | 0.795 | 2.5 | 1.9875 | ŽB
6 | zásobníky |  |  |  |  | 440.4 | 2.5 | 1101 | ŽB
2 | betonový "lem" | 1.2 | 0.15 | 0.18 | 22.5 | 8.1 | 2.5 | 20.25 | ŽB
| schodiště (1m=0,227m3), 1m=568kg | 3 |  |  |  | 2 | 2.5 | 1.7 | ŽB
1 | podesta | [6 empty] | 0.933 | ŽB
stropy, podlahy
6 | podélné nosníky | 0.5 | 0.2 | 0.1 | 22.5 | 13.5 | 2.5 | 33.75 | ŽB
1 | podélné nosníky | 0.4 | 0.2 | 0.08 | 22.5 | 1.8 | 2.5 | 4.5 | ŽB
1 | příčné nosníky | 0.5 | 0.5 | 0.25 | 11.4 | 2.85 | 2.5 | 7.125 | ŽB
1 | "malá podlaha" | 21.9 | 4 | 87.6 | 0.3 | 26.28 | 2.5 | 65.7 | ŽB
2 | podélné nosníky | 0.4 | 0.2 | 0.08 | 22.5 | 3.6 | 2.5 | 9 | ŽB
2 | příčné nosníky | 0.5 | 0.5 | 0.25 | 11.4 | 5.7 | 3.5 | 19.95 | ŽB
2 | sloupy | 0.5 | 0.5 | 0.25 | 2 | 1 | 4.5 | 4.5 | ŽB
1 | podlaha nad zásobníky | 21.9 | 11.4 | 249.66 | 0.3 | 74.898 | 5.5 | 411.939 | ŽB
1 | podélné nosníky | 0.4 | 0.4 | 0.16 | 22.5 | 3.6 | 6.5 | 23.4 | ŽB
2 | příčné nosníky | 0.5 | 0.5 | 0.25 | 11.4 | 5.7 | 7.5 | 42.75 | ŽB
| Hmotnost celkem |  |  |  |  | 815.397 |  | 2311.4195
ZÁKLADOVÉ KONSTRUKCE POD ÚROVNÍ TERÉNU
|  | délka | výška/šířka | plocha | tl./ výška | objem | obj. hmot. | hmotnost | druh
kusů | umístění , popis | m | m | m2 | m | m3 | tun/m3 | tun | materiálu
1 | hypotetický základ | 22.5 | 12 | 270 | 1 | 270 | 2.2 | 594 | beton
| Hmotnost celkem |  |  |  |  | 270 |  | 594
STŘEŠNÍ KONSTRUKCE |  | strop má spíš 15-20cm
|  | délka | výška/šířka | plocha | tl./ výška | objem | obj. hmot. | hmotnost | druh
kusů | umístění , popis | m | m | m2 | m | m3 | tun/m3 | tun | materiálu
1 | strop |  |  | 270 | 0.3 | 81 | 2.2 | 178.2 | beton
1 | strop |  |  | 78 | 0.3 | 23.4 | 3.2 | 74.88 | beton
| střešní krytina |  |  | 284 | 0.02 | 5.68 | 0.014 | 3.976 | IPA
| Hmotnost celkem |  |  |  |  | 5.68 |  | 3.976
OSTATNÍ KONSTRUKČNÍ MATERIÁLY
|  | délka | výška/šířka | plocha | tl./ výška | objem | jed. hmot. | hmotnost | druh
kusů | umístění , popis | m | m | m2 | m | m3 | tun/jed. | tun | materiálu
54.5 | drátové sklo | 2.4 | 1.2 | 156.96 | 0.007 | 1.0987 | 2.57 | 2.8237
| Hmotnost celkem |  |  |  |  | 1.0987 |  | 2.8237
REKAPITULACE OBJEMŮ A HMOTNOSTÍ
D |  | hmotnost | odkud | materiál | vrstva | C+B střep | Zásyp | měr. hmot. | celkem
materiál | umístění , popis | tun |  |  | m | m3 | m3 | tun/m3 | tun
zdivo | nadzemní | 134.1306 |  |  |  | 74.517 |  | 1.8
železobeton | podlaha přízemí |  |  |  |  | 0 |  | 2.5
železobeton | nadzemní podlahy, střecha | 2564.4995 |  |  |  | 1025.7998 |  | 2.5
beton | základy, základy strojů | 594 |  |  |  | 270 | 270 | 2.2
zemina | hutněné zásypy | [5 empty] | 264
dřevo | prkna, trámky, konstrukce
izolace | tepelná, zvuková
krytina | lepenka IPA | 3.976
krytina | azbestocement. výrobky
železo | plechy, profily, trubky, technol.zař.,OK
sklo | luxfery, tabulové a drátové sklo | 2.8237
keramika | WC, pisoáry, umyvadla
TKO | komunální směs odpadů z kanceláří a skladů
SSO | směsný stavební odpad
beton | zpevněné povrchy betonové
asfaltodrť | zpevněné povrchy živičné
Celkem za objekt |  | 3299.4298 |  |  |  | 1370.3168 | 534 |  |  | #VALUE! | #VALUE!
Objekt | zásobníky-část E |  |  |  |  | Zpracováno dle zaměření objektu
Rozměrové údaje o konstrukci
|  | délka | šířka |  | výška | plocha | OP | podíl konstrukcí
|  | m | m |  | m | m2 | m3 | nadzemní část od UT
Budovy | část E | 15 | 12 |  | 18.15 | 180 | 3267
| budova celkem |  |  |  |  | 180 | 3267
Střechy | část E - plochá sedlová střecha | 15 | 12 |  |  | 180
| střechy - celkem |  |  |  |  | 180
SVISLÉ ZDĚNÉ KONSTRUKCE
|  | délka | výška/šířka | plocha | tl./ výška | objem | obj. hmot. | hmotnost | druh
kusů | umístění , popis | m | m | m2 | m | m3 | tun/m3 | tun | materiálu
2 | jih | 6.1 | 2.2 | 26.84 | 0.3 | 8.052 | 1.8 | 14.4936 | zdivo
2 |  | 6.1 | 2.9 | 35.38 | 0.3 | 10.614 | 1.8 | 19.1052 | zdivo
1 |  | 14.5 | 3 | 43.5 | 0.3 | 13.05 | 1.8 | 23.49 | zdivo
2 |  | 6.7 | 1.9 | 25.46 | 0.3 | 7.638 | 1.8 | 13.7484 | zdivo
2 |  | 2.7 | 3.1 | 16.74 | 0.3 | 5.022 | 1.8 | 9.0396 | zdivo
1 |  | 2.7 | 2.3 | 6.21 | 0.3 | 1.863 | 1.8 | 3.3534 | zdivo
1 | sever | 6.1 | 2.2 | 13.42 | 0.3 | 4.026 | 1.8 | 7.2468 | zdivo
1 |  | 3.3 | 2.2 | 7.26 | 0.3 | 2.178 | 1.8 | 3.9204 | zdivo
1 |  | 6.1 | 2.9 | 17.69 | 0.3 | 5.307 | 1.8 | 9.5526 | zdivo
1 |  | 6.1 | 2.4 | 14.64 | 0.3 | 4.392 | 1.8 | 7.9056 | zdivo
2 |  | 6.7 | 2.7 | 36.18 | 0.3 | 10.854 | 1.8 | 19.5372 | zdivo
2 |  | 6.7 | 1.9 | 25.46 | 0.3 | 7.638 | 1.8 | 13.7484 | zdivo
1 | východ | 4.6 | 6.6 | 30.36 | 0.3 | 9.108 | 1.8 | 16.3944 | zdivo
1 |  | 5.1 | 2.9 | 14.79 | 0.3 | 4.437 | 1.8 | 7.9866 | zdivo
1 |  | 4.3 | 3.3 | 14.19 | 0.3 | 4.257 | 1.8 | 7.6626 | zdivo
1 |  | 4.3 | 3.1 | 13.33 | 0.3 | 3.999 | 1.8 | 7.1982 | zdivo
1 |  | 4.3 | 2.3 | 9.89 | 0.3 | 2.967 | 1.8 | 5.3406 | zdivo
1 |  | 5.1 | 1.8 | 9.18 | 0.3 | 2.754 | 1.8 | 4.9572 | zdivo
1 | vnitřní | 4.4 | 9.5 | 41.8 | 0.3 | 12.54 | 1.8 | 22.572 | zdivo
-38 | okno | 2.4 | 1.2 | -109.44 | 0.3 | -32.832 | 1.8 | -59.0976 | zdivo
-2 |  | 1.8 | 1 | -3.6 | 0.3 | -1.08 | 1.8 | -1.944 | zdivo
-1 | dveře plech | 1.8 | 2.1 | -3.78 | 0.3 | -1.134 | 1.8 | -2.0412 | zdivo
| Hmotnost celkem |  |  |  |  | 85.65 |  | 154.17
BETONOVÉ KONSTRUKCE NAD ÚROVNÍ TERÉNU
|  | délka | výška/šířka | plocha | tl./ výška | objem | obj. hmot. | hmotnost | druh
kusů | umístění , popis | m | m | m2 | m | m3 | tun/m3 | tun | materiálu
38 | okna | 2.4 | 1.2 | 109.44 |  | 21.888 | 2.5 | 54.72 | ŽB
6 | sloupy | 0.9 | 1 | 0.9 | 10.7 | 57.78 | 2.5 | 144.45 | ŽB
1 | sloupy | 1.4 | 1.2 | 1.68 | 10.7 | 17.976 | 2.5 | 44.94 | ŽB
2 | sloupy | 0.9 | 1.2 | 1.08 | 10.7 | 23.112 | 2.5 | 57.78 | ŽB
2 | sloupy | 0.3 | 0.3 | 0.09 | 11 | 1.98 | 2.5 | 4.95 | ŽB
2 | věnec | 0.5 | 0.5 | 0.25 | 55 | 27.5 | 2.5 | 68.75 | ŽB
1 | věnec nástavba | 0.5 | 0.5 | 0.25 | 42 | 10.5 | 2.5 | 26.25 | ŽB
6 | sloupy | 0.5 | 0.5 | 0.25 | 1.9 | 2.85 | 2.5 | 7.125 | ŽB
9 | sloupy | 0.5 | 0.5 | 0.25 | 2.7 | 6.075 | 2.5 | 15.1875 | ŽB
4 | překlady | 0.5 | 0.3 | 0.15 | 6.1 | 3.66 | 2.5 | 9.15 | ŽB
3 |  | 0.5 | 0.3 | 0.15 | 4.2 | 1.89 | 2.5 | 4.725 | ŽB
6 | zásobníky |  |  |  |  | 293.6 | 2.5 | 734 | ŽB
2 | betonový "lem" | 1.2 | 0.15 | 0.18 | 15 | 5.4 | 2.5 | 13.5 | ŽB
stropy, podlahy
9 | příčné nosníky | 0.5 | 0.2 | 0.1 | 11.4 | 10.26 | 2.5 | 25.65 | ŽB
11 | příčné nosníky | 0.5 | 0.2 | 0.1 | 5.6 | 6.16 | 2.5 | 15.4 | ŽB
1 | příčné nosníky | 0.5 | 0.5 | 0.25 | 11.4 | 2.85 | 2.5 | 7.125 | ŽB
2 | podélné nosníky | 0.5 | 0.5 | 0.25 | 14 | 7 | 2.5 | 17.5 | ŽB
2 | podélné nosníky | 0.4 | 0.2 | 0.08 | 22.5 | 3.6 | 2.5 | 9 | ŽB
2 | sloupy | 0.5 | 0.6 | 0.3 | 11.4 | 3 | 3.5 | 10.5 | ŽB
2 | sloupy | 1 | 0.6 | 0.6 | 2 | 3 | 4.5 | 13.5 | ŽB
1 | podlaha nad zásobníky | 15 | 12 | 180 | 0.3 | 54 | 5.5 | 297 | ŽB
| Hmotnost celkem |  |  |  |  | 564.081 |  | 1581.2025
ZÁKLADOVÉ KONSTRUKCE POD ÚROVNÍ TERÉNU
|  | délka | výška/šířka | plocha | tl./ výška | objem | obj. hmot. | hmotnost | druh
kusů | umístění , popis | m | m | m2 | m | m3 | tun/m3 | tun | materiálu
1 | hypotetický základ |  |  | 195 | 1 | 195 | 2.2 | 429 | beton
| Hmotnost celkem |  |  |  |  | 195 |  | 429
STŘEŠNÍ KONSTRUKCE |  | strop má spíš 15-20cm
|  | délka | výška/šířka | plocha | tl./ výška | objem | obj. hmot. | hmotnost | druh
kusů | umístění , popis | m | m | m2 | m | m3 | tun/m3 | tun | materiálu
1 | strop |  |  | 195 | 0.3 | 58.5 | 2.2 | 128.7 | beton
1 | strop-balkon |  |  | 52.3 | 0.3 | 15.69 | 3.2 | 50.208 | beton
| střešní krytina |  |  | 284 | 0.02 | 5.68 | 0.014 | 3.976 | IPA
| Hmotnost celkem |  |  |  |  | 5.68 |  | 3.976
OSTATNÍ KONSTRUKČNÍ MATERIÁLY
|  | délka | výška/šířka | plocha | tl./ výška | objem | jed. hmot. | hmotnost | druh
kusů | umístění , popis | m | m | m2 | m | m3 | tun/jed. | tun | materiálu
38 | drátové sklo | 2.4 | 1.2 | 109.44 | 0.007 | 0.76608 | 2.57 | 1.9688
| Hmotnost celkem | [6 empty] | 1.9688
REKAPITULACE OBJEMŮ A HMOTNOSTÍ
E |  | hmotnost | odkud | materiál | vrstva | C+B střep | Zásyp | měr. hmot. | celkem
materiál | umístění , popis | tun |  |  | m | m3 | m3 | tun/m3 | tun
zdivo | nadzemní | 154.17 |  |  |  | 85.65 |  | 1.8
železobeton | podlaha přízemí |  |  |  |  | 0 |  | 2.5
železobeton | nadzemní podlahy, střecha | 1760.1105 |  |  |  | 704.0442 |  | 2.5
beton | základy, základy strojů | 429 |  |  |  | 195 | 195 | 2.2
zemina | hutněné zásypy | [5 empty] | 264
dřevo | prkna, trámky, konstrukce
izolace | tepelná, zvuková
krytina | lepenka IPA | 3.976
krytina | azbestocement. výrobky
železo | plechy, profily, trubky, technol.zař.,OK
sklo | luxfery, tabulové a drátové sklo | 1.9688
keramika | WC, pisoáry, umyvadla
TKO | komunální směs odpadů z kanceláří a skladů
SSO | směsný stavební odpad
beton | zpevněné povrchy betonové
asfaltodrť | zpevněné povrchy živičné
Celkem za objekt |  | 2349.2253 |  |  |  | 984.6942 | 459 |  |  | #REF! | #REF!
Objekt | přístavba - napínací stanice pasů 7 a 10 |  |  |  |  | Zpracováno dle zaměření objektu
Rozměrové údaje o konstrukci
|  | délka | šířka |  | výška | plocha | OP | podíl konstrukcí
|  | m | m |  | m | m2 | m3 | nadzemní část od UT
Budovy | přístavba - napínací stanice pasů | 3 | 4.9 |  | 11.8 | 14.7 | 173.46
| budova celkem |  |  |  |  | 14.7 | 173.46
Střechy | bez střechy - zastřešení součást mostu |  |  |  |  | 0
| střechy - celkem |  |  |  |  | 0
SVISLÉ ZDĚNÉ KONSTRUKCE
|  | délka | výška/šířka | plocha | tl./ výška | objem | obj. hmot. | hmotnost | druh
kusů | umístění , popis | m | m | m2 | m | m3 | tun/m3 | tun | materiálu
2 | sever, jih | 8.3 | 2.7 | 22.41 | 0.3 | 13.446 | 1.8 | 24.2028 | zdivo
1 | východ | 8.8 | 4.2 | 36.96 | 0.3 | 11.088 | 1.8 | 19.9584 | zdivo
| sever, jih - šikmá část | 3 | 1.4 | 4.2 | 0.3 | 1.26 | 1.8 | 2.268 | zdivo
-2 | okna | 1.8 | 1 | 1.8 | 0.3 | -1.08 | 1.8 | -1.944 | zdivo
-1 | dveře | 1.8 | 2.2 | 3.96 | 0.3 | -1.188 | 1.8 | -2.1384 | zdivo
2 | překlady | 2.2 | 0.2 | 0.44 | 0.3 | 0.264 | 1.8 | 0.4752 | zdivo
| Hmotnost celkem |  |  |  |  | 23.79 |  | 42.822
BETONOVÉ KONSTRUKCE NAD ÚROVNÍ TERÉNU
|  | délka | výška/šířka | plocha | tl./ výška | objem | obj. hmot. | hmotnost | druh
kusů | umístění , popis | m | m | m2 | m | m3 | tun/m3 | tun | materiálu
2 | sloupy | 0.3 | 0.35 | 0.105 | 11.8 | 2.478 | 2.5 | 6.195 | ŽB
6 | překlady | 3 | 0.35 | 1.05 | 3 | 18.9 | 2.5 | 47.25 | ŽB
3 | vazníky | 4.9 | 0.35 | 1.715 | 0.3 | 1.5435 | 2.5 | 3.8587 | ŽB
2 | překlady | 2.2 | 0.2 | 0.44 | 0.3 | 0.264 | 1.8 | 0.4752 | ŽB
| Hmotnost celkem |  |  |  |  | 23.1855 |  | 57.779
ZÁKLADOVÉ KONSTRUKCE POD ÚROVNÍ TERÉNU
|  | délka | výška/šířka | plocha | tl./ výška | objem | obj. hmot. | hmotnost | druh
kusů | umístění , popis | m | m | m2 | m | m3 | tun/m3 | tun | materiálu
1 | základové pasy | 11 | 0.4 | 4.4 | 0.8 | 3.52 | 2.2 | 7.744 | beton
| Hmotnost celkem |  |  |  |  | 3.52 |  | 7.744
OSTATNÍ KONSTRUKČNÍ MATERIÁLY
|  | délka | výška/šířka | plocha | tl./ výška | objem | jed. hmot. | hmotnost | druh
kusů | umístění , popis | m | m | m2 | m | m3 | tun/jed. | tun | materiálu
2 | okno | 1.8 | 1 | 1.8 | 0.1 | 0.36 | 2.57 | 0.9252 | luxfery
| Hmotnost celkem |  |  |  |  | 0.36 |  | 0.9252
REKAPITULACE OBJEMŮ A HMOTNOSTÍ
A |  | hmotnost | odkud | materiál | vrstva | C+B střep | Zásyp | měr. hmot. | celkem
materiál | umístění , popis | tun |  |  | m | m3 | m3 | tun/m3 | tun
zdivo | nadzemní | 42.822 |  |  |  | 23.79 |  | 1.8
železobeton | podlaha přízemí |  |  |  |  | 0 |  | 2.5
železobeton | nadzemní podlahy, střecha | 57.779 |  |  |  | 23.1116 |  | 2.5
beton | základy, základy strojů | 7.744 |  |  |  | 3.52 | 3.52 | 2.2
zemina | hutněné zásypy
dřevo | prkna, trámky, konstrukce
izolace | tepelná, zvuková
krytina | lepenka IPA
krytina | azbestocement. výrobky
železo | plechy, profily, trubky, technol.zař.,OK
sklo | luxfery, tabulové a drátové sklo | 0.9252
keramika | WC, pisoáry, umyvadla
TKO | komunální směs odpadů z kanceláří a skladů
SSO | směsný stavební odpad
beton | zpevněné povrchy betonové
asfaltodrť | zpevněné povrchy živičné | 0
Celkem za objekt |  | 109.2702 |  |  |  | 50.4216 | 3.52 |  |  | #REF! | #REF!
Objekt | nástavba - přesýpací stanice mostu B11 |  |  |  |  | Zpracováno dle zaměření objektu
Rozměrové údaje o konstrukci
|  | délka | šířka |  | výška | plocha | OP | podíl konstrukcí
|  | m | m |  | m | m2 | m3 | nadzemní část od UT
Budovy | nástavba - přesýpací stanice mostu B11 | 7.65 | 6.25 |  | 6.35 | 47.8125 | 303.6094
| budova celkem |  |  |  |  | 47.8125 | 303.6094
Střechy | nástavba - plochá střecha | 7.65 | 6.25 |  |  | 47.8125
| střechy - celkem |  |  |  |  | 47.8125
SVISLÉ ZDĚNÉ KONSTRUKCE
|  | délka | výška/šířka | plocha | tl./ výška | objem | obj. hmot. | hmotnost | druh
kusů | umístění , popis | m | m | m2 | m | m3 | tun/m3 | tun | materiálu
2 | sever+jih | 6.7 | 5.5 | 36.85 | 0.3 | 22.11 | 1.8 | 39.798 | zdivo
-4 | okno | 2.4 | 1.2 | 2.88 | 0.3 | -3.456 | 1.8 | -6.2208 | zdivo
2 | západ+východ | 6.85 | 5.35 | 36.6475 | 0.3 | 21.9885 | 1.8 | 39.5793 | zdivo
-1 | otvor mostu | 3.3 | 2.8 | 9.24 | 0.3 | -2.772 | 1.8 | -4.9896 | zdivo
-1 | okno | 2.4 | 1.2 | 2.88 | 0.3 | -0.864 | 1.8 | -1.5552 | zdivo
| Hmotnost celkem |  |  |  |  | 37.0065 |  | 66.6117
BETONOVÉ KONSTRUKCE NAD ÚROVNÍ TERÉNU
|  | délka | výška/šířka | plocha | tl./ výška | objem | obj. hmot. | hmotnost | druh
kusů | umístění , popis | m | m | m2 | m | m3 | tun/m3 | tun | materiálu
4 | sloupy | 0.4 | 0.3 | 0.12 | 11.8 | 5.664 | 2.5 | 14.16 | ŽB
3 | vazníky | 7.65 | 0.5 | 3.825 | 0.4 | 4.59 | 2.5 | 11.475 | ŽB
3 | vazníky | 7.65 | 0.5 | 3.825 | 0.2 | 2.295 | 2.5 | 5.7375 | ŽB
3 | vazníky | 7.65 | 0.3 | 2.295 | 0.3 | 2.0655 | 1.8 | 3.7179 | ŽB
| Hmotnost celkem |  |  |  |  | 14.6145 |  | 35.0904
STŘEŠNÍ KONSTRUKCE |  | strop má spíš 15-20cm
|  | délka | výška/šířka | plocha | tl./ výška | objem | obj. hmot. | hmotnost | druh
kusů | umístění , popis | m | m | m2 | m | m3 | tun/m3 | tun | materiálu
1 | strop | 7.65 | 6.25 | 47.8125 | 0.2 | 9.5625 | 2.2 | 21.0375 | beton
1 | atika | 27.8 | 0.2 | 5.56 | 0.1 | 0.556 | 2.5 | 1.39 | beton | 27.8
| střešní krytina | 7.65 | 6.25 | 47.8125 | 0.02 | 0.95625 | 0.014 | 0.66938 | IPA
| Hmotnost celkem |  |  |  |  | 11.0748 |  | 23.0969
KOVOVÉ KONSTRUKCE
|  | délka | výška/šířka | plocha | tl./ výška | objem | jed. hmot. | hmotnost | druh
kusů | umístění , popis | m | m | m2 | m | m3 | tun/jed. | tun | materiálu
8 | okenní rámy | [5 empty] | 0.036 | 0.288 | ocel
| Hmotnost celkem | [6 empty] | 0.288
OSTATNÍ KONSTRUKČNÍ MATERIÁLY
|  | délka | výška/šířka | plocha | tl./ výška | objem | jed. hmot. | hmotnost | druh
kusů | umístění , popis | m | m | m2 | m | m3 | tun/jed. | tun | materiálu
8 | drátové sklo | 2.4 | 1.2 | 2.88 | 0.007 | 0.16128 | 2.57 | 0.41449 | sklo
| Hmotnost celkem |  |  |  |  | 0.16128 |  | 0.41449
REKAPITULACE OBJEMŮ A HMOTNOSTÍ
A |  | hmotnost | odkud | materiál | vrstva | C+B střep | Zásyp | měr. hmot. | celkem
materiál | umístění , popis | tun |  |  | m | m3 | m3 | tun/m3 | tun
zdivo | nadzemní | 66.6117 |  |  |  | 37.0065 |  | 1.8
železobeton | podlaha přízemí
železobeton | nadzemní podlahy, střecha | 57.5179 |  |  |  | 23.0072 |  | 2.5
beton | základy, základy strojů
zemina | hutněné zásypy
dřevo | prkna, trámky, konstrukce
izolace | tepelná, zvuková
krytina | lepenka IPA | 0.66938
krytina | azbestocement. výrobky
železo | plechy, profily, trubky, technol.zař.,OK | 0.288
sklo | luxfery, tabulové a drátové sklo | 0.41449
keramika | WC, pisoáry, umyvadla
TKO | komunální směs odpadů z kanceláří a skladů
SSO | směsný stavební odpad
beton | zpevněné povrchy betonové
asfaltodrť | zpevněné povrchy živičné
Celkem za objekt |  | 125.5015 |  |  |  | 60.0137 | 0 |  |  | 44.0784 | 0
Objekt | nástavba - přesýpací stanice mostu 6 do mlýnice |  |  |  |  | Zpracováno dle zaměření objektu
Rozměrové údaje o konstrukci
|  | délka | šířka |  | výška | plocha | OP | podíl konstrukcí
|  | m | m |  | m | m2 | m3 | nadzemní část od UT
Budovy | nástavba - přesýpací stanice mostu B11 | 12 | 7.8 |  | 4.65 | 93.6 | 435.24
| budova celkem |  |  |  |  | 93.6 | 435.24
Střechy | nástavba - plochá střecha | 12 | 7.8 |  |  | 93.6
| střechy - celkem |  |  |  |  | 93.6
SVISLÉ ZDĚNÉ KONSTRUKCE
|  | délka | výška/šířka | plocha | tl./ výška | objem | obj. hmot. | hmotnost | druh
kusů | umístění , popis | m | m | m2 | m | m3 | tun/m3 | tun | materiálu
2 | sever, jih | 10.9 | 4.25 | 46.325 | 0.3 | 27.795 | 1.8 | 50.031 | zdivo
2 | západ, východ | 6.3 | 4.25 | 26.775 | 0.3 | 16.065 | 1.8 | 28.917 | zdivo
-12 | okno | 2.4 | 1.2 | 2.88 | 0.3 | -10.368 | 1.8 | -18.6624 | zdivo
-1 | dveře | 2.4 | 2.2 | 5.28 | 0.3 | -1.584 | 1.8 | -2.8512 | zdivo
-1 | otvor ústí mostu 6 | 2.15 | 2 | 4.3 | 0.3 | -1.29 | 1.8 | -2.322 | zdivo
| Hmotnost celkem |  |  |  |  | 30.618 |  | 55.1124
BETONOVÉ KONSTRUKCE NAD ÚROVNÍ TERÉNU
|  | délka | výška/šířka | plocha | tl./ výška | objem | obj. hmot. | hmotnost | druh
kusů | umístění , popis | m | m | m2 | m | m3 | tun/m3 | tun | materiálu
6 | sloupy | 0.5 | 0.3 | 0.15 | 4.65 | 4.185 | 2.5 | 10.4625 | ŽB
2 | vazníky | 0.5 | 0.5 | 0.25 | 47 | 23.5 | 2.5 | 58.75 | ŽB
6 | vazníky | 0.3 | 0.2 | 0.06 | 0.3 | 0.108 | 2.5 | 0.27 | ŽB | 47.4
| Hmotnost celkem |  |  |  |  | 27.793 |  | 69.4825
STŘEŠNÍ KONSTRUKCE |  | strop má spíš 15-20cm
|  | délka | výška/šířka | plocha | tl./ výška | objem | obj. hmot. | hmotnost | druh
kusů | umístění , popis | m | m | m2 | m | m3 | tun/m3 | tun | materiálu
1 | strop | 12 | 7.8 | 93.6 | 0.2 | 18.72 | 2.2 | 41.184 | beton
1 | atika | 39.6 | 0.2 | 7.92 | 0.08 | 0.6336 | 2.5 | 1.584 | beton | 39.6
1 | střešní krytina | 12 | 7.8 | 93.6 | 0.02 | 1.872 | 0.014 | 1.3104 | IPA
| Hmotnost celkem |  |  |  |  | 21.2256 |  | 44.0784
KOVOVÉ KONSTRUKCE
|  | délka | výška/šířka | plocha | tl./ výška | objem | jed. hmot. | hmotnost | druh
kusů | umístění , popis | m | m | m2 | m | m3 | tun/jed. | tun | materiálu
16 | okenní rámy | [5 empty] | 0.036 | 0.576 | ocel
| Hmotnost celkem | [6 empty] | 0.576
OSTATNÍ KONSTRUKČNÍ MATERIÁLY
|  | délka | výška/šířka | plocha | tl./ výška | objem | jed. hmot. | hmotnost | druh
kusů | umístění , popis | m | m | m2 | m | m3 | tun/jed. | tun | materiálu
6 | drátové sklo | 2.4 | 1.2 | 2.88 | 0.007 | 0.12096 | 2.57 | 0.31087 | sklo
| Hmotnost celkem |  |  |  |  | 0.12096 |  | 0.31087
REKAPITULACE OBJEMŮ A HMOTNOSTÍ
A |  | hmotnost | odkud | materiál | vrstva | C+B střep | Zásyp | měr. hmot. | celkem
materiál | umístění , popis | tun |  |  | m | m3 | m3 | tun/m3 | tun
zdivo | nadzemní | 55.1124 |  |  |  | 30.618 |  | 1.8
železobeton | podlaha přízemí
železobeton | nadzemní podlahy, střecha | 112.2505 |  |  |  | 44.9002 |  | 2.5
beton | základy, základy strojů
zemina | hutněné zásypy
dřevo | prkna, trámky, konstrukce
izolace | tepelná, zvuková
krytina | lepenka IPA | 1.3104
krytina | azbestocement. výrobky
železo | plechy, profily, trubky, technol.zař.,OK | 0.576
sklo | luxfery, tabulové a drátové sklo | 0.31087
keramika | WC, pisoáry, umyvadla
TKO | komunální směs odpadů z kanceláří a skladů
SSO | směsný stavební odpad
beton | zpevněné povrchy betonové
asfaltodrť | zpevněné povrchy živičné
Celkem za objekt |  | 169.5602 |  |  |  | 75.5182 | 0 |  |  | 0 | 0

## 20
VÝKAZ VÝMĚR
Stavba | SANACE STARÉ EKOLOGICKÉ ZÁTĚŽE |  |  | Zpracováno dle zaměření objektu a staré dokumentace
Část | Vítkovice - Aglomerace
Objekt | 20 - Přesýpací stanice PS B
ROZMĚROVÉ ÚDAJE
|  | délka | šířka |  | výška | plocha | OP | podíl konstrukcí
|  | m | m |  | m | m2 | m3 | nadzemní část od UT
Budovy | Nosná OK s výplňovým zdivem | 13.2 | 9.3 |  | 18 | 122.76 | 2209.68
0
| budovy celkem |  |  |  |  | 122.76 | 2209.68
Střechy | PS B - plochá sedlová střecha | 13.8 | 10 |  |  | 138
| střechy - celkem |  |  |  |  | 138
REKAPITULACE OBJEMŮ A HMOTNOSTÍ
20 - Přesýpací stanice PS B |  | hmotnost | odkud | materiál | zneč.střep | Ci+Be střep | Zásyp | měr. hmot. | celkem
materiál | umístění , popis | tun |  |  | m3 | m3 | m3 | tun/m3 | tun
zdivo | nadzemní | 163.6875 |  |  |  | 90.9375 |  | 1.8
železobeton | podlaha přízemí | 60.72 |  |  | 24.288 |  |  | 2.5
železobeton | nadzemní podlahy, střecha | 85.6825 |  |  |  | 34.273 |  | 2.5
beton | základy, základy strojů | 538.1904 |  |  |  | 244.632 | 244.632 | 2.2
zemina | hutněné zásypy
dřevo | prkna, trámky, konstrukce
izolace | tepelná, zvuková
krytina | lepenka IPA
krytina | azbestocement. výrobky | 2.1768
železo | plechy, profily, trubky, technol.zař.,OK | 132.0149
sklo | luxfery, tabulové a drátové sklo | 3.0864
keramika | WC, pisoáry, umyvadla | 0.031
TKO | komunální směs odpadů z kanceláří a skladů
SSO | směsný stavební odpad
beton | zpevněné povrchy betonové
asfaltodrť | zpevněné povrchy živičné
Celkem za objekt |  | 985.5895 |  |  | 24.288 | 369.8425 | 244.632 |  |  | #REF! | 0
[12 empty] | ob.plocha | ob.prostor | hmotnost | C+B střep | zásyp
[12 empty] | 122.76 | 2209.68 | 985.5895 | 369.8425 | 244.632
[11 empty] | TRANSPOZICE | 163.6875 | 60.72 | 85.6825 | 538.1904 | 0 | 0 | 0 | 0 | 2.1768 | 132.0149 | 3.0864 | 0.031 | 0 | 0 | 0 | 0 | 985.5895
NOSNÉ OCELOVÉ KONSTRUKCE
|  | délka | výška/šířka | plocha | tl./ výška | objem | obj. hmot. | hmotnost | druh | - otvory |  | 5.915 |  | 5.0478
kusů | umístění , popis | m | m | m2 | m | m3 | tun/m3 | tun | materiálu |  |  | 3.154 |  | 4.878
1 | OK stanice (měření+výpočet) | [6 empty] | 110.886 | ocel | 110.8867 |  | 4.1391 |  | 0.8
| Hmotnost celkem | [6 empty] | 110.886 |  | 3.2 |  | 0.70686 |  | 5.36
2.6919
SVISLÉ ZDĚNÉ KONSTRUKCE | [11 empty] | 16.6069 | 20.7586 | 16.0858
|  | délka | výška/šířka | plocha | tl./ výška | objem | obj. hmot. | hmotnost | druh
kusů | umístění , popis | m | m | m2 | m | m3 | tun/m3 | tun | materiálu |  |  |  | 39.2312
1 | průčelí východní strana (-okna) | 13.2 | 17 | 143.9 | 0.15 | 21.585 | 1.8 | 38.853 | zdivo
1 | průčelí západní strana (-okna) | 13.2 | 17 | 133.39 | 0.15 | 20.0085 | 1.8 | 36.0153 | zdivo
1 | štítová stěna sever | 9.2 | 17.5 | 107.71 | 0.15 | 16.1565 | 1.8 | 29.0817 | zdivo | - otvory
1 | štítová stěna jih | 9.2 | 17.5 | 103.5 | 0.15 | 15.525 | 1.8 | 27.945 | zdivo
1 | příčky WC | 8.4 | 5 | 39.6 | 0.15 | 5.94 | 1.8 | 10.692 | zdivo | 80.5
1 | příčky rozvodna | 15.95 | 5 | 78.15 | 0.15 | 11.7225 | 1.8 | 21.1005 | zdivo | 91.0125 |  | 63
| Hmotnost celkem |  |  |  |  | 90.9375 |  | 163.6875 |  | 53.29
57.5
BETONOVÉ KONSTRUKCE NAD ÚROVNÍ TERÉNU
|  | délka | výška/šířka | plocha | tl./ výška | objem | obj. hmot. | hmotnost | druh
kusů | umístění , popis | m | m | m2 | m | m3 | tun/m3 | tun | materiálu
1 | podlaha 0,00 | 13.2 | 9.2 | 121.44 | 0.2 | 24.288 | 2.5 | 60.72 | ŽB
1 | podlaha +1,5 | 9.2 | 4 | 32.8 | 0.2 | 6.56 | 2.5 | 16.4 | ŽB
1 | podlaha +5,00 | 13.2 | 9.2 | 117.44 | 0.2 | 23.488 | 2.5 | 58.72 | ŽB
1 | sokl | 21 | 0.5 | 6.5 | 0.65 | 4.225 | 2.5 | 10.5625 | ŽB
| Hmotnost celkem |  |  |  |  | 58.561 |  | 146.4025
ZÁKLADOVÉ KONSTRUKCE POD ÚROVNÍ TERÉNU
|  | délka | výška/šířka | plocha | tl./ výška | objem | obj. hmot. | hmotnost | druh
kusů | umístění , popis | m | m | m2 | m | m3 | tun/m3 | tun | materiálu
4 | patky sloupů rohových | 3.5 | 2.4 |  | 3.2 | 110.52 | 2.2 | 243.144 | beton | [6 empty] | 0
6 | patky sloupů vnitřních | 2.4 | 2.4 |  | 3.2 | 113.592 | 2.2 | 249.9024 | beton
6 | táhlo průčelí | 2 | 0.5 |  | 1.2 | 7.2 | 2.2 | 15.84 | beton | 4
4 | táhlo štíty | 2.25 | 0.5 |  | 1.2 | 5.4 | 2.2 | 11.88 | beton
2 | táhlo | 6.6 | 0.5 |  | 1.2 | 7.92 | 2.2 | 17.424 | beton
| Hmotnost celkem |  |  |  |  | 244.632 |  | 538.1904
STŘEŠNÍ KONSTRUKCE
|  | délka | výška/šířka | plocha | tl./ výška | objem | obj. hmot. | hmotnost | druh
kusů | umístění , popis | m | m | m2 | m | m3 | tun/m3 | tun | materiálu
Viz OK
| Vlnitý ethernit | 13.8 | 10 | 151.8 | 0.006 |  | 0.01434 | 2.1768 | Az-Ce | 3
| Hmotnost celkem | [6 empty] | 2.1768 |  | 3
KOVOVÉ KONSTRUKCE
|  | délka | výška/šířka | plocha | tl./ výška | objem | jed. hmot. | hmotnost | druh
kusů | umístění , popis | m | m | m2 | m | m3 | tun/jed. | tun | materiálu | [6 empty] | 102.4
79 | okno ocelové | 0.75 | 2.25 |  |  |  | 0.0434 | 3.4286 | železo
17 | okno ocelové | 0.75 | 3 |  |  |  | 0.05786 | 0.98362 | železo
2 | ocelová vrata | [5 empty] | 0.233 | 0.466 | železo
1 | plech 1 |  |  | 34 |  |  | 0.008 | 0.272 | železo
1 | el. žebříky | [5 empty] | 0.52 | 0.52 | železo
2 | jeřábová drážka | 9.5 |  |  |  |  | 0.141 | 2.679 | železo
1 | strojní díly (pohony + rámy+NS) | [6 empty] | 8.8 | železo
1 | drobné pomocné plošinky a konstr. | [6 empty] | 1.48 | železo
10 | Rozvaděč 0,6x2,2x0,4 m | [5 empty] | 0.089 | 0.89 | železo
1 | potrubní rozvody | [5 empty] | 1.05 | 1.05 | železo
1 | požární žebřík | 17 |  |  |  |  | 0.0269 | 0.4573 | železo
1 | střešní žlaby | 28 |  |  |  |  | 0.0016 | 0.0448 | železo
1 | odpadní trouby | 36 |  |  |  |  | 0.0016 | 0.0576 | železo
| Hmotnost celkem | [6 empty] | 21.1289
OSTATNÍ KONSTRUKČNÍ MATERIÁLY
|  | délka | výška/šířka | plocha | tl./ výška | objem | jed. hmot. | hmotnost | druh
kusů | umístění , popis | m | m | m2 | m | m3 | tun/jed. | tun | materiálu
79 | drátové sklo | 0.75 | 2.25 | 1.6875 | 0.007 | 0.93319 | 2.57 | 2.3983 | sklo | 23
17 | drátové sklo | 0.75 | 3 | 2.25 | 0.007 | 0.26775 | 2.57 | 0.68812 | sklo | 26.6
| Sklo c e l k e m |  |  |  |  | 1.2009 |  | 3.0864
2 | WC mísa | [5 empty] | 0.012 | 0.024 | keramika
1 | umyvadlo | [5 empty] | 0.007 | 0.007 | keramika
| Keramika c e l k e m | [6 empty] | 0.031
| Hmotnost celkem |  |  |  |  | 1.2009 |  | 3.0934
|  | profil | ks | délka | šířka | výška | Plo-Obj. | tun/jed. | celkem
Východní stěna
|  | I34 | 2 | 17 |  |  |  | 0.0763 | 2.5942
|  | I50 | 1 | 12.9 |  |  |  | 0.1472 | 1.8989
|  | I30 | 2 | 12.9 |  |  |  | 0.068 | 1.7544
|  | I30 | 2 | 6.7 |  |  |  | 0.068 | 0.9112
|  | I30 | 1 | 10.6 |  |  |  | 0.068 | 0.7208
|  | U16 | 2 | 10.5 |  |  |  | 0.0188 | 0.3948
|  | U16 | 2 | 7 |  |  |  | 0.0188 | 0.2632
|  | U16 | 4 | 12.9 |  |  |  | 0.0188 | 0.97008
|  | U16 | 2 | 3.3 |  |  |  | 0.0188 | 0.12408
|  | P 3 |  | 12.9 |  | 1 | 12.9 | 0.024 | 0.1548
Západní stěna
|  | I34 | 2 | 17 |  |  |  | 0.0763 | 2.5942 | #REF! | 394.1305
|  | I50 | 1 | 12.9 |  |  |  | 0.1472 | 1.8989
|  | I30 | 2 | 12.9 |  |  |  | 0.068 | 1.7544
|  | I30 | 2 | 6.7 |  |  |  | 0.068 | 0.9112
|  | I30 | 1 | 10.6 |  |  |  | 0.068 | 0.7208
|  | I30 | 1 | 4.2 |  |  |  | 0.068 | 0.2856
|  | U16 | 2 | 10.5 |  |  |  | 0.0188 | 0.3948
|  | U16 | 2 | 7 |  |  |  | 0.0188 | 0.2632
|  | U16 | 4 | 12.9 |  |  |  | 0.0188 | 0.97008
|  | U16 | 2 | 3.3 |  |  |  | 0.0188 | 0.12408
|  | P 3 |  | 12.9 |  | 1 | 12.9 | 0.024 | 0.1548
Severní stěna
|  | I34 | 2 | 17 |  |  |  | 0.0763 | 2.5942
|  | I34 | 2 | 8.8 |  |  |  | 0.0763 | 1.3429
|  | I30 | 2 | 9 |  |  |  | 0.068 | 1.224
|  | I30 | 1 | 9 |  |  |  | 0.068 | 0.612
|  | U24 | 2 | 3.9 |  |  |  | 0.0362 | 0.28236
|  | U24 | 2 | 2.9 |  |  |  | 0.0362 | 0.20996
|  | U16 | 2 | 9 |  |  |  | 0.0188 | 0.3384
|  | U16 | 2 | 4 |  |  |  | 0.0188 | 0.1504
0
|  | Jižní stěna | [6 empty] | 0
|  | I34 | 2 | 17 |  |  |  | 0.0763 | 2.5942
|  | I34 | 2 | 8.8 |  |  |  | 0.0763 | 1.3429
|  | I50 | 1 | 8.8 |  |  |  | 0.1472 | 1.2954
|  | I30 | 2 | 9 |  |  |  | 0.068 | 1.224
|  | I30 | 1 | 9 |  |  |  | 0.068 | 0.612
|  | U24 | 2 | 3.9 |  |  |  | 0.0362 | 0.28236
|  | U24 | 2 | 2.9 |  |  |  | 0.0362 | 0.20996
|  | U16 | 4 | 9 |  |  |  | 0.0188 | 0.6768
|  | Plošina +1,5 | [6 empty] | 0
|  | I34 | 2 | 9 |  |  |  | 0.0763 | 1.3734
|  | I30 | 2 | 9 |  |  |  | 0.068 | 1.224
|  | U24 | 2 | 6.2 |  |  |  | 0.0362 | 0.44888
|  | U24 | 4 | 3.8 |  |  |  | 0.0362 | 0.55024
|  | U16 | 6 | 4.2 |  |  |  | 0.0188 | 0.47376
|  | U16 | 2 | 9 |  |  |  | 0.0188 | 0.3384
|  | U16 | 4 | 4.2 |  |  |  | 0.0188 | 0.31584
|  | U16 | 2 | 3.3 |  |  |  | 0.0188 | 0.12408
|  | ŽP 6 |  | 9 | 4 |  | 25.2 | 0.0511 | 1.2877
|  | Plošina +5,0 | [6 empty] | 0
|  | I34 | 2 | 12.9 |  |  |  | 0.0763 | 1.9685
|  | I34 | 2 | 9 |  |  |  | 0.0763 | 1.3734
|  | I30 | 2 | 12.9 |  |  |  | 0.068 | 1.7544
|  | I30 | 2 | 8 |  |  |  | 0.068 | 1.088
|  | U24 | 2 | 6.2 |  |  |  | 0.0362 | 0.44888
|  | U24 | 4 | 3.8 |  |  |  | 0.0362 | 0.55024
|  | U16 | 6 | 4.2 |  |  |  | 0.0188 | 0.47376
|  | U16 | 2 | 9 |  |  |  | 0.0188 | 0.3384
|  | U16 | 4 | 12.9 |  |  |  | 0.0188 | 0.97008
|  | U16 | 2 | 3.3 |  |  |  | 0.0188 | 0.12408
|  | ŽP 6 |  | 12.9 | 8 |  | 72.24 | 0.0511 | 3.6915
0
|  | Plošina +9,0 | [6 empty] | 0
|  | I34 | 2 | 12.9 |  |  |  | 0.0763 | 1.9685
|  | I34 | 2 | 9 |  |  |  | 0.0763 | 1.3734
|  | I30 | 2 | 12.9 |  |  |  | 0.068 | 1.7544
|  | I30 | 2 | 9 |  |  |  | 0.068 | 1.224
|  | U24 | 2 | 6.2 |  |  |  | 0.0362 | 0.44888
|  | U24 | 4 | 3.8 |  |  |  | 0.0362 | 0.55024
|  | U16 | 6 | 4.2 |  |  |  | 0.0188 | 0.47376
|  | U16 | 2 | 9 |  |  |  | 0.0188 | 0.3384
|  | U16 | 4 | 12.9 |  |  |  | 0.0188 | 0.97008
|  | U16 | 2 | 3.3 |  |  |  | 0.0188 | 0.12408
|  | ŽP 6 |  | 12.9 | 8 |  | 72.24 | 0.0511 | 3.6915
|  | Plošina +11,5 | [6 empty] | 0
|  | I34 | 2 | 12.9 |  |  |  | 0.0763 | 1.9685
|  | I34 | 2 | 9 |  |  |  | 0.0763 | 1.3734
|  | I30 | 2 | 12.9 |  |  |  | 0.068 | 1.7544
|  | I30 | 2 | 9 |  |  |  | 0.068 | 1.224
|  | U24 | 2 | 6.2 |  |  |  | 0.0362 | 0.44888
|  | U24 | 4 | 3.8 |  |  |  | 0.0362 | 0.55024
|  | U16 | 6 | 4.2 |  |  |  | 0.0188 | 0.47376
|  | U16 | 2 | 9 |  |  |  | 0.0188 | 0.3384
|  | U16 | 4 | 12.9 |  |  |  | 0.0188 | 0.97008
|  | U16 | 2 | 3.3 |  |  |  | 0.0188 | 0.12408
|  | ŽP 6 |  | 12.9 | 8 |  | 72.24 | 0.0511 | 3.6915
Napínací stanice
Západní stěna
|  | I34 | 2 | 11.5 |  |  |  | 0.0763 | 1.7549
|  | I34 | 2 | 5 |  |  |  | 0.0763 | 0.763
|  | I30 | 2 | 11.5 |  |  |  | 0.068 | 1.564
|  | I30 | 1 | 9 |  |  |  | 0.068 | 0.612
|  | U24 | 2 | 3.9 |  |  |  | 0.0362 | 0.28236
|  | U24 | 2 | 2.9 |  |  |  | 0.0362 | 0.20996
|  | U16 | 2 | 5 |  |  |  | 0.0188 | 0.188
|  | U16 | 2 | 4 |  |  |  | 0.0188 | 0.1504
Jižní stěna
|  | I34 | 2 | 11.5 |  |  |  | 0.0763 | 1.7549
|  | I30 | 2 | 11.5 |  |  |  | 0.068 | 1.564
|  | I30 | 2 | 6.7 |  |  |  | 0.068 | 0.9112
|  | I30 | 1 | 10.6 |  |  |  | 0.068 | 0.7208
|  | U16 | 2 | 10.5 |  |  |  | 0.0188 | 0.3948
|  | U16 | 2 | 7 |  |  |  | 0.0188 | 0.2632
|  | U16 | 4 | 12.9 |  |  |  | 0.0188 | 0.97008
|  | U16 | 2 | 3.3 |  |  |  | 0.0188 | 0.12408
|  | P 3 |  | 12.9 |  | 1 | 12.9 | 0.024 | 0.1548
Severní stěna
|  | I34 | 2 | 11.5 |  |  |  | 0.0763 | 1.7549
|  | I30 | 2 | 9 |  |  |  | 0.068 | 1.224
|  | I30 | 2 | 6.7 |  |  |  | 0.068 | 0.9112
|  | I30 | 1 | 10.6 |  |  |  | 0.068 | 0.7208
|  | I30 | 1 | 4.2 |  |  |  | 0.068 | 0.2856
|  | U16 | 2 | 10.5 |  |  |  | 0.0188 | 0.3948
|  | Střešní konstrukce | [6 empty] | 0
|  | I34 | 1 | 12.9 |  |  |  | 0.0763 | 0.98427
|  | I30 | 4 | 12.9 |  |  |  | 0.068 | 3.5088
|  | I30 | 4 | 9 |  |  |  | 0.068 | 2.448
|  | U24 | 2 | 4.2 |  |  |  | 0.0362 | 0.30408
|  | U24 | 4 | 3.8 |  |  |  | 0.0362 | 0.55024
|  | U16 | 2 | 9 |  |  |  | 0.0188 | 0.3384
|  | U16 | 6 | 12.9 |  |  |  | 0.0188 | 1.4551
|  | U16 | 2 | 3.3 |  |  |  | 0.0188 | 0.12408
|  | Ocelové schodiště | [6 empty] | 0
|  |  | 8 | 2.8 |  |  |  | 0.174 | 3.8976
110.8867
[11 empty] | 125.955 | 103.5264

## 21
VÝKAZ VÝMĚR
Stavba | SANACE STARÉ EKOLOGICKÉ ZÁTĚŽE |  |  | Zpracováno dle zaměření objektu a staré dokumentace
Část | Vítkovice - Aglomerace
Objekt | 21 - Poháněcí stanice PS mostu 3
ROZMĚROVÉ ÚDAJE
|  | délka | šířka |  | výška | plocha | OP | podíl konstrukcí
|  | m | m |  | m | m2 | m3 | nadzemní část od UT
Budovy | Nosná OK s výplňovým zdivem | 9.8 | 8.2 |  | 15 | 80.36 | 1205.4
| budovy celkem |  |  |  |  | 80.36 | 1205.4
Střechy | PS - sedlová střecha | 10.8 | 8.6 |  |  | 92.88
| střechy - celkem |  |  |  |  | 92.88
REKAPITULACE OBJEMŮ A HMOTNOSTÍ
21 - Poháněcí stanice PS mostu 3 |  | hmotnost | odkud | materiál | zneč.střep | Ci+Be střep | Zásyp | měr. hmot. | celkem
materiál | umístění , popis | tun |  |  | m3 | m3 | m3 | tun/m3 | tun
zdivo | nadzemní | 65.6775 |  |  |  | 36.4875 |  | 1.8
železobeton | podlaha přízemí | 0
železobeton | nadzemní podlahy, střecha | 41.82 |  |  |  | 16.728 |  | 2.5
beton | základy, základy strojů | 297.792 |  |  |  | 135.36 | 203.04 | 2.2
zemina | hutněné zásypy
dřevo | prkna, trámky, konstrukce
izolace | tepelná, zvuková
krytina | lepenka IPA
krytina | azbestocement. výrobky | 1.4651
železo | plechy, profily, trubky, technol.zař.,OK | 82.1667
sklo | luxfery, tabulové a drátové sklo | 2.3072
keramika | WC, pisoáry, umyvadla
TKO | komunální směs odpadů z kanceláří a skladů
SSO | směsný stavební odpad
beton | zpevněné povrchy betonové
asfaltodrť | zpevněné povrchy živičné
Celkem za objekt |  | 491.2285 |  |  | 0 | 188.5755 | 203.04 |  |  | #VALUE! | 0
[12 empty] | ob.plocha | ob.prostor | hmotnost | C+B střep | zásyp
[12 empty] | 80.36 | 1205.4 | 491.2285 | 188.5755 | 203.04
[11 empty] | TRANSPOZICE | 65.6775 | 0 | 41.82 | 297.792 | 0 | 0 | 0 | 0 | 1.4651 | 82.1667 | 2.3072 | 0 | 0 | 0 | 0 | 0 | 491.2285
NOSNÉ OCELOVÉ KONSTRUKCE
|  | délka | výška/šířka | plocha | tl./ výška | objem | obj. hmot. | hmotnost | druh | - otvory |  | 5.915 |  | 5.0478
kusů | umístění , popis | m | m | m2 | m | m3 | tun/m3 | tun | materiálu |  |  | 3.154 |  | 4.878
1 | OK stanice (měření+výpočet) | [6 empty] | 69.153 | ocel | 85.9691 |  | 4.1391 |  | 0.8
| Hmotnost celkem | [6 empty] | 69.153 |  | 3.2 |  | 0.70686 |  | 5.36
2.6919
SVISLÉ ZDĚNÉ KONSTRUKCE | [11 empty] | 16.6069 | 20.7586 | 16.0858
|  | délka | výška/šířka | plocha | tl./ výška | objem | obj. hmot. | hmotnost | druh
kusů | umístění , popis | m | m | m2 | m | m3 | tun/m3 | tun | materiálu |  |  |  | 39.2312
1 | průčelí východní strana (-okna) | 10 | 15.2 | 53.65 | 0.15 | 8.0475 | 1.8 | 14.4855 | zdivo
1 | průčelí západní strana (-okna) | 10 | 15.2 | 66.9 | 0.15 | 10.035 | 1.8 | 18.063 | zdivo
1 | štítová stěna sever | 8 | 15.2 | 81.1 | 0.15 | 12.165 | 1.8 | 21.897 | zdivo | - otvory
1 | štítová stěna jih | 8 | 15.2 | 41.6 | 0.15 | 6.24 | 1.8 | 11.232 | zdivo
| Hmotnost celkem |  |  |  |  | 36.4875 |  | 65.6775 |  | 98.35
[10 empty] | 85.1 |  | 63
BETONOVÉ KONSTRUKCE NAD ÚROVNÍ TERÉNU | [9 empty] | 40.5
|  | délka | výška/šířka | plocha | tl./ výška | objem | obj. hmot. | hmotnost | druh | 80
kusů | umístění , popis | m | m | m2 | m | m3 | tun/m3 | tun | materiálu
1 | podlaha | 10.2 | 8.2 | 83.64 | 0.2 | 16.728 | 2.5 | 41.82 | žb
| Hmotnost celkem |  |  |  |  | 16.728 |  | 41.82
ZÁKLADOVÉ KONSTRUKCE POD ÚROVNÍ TERÉNU | [15 empty] | #REF!
|  | délka | výška/šířka | plocha | tl./ výška | objem | obj. hmot. | hmotnost | druh
kusů | umístění , popis | m | m | m2 | m | m3 | tun/m3 | tun | materiálu
4 | patky sloupů rohových | 3.5 | 2.4 |  | 2.2 | 76.92 | 2.2 | 169.224 | beton
4 | patky sloupů vnitřních | 2.4 | 2.4 |  | 2.2 | 53.688 | 2.2 | 118.1136 | beton
6 | táhlo průčelí | 3.8 | 0.3 |  | 0.4 | 2.736 | 2.2 | 6.0192 | beton
6 | táhlo štíty | 2.8 | 0.3 |  | 0.4 | 2.016 | 2.2 | 4.4352 | beton
| Hmotnost celkem |  |  |  |  | 135.36 |  | 297.792
STŘEŠNÍ KONSTRUKCE
|  | délka | výška/šířka | plocha | tl./ výška | objem | obj. hmot. | hmotnost | druh
kusů | umístění , popis | m | m | m2 | m | m3 | tun/m3 | tun | materiálu
Viz OK
| střešní krytina vlnitý ethernit | 10.8 | 8.6 | 102.168 | 0.006 |  | 0.01434 | 1.4651 | Az-Ce
| Hmotnost celkem | [6 empty] | 1.4651
KOVOVÉ KONSTRUKCE
|  | délka | výška/šířka | plocha | tl./ výška | objem | jed. hmot. | hmotnost | druh
kusů | umístění , popis | m | m | m2 | m | m3 | tun/jed. | tun | materiálu
95 | okno ocelové | 0.75 | 1.8 |  |  |  | 0.036 | 3.42 | železo
1 | ocelová vrata | [5 empty] | 0.927 | 0.927 | železo
1 | plech 1 |  |  | 22 |  |  | 0.008 | 0.176 | železo
1 | el. žebříky | [5 empty] | 0.35 | 0.35 | železo
1 | jeřábová drážka | 9.5 |  |  |  |  | 0.141 | 1.3395 | železo
1 | strojní díly (pohony + rámy) | [6 empty] | 4.6 | železo
1 | drobné pomocné plošinky a konstr. | [6 empty] | 1.65 | železo
4 | Rozvaděč 0,6x2,2x0,4 m | [5 empty] | 0.089 | 0.356 | železo
1 | střešní žlaby | 64 |  |  |  |  | 0.0016 | 0.1024 | železo
1 | odpadní trouby | 58 |  |  |  |  | 0.0016 | 0.0928 | železo | 108.04
| Hmotnost celkem | [6 empty] | 13.0137
OSTATNÍ KONSTRUKČNÍ MATERIÁLY
|  | délka | výška/šířka | plocha | tl./ výška | objem | jed. hmot. | hmotnost | druh
kusů | umístění , popis | m | m | m2 | m | m3 | tun/jed. | tun | materiálu
95 | drátové sklo | 0.75 | 1.8 | 1.35 | 0.007 | 0.89775 | 2.57 | 2.3072 | sklo
| Sklo c e l k e m |  |  |  |  | 0.89775 |  | 2.3072
| Hmotnost celkem |  |  |  |  | 0.89775 |  | 2.3072
|  | profil | ks | délka | šířka | výška | Plo-Obj. | tun/jed. | celkem
|  | Jižní stěna | [7 empty] | #REF! | 188.5755
|  | I34 | 2 | 15 |  |  |  | 0.0763 | 2.289
|  | I50 | 1 | 12.9 |  |  |  | 0.1472 | 1.8989
|  | I30 | 2 | 12.9 |  |  |  | 0.068 | 1.7544
|  | I30 | 2 | 6.7 |  |  |  | 0.068 | 0.9112
|  | I30 | 1 | 10.6 |  |  |  | 0.068 | 0.7208
|  | U16 | 2 | 10.5 |  |  |  | 0.0188 | 0.3948
|  | U16 | 2 | 7 |  |  |  | 0.0188 | 0.2632
|  | U16 | 4 | 12.9 |  |  |  | 0.0188 | 0.97008
|  | U16 | 2 | 3.3 |  |  |  | 0.0188 | 0.12408
|  | P 3 |  | 12.9 |  | 1 | 12.9 | 0.024 | 0.1548
Severní stěna
|  | I34 | 2 | 15 |  |  |  | 0.0763 | 2.289
|  | I50 | 1 | 12.9 |  |  |  | 0.1472 | 1.8989
|  | I30 | 2 | 12.9 |  |  |  | 0.068 | 1.7544
|  | I30 | 2 | 6.7 |  |  |  | 0.068 | 0.9112
|  | I30 | 1 | 10.6 |  |  |  | 0.068 | 0.7208
|  | I30 | 1 | 4.2 |  |  |  | 0.068 | 0.2856
|  | U16 | 2 | 10.5 |  |  |  | 0.0188 | 0.3948
|  | U16 | 2 | 7 |  |  |  | 0.0188 | 0.2632
|  | U16 | 4 | 12.9 |  |  |  | 0.0188 | 0.97008
|  | U16 | 2 | 3.3 |  |  |  | 0.0188 | 0.12408
|  | P 3 |  | 12.9 |  | 1 | 12.9 | 0.024 | 0.1548
Západní stěna
|  | I34 | 2 | 15 |  |  |  | 0.0763 | 2.289
|  | I34 | 2 | 7.8 |  |  |  | 0.0763 | 1.1903
|  | I30 | 2 | 8 |  |  |  | 0.068 | 1.088
|  | I30 | 1 | 9 |  |  |  | 0.068 | 0.612
|  | U24 | 2 | 3.9 |  |  |  | 0.0362 | 0.28236
|  | U24 | 2 | 2.9 |  |  |  | 0.0362 | 0.20996
|  | U16 | 2 | 8 |  |  |  | 0.0188 | 0.3008
|  | U16 | 2 | 4 |  |  |  | 0.0188 | 0.1504
0
|  | Východní stěna | [6 empty] | 0
|  | I34 | 2 | 15 |  |  |  | 0.0763 | 2.289
|  | I34 | 2 | 7.8 |  |  |  | 0.0763 | 1.1903
|  | I30 | 2 | 8 |  |  |  | 0.068 | 1.088
|  | I30 | 1 | 9 |  |  |  | 0.068 | 0.612
|  | U24 | 2 | 3.9 |  |  |  | 0.0362 | 0.28236
|  | U24 | 2 | 2.9 |  |  |  | 0.0362 | 0.20996
|  | U16 | 4 | 8 |  |  |  | 0.0188 | 0.6016
0
|  | Plošina +5,2 | [6 empty] | 0
|  | I34 | 2 | 12.9 |  |  |  | 0.0763 | 1.9685
|  | I34 | 2 | 8 |  |  |  | 0.0763 | 1.2208
|  | I30 | 2 | 12.9 |  |  |  | 0.068 | 1.7544
|  | I30 | 2 | 8 |  |  |  | 0.068 | 1.088
|  | U24 | 2 | 6.2 |  |  |  | 0.0362 | 0.44888
|  | U24 | 4 | 3.8 |  |  |  | 0.0362 | 0.55024
|  | U16 | 6 | 4.2 |  |  |  | 0.0188 | 0.47376
|  | U16 | 2 | 8 |  |  |  | 0.0188 | 0.3008
|  | U16 | 4 | 12.9 |  |  |  | 0.0188 | 0.97008
|  | U16 | 2 | 3.3 |  |  |  | 0.0188 | 0.12408
|  | ŽP 6 |  | 12.9 | 8 |  | 72.24 | 0.0511 | 3.6915
0
|  | Plošina +10,5 | [6 empty] | 0
|  | I34 | 2 | 12.9 |  |  |  | 0.0763 | 1.9685
|  | I34 | 2 | 8 |  |  |  | 0.0763 | 1.2208
|  | I30 | 2 | 12.9 |  |  |  | 0.068 | 1.7544
|  | I30 | 2 | 8 |  |  |  | 0.068 | 1.088
|  | U24 | 2 | 6.2 |  |  |  | 0.0362 | 0.44888
|  | U24 | 4 | 3.8 |  |  |  | 0.0362 | 0.55024
|  | U16 | 6 | 4.2 |  |  |  | 0.0188 | 0.47376
|  | U16 | 2 | 8 |  |  |  | 0.0188 | 0.3008
|  | U16 | 4 | 12.9 |  |  |  | 0.0188 | 0.97008
|  | U16 | 2 | 3.3 |  |  |  | 0.0188 | 0.12408
|  | ŽP 6 |  | 12.9 | 8 |  | 72.24 | 0.0511 | 3.6915
0
|  | Střešní konstrukce | [6 empty] | 0
|  | I34 | 1 | 12.9 |  |  |  | 0.0763 | 0.98427
|  | I30 | 4 | 12.9 |  |  |  | 0.068 | 3.5088
|  | I30 | 4 | 8 |  |  |  | 0.068 | 2.176
|  | U24 | 2 | 4.2 |  |  |  | 0.0362 | 0.30408
|  | U24 | 4 | 3.8 |  |  |  | 0.0362 | 0.55024
|  | U16 | 2 | 8 |  |  |  | 0.0188 | 0.3008
|  | U16 | 6 | 12.9 |  |  |  | 0.0188 | 1.4551
|  | U16 | 2 | 3.3 |  |  |  | 0.0188 | 0.12408
|  | Ocelové schodiště | [6 empty] | 0
|  |  | 6 | 2.8 |  |  |  | 0.174 | 2.9232
69.1528

## 22
VÝKAZ VÝMĚR
Stavba | SANACE STARÉ EKOLOGICKÉ ZÁTĚŽE |  |  | Zpracováno dle zaměření objektu a staré dokumentace
Část | Vítkovice - Aglomerace
Objekt | 22 - Stavědlo - dispečerský domek
ROZMĚROVÉ ÚDAJE
|  | délka | šířka |  | výška | plocha | OP | podíl konstrukcí
|  | m | m |  | m | m2 | m3 | nadzemní část od UT
Budovy | stavědlo budova | 5.2 | 3.9 |  | 5.2 | 20.28 | 89.232
| venkovní schodiště s podestou | 4.9 | 1.2 |  | 2.5 | 5.88 | 7.35
| budovy celkem |  |  |  |  | 26.16 | 96.582
Střechy | plochá střecha | 5.2 | 5.1 |  |  | 26.52
| střechy - celkem |  |  |  |  | 26.52
REKAPITULACE OBJEMŮ A HMOTNOSTÍ
22 - Stavědlo - dispečerský domek |  | hmotnost | odkud | materiál | zneč.střep | Ci+Be střep | Zásyp | měr. hmot. | celkem
materiál | umístění , popis | tun |  |  | m3 | m3 | m3 | tun/m3 | tun
zdivo | nadzemní | 52.8853 |  |  |  | 29.3807 |  | 1.8
železobeton | podlaha přízemí | 10.27 |  |  | 4.108 |  |  | 2.5
železobeton | nadzemní podlahy, střecha | 40.6811 |  |  |  | 16.2725 |  | 2.5
beton | základy, základy strojů | 27.625 |  |  |  | 12.5568 | 14.365 | 2.2
zemina | hutněné zásypy
dřevo | prkna, trámky, konstrukce | 0.19637
izolace | tepelná, zvuková
krytina | lepenka IPA | 0.30106
krytina | azbestocement. výrobky
železo | plechy, profily, trubky, technol.zař.,OK | 1.4439
sklo | luxfery, tabulové a drátové sklo | 0.13154
keramika | WC, pisoáry, umyvadla | 0.012
TKO | komunální směs odpadů z kanceláří a skladů
SSO | směsný stavební odpad
beton | zpevněné povrchy betonové
asfaltodrť | zpevněné povrchy živičné
Celkem za objekt |  | 133.5463 |  |  | 4.108 | 58.21 | 14.365 |  |  | #VALUE! | 0
[12 empty] | ob.plocha | ob.prostor | hmotnost | C+B střep | zásyp
[12 empty] | 26.16 | 96.582 | 133.5463 | 58.21 | 14.365
[11 empty] | TRANSPOZICE | 52.8853 | 10.27 | 40.6811 | 27.625 | 0 | 0.19637 | 0 | 0.30106 | 0 | 1.4439 | 0.13154 | 0.012 | 0 | 0 | 0 | 0 | 133.5463
SVISLÉ NOSNÉ KONSTRUKCE
|  | délka | výška/šířka | plocha | tl./ výška | objem | obj. hmot. | hmotnost | druh | - otvory
kusů | umístění , popis | m | m | m2 | m | m3 | tun/m3 | tun | materiálu
1 NP
1 | průčelí západní strana | 5.2 | 2.3 | 11.96 | 0.35 | 4.186 | 1.8 | 7.5348 | zdivo
1 | průčelí východní strana | 5.2 | 2.3 | 11.96 | 0.35 | 4.186 | 1.8 | 7.5348 | zdivo
1 | štítová stěna sever | 3.25 | 2.3 | 5.875 | 0.35 | 2.0562 | 1.8 | 3.7012 | zdivo | 1.6
1 | štítová stěna jih | 3.25 | 2.3 | 6.035 | 0.35 | 2.1122 | 1.8 | 3.802 | zdivo | 1.44
3 | příčka | 3.25 | 2.3 | 4.675 | 0.15 | 2.1037 | 1.8 | 3.7867 | zdivo | 2.8
3 | příčka podélná | 2 | 2.3 | 4.6 | 0.15 | 2.07 | 1.8 | 3.726 | zdivo
2 NP
1 | průčelí západní strana | 5.2 | 2.7 | 12.08 | 0.35 | 4.228 | 1.8 | 7.6104 | zdivo | 1.96
1 | průčelí východní strana | 5.2 | 2.7 | 10.48 | 0.35 | 3.668 | 1.8 | 6.6024 | zdivo | 3.56
2 | štítová stěna S+J | 3.25 | 2.7 | 6.815 | 0.35 | 4.7705 | 1.8 | 8.5869 | zdivo
| Hmotnost celkem |  |  |  |  | 29.3807 |  | 52.8853
BETONOVÉ KONSTRUKCE NAD ÚROVNÍ TERÉNU
|  | délka | výška/šířka | plocha | tl./ výška | objem | obj. hmot. | hmotnost | druh
kusů | umístění , popis | m | m | m2 | m | m3 | tun/m3 | tun | materiálu
1 | podlaha 1NP | 5.2 | 3.95 | 20.54 | 0.2 | 4.108 | 2.5 | 10.27 | ŽB |  |  |  | 102.4
1 | podlaha 2NP | 5.2 | 3.95 | 20.54 | 0.2 | 4.108 | 2.5 | 10.27 | ŽB
2 | věnec | 16.9 | 0.3 |  | 0.3 | 1.521 | 2.5 | 3.8025 | ŽB
1 | podesta | 1.5 | 1.2 | 1.8 | 0.2 | 0.36 | 2.5 | 0.9 | ŽB
1 | schodiště | 3.8 | 1.2 |  | 0.25 | 1.14 | 2.5 | 2.85 | ŽB
1 | sokl | 51.6 | 0.3 |  | 0.3 | 4.644 | 2.5 | 11.61 | ŽB
| Hmotnost celkem |  |  |  |  | 15.881 |  | 39.7025
STŘEŠNÍ KONSTRUKCE
|  | délka | výška/šířka | plocha | tl./ výška | objem | obj. hmot. | hmotnost | druh
kusů | umístění , popis | m | m | m2 | m | m3 | tun/m3 | tun | materiálu
1 | prefabrikáty PZD | 5.2 | 5.2 | 27.04 | 0.08 | 2.1632 | 2.5 | 5.408 | ŽB | [6 empty] | 0
1 | vyrovnávací porobeton | 5.2 | 5.2 | 27.04 | 0.12 | 3.2448 | 1.8 | 5.8406 | beton
| střešní asfaltová krytina | 5.6 | 5.6 | 31.36 | 0.008 | 0.25088 | 1.2 | 0.30106 | IPA
| Hmotnost celkem |  |  |  |  | 5.6589 |  | 11.5497
ZÁKLADOVÉ KONSTRUKCE POD ÚROVNÍ TERÉNU
|  | délka | výška/šířka | plocha | tl./ výška | objem | obj. hmot. | hmotnost | druh
kusů | umístění , popis | m | m | m2 | m | m3 | tun/m3 | tun | materiálu
3 | zákl. pás štít S+J+příčka | 3.1 | 1 |  | 0.5 | 4.65 | 2.5 | 11.625 | ŽB
2 | zákl. pás průčelí záp. + vých. stěna | 5.4 | 1 |  | 0.5 | 5.4 | 2.5 | 13.5 | ŽB
1 | zákl. pás podélná příčka | 2 | 1 |  | 0.5 | 1 | 2.5 | 2.5 | ŽB
| Hmotnost celkem |  |  |  |  | 11.05 |  | 27.625
KOVOVÉ KONSTRUKCE
|  | délka | výška/šířka | plocha | tl./ výška | objem | jed. hmot. | hmotnost | druh
kusů | umístění , popis | m | m | m2 | m | m3 | tun/jed. | tun | materiálu
7 | I 160 | 5.4 |  |  |  |  | 0.0179 | 0.67662 | železo
3 | I 160 | 3.9 |  |  |  |  | 0.0179 | 0.20943 | železo
1 | zábradlí (1,1x5,0) | 5 |  |  |  |  | 0.0103 | 0.0515 | železo
3 | zárubně ocelové 80/197 | [5 empty] | 0.0143 | 0.0429 | železo | 39
1 | zárubně ocelové 60/197 | [5 empty] | 0.0109 | 0.0109 | železo
1 | Rozvaděč 1,5x2,4x0,6 m | [5 empty] | 0.345 | 0.345 | železo
1 | plech 1 |  |  | 11 |  |  | 0.008 | 0.088 | železo
1 | střešní žlaby | 5.4 |  |  |  |  | 0.0016 | 0.00864 | železo
1 | odpadní trouby | 6.8 |  |  |  |  | 0.0016 | 0.01088 | železo
| Hmotnost celkem | [6 empty] | 1.4439 | [7 empty] | 102.4
OSTATNÍ KONSTRUKČNÍ MATERIÁLY
|  | délka | výška/šířka | plocha | tl./ výška | objem | jed. hmot. | hmotnost | druh
kusů | umístění , popis | m | m | m2 | m | m3 | tun/jed. | tun | materiálu
4 | okno1,5x1,5 |  |  | 4.5 | 0.003 | 0.054 | 2.1 | 0.1134 | sklo | 18
1 | okno1,2x1,2 |  |  | 2.88 | 0.003 | 0.00864 | 2.1 | 0.018144 | sklo
| Sklo c e l k e m |  |  |  |  | 0.06264 |  | 0.13154
4 | okna | 6 | 0.12 |  | 0.08 | 0.2304 | 0.85 | 0.19584 | dřevo
4 | okenní rámy | 6 | 0.15 |  | 0.1 | 0.36 | 0.85 | 0.306 | dřevo
1 | okna | 4.8 | 0.12 |  | 0.08 | 0.04608 | 0.85 | 0.039168 | dřevo
1 | okenní rámy | 4.8 | 0.15 |  | 0.1 | 0.072 | 0.85 | 0.0612 | dřevo
2 | dveře (80/297) | [5 empty] | 0.048 | 0.096 | dřevo
| Dřevo c e l k e m |  |  |  |  | 0.11808 |  | 0.19637
1 | WC mísa | [5 empty] | 0.012 | 0.012 | keramika
| Keramika c e l k e m | [6 empty] | 0.012
| Hmotnost celkem |  |  |  |  | 0.18072 |  | 0.33991

## 23
VÝKAZ VÝMĚR
Stavba | SANACE STARÉ EKOLOGICKÉ ZÁTĚŽE |  |  | Zpracováno dle zaměření objektu a staré dokumentace
Část | Vítkovice - Aglomerace
Objekt | 23 - Drtič třísek a sociální budova
ROZMĚROVÉ ÚDAJE
|  | délka | šířka |  | výška | plocha | OP | podíl konstrukcí
|  | m | m |  | m | m2 | m3 | nadzemní část od UT
Budovy | Zděná jednopodlažní budova | 10 | 5.75 |  | 3.2 | 57.5 | 184
| Přístřešek - vyzděná OK | 10 | 6.5 |  | 1.3 | 65 | 84.5
| Sociální budova - zděná, jednopodlažní | 8 | 4.7 |  | 3.2 | 37.6 | 120.32
budova je zcela odstraněna,
není odstraněna z evidence katastru nemovitostí
| budovy celkem |  |  |  |  | 160.1 | 388.82
Střechy | Budova drtiče - plochá střecha | 10 | 6.2 |  |  | 62
| sociální budova - plochá střecha | 8 | 5.3 |  |  | 42.4
| střechy - celkem |  |  |  |  | 104.4
REKAPITULACE OBJEMŮ A HMOTNOSTÍ
23 - Drtič třísek a sociální budova |  | hmotnost | odkud | materiál | zneč.střep | Ci+Be střep | Zásyp | měr. hmot. | celkem | #REF! | 53.6855
materiál | umístění , popis | tun |  |  | m3 | m3 | m3 | tun/m3 | tun
zdivo | nadzemní
železobeton | podlaha přízemí
železobeton | nadzemní podlahy, střecha
beton | základy, základy strojů
zemina | hutněné zásypy
dřevo | prkna, trámky, konstrukce
izolace | tepelná, zvuková
krytina | lepenka IPA
krytina | azbestocement. výrobky
železo | plechy, profily, trubky, technol.zař.,OK
sklo | luxfery, tabulové a drátové sklo
keramika | WC, pisoáry, umyvadla
TKO | komunální směs odpadů z kanceláří a skladů
SSO | směsný stavební odpad
beton | zpevněné povrchy betonové
asfaltodrť | zpevněné povrchy živičné
Celkem za objekt |  | 0 |  |  | 0 | 0 | 0 |  |  | 62.9753 | 0
[12 empty] | ob.plocha | ob.prostor | hmotnost | C+B střep | zásyp
[12 empty] | 160.1 | 388.82 | 0 | 0 | 0
[11 empty] | TRANSPOZICE | 0 | 0 | 0 | 0 | 0 | 0 | 0 | 0 | 0 | 0 | 0 | 0 | 0 | 0 | 0 | 0 | 0
Objekt | Drtič třísek |  |  |  |  | Zpracováno dle zaměření objektu
Rozměrové údaje o konstrukci
|  | délka | šířka |  | výška | plocha | OP | podíl konstrukcí
|  | m | m |  | m | m2 | m3 | nadzemní část od UT
Budovy | Zděná jednopodlažní budova s plochou
| střechou | 10 | 5.75 |  | 3.2 | 57.5 | 184
| Přístřešek - vyzděná OK | 10 | 6.5 |  | 1.3 | 65 | 84.5
| budova celkem |  |  |  |  | 122.5 | 268.5 | [8 empty] | 0
Střechy | Budova drtiče - plochá střecha | 10 | 6.2 |  |  | 62
| střechy - celkem |  |  |  |  | 62
SVISLÉ NOSNÉ KONSTRUKCE
|  | délka | výška/šířka | plocha | tl./ výška | objem | obj. hmot. | hmotnost | druh | - otvory
kusů | umístění , popis | m | m | m2 | m | m3 | tun/m3 | tun | materiálu
Budova drtiče
1 | průčelí východní strana (-okna) | 10 | 3.2 | 29.6 | 0.3 | 8.88 | 1.8 | 15.984 | zdivo | 2.4
1 | průčelí západní strana (-okna) | 10 | 3.2 | 32 | 0.3 | 9.6 | 1.8 | 17.28 | zdivo
1 | štítová stěna sever | 5.75 | 3.2 | 18.4 | 0.3 | 5.52 | 1.8 | 9.936 | zdivo
1 | štítová stěna jih | 5.75 | 3.2 | 15.6 | 0.3 | 4.68 | 1.8 | 8.424 | zdivo | 2.8225
2 | příčka rozvodna | 5.1 | 3.2 | 31.44 | 0.3 | 9.432 | 1.8 | 16.9776 | zdivo | 1.2
1 | příčka kancelář | 2.65 | 3.2 | 7.28 | 0.3 | 2.184 | 1.8 | 3.9312 | zdivo
1 | příčka odpočívárna | 3.7 | 3.2 | 10.24 | 0.15 | 1.536 | 1.8 | 2.7648 | zdivo | 1.6
1 | příčka WC | 2.8 | 3.2 | 7.76 | 0.15 | 1.164 | 1.8 | 2.0952 | zdivo
Přístřešek
1 | průčelí východní strana | 3.4 | 1.3 | 4.42 | 0.3 | 1.326 | 1.8 | 2.3868 | zdivo
1 | štítová stěna sever | 4.7 | 1.3 | 6.11 | 0.3 | 1.833 | 1.8 | 3.2994 | zdivo
1 | štítová stěna jih | 6.1 | 1.8 | 9.78 | 0.3 | 2.934 | 1.8 | 5.2812 | zdivo
| Hmotnost celkem |  |  |  |  | 49.089 |  | 88.3602
BETONOVÉ KONSTRUKCE NAD ÚROVNÍ TERÉNU
|  | délka | výška/šířka | plocha | tl./ výška | objem | obj. hmot. | hmotnost | druh
kusů | umístění , popis | m | m | m2 | m | m3 | tun/m3 | tun | materiálu
Budova
1 | podlaha 0,00 | 10 | 5.75 | 57.5 | 0.3 | 17.25 | 2.5 | 43.125 | ŽB | 4.4
1 | věnec | 30.2 | 0.3 |  | 0.25 | 2.265 | 2.5 | 5.6625 | ŽB
Přístavek
1 | nosný sloup - sever | 2.7 | 1.4 | 3.78 | 1.7 | 6.426 | 2.5 | 16.065 | ŽB
3 | nosný sloup - východ | 0.8 | 0.5 | 0.4 | 1.7 | 2.04 | 2.5 | 5.1 | ŽB
1 | podlaha 0,00 | 10 | 6.5 | 61.64 | 0.75 | 46.23 | 2.5 | 115.575 | ŽB | 3.36
1 | podlaha -3,35 | 30 | 4 | 120 | 0.2 | 24 | 2.5 | 60 | ŽB
2 | stěny V+Z | 30 | 4.25 | 127.5 | 0.3 | 76.5 | 2.5 | 191.25 | ŽB
2 | stěna J+S | 3.4 | 4.25 | 14.45 | 0.3 | 8.67 | 2.5 | 21.675 | ŽB
2 | stěna žlabu | 5.75 | 2.3 | 13.225 | 0.3 | 7.935 | 2.5 | 19.8375 | ŽB
1 | podlaha žlabu | 6.25 | 1.4 | 8.75 | 0.75 | 6.5625 | 2.5 | 16.4062 | ŽB
1 | krycí stěna východ | 5.6 | 1.1 | 6.16 | 0.3 | 1.848 | 2.5 | 4.62 | ŽB
Patky souvisejících sloupů a mostů
3 | patky sever | 2.2 | 1.5 | 3.3 | 3.5 | 34.65 | 2.5 | 86.625 | ŽB
2 | patky jih | 2.25 | 1.4 | 3.15 | 2.5 | 15.75 | 2.5 | 39.375 | ŽB
2 | patky střed | 4.8 | 2.35 | 11.28 | 5 | 112.8 | 2.5 | 282 | ŽB
1 | beton z demolic |  |  |  |  | 10 | 2.5 | 25 | ŽB
| Hmotnost celkem |  |  |  |  | 372.9265 |  | 932.3163 |  |  | 953.2413
ZÁKLADOVÉ KONSTRUKCE POD ÚROVNÍ TERÉNU
|  | délka | výška/šířka | plocha | tl./ výška | objem | obj. hmot. | hmotnost | druh
kusů | umístění , popis | m | m | m2 | m | m3 | tun/m3 | tun | materiálu
4 | zákl. pásy štíty S+J + průvlaky | 11.25 | 0.6 |  | 1.2 | 32.4 | 2.2 | 71.28 | beton
3 | zákl. pás průčelí V+Z +S | 10 | 0.6 |  | 1.2 | 21.6 | 2.2 | 47.52 | beton
2 | zákl. pás příček | 5.75 | 0.6 |  | 1.2 | 8.28 | 2.2 | 18.216 | beton
| Hmotnost celkem |  |  |  |  | 62.28 |  | 137.016
STŘEŠNÍ KONSTRUKCE
|  | délka | výška/šířka | plocha | tl./ výška | objem | obj. hmot. | hmotnost | druh
kusů | umístění , popis | m | m | m2 | m | m3 | tun/m3 | tun | materiálu
1 | stropní panely | 10 | 6.2 | 62 | 0.18 | 8.37 | 2.5 | 20.925 | ŽB
1 | vyrovnávací porobeton | 10 | 6.2 | 62 | 0.08 | 4.96 | 2 | 9.92 | beton
| střešní asfaltová krytina |  |  | 68.8889 | 0.008 | 0.55111 | 1.2 | 0.66133 | IPA
| Hmotnost celkem |  |  |  |  | 13.8811 |  | 31.5063
STROPNÍ KONSTRUKCE
|  | délka | výška/šířka | plocha | tl./ výška | objem | obj. hmot. | hmotnost | druh
kusů | umístění , popis | m | m | m2 | m | m3 | tun/m3 | tun | materiálu
1 | podstropní podbíjení | 9.4 | 5.1 | 47.94 | 0.035 | 1.6779 | 0.415 | 0.69633 | heraklit
| Hmotnost celkem |  |  |  |  | 1.6779 |  | 0.69633
KOVOVÉ KONSTRUKCE
|  | délka | výška/šířka | plocha | tl./ výška | objem | jed. hmot. | hmotnost | druh
kusů | umístění , popis | m | m | m2 | m | m3 | tun/jed. | tun | materiálu
7 | I 180 | 6.2 |  |  |  |  | 0.0219 | 0.95046 | železo
2 | I 160 | 4 |  |  |  |  | 0.0179 | 0.1432 | železo
2 | kotevní rám | [5 empty] | 0.8672 | 1.7344 | železo | 0.8672
1 | skluz P 10 | 6.5 | 2.2 | 14.3 |  |  | 0.0825 | 1.1798 | železo
1 | plech 1 |  |  | 16.8 |  |  | 0.008 | 0.1344 | železo | 108.04
1 | el. žebříky | [5 empty] | 0.29 | 0.29 | železo | 26.6
1 | vodovodní rozvody vč. konzol | [5 empty] | 0.16 | 0.16 | železo
9 | Rozvaděč 0,6x2,0x0,6m | [5 empty] | 0.112 | 1.008 | železo
1 | střešní žlaby | 10 |  |  |  |  | 0.0016 | 0.016 | železo
1 | odpadní trouby | 4 |  |  |  |  | 0.0016 | 0.0064 | železo
1 | strojní díly (pohony + rámy) | [5 empty] | 1.2 | 1.2 | železo
| Hmotnost celkem | [6 empty] | 1.2
OSTATNÍ KONSTRUKČNÍ MATERIÁLY
|  | délka | výška/šířka | plocha | tl./ výška | objem | jed. hmot. | hmotnost | druh
kusů | umístění , popis | m | m | m2 | m | m3 | tun/jed. | tun | materiálu
2 | okno 0,6x0,6 | 0.6 | 0.6 | 0.72 | 0.003 | 0.00432 | 2.2 | 0.009504 | sklo | 3.24
1 | okno 1,5x1,5 | 1.5 | 1.5 | 4.5 | 0.003 | 0.0135 | 2.2 | 0.0297 | sklo | 3.6
| Sklo c e l k e m |  |  |  |  | 0.01782 |  | 0.039204
2 | okna | 2.4 | 0.12 |  | 0.08 | 0.04608 | 0.85 | 0.039168 | dřevo
2 | okenní rámy | 2.4 | 0.15 |  | 0.1 | 0.072 | 0.85 | 0.0612 | dřevo
1 | okna | 6 | 0.12 |  | 0.08 | 0.0576 | 0.85 | 0.04896 | dřevo
1 | okenní rámy | 6 | 0.15 |  | 0.1 | 0.09 | 0.85 | 0.0765 | dřevo
| Dřevo c e l k e m |  |  |  |  | 0.26568 |  | 0.22583
1 | WC mísa | [5 empty] | 0.012 | 0.012 | keramika
1 | umyvadlo | [5 empty] | 0.007 | 0.007 | keramika
| Keramika c e l k e m | [6 empty] | 0.019
| Hmotnost celkem |  |  |  |  | 0.2835 |  | 0.28403
REKAPITULACE OBJEMŮ A HMOTNOSTÍ - DÍLČÍ
|  | hmotnost | odkud | materiál | vrstva | C+B střep | Zásyp | měr. hmot. | celkem
materiál | umístění , popis | tun |  |  | m | m3 | m3 | tun/m3 | tun
zdivo | nadzemní | 88.3602 |  |  |  | 49.089 |  | 1.8
železobeton | podlaha přízemí | 43.125 |  |  |  | 17.25 |  | 2.5
železobeton | nadzemní podlahy, střecha | 920.7326 |  |  |  | 368.293 |  | 2.5
beton | základy, základy strojů | 137.016 |  |  |  | 62.28 |  | 2.2
zemina | hutněné zásypy | 0 |  |  |  |  | 68 |  |  | 402 | 67.64
dřevo | prkna, trámky, konstrukce | 0.22583
izolace | tepelná, zvuková | 0
krytina | lepenka IPA | 0.66133
krytina | azbestocement. výrobky | 0
železo | plechy, profily, trubky, technol.zař.,OK | 0.45227
sklo | luxfery, tabulové a drátové sklo | 0
keramika | WC, pisoáry, umyvadla | 0.06
TKO | komunální směs odpadů z kanceláří a skladů | 0
SSO | směsný stavební odpad | 0
beton | zpevněné povrchy betonové | 0
asfaltodrť | zpevněné povrchy živičné | 0
Celkem za objekt |  | 1190.6332 |  |  |  | 496.912 | 68 |  |  | 2.5 | 7.52
Objekt | Sociální budova |  |  |  |  | Zpracováno dle měření a fotomateriálů
Rozměrové údaje o konstrukci
|  | délka | šířka |  | výška | plocha | OP | podíl konstrukcí
|  | m | m |  | m | m2 | m3 | nadzemní část od UT
Budovy | Přízemní zděná budova s plochou | 8 | 4.7 |  | 3.2 | 37.6 | 120.32
střechou
| budova celkem |  |  |  |  | 37.6 | 120.32
Střechy | sociální budova | 8 | 5.3 |  |  | 42.4
| střechy - celkem |  |  |  |  | 42.4
NOSNÉ OCELOVÉ KONSTRUKCE
|  | délka | výška/šířka | plocha | tl./ výška | objem | obj. hmot. | hmotnost | druh | - otvory |  | 5.915 |  | 5.0478
kusů | umístění , popis | m | m | m2 | m | m3 | tun/m3 | tun | materiálu |  |  | 3.154 |  | 4.878
| Hmotnost celkem | [6 empty] | 0 |  | 3.2 |  | 0.70686 |  | 5.36
2.6919
SVISLÉ NOSNÉ KONSTRUKCE
|  | délka | výška/šířka | plocha | tl./ výška | objem | obj. hmot. | hmotnost | druh |  |  |  | #REF!
kusů | umístění , popis | m | m | m2 | m | m3 | tun/m3 | tun | materiálu
1 | průčelí východní strana (-okna) | 8 | 3.4 | 25.76 | 0.3 | 7.728 | 1.8 | 13.9104 | zdivo
1 | průčelí západní strana (-okna) | 8 | 3.2 | 24.16 | 0.3 | 7.248 | 1.8 | 13.0464 | zdivo | - otvory
1 | štítová stěna sever | 4.1 | 3.3 | 12.57 | 0.3 | 3.771 | 1.8 | 6.7878 | zdivo
1 | štítová stěna západ | 4.1 | 3.3 | 11.93 | 0.3 | 3.579 | 1.8 | 6.4422 | zdivo | 1.44
1 | příčka šatna | 4.1 | 3.3 | 10.73 | 0.15 | 1.6095 | 1.8 | 2.8971 | zdivo | 1.44 |  | 63
1 | příčka WC | 2.2 | 3.3 | 6.06 | 0.15 | 0.909 | 1.8 | 1.6362 | zdivo | 0.96
| Hmotnost celkem |  |  |  |  | 24.8445 |  | 44.7201 |  | 1.6
2.8
BETONOVÉ KONSTRUKCE NAD ÚROVNÍ TERÉNU
|  | délka | výška/šířka | plocha | tl./ výška | objem | obj. hmot. | hmotnost | druh
kusů | umístění , popis | m | m | m2 | m | m3 | tun/m3 | tun | materiálu
1 | podlaha 0,00 | 8 | 4.7 | 37.6 | 0.2 | 7.52 | 2.5 | 18.8 | ŽB
1 | věnec | 25.4 | 0.3 |  | 0.25 | 1.905 | 2.5 | 4.7625 | ŽB
1 | podesta | 4.7 | 1.2 | 5.64 | 0.2 | 1.128 | 2.5 | 2.82 | ŽB
| Hmotnost celkem |  |  |  |  | 10.553 |  | 26.3825
ZÁKLADOVÉ KONSTRUKCE POD ÚROVNÍ TERÉNU
|  | délka | výška/šířka | plocha | tl./ výška | objem | obj. hmot. | hmotnost | druh
kusů | umístění , popis | m | m | m2 | m | m3 | tun/m3 | tun | materiálu
2 | zákl. pás štíty S+J | 4.7 | 0.6 |  | 1.2 | 6.768 | 2.2 | 14.8896 | beton
2 | táhlo průčelí Z+V | 8 | 0.6 |  | 1.2 | 11.52 | 2.2 | 25.344 | beton
| Hmotnost celkem |  |  |  |  | 18.288 |  | 40.2336
STŘEŠNÍ KONSTRUKCE
|  | délka | výška/šířka | plocha | tl./ výška | objem | obj. hmot. | hmotnost | druh
kusů | umístění , popis | m | m | m2 | m | m3 | tun/m3 | tun | materiálu
1 | prefabrikáty | 8 | 5.3 | 42.4 | 0.1 | 4.24 | 2.5 | 10.6 | ŽB
1 | vyrovnávací porobeton | 8 | 5.3 | 42.4 | 0.15 | 6.36 | 1.8 | 11.448 | beton
| střešní asfaltová krytina |  |  | 47.1111 | 0.008 | 0.37689 | 1.2 | 0.45227 | IPA
| Hmotnost celkem |  |  |  |  | 10.9769 |  | 22.5003
STROPNÍ KONSTRUKCE
|  | délka | výška/šířka | plocha | tl./ výška | objem | obj. hmot. | hmotnost | druh
kusů | umístění , popis | m | m | m2 | m | m3 | tun/m3 | tun | materiálu
| Hmotnost celkem | [6 empty] | 0
KOVOVÉ KONSTRUKCE
|  | délka | výška/šířka | plocha | tl./ výška | objem | jed. hmot. | hmotnost | druh
kusů | umístění , popis | m | m | m2 | m | m3 | tun/jed. | tun | materiálu
5 | I 160 | 5.3 |  |  |  |  | 0.0179 | 0.47435 | železo
1 | dveře ocelové 80/192 | [5 empty] | 0.0565 | 0.0565 | železo
2 | zárubně ocelové 80/197 | [5 empty] | 0.0143 | 0.0286 | železo
1 | zárubně ocelové 60/197 | [5 empty] | 0.0109 | 0.0109 | železo
1 | plech 1 |  |  | 27 |  |  | 0.008 | 0.216 | železo
1 | el. žebříky | [5 empty] | 0.06 | 0.06 | železo
1 | vodovodní rozvody vč. konzol | [5 empty] | 0.126 | 0.126 | železo
1 | Rozvaděč 1,2x1,2x0,6 m | [5 empty] | 0.294 | 0.294 | železo
1 | střešní žlaby | 8.5 |  |  |  |  | 0.0016 | 0.0136 | železo | 108.04
1 | odpadní trouby | 4 |  |  |  |  | 0.0016 | 0.0064 | železo | 26.6
| Hmotnost celkem | [6 empty] | 1.2863
OSTATNÍ KONSTRUKČNÍ MATERIÁLY
|  | délka | výška/šířka | plocha | tl./ výška | objem | jed. hmot. | hmotnost | druh
kusů | umístění , popis | m | m | m2 | m | m3 | tun/jed. | tun | materiálu
2 | okno 0,8x0,6 | 0.8 | 0.6 | 0.96 | 0.003 | 0.00576 | 2.2 | 0.012672 | sklo
1 | okno 1,2x1,2 | 1.2 | 1.2 | 2.88 | 0.003 | 0.00864 | 2.2 | 0.019008 | sklo
| Sklo c e l k e m |  |  |  |  | 0.0144 |  | 0.03168 |  | 3.6
2 | okna | 2.4 | 0.12 |  | 0.08 | 0.04608 | 0.85 | 0.039168 | dřevo | 1.44
2 | okenní rámy | 2.4 | 0.15 |  | 0.1 | 0.072 | 0.85 | 0.0612 | dřevo | 0.72
1 | okna | 6 | 0.12 |  | 0.08 | 0.0576 | 0.85 | 0.04896 | dřevo
1 | okenní rámy | 6 | 0.15 |  | 0.1 | 0.09 | 0.85 | 0.0765 | dřevo
| Dřevo c e l k e m |  |  |  |  | 0.26568 |  | 0.22583
1 | WC mísa | [5 empty] | 0.012 | 0.012 | keramika
1 | umyvadlo | [5 empty] | 0.007 | 0.007 | keramika
| Keramika c e l k e m | [6 empty] | 0.019
| Hmotnost celkem |  |  |  |  | 0.28008 |  | 0.27651
REKAPITULACE OBJEMŮ A HMOTNOSTÍ - DÍLČÍ
|  | hmotnost | odkud | materiál | vrstva | C+B střep | Zásyp | měr. hmot. | celkem
materiál | umístění , popis | tun |  |  | m | m3 | m3 | tun/m3 | tun
zdivo | nadzemní | 44.7201 |  |  |  | 24.8445 |  | 1.8
železobeton | podlaha přízemí | 18.8 |  |  |  | 7.52 |  | 2.5
železobeton | nadzemní podlahy, střecha | 29.6305 |  |  |  | 11.8522 |  | 2.5
beton | základy, základy strojů | 40.2336 |  |  |  | 18.288 |  | 2.2 |  | 58.656
zemina | hutněné zásypy | 0 |  |  |  |  | 59
dřevo | prkna, trámky, konstrukce | 0.22583
izolace | tepelná, zvuková | 0
krytina | lepenka IPA | 0.45227
krytina | azbestocement. výrobky | 0
železo | plechy, profily, trubky, technol.zař.,OK | 1.2863
sklo | luxfery, tabulové a drátové sklo | 0.03168
keramika | WC, pisoáry, umyvadla | 0.019
TKO | komunální směs odpadů z kanceláří a skladů | 0
SSO | směsný stavební odpad | 0
beton | zpevněné povrchy betonové | 0
asfaltodrť | zpevněné povrchy živičné | 0
Celkem za objekt |  | 135.3993 |  |  |  | 62.5047 | 59 |  |  | 0 | 0
[10 empty] | #REF! | #REF!

## 24
VÝKAZ VÝMĚR
Stavba | SANACE STARÉ EKOLOGICKÉ ZÁTĚŽE |  |  | Zpracováno dle zaměření objektu a staré dokumentace
Část | Vítkovice - Aglomerace
Objekt | 24 - Přesýpací stanice PS C
ROZMĚROVÉ ÚDAJE
|  | délka | šířka |  | výška | plocha | OP | podíl konstrukcí
|  | m | m |  | m | m2 | m3 | nadzemní část od UT
Budovy | Nosná OK s výplňovým zdivem | 13.2 | 8.6 |  | 18 | 113.52 | 2043.36
| a přístavkem | 5 | 2.5 |  | 11.5 | 12.5 | 143.75
0
| budova celkem |  |  |  |  | 126.02 | 2187.11
Střechy | PS - sedlová střecha | 13.8 | 9.2 |  |  | 126.96
| střechy - celkem |  |  |  |  | 126.96
REKAPITULACE OBJEMŮ A HMOTNOSTÍ
24 - Přesýpací stanice PS C |  | hmotnost | odkud | materiál | zneč.střep | Ci+Be střep | Zásyp | měr. hmot. | celkem
materiál | umístění , popis | tun |  |  | m3 | m3 | m3 | tun/m3 | tun
zdivo | nadzemní | 128.3715 |  |  |  | 71.3175 |  | 1.8
železobeton | podlaha přízemí | 56.76 |  |  | 22.704 |  |  | 2.5
železobeton | nadzemní podlahy, střecha | 65.3225 |  |  |  | 26.129 |  | 2.5
beton | základy, základy strojů | 532.6464 |  |  |  | 242.112 | 242.112 | 2.2
zemina | hutněné zásypy
dřevo | prkna, trámky, konstrukce
izolace | tepelná, zvuková
krytina | lepenka IPA | 2.0027
krytina | azbestocement. výrobky | 2.0027
železo | plechy, profily, trubky, technol.zař.,OK | 122.4707
sklo | luxfery, tabulové a drátové sklo | 5.3633
keramika | WC, pisoáry, umyvadla | 0.031
TKO | komunální směs odpadů z kanceláří a skladů
SSO | směsný stavební odpad
beton | zpevněné povrchy betonové
asfaltodrť | zpevněné povrchy živičné
Celkem za objekt |  | 914.9707 |  |  | 22.704 | 339.5585 | 242.112 |  |  | #REF! | 0
[12 empty] | ob.plocha | ob.prostor | hmotnost | C+B střep | zásyp
[12 empty] | 126.02 | 2187.11 | 914.9707 | 339.5585 | 242.112
[11 empty] | TRANSPOZICE | 128.3715 | 56.76 | 65.3225 | 532.6464 | 0 | 0 | 0 | 2.0027 | 2.0027 | 122.4707 | 5.3633 | 0.031 | 0 | 0 | 0 | 0 | 914.9707
NOSNÉ OCELOVÉ KONSTRUKCE
|  | délka | výška/šířka | plocha | tl./ výška | objem | obj. hmot. | hmotnost | druh | - otvory |  | 5.915 |  | 5.0478
kusů | umístění , popis | m | m | m2 | m | m3 | tun/m3 | tun | materiálu |  |  | 3.154 |  | 4.878
1 | OK stanice (měření+výpočet) | [6 empty] | 100.638 | ocel | 103.5264 |  | 4.1391 |  | 0.8
| Hmotnost celkem | [6 empty] | 100.638 |  | 3.2 |  | 0.70686 |  | 5.36
2.6919
SVISLÉ ZDĚNÉ KONSTRUKCE | [11 empty] | 16.6069 | 20.7586 | 16.0858
|  | délka | výška/šířka | plocha | tl./ výška | objem | obj. hmot. | hmotnost | druh
kusů | umístění , popis | m | m | m2 | m | m3 | tun/m3 | tun | materiálu |  |  |  | 39.2312
1 | průčelí východní strana (-okna) | 13.2 | 17 | 71.8 | 0.15 | 10.77 | 1.8 | 19.386 | zdivo
1 | průčelí západní strana (-okna) | 13.2 | 17 | 134.1 | 0.15 | 20.115 | 1.8 | 36.207 | zdivo
1 | štítová stěna sever | 8.6 | 17.5 | 77.5 | 0.15 | 11.625 | 1.8 | 20.925 | zdivo | - otvory
1 | štítová stěna jih | 8.6 | 17.5 | 74.3 | 0.15 | 11.145 | 1.8 | 20.061 | zdivo
1 | příčky WC | 8.4 | 5 | 39.6 | 0.15 | 5.94 | 1.8 | 10.692 | zdivo | 152.6
1 | příčky rozvodna | 15.95 | 5 | 78.15 | 0.15 | 11.7225 | 1.8 | 21.1005 | zdivo | 90.3 |  | 63
| Hmotnost celkem |  |  |  |  | 71.3175 |  | 128.3715 |  | 73
76.2
BETONOVÉ KONSTRUKCE NAD ÚROVNÍ TERÉNU
|  | délka | výška/šířka | plocha | tl./ výška | objem | obj. hmot. | hmotnost | druh
kusů | umístění , popis | m | m | m2 | m | m3 | tun/m3 | tun | materiálu
1 | podlaha 0,00 | 13.2 | 8.6 | 113.52 | 0.2 | 22.704 | 2.5 | 56.76 | ŽB
1 | podlaha 5,00 | 13.2 | 8.6 | 109.52 | 0.2 | 21.904 | 2.5 | 54.76 | ŽB
1 | sokl | 21 | 0.5 | 6.5 | 0.65 | 4.225 | 2.5 | 10.5625 | ŽB
| Hmotnost celkem |  |  |  |  | 48.833 |  | 122.0825
ZÁKLADOVÉ KONSTRUKCE POD ÚROVNÍ TERÉNU
|  | délka | výška/šířka | plocha | tl./ výška | objem | obj. hmot. | hmotnost | druh
kusů | umístění , popis | m | m | m2 | m | m3 | tun/m3 | tun | materiálu
4 | patky sloupů rohových | 3.5 | 2.4 |  | 3.2 | 110.52 | 2.2 | 243.144 | beton
6 | patky sloupů vnitřních | 2.4 | 2.4 |  | 3.2 | 113.592 | 2.2 | 249.9024 | beton | [6 empty] | 0
6 | táhlo průčelí | 2 | 0.5 |  | 1.2 | 7.2 | 2.2 | 15.84 | beton | 4
4 | táhlo štíty | 1.7 | 0.5 |  | 1.2 | 4.08 | 2.2 | 8.976 | beton
2 | táhlo | 5.6 | 0.5 |  | 1.2 | 6.72 | 2.2 | 14.784 | beton
| Hmotnost celkem |  |  |  |  | 242.112 |  | 532.6464
STŘEŠNÍ KONSTRUKCE
|  | délka | výška/šířka | plocha | tl./ výška | objem | obj. hmot. | hmotnost | druh
kusů | umístění , popis | m | m | m2 | m | m3 | tun/m3 | tun | materiálu
Viz OK
| střešní krytina - vlnitý ethernit | 13.8 | 9.2 | 139.656 | 0.006 |  | 0.01434 | 2.0027 | Az-Ce |  |  |  | 166.6667
| Hmotnost celkem | [6 empty] | 2.0027 |  |  |  |  | 2.39
3
KOVOVÉ KONSTRUKCE
|  | délka | výška/šířka | plocha | tl./ výška | objem | jed. hmot. | hmotnost | druh
kusů | umístění , popis | m | m | m2 | m | m3 | tun/jed. | tun | materiálu
81 | okno ocelové | 0.75 | 2.1 |  |  |  | 0.0405 | 3.2805 | železo
90 | okno ocelové | 0.75 | 1.5 |  |  |  | 0.032 | 2.88 | železo
1 | ocelová vrata | [5 empty] | 0.927 | 0.927 | železo | [6 empty] | 102.4
1 | plech 1 |  |  | 68 |  |  | 0.008 | 0.544 | železo
1 | el. žebříky | [5 empty] | 0.65 | 0.65 | železo
1 | jeřábová drážka | 9.5 |  |  |  |  | 0.141 | 1.3395 | železo
1 | strojní díly (pohony + rámy+NS) | [6 empty] | 8.2 | železo
1 | drobné pomocné plošinky a konstr. | [6 empty] | 1.86 | železo
8 | Rozvaděč 0,6x2,2x0,4 m | [5 empty] | 0.089 | 0.712 | železo
1 | potrubní rozvody | [5 empty] | 0.88 | 0.88 | železo
1 | požární žebřík | 17 |  |  |  |  | 0.0269 | 0.4573 | železo
1 | střešní žlaby | 28 |  |  |  |  | 0.0016 | 0.0448 | železo
1 | odpadní trouby | 36 |  |  |  |  | 0.0016 | 0.0576 | železo
| Hmotnost celkem | [6 empty] | 21.8327
OSTATNÍ KONSTRUKČNÍ MATERIÁLY
|  | délka | výška/šířka | plocha | tl./ výška | objem | jed. hmot. | hmotnost | druh
kusů | umístění , popis | m | m | m2 | m | m3 | tun/jed. | tun | materiálu
81 | drátové sklo | 0.75 | 2.1 | 1.575 | 0.007 | 0.89303 | 2.57 | 2.2951 | sklo
90 | drátové sklo | 0.75 | 1.5 | 1.125 | 0.007 | 0.70875 | 2.57 | 1.8215 | sklo
44 | drátové sklo | 0.75 | 2.1 | 1.575 | 0.007 | 0.4851 | 2.57 | 1.2467 | sklo | 23
| Sklo c e l k e m |  |  |  |  | 2.0869 |  | 5.3633 |  | 26.6
2 | WC mísa | [5 empty] | 0.012 | 0.024 | keramika
1 | umyvadlo | [5 empty] | 0.007 | 0.007 | keramika
| Keramika c e l k e m | [6 empty] | 0.031
| Hmotnost celkem |  |  |  |  | 2.0869 |  | 5.3943 |  | 43.8095
1.44
|  | profil | ks | délka | šířka | výška | Plo-Obj. | tun/jed. | celkem
Jižní stěna
|  | I34 | 2 | 17 |  |  |  | 0.0763 | 2.5942
|  | I50 | 1 | 12.9 |  |  |  | 0.1472 | 1.8989
|  | I30 | 2 | 12.9 |  |  |  | 0.068 | 1.7544
|  | I30 | 2 | 6.7 |  |  |  | 0.068 | 0.9112
|  | I30 | 1 | 10.6 |  |  |  | 0.068 | 0.7208
|  | U16 | 2 | 10.5 |  |  |  | 0.0188 | 0.3948
|  | U16 | 2 | 7 |  |  |  | 0.0188 | 0.2632
|  | U16 | 4 | 12.9 |  |  |  | 0.0188 | 0.97008
|  | U16 | 2 | 3.3 |  |  |  | 0.0188 | 0.12408
|  | P 3 |  | 12.9 |  | 1 | 12.9 | 0.024 | 0.1548
Severní stěna
|  | I34 | 2 | 17 |  |  |  | 0.0763 | 2.5942
|  | I50 | 1 | 12.9 |  |  |  | 0.1472 | 1.8989
|  | I30 | 2 | 12.9 |  |  |  | 0.068 | 1.7544
|  | I30 | 2 | 6.7 |  |  |  | 0.068 | 0.9112
|  | I30 | 1 | 10.6 |  |  |  | 0.068 | 0.7208 | #REF! | 362.2625
|  | I30 | 1 | 4.2 |  |  |  | 0.068 | 0.2856
|  | U16 | 2 | 10.5 |  |  |  | 0.0188 | 0.3948
|  | U16 | 2 | 7 |  |  |  | 0.0188 | 0.2632
|  | U16 | 4 | 12.9 |  |  |  | 0.0188 | 0.97008
|  | U16 | 2 | 3.3 |  |  |  | 0.0188 | 0.12408
|  | P 3 |  | 12.9 |  | 1 | 12.9 | 0.024 | 0.1548
Západní stěna
|  | I34 | 2 | 17 |  |  |  | 0.0763 | 2.5942
|  | I34 | 2 | 7.8 |  |  |  | 0.0763 | 1.1903
|  | I30 | 2 | 8 |  |  |  | 0.068 | 1.088
|  | I30 | 1 | 9 |  |  |  | 0.068 | 0.612
|  | U24 | 2 | 3.9 |  |  |  | 0.0362 | 0.28236
|  | U24 | 2 | 2.9 |  |  |  | 0.0362 | 0.20996
|  | U16 | 2 | 8 |  |  |  | 0.0188 | 0.3008
|  | U16 | 2 | 4 |  |  |  | 0.0188 | 0.1504
0
|  | Východní stěna | [6 empty] | 0
|  | I34 | 2 | 17 |  |  |  | 0.0763 | 2.5942
|  | I34 | 2 | 7.8 |  |  |  | 0.0763 | 1.1903
|  | I30 | 2 | 8 |  |  |  | 0.068 | 1.088
|  | I30 | 1 | 9 |  |  |  | 0.068 | 0.612
|  | U24 | 2 | 3.9 |  |  |  | 0.0362 | 0.28236
|  | U24 | 2 | 2.9 |  |  |  | 0.0362 | 0.20996
|  | U16 | 4 | 8 |  |  |  | 0.0188 | 0.6016
0
|  | Plošina +5,0 | [6 empty] | 0
|  | I34 | 2 | 12.9 |  |  |  | 0.0763 | 1.9685
|  | I34 | 2 | 8 |  |  |  | 0.0763 | 1.2208
|  | I30 | 2 | 12.9 |  |  |  | 0.068 | 1.7544
|  | I30 | 2 | 8 |  |  |  | 0.068 | 1.088
|  | U24 | 2 | 6.2 |  |  |  | 0.0362 | 0.44888
|  | U24 | 4 | 3.8 |  |  |  | 0.0362 | 0.55024
|  | U16 | 6 | 4.2 |  |  |  | 0.0188 | 0.47376
|  | U16 | 2 | 8 |  |  |  | 0.0188 | 0.3008
|  | U16 | 4 | 12.9 |  |  |  | 0.0188 | 0.97008
|  | U16 | 2 | 3.3 |  |  |  | 0.0188 | 0.12408
|  | ŽP 6 |  | 12.9 | 8 |  | 72.24 | 0.0511 | 3.6915
0
|  | Plošina +9,0 | [6 empty] | 0
|  | I34 | 2 | 12.9 |  |  |  | 0.0763 | 1.9685
|  | I34 | 2 | 8 |  |  |  | 0.0763 | 1.2208
|  | I30 | 2 | 12.9 |  |  |  | 0.068 | 1.7544
|  | I30 | 2 | 8 |  |  |  | 0.068 | 1.088
|  | U24 | 2 | 6.2 |  |  |  | 0.0362 | 0.44888
|  | U24 | 4 | 3.8 |  |  |  | 0.0362 | 0.55024
|  | U16 | 6 | 4.2 |  |  |  | 0.0188 | 0.47376
|  | U16 | 2 | 8 |  |  |  | 0.0188 | 0.3008
|  | U16 | 4 | 12.9 |  |  |  | 0.0188 | 0.97008
|  | U16 | 2 | 3.3 |  |  |  | 0.0188 | 0.12408
|  | ŽP 6 |  | 12.9 | 8 |  | 72.24 | 0.0511 | 3.6915
|  | Plošina +11,5 | [6 empty] | 0
|  | I34 | 2 | 12.9 |  |  |  | 0.0763 | 1.9685
|  | I34 | 2 | 8 |  |  |  | 0.0763 | 1.2208
|  | I30 | 2 | 12.9 |  |  |  | 0.068 | 1.7544
|  | I30 | 2 | 8 |  |  |  | 0.068 | 1.088
|  | U24 | 2 | 6.2 |  |  |  | 0.0362 | 0.44888
|  | U24 | 4 | 3.8 |  |  |  | 0.0362 | 0.55024
|  | U16 | 6 | 4.2 |  |  |  | 0.0188 | 0.47376
|  | U16 | 2 | 8 |  |  |  | 0.0188 | 0.3008
|  | U16 | 4 | 12.9 |  |  |  | 0.0188 | 0.97008
|  | U16 | 2 | 3.3 |  |  |  | 0.0188 | 0.12408
|  | ŽP 6 |  | 12.9 | 8 |  | 72.24 | 0.0511 | 3.6915
Napínací stanice
Západní stěna
|  | I34 | 2 | 11.5 |  |  |  | 0.0763 | 1.7549
|  | I34 | 2 | 5 |  |  |  | 0.0763 | 0.763
|  | I30 | 2 | 11.5 |  |  |  | 0.068 | 1.564
|  | I30 | 1 | 9 |  |  |  | 0.068 | 0.612
|  | U24 | 2 | 3.9 |  |  |  | 0.0362 | 0.28236
|  | U24 | 2 | 2.9 |  |  |  | 0.0362 | 0.20996
|  | U16 | 2 | 5 |  |  |  | 0.0188 | 0.188
|  | U16 | 2 | 4 |  |  |  | 0.0188 | 0.1504
Jižní stěna
|  | I34 | 2 | 11.5 |  |  |  | 0.0763 | 1.7549
|  | I30 | 2 | 11.5 |  |  |  | 0.068 | 1.564
|  | I30 | 2 | 6.7 |  |  |  | 0.068 | 0.9112
|  | I30 | 1 | 10.6 |  |  |  | 0.068 | 0.7208
|  | U16 | 2 | 10.5 |  |  |  | 0.0188 | 0.3948
|  | U16 | 2 | 7 |  |  |  | 0.0188 | 0.2632
|  | U16 | 4 | 12.9 |  |  |  | 0.0188 | 0.97008
|  | U16 | 2 | 3.3 |  |  |  | 0.0188 | 0.12408
|  | P 3 |  | 12.9 |  | 1 | 12.9 | 0.024 | 0.1548
Severní stěna
|  | I34 | 2 | 11.5 |  |  |  | 0.0763 | 1.7549
|  | I30 | 2 | 9 |  |  |  | 0.068 | 1.224
|  | I30 | 2 | 6.7 |  |  |  | 0.068 | 0.9112
|  | I30 | 1 | 10.6 |  |  |  | 0.068 | 0.7208
|  | I30 | 1 | 4.2 |  |  |  | 0.068 | 0.2856
|  | U16 | 2 | 10.5 |  |  |  | 0.0188 | 0.3948
|  | Střešní konstrukce | [6 empty] | 0
|  | I34 | 1 | 12.9 |  |  |  | 0.0763 | 0.98427
|  | I30 | 4 | 12.9 |  |  |  | 0.068 | 3.5088
|  | I30 | 4 | 8 |  |  |  | 0.068 | 2.176
|  | U24 | 2 | 4.2 |  |  |  | 0.0362 | 0.30408
|  | U24 | 4 | 3.8 |  |  |  | 0.0362 | 0.55024
|  | U16 | 2 | 8 |  |  |  | 0.0188 | 0.3008
|  | U16 | 6 | 12.9 |  |  |  | 0.0188 | 1.4551
|  | U16 | 2 | 3.3 |  |  |  | 0.0188 | 0.12408
|  | Ocelové schodiště | [6 empty] | 0
|  |  | 6 | 2.8 |  |  |  | 0.174 | 2.9232
100.6384
[11 empty] | 125.955 | 103.5264

## 25
VÝKAZ VÝMĚR
Stavba | SANACE STARÉ EKOLOGICKÉ ZÁTĚŽE |  |  | Zpracováno dle zaměření objektu a staré dokumentace
Část | Vítkovice - Aglomerace
Objekt | 25 - Poháněcí stanice DM 16, most 17
ROZMĚROVÉ ÚDAJE
|  | délka | šířka |  | výška | plocha | OP | podíl konstrukcí
|  | m | m |  | m | m2 | m3 | nadzemní část od UT
Budovy | Zděná budova s nízkou sedlovou
| střechou, hluboce podsklepená | 13.2 | 8 |  | 8.1 | 105.6 | 855.36
| Suterén | 13.2 | 8 |  | 4 |  | 422.4
| Most č.17 | 46.69 | 3.5 |  | 3.2 | 163.415 | 522.928
| Podpěra | 5 | 1 |  | 7.8 | 5 | 39
| budova celkem |  |  |  |  | 274.015 | 1839.688
Střechy | sedlová střecha | 13.2 | 9 |  |  | 118.8
| Most č.17 | 46.69 | 3.9 |  |  | 182.091
| střechy - celkem |  |  |  |  | 300.891
REKAPITULACE OBJEMŮ A HMOTNOSTÍ - DÍLČÍ
25 - Poháněcí stanice DM 16, most 17 |  | hmotnost | odkud | materiál | zneč.střep | Ci+Be střep | Zásyp | měr. hmot. | celkem
materiál | umístění , popis | tun |  |  | m3 | m3 | m3 | tun/m3 | tun
zdivo | nadzemní | 216.5724 |  |  |  | 120.318 |  | 1.8
železobeton | podlaha přízemí
železobeton | nadzemní podlahy, střecha | 614.7358 |  |  |  | 245.8943 |  | 2.5
beton | základy, základy strojů | 156.1824 |  |  |  | 70.992 |  | 2.2 |  | 388.8
zemina | hutněné zásypy | [5 empty] | 90.4896
dřevo | prkna, trámky, konstrukce
izolace | tepelná, zvuková
krytina | lepenka IPA | 1.2672
krytina | azbestocement. výrobky | 4.8034
železo | plechy, profily, trubky, technol.zař.,OK | 59.9634
sklo | luxfery, tabulové a drátové sklo | 1.9443
keramika | WC, pisoáry, umyvadla
TKO | komunální směs odpadů z kanceláří a skladů
SSO | směsný stavební odpad
beton | zpevněné povrchy betonové
asfaltodrť | zpevněné povrchy živičné
Celkem za objekt |  | 1055.4688 |  |  | 0 | 437.2043 | 90.4896 |  |  | 237.2345 | 0
[12 empty] | ob.plocha | ob.prostor | hmotnost | C+B střep | zásyp
[12 empty] | 274.015 | 1839.688 | 1055.4688 | 437.2043 | 90.4896
[11 empty] | TRANSPOZICE | 216.5724 | 0 | 614.7358 | 156.1824 | 0 | 0 | 0 | 1.2672 | 4.8034 | 59.9634 | 1.9443 | 0 | 0 | 0 | 0 | 0 | 1055.4688
SVISLÉ NOSNÉ KONSTRUKCE
|  | délka | výška/šířka | plocha | tl./ výška | objem | obj. hmot. | hmotnost | druh | - otvory
kusů | umístění , popis | m | m | m2 | m | m3 | tun/m3 | tun | materiálu
1 | průčelí východní strana (-okna) | 13.2 | 8.1 | 96.12 | 0.45 | 43.254 | 1.8 | 77.8572 | zdivo | 10.8
1 | průčelí západní strana (-okna) | 13.2 | 8.1 | 96.12 | 0.45 | 43.254 | 1.8 | 77.8572 | zdivo | 10.8 |  | 63
1 | štítová stěna sever | 8 | 8.1 | 61 | 0.3 | 18.3 | 1.8 | 32.94 | zdivo | 3.84
1 | štítová stěna jih | 8 | 8.1 | 51.7 | 0.3 | 15.51 | 1.8 | 27.918 | zdivo | 13.12
| Hmotnost celkem |  |  |  |  | 120.318 |  | 216.5724
BETONOVÉ KONSTRUKCE NAD ÚROVNÍ TERÉNU
|  | délka | výška/šířka | plocha | tl./ výška | objem | obj. hmot. | hmotnost | druh
kusů | umístění , popis | m | m | m2 | m | m3 | tun/m3 | tun | materiálu
Budova
1 | podlaha +1,30 | 13.2 | 8 | 101.2 | 0.4 | 40.48 | 2.5 | 101.2 | ŽB | 4.4
1 | schodišťový dílec (1,3x1,00m) |  |  |  |  | 0.29478 | 2.5 | 0.73695 | ŽB
1 | patka pod sklád. pásem s konzolou | 3.6 | 2.2 | 7.92 | 0.4 | 3.168 | 2.5 | 7.92 | ŽB |  |  |  | 102.4
2 | opěrná zídka | 6 | 4.3 |  | 0.4 | 10.32 | 2.5 | 25.8 | ŽB
1 | věnec | 41.5 | 0.5 |  | 0.45 | 9.3375 | 2.5 | 23.3438 | ŽB
Suterén
3 | průvlak nosný | 13.2 | 0.4 | 5.28 | 0.4 | 6.336 | 2.5 | 15.84 | ŽB
6 | průvlak | 13.2 | 0.3 | 3.96 | 0.3 | 7.128 | 2.5 | 17.82 | ŽB | [6 empty] | #REF!
1 | podlaha -3,00 | 13.2 | 8 | 105.6 | 0.3 | 31.68 | 2.5 | 79.2 | ŽB
1 | podlaha - šikmý výstup pásu | 6.7 | 8 | 53.6 | 0.2 | 10.72 | 2.5 | 26.8 | ŽB
2 | stěny V+Z | 13.2 | 3 | 39.6 | 0.4 | 31.68 | 2.5 | 79.2 | ŽB
1 | stěna J | 7.2 | 3 | 21.6 | 0.4 | 8.64 | 2.5 | 21.6 | ŽB
1 | stěna S | 7.2 | 3 | 9.44 | 0.4 | 3.776 | 2.5 | 9.44 | ŽB | 12.16
1 | podesta | 2.1 | 1.2 | 2.52 | 0.15 | 0.378 | 2.5 | 0.945 | ŽB
2 | schodišťový dílec (2,28x1,00m) |  |  |  |  | 1.034 | 2.5 | 2.585 | ŽB
Jímka
2 | stěny V+Z | 3.65 | 4 | 14.6 | 0.25 | 7.3 | 2.5 | 18.25 | ŽB
1 | stěna J | 5 | 4 | 20 | 0.25 | 5 | 2.5 | 12.5 | ŽB
1 | stěna S | 5 | 4 | 20 | 0.4 | 8 | 2.5 | 20 | ŽB
1 | podlaha -4,00 | 5.5 | 3.65 | 20.075 | 0.2 | 4.015 | 2.5 | 10.0375 | ŽB
1 | strop | 5.5 | 3.65 | 19.075 | 0.2 | 3.815 | 2.5 | 9.5375 | ŽB
| Hmotnost celkem |  |  |  |  | 193.1023 |  | 482.7557
ZÁKLADOVÉ KONSTRUKCE POD ÚROVNÍ TERÉNU
|  | délka | výška/šířka | plocha | tl./ výška | objem | obj. hmot. | hmotnost | druh
kusů | umístění , popis | m | m | m2 | m | m3 | tun/m3 | tun | materiálu
4 | zákl. pásy štíty S+J + průvlaky | 8 | 0.8 |  | 0.8 | 20.48 | 2.2 | 45.056 | beton
2 | zákl. pás průčelí V+Z | 13.2 | 0.8 |  | 0.8 | 16.896 | 2.2 | 37.1712 | beton
2 | zákl. pás opěrná zídka | 6.7 | 0.8 |  | 0.8 | 8.576 | 2.2 | 18.8672 | beton
1 | zákl. pás patka mostu | 8 | 1 |  | 1.5 | 12 | 2.2 | 26.4 | beton
2 | zákl. pás V+Z | 3.8 | 0.5 |  | 0.8 | 3.04 | 2.2 | 6.688 | beton
2 | zákl. pás S+ J | 5 | 0.5 |  | 0.8 | 4 | 2.2 | 8.8 | beton
| Hmotnost celkem |  |  |  |  | 64.992 |  | 142.9824
STŘEŠNÍ KONSTRUKCE | [15 empty] | 102.4
|  | délka | výška/šířka | plocha | tl./ výška | objem | obj. hmot. | hmotnost | druh
kusů | umístění , popis | m | m | m2 | m | m3 | tun/m3 | tun | materiálu
9 | střešní nosníky 9x0,6m | 9 | 0.6 | 5.4 | 0.45 | 16.4025 | 2.5 | 41.0062 | ŽB
1 | prefabrikáty | 13.2 | 9 | 118.8 | 0.15 | 17.82 | 2.5 | 44.55 | ŽB
| střešní asfaltová krytina |  |  | 132 | 0.008 | 1.056 | 1.2 | 1.2672 | IPA
| Hmotnost celkem |  |  |  |  | 35.2785 |  | 86.8234
KOVOVÉ KONSTRUKCE
|  | délka | výška/šířka | plocha | tl./ výška | objem | jed. hmot. | hmotnost | druh
kusů | umístění , popis | m | m | m2 | m | m3 | tun/jed. | tun | materiálu
3 | I 400 | 8 |  |  |  |  | 0.0924 | 2.2176 | železo
2 | I 200 | 12 |  |  |  |  | 0.0262 | 0.6288 | železo
10 | okno ocelové 1,8x1,2 | [5 empty] | 0.0528 | 0.528 | železo
1 | vrata ocelová | [5 empty] | 0.215 | 0.215 | železo
1 | plech 1 |  |  | 28.4 |  |  | 0.008 | 0.2272 | železo | 108.04
1 | el. žebříky | [5 empty] | 0.32 | 0.32 | železo | 26.6
1 | vodovodní rozvody vč. konzol | [5 empty] | 0.185 | 0.185 | železo
1 | Rozvaděč 1,2x1,2x0,4 m | [5 empty] | 0.178 | 0.178 | železo
1 | požární žebřík | 9 |  |  |  |  | 0.0269 | 0.2421 | železo
1 | zábradlí (1,1x2,3) | 6.6 |  |  |  |  | 0.0103 | 0.06798 | železo
1 | střešní žlaby | 26.4 |  |  |  |  | 0.0016 | 0.04224 | železo
1 | odpadní trouby | 24 |  |  |  |  | 0.0016 | 0.0384 | železo
1 | strojní díly (pohony + rámy) | [5 empty] | 2.2 | 2.2 | železo
| Hmotnost celkem | [6 empty] | 7.0903
OSTATNÍ KONSTRUKČNÍ MATERIÁLY
|  | délka | výška/šířka | plocha | tl./ výška | objem | jed. hmot. | hmotnost | druh
kusů | umístění , popis | m | m | m2 | m | m3 | tun/jed. | tun | materiálu
10 | okno 1,8x1,2 | 1.8 | 1.2 | 2.16 | 0.004 | 0.0864 | 2.2 | 0.19008 | sklo | 3.24
| Hmotnost celkem | [6 empty] | 0.19008
REKAPITULACE OBJEMŮ A HMOTNOSTÍ - DÍLČÍ
25 - Poháněcí stanice DM 16, most 17 |  | hmotnost | odkud | materiál | vrstva | C+B střep | Zásyp | měr. hmot. | celkem
materiál | umístění , popis | tun |  |  | m | m3 | m3 | tun/m3 | tun
zdivo | nadzemní | 216.5724 |  |  |  | 120.318 |  | 1.8
železobeton | podlaha přízemí |  |  |  |  | 0 |  | 2.5
železobeton | nadzemní podlahy, střecha | 568.312 |  |  |  | 227.3248 |  | 2.5
beton | základy, základy strojů | 142.9824 |  |  |  | 64.992 |  | 2.2 |  | 388.8
zemina | hutněné zásypy | [5 empty] | 84.4896
dřevo | prkna, trámky, konstrukce
izolace | tepelná, zvuková
krytina | lepenka IPA | 1.2672
krytina | azbestocement. výrobky
železo | plechy, profily, trubky, technol.zař.,OK | 7.0903
sklo | luxfery, tabulové a drátové sklo | 0.19008
keramika | WC, pisoáry, umyvadla
TKO | komunální směs odpadů z kanceláří a skladů
SSO | směsný stavební odpad
beton | zpevněné povrchy betonové
asfaltodrť | zpevněné povrchy živičné
Celkem za objekt |  | 936.4144 |  |  |  | 412.6348 | 84.4896 |  |  | 2.615 | 0
Objekt | 25b - Most č.17 |  |  |  |  | Zpracováno dle zaměření objektu
ROZMĚROVÉ ÚDAJE
|  | délka | šířka |  | výška | plocha | OP | podíl konstrukcí
|  | m | m |  | m | m2 | m3 | nadzemní část od UT
Budovy | Nosná OK s opláštěním a ŽB podlahou | [9 empty] | 29,97x3,3x3,2
| Most č.17 | 46.69 | 3.5 |  | 3.2 | 163.415 | 522.928
| Podpěra | 5 | 1 |  | 7.8 | 5 | 39
| budova celkem |  |  |  |  | 168.415 | 561.928
Střechy
| Most č.17 | 46.69 | 3.9 |  |  | 182.091
| střechy - celkem |  |  |  |  | 182.091
NOSNÉ OCELOVÉ KONSTRUKCE
|  | délka | výška/šířka | plocha | tl./ výška | objem | jed. hmot. | hmotnost | druh | - otvory |  | 5.915 |  | 5.0478
kusů | umístění , popis | m | m | m2 | m | m3 | tun/m | tun | materiálu |  |  | 3.154 |  | 4.878
1 | Most č.17 | 46.69 |  |  |  |  | 0.96585 | 45.0957 | ocel |  |  | 4.1391 |  | 0.8
1 | podpěra |  | 7.8 |  |  |  | 0.317 | 2.4726 | ocel
| Hmotnost celkem | [6 empty] | 47.5683
#REF!
SVISLÉ KONSTRUKCE
|  | délka | výška/šířka | plocha | tl./ výška | objem | jed. hmot. | hmotnost | druh | - otvory
kusů | umístění , popis | m | m | m2 | m | m3 | tun/m2 | tun | materiálu
158 | obklady azbestocementovými deskami | 0.6 | 1.25 | 118.5 | 0.006 | 0.711 | 0.0185 | 2.1923 | Az-Ce | 155.6333
| Hmotnost celkem |  |  |  |  | 0.711 |  | 2.1923
BETONOVÉ KONSTRUKCE NAD ÚROVNÍ TERÉNU
|  | délka | výška/šířka | plocha | tl./ výška | objem | obj. hmot. | hmotnost | druh
kusů | umístění , popis | m | m | m2 | m | m3 | tun/m3 | tun | materiálu
1 | podlaha | 46.69 | 3.4 | 154.746 | 0.12 | 18.5695 | 2.5 | 46.4238 | ŽB
| Hmotnost celkem |  |  |  |  | 18.5695 |  | 46.4238
ZÁKLADOVÉ KONSTRUKCE POD ÚROVNÍ TERÉNU
|  | délka | výška/šířka | plocha | tl./ výška | objem | obj. hmot. | hmotnost | druh
kusů | umístění , popis | m | m | m2 | m | m3 | tun/m3 | tun | materiálu
1 | základ podpěry | 4 | 1 |  | 1.5 | 6 | 2.2 | 13.2 | beton | 3
| táhlo | 3 | 0.5 |  | 1.2 | 0 | 2.2 | 0 | beton
| táhlo | 1.8 | 0.5 |  | 1.2 | 0 | 2.2 | 0 | beton
| Hmotnost celkem |  |  |  |  | 6 |  | 13.2
STŘEŠNÍ KONSTRUKCE
|  | délka | výška/šířka | plocha | tl./ výška | objem | obj. hmot. | hmotnost | druh
kusů | umístění , popis | m | m | m2 | m | m3 | tun/m3 | tun | materiálu
Viz OK
| vlnitý eternit |  |  | 182.091 | 0.006 |  | 0.01434 | 2.6112 | Az-Ce
| Hmotnost celkem | [6 empty] | 2.6112
KOVOVÉ KONSTRUKCE
|  | délka | výška/šířka | plocha | tl./ výška | objem | jed. hmot. | hmotnost | druh
kusů | umístění , popis | m | m | m2 | m | m3 | tun/jed. | tun | materiálu
158 | okno ocelové | 0.6 | 1.2 |  |  |  | 0.0256 | 4.0448 | železo | 99.8 | 1.6667
1 | el. žebříky | [5 empty] | 0.24 | 0.24 | železo | 26.6
1 | drobné pomocné plošinky a konstr. | [5 empty] | 0.76 | 0.76 | železo
1 | potrubní rozvody | [5 empty] | 0.26 | 0.26 | železo
| Hmotnost celkem | [6 empty] | 5.3048
OSTATNÍ KONSTRUKČNÍ MATERIÁLY
|  | délka | výška/šířka | plocha | tl./ výška | objem | jed. hmot. | hmotnost | druh
kusů | umístění , popis | m | m | m2 | m | m3 | tun/jed. | tun | materiálu
158 | drátové sklo | 0.6 | 1.2 | 0.72 | 0.006 | 0.68256 | 2.57 | 1.7542 | sklo
| Hmotnost celkem |  |  |  |  | 0.68256 |  | 1.7542
REKAPITULACE OBJEMŮ A HMOTNOSTÍ
25b - Most č.17 |  | hmotnost | odkud | materiál | vrstva | C+B střep | Zásyp | měr. hmot. | celkem
materiál | umístění , popis | tun |  |  | m | m3 | m3 | tun/m3 | tun
zdivo | nadzemní |  |  |  |  | 0
železobeton | podlaha přízemí
železobeton | nadzemní podlahy, střecha | 46.4238 |  |  |  | 18.5695
beton | základy, základy strojů | 13.2 |  |  |  | 6
zemina | hutněné zásypy | [5 empty] | 6
dřevo | prkna, trámky, konstrukce
izolace | tepelná, zvuková
krytina | lepenka IPA
krytina | azbestocement. výrobky | 4.8034
železo | plechy, profily, trubky, technol.zař.,OK | 52.8731
sklo | luxfery, tabulové a drátové sklo | 1.7542
keramika | WC, pisoáry, umyvadla
TKO | komunální směs odpadů z kanceláří a skladů
SSO | směsný stavební odpad
beton | zpevněné povrchy betonové
asfaltodrť | zpevněné povrchy živičné
Celkem za objekt |  | 119.0545 |  |  |  | 24.5695 | 6 |  |  | 0.0311 | 0
VÝPOČET OK MOSTU O ROZTEČI BOČNIC 3000 mm
|  | profil | ks | délka | šířka | výška | Plo-Obj. | tun/jed. | celkem
OK mostu
|  | I 100 | 4 | 3 |  |  |  | 0.00834 | 0.10008
|  | I 120 | 2 | 2.5 |  |  |  | 0.0111 | 0.0555
| šířka | I 120 | 2 | 1.65 |  |  |  | 0.0111 | 0.03663
| šířka | I 120 | 2 | 1.5 |  |  |  | 0.0111 | 0.0333
| šířka | I 220 | 2 | 3.4 |  |  |  | 0.0311 | 0.21148
|  | L 50x50 | 4 | 0.2 |  |  |  | 0.00377 | 0.003016
|  | L 60x60 | 2 | 3 |  |  |  | 0.00542 | 0.03252
|  | L 80x60 | 2 | 3 |  |  |  | 0.00377 | 0.02262
| zavětrování boky | L 80x60 | 4 | 3.9 |  |  |  | 0.00377 | 0.058812
| zavětrování boky | L 80x60 | 4 | 3.35 |  |  |  | 0.00377 | 0.050518
|  | T 60 | 1 | 3 |  |  |  | 0.00623 | 0.01869
|  | Z 130 | 2 | 3 |  |  |  | 0.00515 | 0.0309
| zavětrování podlaha | U 120 | 4 | 2.1 |  |  |  | 0.0134 | 0.11256
|  | U 120 | 8 | 3 |  |  |  | 0.0134 | 0.3216
|  | U 200 | 2 | 2.5 |  |  |  | 0.0253 | 0.1265
|  | U 200 | 2 | 1.65 |  |  |  | 0.0253 | 0.08349
|  | U 200 | 2 | 1.5 |  |  |  | 0.0253 | 0.0759
|  | plocháče | 1 |  |  |  |  | 0.032 | 0.032
|  | svary | 1 |  |  |  |  | 0.2 | 0.2
|  | mont. mat. | 1 |  |  |  |  | 0.228 | 0.228
|  | plechy | 2 |  |  |  |  | 0.4066 | 0.4066
|  | VP 1,3 | 1 | 3 | 3.9 |  | 11.7 | 0.0244 | 0.28548
OK dopravních pásů
|  | U 120 | 4 | 1 |  |  |  | 0.0134 | 0.0536
|  | U 120 | 2 | 1.2 |  |  |  | 0.0134 | 0.03216
|  | U 120 | 2 | 3 |  |  |  | 0.0134 | 0.0804
|  | L 50x50 | 4 | 0.9 |  |  |  | 0.00377 | 0.013572
|  | pl. 100x5 | 6 | 0.2 |  |  |  | 0.00471 | 0.005652
|  | svary | 1 |  |  |  |  | 0.048 | 0.048
|  | 1 pole mostu (3 m) celkem |  |  | `+ 5% nejistota |  |  |  | 2.8976 | 0.96585

## 26
VÝKAZ VÝMĚR
Stavba | SANACE STARÉ EKOLOGICKÉ ZÁTĚŽE |  |  | Zpracováno dle zaměření objektu a staré dokumentace
Část | Vítkovice - Aglomerace
Objekt | 26 - Sociální budova licího stroje
ROZMĚROVÉ ÚDAJE
|  | délka | šířka |  | výška | plocha | OP | podíl konstrukcí
|  | m | m |  | m | m2 | m3 | nadzemní část od UT
Budovy | Zděná třípodlažní budova s plochou
| střechou, podsklepená | 30.1 | 13.2 |  | 12.2 | 397.32 | 4847.304
| Přístavek - zděný, jednopodlažní | 12.5 | 9.35 |  | 5.7 | 116.875 | 666.1875
| vstupní zádveří | 3.7 | 1.75 |  | 5.7 | 6.475 | 36.9075
nadzemní část budovy je stržena
objem hmot je shodný se zaměřením původně stojící budovy
| budovy celkem |  |  |  |  | 520.67 | 5550.399
Střechy | sociální budova | 30.1 | 14 |  |  | 427.9
| přístavek | 12.5 | 9.75 |  |  | 121.875
| vstupní zádveří | 3.7 | 1.75 |  |  | 6.475
| střechy - celkem |  |  |  |  | 556.25
REKAPITULACE OBJEMŮ A HMOTNOSTÍ
26 - Sociální budova licího stroje |  | hmotnost | odkud | materiál | zneč.střep | Ci+Be střep | Zásyp | měr. hmot. | celkem
materiál | umístění , popis | tun |  |  | m3 | m3 | m3 | tun/m3 | tun
zdivo | nadzemní | 820.8102 |  |  |  | 456.0057 |  | 1.8
železobeton | podlaha přízemí | 549.865 |  |  | 219.946 |  |  | 2.5
železobeton | nadzemní podlahy, střecha | 2556.8757 |  |  |  | 1022.7503 |  | 2.5
beton | základy, základy strojů | 128.6472 |  |  |  | 58.476 | 24.912 | 2.2
zemina | hutněné zásypy | [5 empty] | 1102.764
dřevo | prkna, trámky, konstrukce | 5.1725
izolace | tepelná, zvuková
krytina | lepenka IPA | 5.8638
krytina | azbestocement. výrobky
železo | plechy, profily, trubky, technol.zař.,OK | 19.0416
sklo | luxfery, tabulové a drátové sklo | 8.8024
keramika | WC, pisoáry, umyvadla | 0.2
TKO | komunální směs odpadů z kanceláří a skladů | 28
SSO | směsný stavební odpad
beton | zpevněné povrchy betonové
asfaltodrť | zpevněné povrchy živičné
Celkem za objekt |  | 4123.2783 |  |  | 219.946 | 1537.2319 | 1127.676 |  |  | #VALUE! | 1.6
[12 empty] | ob.plocha | ob.prostor | hmotnost | C+B střep | zásyp
[12 empty] | 520.67 | 5550.399 | 4123.2783 | 1537.2319 | 1127.676
[11 empty] | TRANSPOZICE | 820.8102 | 549.865 | 2556.8757 | 128.6472 | 0 | 5.1725 | 0 | 5.8638 | 0 | 19.0416 | 8.8024 | 0.2 | 28 | 0 | 0 | 0 | 4123.2783
Objekt | Sociální budova licího stroje |  |  |  |  | Zpracováno dle zaměření objektu | [9 empty] | #REF!
Rozměrové údaje o konstrukci
|  | délka | šířka |  | výška | plocha | OP | podíl konstrukcí
|  | m | m |  | m | m2 | m3 | nadzemní část od UT
Budovy | Zděná třípodlažní budova s plochou
| střechou, podsklepená | 30.1 | 13.2 |  | 8.8 | 397.32 | 3496.416
| sklep | 30.1 | 13.2 |  | 3.4 |  | 1350.888
| budova celkem |  |  |  |  | 397.32 | 4847.304
Střechy | sociální budova | 30.1 | 14 |  |  | 421.4
| vstupní zádveří | 3.7 | 1.75 |  |  | 6.475
| střechy - celkem |  |  |  |  | 427.875
SVISLÉ NOSNÉ KONSTRUKCE
|  | délka | výška/šířka | plocha | tl./ výška | objem | obj. hmot. | hmotnost | druh | - otvory
kusů | umístění , popis | m | m | m2 | m | m3 | tun/m3 | tun | materiálu
Sociální budova
1 | průčelí východní strana (-okna,vrata) | 30.1 | 8.8 | 180.4 | 0.35 | 63.14 | 1.8 | 113.652 | zdivo | 84.48
1 | průčelí západní strana (-okna) | 30.1 | 8.8 | 170.68 | 0.35 | 59.738 | 1.8 | 107.5284 | zdivo | 94.2
1 | štítová stěna sever | 13.2 | 8.8 | 108.31 | 0.3 | 32.493 | 1.8 | 58.4874 | zdivo | 7.85
1 | štítová stěna jih | 13.2 | 8.8 | 105.96 | 0.3 | 31.788 | 1.8 | 57.2184 | zdivo | 10.1675
Příčky 1.NP
1 | příčka kancelář | 6.5 | 3.83 | 23.455 | 0.15 | 3.5182 | 1.8 | 6.3328 | zdivo | 1.44
1 | příčka kancelář - vstup | 4 | 3.83 | 13.72 | 0.15 | 2.058 | 1.8 | 3.7044 | zdivo | 1.6
1 | příčka sklad | 12.4 | 3.83 | 44.492 | 0.35 | 15.5722 | 1.8 | 28.03 | zdivo | 1.6
1 | podélná příčka V | 18 | 3.83 | 67.34 | 0.2 | 13.468 | 1.8 | 24.2424 | zdivo | 1.6 | [5 empty] | 102.4
2 | dělící příčky V | 6.5 | 3.83 | 48.19 | 0.2 | 9.638 | 1.8 | 17.3484 | zdivo | 1.6
1 | schodišťová příčka | 6.5 | 3.83 | 23.295 | 0.35 | 8.1532 | 1.8 | 14.6758 | zdivo
1 | podélná příčka Z | 20.54 | 3.83 | 72.6682 | 0.2 | 14.5336 | 1.8 | 26.1606 | zdivo | 6
3 | dělící příčky Z | 4 | 3.83 | 45.96 | 0.2 | 9.192 | 1.8 | 16.5456 | zdivo
1 | dělící příčka | 2 | 3.83 | 4.66 | 0.2 | 0.932 | 1.8 | 1.6776 | zdivo
1 | předsíň WC | 2.76 | 3.83 | 10.5708 | 0.15 | 1.5856 | 1.8 | 2.8541 | zdivo
1 | příčka WC | 1.6 | 3.83 | 4.928 | 0.15 | 0.7392 | 1.8 | 1.3306 | zdivo
Příčky 2.NP
1 | schodišťová příčka | 4.5 | 2.9 | 11.61 | 0.35 | 4.0635 | 1.8 | 7.3143 | zdivo
1 | podélná příčka V | 18 | 2.9 | 47.8 | 0.2 | 9.56 | 1.8 | 17.208 | zdivo | 4.4
3 | dělící příčky V | 4.3 | 2.9 | 31.01 | 0.35 | 10.8535 | 1.8 | 19.5363 | zdivo | 6.4
1 | dělící příčka | 2 | 2.9 | 2.8 | 0.2 | 0.56 | 1.8 | 1.008 | zdivo
1 | příčka - sklad | 2.5 | 2.9 | 7.25 | 0.2 | 1.45 | 1.8 | 2.61 | zdivo
2 | podélná příčka šatny | 4.5 | 2.9 | 26.1 | 0.2 | 5.22 | 1.8 | 9.396 | zdivo
2 | příčky sprchy | 1.5 | 2 | 4.4 | 0.1 | 0.44 | 1.8 | 0.792 | zdivo
4 | dělící příčky Z | 6.5 | 2.9 | 67.4 | 0.2 | 13.48 | 1.8 | 24.264 | zdivo | 8
1 | podélná příčka Z | 29.4 | 2.9 | 78.86 | 0.2 | 15.772 | 1.8 | 28.3896 | zdivo
6 | příčky sprchy | 1 | 2 | 10.4 | 0.1 | 1.04 | 1.8 | 1.872 | zdivo
1 | dělící příčka - umývárna | 1.1 | 2.9 | 1.59 | 0.2 | 0.318 | 1.8 | 0.5724 | zdivo
1 | předsíň WC | 3.2 | 2.9 | 9.28 | 0.15 | 1.392 | 1.8 | 2.5056 | zdivo
1 | příčka WC | 1.6 | 2.9 | 1.04 | 0.15 | 0.156 | 1.8 | 0.2808 | zdivo
1 | příčka WC-podélná | 2.7 | 2.9 | 4.83 | 0.15 | 0.7245 | 1.8 | 1.3041 | zdivo
2 | příčka WC | 1.3 | 2.9 | 4.54 | 0.15 | 0.681 | 1.8 | 1.2258 | zdivo
Příčky 1.PP
1 | příčka sklad | 1.3 | 2.9 | 2.17 | 0.15 | 0.3255 | 1.8 | 0.5859 | zdivo
4 | dělící příčky | 3.9 | 2.9 | 45.24 | 0.3 | 13.572 | 1.8 | 24.4296 | zdivo
1 | schodišťová příčka | 6.1 | 3.4 | 20.74 | 0.15 | 3.111 | 1.8 | 5.5998 | zdivo
1 | podélná příčka Z | 22.8 | 2.9 | 58.12 | 0.3 | 17.436 | 1.8 | 31.3848 | zdivo
Podezdívky podest + obezdívka závětří
1 | jižní rampa | 6.9 | 1 | 5.4 | 0.45 | 2.43 | 1.8 | 4.374 | zdivo
1 | východní rampa | 5.5 | 1.1 | 6.05 | 0.45 | 2.7225 | 1.8 | 4.9005 | zdivo
1 | vstupní závětří | 4.7 | 5.1 | 22.97 | 0.2 | 4.594 | 1.8 | 8.2692 | zdivo
| Hmotnost celkem |  |  |  |  | 376.4507 |  | 677.6112
BETONOVÉ KONSTRUKCE NAD ÚROVNÍ TERÉNU
|  | délka | výška/šířka | plocha | tl./ výška | objem | obj. hmot. | hmotnost | druh
kusů | umístění , popis | m | m | m2 | m | m3 | tun/m3 | tun | materiálu
1. NP
1 | podlaha +1,2 | 30.1 | 13.2 | 385.305 | 0.5 | 192.6525 | 2.5 | 481.6313 | ŽB | 12.015
1 | věnec +5,1 | 85.4 | 0.3 |  | 0.5 | 12.81 | 2.5 | 32.025 | ŽB | 85.4
4 | nosník | 12.6 | 0.4 |  | 0.5 | 10.08 | 2.5 | 25.2 | ŽB
Podesty
1 | jižní rampa | 3.6 | 1.6 | 5.76 | 0.2 | 1.152 | 2.5 | 2.88 | ŽB
1 | východní rampa | 3.3 | 1.6 | 5.28 | 0.2 | 1.056 | 2.5 | 2.64 | ŽB
1 | vstupní závětří | 2 | 1.7 | 3.4 | 0.2 | 0.68 | 2.5 | 1.7 | ŽB
Schodiště
1 | jižní rampa (1,8x1,6) |  |  |  |  | 0.5428 | 2.5 | 1.357 | ŽB | 0.54285
1 | východní rampa (2,0x1,6) |  |  |  |  | 0.60317 | 2.5 | 1.5079 | ŽB | 0.60317
1 | vstupní závětří (1,5x1,8) |  |  |  |  | 0.509 | 2.5 | 1.2725 | ŽB | 0.50892
2.NP
1 | podlaha +5,5 | 30.1 | 13.2 | 385.305 | 0.4 | 154.122 | 2.5 | 385.305 | ŽB | 12.015
1 | věnec +8,4 | 85.4 | 0.3 |  | 0.5 | 12.81 | 2.5 | 32.025 | ŽB | 85.4
4 | nosník | 12.6 | 0.4 |  | 0.5 | 10.08 | 2.5 | 25.2 | ŽB
1.PP
1 | podlaha -2,3 | 30.1 | 13.2 | 385.305 | 0.4 | 154.122 | 2.5 | 385.305 | ŽB | 12.015
1 | věnec +0,7 | 85.4 | 0.5 |  | 0.5 | 21.35 | 2.5 | 53.375 | ŽB | 85.4
16 | nosník | 12.6 | 0.3 |  | 0.4 | 24.192 | 2.5 | 60.48 | ŽB
1 | vnější schodiště - stěny | 4.25 | 2.2 | 9.35 | 0.4 | 3.74 | 2.5 | 9.35 | ŽB
1 | vnější schodiště (4,5x0,9m) |  |  |  |  | 1.034 | 2.5 | 2.585 | ŽB
1 | podesta | 1.8 | 1.3 | 2.34 | 0.2 | 0.468 | 2.5 | 1.17 | ŽB
Kryt CO
2 | stěna V+Z - sklep | 30.1 | 3.5 | 103.75 | 0.8 | 166 | 2.5 | 415 | ŽB | 1.6
1 | stěna Z - CO | 21 | 3.5 | 73.5 | 0.5 | 36.75 | 2.5 | 91.875 | ŽB
1 | příčná stěna J - CO | 11.6 | 2.9 | 33.64 | 0.5 | 16.82 | 2.5 | 42.05 | ŽB
2 | příčná stěna J+S - obvodové stěny | 11.6 | 3.5 | 40.6 | 0.8 | 64.96 | 2.5 | 162.4 | ŽB
5 | dělící příčky CO | 5.6 | 2.9 | 72.2 | 0.4 | 28.88 | 1.8 | 51.984 | ŽB | 9
1 | dělící příčka | 2 | 2.9 | 4 | 0.4 | 1.6 | 1.8 | 2.88 | ŽB
4 | schodišťový dílec (3,5x1,30m) |  |  |  |  | 3.764 | 2.5 | 9.41 | ŽB | 0.94094
| Hmotnost celkem |  |  |  |  | 920.7775 |  | 2280.6077 |  |  | 2470.2377
ZÁKLADOVÉ KONSTRUKCE POD ÚROVNÍ TERÉNU
|  | délka | výška/šířka | plocha | tl./ výška | objem | obj. hmot. | hmotnost | druh
kusů | umístění , popis | m | m | m2 | m | m3 | tun/m3 | tun | materiálu
2 | zákl. pásy podesty a schody štíty S+J | 9.6 | 0.6 |  | 1.2 | 13.824 | 2.2 | 30.4128 | beton
2 | zákl. pás schody a podesty průčelí V | 7.7 | 0.6 |  | 1.2 | 11.088 | 2.2 | 24.3936 | beton
| Hmotnost celkem |  |  |  |  | 24.912 |  | 54.8064
STŘEŠNÍ KONSTRUKCE
|  | délka | výška/šířka | plocha | tl./ výška | objem | obj. hmot. | hmotnost | druh
kusů | umístění , popis | m | m | m2 | m | m3 | tun/m3 | tun | materiálu
1 | monolitická deska | 30.1 | 14 | 421.4 | 0.24 | 75.852 | 2.5 | 189.63 | ŽB
1 | svahovací porobeton | 30.1 | 14 | 421.4 | 0.16 | 67.424 | 2 | 134.848 | beton
1 | zastřešení vstupního závětří | 3.7 | 1.75 | 6.475 | 0.1 | 0.6475 | 2.5 | 1.6188 | ŽB
| střešní asfaltová krytina |  |  | 474.6972 | 0.008 | 3.7976 | 1.2 | 4.5571 | IPA
| Hmotnost celkem |  |  |  |  | 147.0736 |  | 329.0351
KOVOVÉ KONSTRUKCE
|  | délka | výška/šířka | plocha | tl./ výška | objem | jed. hmot. | hmotnost | druh
kusů | umístění , popis | m | m | m2 | m | m3 | tun/jed. | tun | materiálu
1 | I 180 | 17.5 |  |  |  |  | 0.0219 | 0.38325 | železo
1 | I 160 | 11.8 |  |  |  |  | 0.0179 | 0.21122 | železo
2 | regály | [5 empty] | 0.45 | 0.9 | železo | 0.8672
2 | nádrže | [5 empty] | 0.84 | 1.68 | železo
1 | plech 1 |  |  | 78 |  |  | 0.008 | 0.624 | železo | 108.04
1 | el. žebříky | [5 empty] | 0.83 | 0.83 | železo | 26.6
1 | vodovodní rozvody vč. konzol | [5 empty] | 3.6 | 3.6 | železo
3 | Rozvaděč 0,6x2,0x0,6m | [5 empty] | 0.112 | 0.336 | železo
1 | střešní žlaby | 66 |  |  |  |  | 0.0016 | 0.1056 | železo
1 | odpadní trouby | 42 |  |  |  |  | 0.0016 | 0.0672 | železo
1 | technická vybavenost - odhad | [5 empty] | 2.2 | 2.2 | železo
4 | zárubně ocelové 90/197 | [5 empty] | 0.0173 | 0.0692 | železo
30 | zárubně ocelové 80/197 | [5 empty] | 0.0143 | 0.429 | železo
9 | zárubně ocelové 60/197 | [5 empty] | 0.0109 | 0.0981 | železo
1 | Dveře ocelové CO vstup (vč. zárubní) | [5 empty] | 1.35 | 1.35 | železo
1 | Dveře ocelové CO vnitřní (vč. zárubní) | [5 empty] | 0.856 | 0.856 | železo
52 | okenní rámy | [5 empty] | 0.0106 | 0.5512 | železo
| Hmotnost celkem | [6 empty] | 14.2908
OSTATNÍ KONSTRUKČNÍ MATERIÁLY
|  | délka | výška/šířka | plocha | tl./ výška | objem | jed. hmot. | hmotnost | druh
kusů | umístění , popis | m | m | m2 | m | m3 | tun/jed. | tun | materiálu
15 | luxfery | 2.4 | 1.8 | 4.32 |  |  | 0.0625 | 4.05 | sklo
16 | luxfery | 2.4 | 1.2 | 2.88 |  |  | 0.0625 | 2.88 | sklo
16 | okno 2,4x1,8 | 2.4 | 1.8 | 8.64 | 0.003 | 0.41472 | 2.2 | 0.91238 | sklo
45 | okno 1,2x0,6 | 1.2 | 0.6 | 1.44 | 0.003 | 0.1944 | 2.2 | 0.42768 | sklo
7 | okno 0,6x0,6 | 0.6 | 0.6 | 0.72 | 0.003 | 0.01512 | 2.2 | 0.033264 | sklo
| Sklo c e l k e m |  |  |  |  | 0.62424 |  | 8.3033
16 | okna | 8.4 | 0.12 |  | 0.08 | 1.2902 | 0.85 | 1.0967 | dřevo
16 | okenní rámy | 8.4 | 0.15 |  | 0.1 | 2.016 | 0.85 | 1.7136 | dřevo
9 | dveře 600x1970 | [5 empty] | 0.044 | 0.396 | dřevo
30 | dveře 800x1970 | [5 empty] | 0.048 | 1.44 | dřevo
4 | dveře 900x1970 | [5 empty] | 0.05 | 0.2 | dřevo
| Dřevo c e l k e m |  |  |  |  | 3.3062 |  | 4.8463
12 | WC mísa | [5 empty] | 0.012 | 0.144 | keramika
8 | umyvadlo | [5 empty] | 0.007 | 0.056 | keramika
| Keramika c e l k e m | [6 empty] | 0.2
1 | Směs odpadu z kanceláří a skladů | [5 empty] | 28 | 28 | TKO
| Komunální odpad c e l k e m | [6 empty] | 28
| Hmotnost celkem |  |  |  |  | 3.9305 |  | 41.3496
VÝPLŇOVÝ MATERIÁL
|  | délka | výška/šířka | plocha | tl./ výška | objem | obj. hmot. | hmotnost | druh
kusů | umístění , popis | m | m | m2 | m | m3 | tun/m3 | tun | materiálu
| Hmotnost celkem | [6 empty] | 0
REKAPITULACE OBJEMŮ A HMOTNOSTÍ - DÍLČÍ
|  | hmotnost | odkud | materiál | vrstva | C+B střep | Zásyp | měr. hmot. | celkem
materiál | umístění , popis | tun |  |  | m | m3 | m3 | tun/m3 | tun
zdivo | nadzemní | 677.6112 |  |  |  | 376.4507 |  | 1.8
železobeton | podlaha přízemí | 385.305 |  |  |  | 154.122 |  | 2.5
železobeton | nadzemní podlahy, střecha | 2221.3994 |  |  |  | 888.5598 | 24.912 | 2.5
beton | základy, základy strojů | 54.8064 |  |  |  | 24.912 | 1069.2 | 2.2 |  | 1069.2
zemina | hutněné zásypy
dřevo | prkna, trámky, konstrukce | 4.8463
izolace | tepelná, zvuková
krytina | lepenka IPA | 4.5571
krytina | azbestocement. výrobky
železo | plechy, profily, trubky, technol.zař.,OK | 14.2908
sklo | luxfery, tabulové a drátové sklo | 8.3033
keramika | WC, pisoáry, umyvadla | 0.2
TKO | komunální směs odpadů z kanceláří a skladů | 28
SSO | směsný stavební odpad
beton | zpevněné povrchy betonové
asfaltodrť | zpevněné povrchy živičné
Celkem za objekt |  | 3399.3195 |  |  |  | 1444.0444 | 1094.112 |  |  | #VALUE! | 0.40608
#VALUE!
Objekt | PŘÍSTAVEK |  |  |  |  | Zpracováno dle měření a fotomateriálů
Rozměrové údaje o konstrukci
|  | délka | šířka |  | výška | plocha | OP | podíl konstrukcí
|  | m | m |  | m | m2 | m3 | nadzemní část od UT
Budovy | Přízemní zděná budova s plochou | 12.5 | 9.35 |  | 5.7 | 116.875 | 666.1875
střechou
| budova celkem |  |  |  |  | 116.875 | 666.1875
Střechy | přístavek - míchání vápenného mléka
| plochá střecha | 12.5 | 10 |  |  | 125
| střechy - celkem |  |  |  |  | 125
NOSNÉ OCELOVÉ KONSTRUKCE
|  | délka | výška/šířka | plocha | tl./ výška | objem | obj. hmot. | hmotnost | druh | - otvory |  | 5.915 |  | 5.0478
kusů | umístění , popis | m | m | m2 | m | m3 | tun/m3 | tun | materiálu |  |  | 3.154 |  | 4.878
| Hmotnost celkem |  |  |  |  | 0 |  | 0
#REF!
SVISLÉ NOSNÉ KONSTRUKCE
|  | délka | výška/šířka | plocha | tl./ výška | objem | obj. hmot. | hmotnost | druh | - otvory
kusů | umístění , popis | m | m | m2 | m | m3 | tun/m3 | tun | materiálu
1 | průčelí východní strana (-okna,vrata) | 12.5 | 5.7 | 57.06 | 0.35 | 19.971 | 1.8 | 35.9478 | zdivo | 14.19
1 | průčelí západní strana (-okna) | 12.5 | 5.7 | 71.25 | 0.35 | 24.9375 | 1.8 | 44.8875 | zdivo |  |  | 63
1 | štítová stěna sever | 9.35 | 5.7 | 53.295 | 0.35 | 18.6532 | 1.8 | 33.5759 | zdivo
1 | štítová stěna jih | 9.35 | 5.7 | 45.695 | 0.35 | 15.9932 | 1.8 | 28.7878 | zdivo | 7.64
| Hmotnost celkem |  |  |  |  | 79.555 |  | 143.199
BETONOVÉ KONSTRUKCE NAD ÚROVNÍ TERÉNU
|  | délka | výška/šířka | plocha | tl./ výška | objem | obj. hmot. | hmotnost | druh
kusů | umístění , popis | m | m | m2 | m | m3 | tun/m3 | tun | materiálu
1 | podlaha 0,00 | 9.35 | 8.8 | 82.28 | 0.8 | 65.824 | 2.5 | 164.56 | ŽB
1 | věnec | 42.5 | 0.3 |  | 0.35 | 4.4625 | 2.5 | 11.1562 | ŽB
Jímky vnitřní
2 | podélné stěny | 9.35 | 4 | 37.4 | 0.4 | 29.92 | 2.5 | 74.8 | ŽB
4 | příčné stěny | 2.9 | 4 | 11.6 | 0.4 | 18.56 | 2.5 | 46.4 | ŽB
1 | dno | 9.35 | 3.7 | 34.595 | 0.4 | 13.838 | 2.5 | 34.595 | ŽB
Jímka vnější
2 | podélné stěny | 8 | 3.5 | 28 | 0.4 | 22.4 | 2.5 | 56 | ŽB
2 | příčné stěny | 3.2 | 3.5 | 11.2 | 0.4 | 8.96 | 2.5 | 22.4 | ŽB
1 | dno | 8 | 4 | 32 | 0.4 | 12.8 | 2.5 | 32 | ŽB
| Hmotnost celkem |  |  |  |  | 176.7645 |  | 441.9112
ZÁKLADOVÉ KONSTRUKCE POD ÚROVNÍ TERÉNU
|  | délka | výška/šířka | plocha | tl./ výška | objem | obj. hmot. | hmotnost | druh
kusů | umístění , popis | m | m | m2 | m | m3 | tun/m3 | tun | materiálu
2 | zákl. pás štíty S+J | 9.35 | 0.6 |  | 1.2 | 13.464 | 2.2 | 29.6208 | beton
2 | zákl. pásy průčelí Z+V | 12.5 | 0.6 |  | 1.2 | 18 | 2.2 | 39.6 | beton
1 | nátokový žlab | 14 | 0.6 | 8.4 | 0.25 | 2.1 | 2.2 | 4.62 | beton
| Hmotnost celkem |  |  |  |  | 33.564 |  | 73.8408
STŘEŠNÍ KONSTRUKCE
|  | délka | výška/šířka | plocha | tl./ výška | objem | obj. hmot. | hmotnost | druh
kusů | umístění , popis | m | m | m2 | m | m3 | tun/m3 | tun | materiálu
5 | nosník | 9.35 | 0.3 | 2.805 | 0.4 | 5.61 | 2.5 | 14.025 | ŽB
1 | monolit | 12.5 | 9.8 | 122.5 | 0.2 | 24.5 | 1.8 | 44.1 | ŽB
| střešní asfaltová krytina |  |  | 136.1111 | 0.008 | 1.0889 | 1.2 | 1.3067 | IPA
| Hmotnost celkem |  |  |  |  | 31.1989 |  | 59.4317
KOVOVÉ KONSTRUKCE
|  | délka | výška/šířka | plocha | tl./ výška | objem | jed. hmot. | hmotnost | druh
kusů | umístění , popis | m | m | m2 | m | m3 | tun/jed. | tun | materiálu
1 | I 160 | 5 |  |  |  |  | 0.0179 | 0.0895 | železo
1 | I 280 | 9 |  |  |  |  | 0.0479 | 0.4311 | železo
1 | U 120 | 40.8 |  |  |  |  | 0.0134 | 0.54672 | železo
1 | L 90x60x8 | 10.8 |  |  |  |  | 0.00897 | 0.096876 | železo
2 | míchací nádrž | [5 empty] | 1.0259 | 2.0518 | železo
1 | zárubně vratové 2,7x2,7 | [5 empty] | 0.158 | 0.158 | železo
1 | plech 1 |  |  | 34 |  |  | 0.008 | 0.272 | železo | 108.04
1 | el. žebříky | [5 empty] | 0.048 | 0.048 | železo | 26.6
1 | potrubní rozvody vč. konzol | [5 empty] | 0.424 | 0.424 | železo
1 | Rozvaděč 3,6x2,1x0,45 m | [5 empty] | 0.572 | 0.572 | železo
1 | střešní žlaby | 26 |  |  |  |  | 0.0016 | 0.0416 | železo
1 | odpadní trouby | 12 |  |  |  |  | 0.0016 | 0.0192 | železo
| Hmotnost celkem | [6 empty] | 4.7508
OSTATNÍ KONSTRUKČNÍ MATERIÁLY
|  | délka | výška/šířka | plocha | tl./ výška | objem | jed. hmot. | hmotnost | druh
kusů | umístění , popis | m | m | m2 | m | m3 | tun/jed. | tun | materiálu
2 | luxfery 240x150x80 | 2.4 | 1.5 | 3.6 |  |  | 0.0625 | 0.45 | sklo
1 | okno 2,3x1,8 | 2.3 | 1.8 | 4.14 | 0.003 | 0.01242 | 2.2 | 0.027324 | sklo | 3.24
1 | okno 2,2x1,5 | 2.2 | 1.5 | 3.3 | 0.003 | 0.0099 | 2.2 | 0.02178 | sklo | 3.6
| Sklo c e l k e m |  |  |  |  | 0.02232 |  | 0.4991
1 | okna | 8.2 | 0.12 |  | 0.08 | 0.07872 | 0.85 | 0.066912 | dřevo
1 | okenní rámy | 8.2 | 0.15 |  | 0.1 | 0.123 | 0.85 | 0.10455 | dřevo
1 | okna | 7.4 | 0.12 |  | 0.08 | 0.07104 | 0.85 | 0.060384 | dřevo
1 | okenní rámy | 7.4 | 0.15 |  | 0.1 | 0.111 | 0.85 | 0.09435 | dřevo
| Dřevo c e l k e m |  |  |  |  | 0.38376 |  | 0.3262
| Hmotnost celkem |  |  |  |  | 0.40608 |  | 0.8253
REKAPITULACE OBJEMŮ A HMOTNOSTÍ - DÍLČÍ
|  | hmotnost | odkud | materiál | vrstva | C+B střep | Zásyp | měr. hmot. | celkem
materiál | umístění , popis | tun |  |  | m | m3 | m3 | tun/m3 | tun
zdivo | nadzemní | 143.199 |  |  |  | 79.555 |  | 1.8
železobeton | podlaha přízemí | 164.56 |  |  |  | 65.824 |  | 2.5
železobeton | nadzemní podlahy, střecha | 335.4762 |  |  |  | 134.1905 |  | 2.5
beton | základy, základy strojů | 73.8408 |  |  |  | 33.564 | 33.564 | 2.2 |  | 250.38
zemina | hutněné zásypy | [5 empty] | 250.8
dřevo | prkna, trámky, konstrukce | 0.3262
izolace | tepelná, zvuková
krytina | lepenka IPA | 1.3067
krytina | azbestocement. výrobky
železo | plechy, profily, trubky, technol.zař.,OK | 4.7508
sklo | luxfery, tabulové a drátové sklo | 0.4991
keramika | WC, pisoáry, umyvadla
TKO | komunální směs odpadů z kanceláří a skladů
SSO | směsný stavební odpad
beton | zpevněné povrchy betonové
asfaltodrť | zpevněné povrchy živičné
Celkem za objekt |  | 723.9588 |  |  |  | 313.1335 | 284.364 |  |  | 0 | 0

## 27
VÝKAZ VÝMĚR
Stavba | SANACE STARÉ EKOLOGICKÉ ZÁTĚŽE |  |  | Zpracováno dle zaměření objektu a staré dokumentace
Část | Vítkovice - Aglomerace
Objekt | 27 - Budova licího stroje II.
ROZMĚROVÉ ÚDAJE
|  | délka | šířka |  | výška | plocha | OP | podíl konstrukcí
|  | m | m |  | m | m2 | m3 | nadzemní část od UT
Budovy | Nosná OK s výplňovým zdivem | 29.16 | 24.92 |  | 17.93 | 726.6672 | 13029.1429
| Žlab licího mostu | 26.5 | 9 |  | 3.3 | 238.5 | 787.05
| Jímka pod rozetou | 9.4 | 9.2 |  | 3.6 | 86.48 | 311.328
| Čerpací jímka | 19.2 | 3.9 |  | 7.4 | 74.88 | 554.112
| rozvodna východ | 6 | 1.5 |  | 5.5 | 9 | 49.5
| rozvodna západ | 29.16 | 3.75 |  | 3.6 | 109.35 | 393.66
| sociální zařízení | 6 | 5.85 |  | 3.6 | 35.1 | 126.36 |  |  |  | 6 | 1.5
| budovy celkem |  |  |  |  | 1279.9772 | 15251.1529
Střechy | Budova licí haly | 29.4 | 24.92 |  |  | 732.648
| Rozvodna s odpočinkovou místností | 29.16 | 3.9 |  |  | 148.824
| střechy - celkem |  |  |  |  | 881.472
REKAPITULACE OBJEMŮ A HMOTNOSTÍ OBJEKTU 23
27 - Budova licího stroje II. |  | hmotnost | odkud | materiál | zneč.střep | Ci+Be střep | Zásyp | měr. hmot. | celkem
materiál | umístění , popis | tun |  |  | m3 | m3 | m3 | tun/m3 | tun
zdivo | nadzemní | 602.85 |  |  |  | 334.9167 |  | 1.8
železobeton | podlaha přízemí | 81.7716 |  |  | 32.7086 |  |  | 2.5
železobeton | nadzemní podlahy, střecha | 537.1644 |  |  |  | 214.8658 |  | 2.5
beton | základy, základy strojů | 3088.2215 |  |  |  | 1403.7371 | 939.1323 | 2.2
zemina | hutněné zásypy | 799.6547 |  |  |  |  | 532.7694
dřevo | prkna, trámky, konstrukce | 0.74857
izolace | tepelná, zvuková | 2.1613
krytina | lepenka IPA | 9.9576
krytina | azbestocement. výrobky
železo | plechy, profily, trubky, technol.zař.,OK | 214.8395
sklo | luxfery, tabulové a drátové sklo | 1.0432
keramika | WC, pisoáry, umyvadla | 0.045
TKO | komunální směs odpadů z kanceláří a skladů
SSO | směsný stavební odpad
beton | zpevněné povrchy betonové
asfaltodrť | zpevněné povrchy živičné
Celkem za objekt |  | 5338.4574 |  |  | 32.7086 | 1953.5195 | 1471.9017 |  |  | #VALUE! | #VALUE!
[12 empty] | ob.plocha | ob.prostor | hmotnost | C+B střep | zásyp
[12 empty] | 1279.9772 | 15251.1529 | 5338.4574 | 1953.5195 | 1471.9017
[11 empty] | TRANSPOZICE | 602.85 | 81.7716 | 537.1644 | 3088.2215 | 799.6547 | 0.74857 | 2.1613 | 9.9576 | 0 | 214.8395 | 1.0432 | 0.045 | 0 | 0 | 0 | 0 | 5338.4574
Objekt | LICÍ HALA |  |  |  |  | Zpracováno dle zaměření objektu
Rozměrové údaje o konstrukci
|  | délka | šířka |  | výška | plocha | OP | podíl konstrukcí
|  | m | m |  | m | m2 | m3 | nadzemní část od UT
Budovy | Nosná OK s výplňovým zdivem
| a plochou střechou | 29.16 | 24.92 |  | 17.93 | 726.6672 | 13029.1429 | [8 empty] | #REF!
| Žlab licího mostu | 26.5 | 9 |  | 3.3 | 238.5 | 787.05
| Jímka pod rozetou | 9.4 | 9.2 |  | 3.6 | 86.48 | 311.328
| Čerpací jímka | 19.2 | 3.9 |  | 7.4 | 74.88 | 554.112
| budovy celkem |  |  |  |  | 1126.5272 | 14681.6329
Střechy | Budova licí haly - plochá střecha | 29.4 | 24.92 |  |  | 732.648
| střechy - celkem |  |  |  |  | 732.648
NOSNÉ OCELOVÉ KONSTRUKCE
|  | délka | výška/šířka | plocha | tl./ výška | objem | obj. hmot. | hmotnost | druh
kusů | umístění , popis | m | m | m2 | m | m3 | tun/m3 | tun | materiálu
1 | OK budovy (měření+výpočet) | [6 empty] | 204.2797 | ocel
| Hmotnost celkem | [6 empty] | 204.2797
SVISLÉ NOSNÉ KONSTRUKCE
|  | délka | výška/šířka | plocha | tl./ výška | objem | obj. hmot. | hmotnost | druh | - otvory
kusů | umístění , popis | m | m | m2 | m | m3 | tun/m3 | tun | materiálu
Licí hala
1 | průčelí východní strana (-okna) | 29.16 | 16.7 | 387.002 | 0.15 | 58.0503 | 1.8 | 104.4905 | zdivo | 99.97
1 | průčelí západní strana (-okna) | 29.16 | 17.93 | 449.9388 | 0.15 | 67.4908 | 1.8 | 121.4835 | zdivo | 72.9 | [5 empty] | 102.4
1 | štítová stěna sever | 24.92 | 17.3 | 272.416 | 0.15 | 40.8624 | 1.8 | 73.5523 | zdivo | 158.67
1 | štítová stěna jih | 24.92 | 17.3 | 375.016 | 0.15 | 56.2524 | 1.8 | 101.2543 | zdivo | 56.1
Řídící kabina
1 | průčelí východní strana | 12 | 2.9 | 27.8 | 0.15 | 4.17 | 1.8 | 7.506 | zdivo | 7
1 | výhled do haly | 8 | 2.9 | 13.6 | 0.15 | 2.04 | 1.8 | 3.672 | zdivo | 9.6
1 | štítová stěna sever | 2.4 | 2.9 | 6.96 | 0.15 | 1.044 | 1.8 | 1.8792 | zdivo
1 | štítová stěna jih | 2.4 | 2.9 | 5.76 | 0.15 | 0.864 | 1.8 | 1.5552 | zdivo
1 | sklad | 6.4 | 3 | 17.6 | 0.3 | 5.28 | 1.8 | 9.504 | zdivo
| Hmotnost celkem |  |  |  |  | 236.0539 |  | 424.8971
BETONOVÉ KONSTRUKCE NAD ÚROVNÍ TERÉNU
|  | délka | výška/šířka | plocha | tl./ výška | objem | obj. hmot. | hmotnost | druh
kusů | umístění , popis | m | m | m2 | m | m3 | tun/m3 | tun | materiálu
Licí hala
1 | podlaha 0,00 - mezi kolejemi | 29.16 | 1.5 | 43.74 | 0.2 | 8.748 | 2.5 | 21.87 | ŽB
1 | podlaha 0,00 | 10 | 12.2 | 86.374 | 0.2 | 17.2748 | 2.5 | 43.187 | ŽB | 35.626 |  | 130.114
Řídící kabina
1 | podlaha `+3,00 | 12 | 2.4 | 25.44 | 0.2 | 5.088 | 2.5 | 12.72 | ŽB | 3.36
1 | podlaha 0,00 | 4 | 2.4 | 9.6 | 0.2 | 1.92 | 2.5 | 4.8 | ŽB
1 | střecha | 12 | 2.4 | 25.44 | 0.18 | 4.5792 | 2.5 | 11.448 | ŽB
| Hmotnost celkem |  |  |  |  | 37.61 |  | 94.025 |  |  | 217.6594
ZÁKLADOVÉ KONSTRUKCE POD ÚROVNÍ TERÉNU
|  | délka | výška/šířka | plocha | tl./ výška | objem | obj. hmot. | hmotnost | druh
kusů | umístění , popis | m | m | m2 | m | m3 | tun/m3 | tun | materiálu
| Západní stěna | [8 empty] | 42.225
3 | patky 1 |  |  |  |  | 42.225 | 2.5 | 316.6875 | beton
3 | patky 2 |  |  |  |  | 5.072 | 2.5 | 38.04 | beton | 5.072
2 | zákl. pás spodní | 7.5 | 0.4 |  | 0.6 | 3.6 | 2.5 | 9 | ŽB
1 | zákl. pás spodní | 2.8 | 0.4 |  | 0.6 | 0.672 | 2.5 | 1.68 | ŽB
2 | zákl. pás spodní | 1.35 | 0.4 |  | 0.6 | 0.648 | 2.5 | 1.62 | ŽB
2 | zákl. pás horní | 10.3 | 0.5 |  | 0.9 | 9.27 | 2.5 | 23.175 | ŽB
2 | zákl. pás horní | 3.7 | 0.5 |  | 0.6 | 2.22 | 2.5 | 5.55 | ŽB
1 | zákl. pás horní | 2.8 | 0.5 |  | 0.6 | 0.84 | 2.5 | 2.1 | ŽB
Východní stěna
2 | patky 1 |  |  |  |  | 61.725 | 2.5 | 308.625 | beton | 61.725
1 | patky 2 |  |  |  |  | 48.54 | 2.5 | 121.35 | beton | 48.54
1 | patky 3 |  |  |  |  | 19.32 | 2.5 | 48.3 | beton | 19.32
1 | zákl. pás spodní | 2.4 | 0.4 |  | 0.6 | 0.576 | 2.5 | 1.44 | ŽB
1 | zákl. pás | 10.3 | 4 | 28.8 | 0.5 | 14.4 | 2.5 | 36 | ŽB | 12.4
1 | zákl. pás horní | 3.6 | 0.5 |  | 0.6 | 1.08 | 2.5 | 2.7 | ŽB
Středové patky, pásy a táhla
3 | patky 1 |  |  |  |  | 71.6 | 2.5 | 537 | beton | 71.6
1 | patky 2 |  |  |  |  | 19.92 | 2.5 | 49.8 | beton | 19.92
1 | zákl. pás spodní | 10.2 | 0.4 |  | 0.6 | 2.448 | 2.5 | 6.12 | ŽB
1 | zákl. pás spodní | 3.3 | 0.4 |  | 0.6 | 0.792 | 2.5 | 1.98 | ŽB
2 | táhlo 1 | 11 | 0.4 |  | 0.6 | 5.28 | 2.5 | 13.2 | ŽB
2 | táhlo 2 | 8.4 | 0.4 |  | 0.6 | 4.032 | 2.5 | 10.08 | ŽB
1 | táhlo 3 | 4.8 | 0.4 |  | 0.6 | 1.152 | 2.5 | 2.88 | ŽB
1 | zákl. pás horní | 2.8 | 0.5 |  | 0.6 | 0.84 | 2.5 | 2.1 | ŽB
Technologické základy
1 | rozeta | 6 | 5.3 | 19.4 | 2.1 | 40.74 | 2.5 | 101.85 | beton
2 | patky 1 |  |  |  |  | 3.728 | 2.5 | 18.64 | beton | 3.728
12 | patky 2 |  |  |  |  | 0.7 | 2.5 | 21 | beton | 0.7
1 | jímka licího stroje v hale | 10.4 | 8.7 |  | 4 | 64.424 | 2.5 | 161.06 | ŽB | 64.424
| Čerpací jímka | [7 empty] | beton
2 | stěny podélné | 20 | 7.8 |  | 0.4 | 124.8 | 2.5 | 312 | ŽB
2 | stěny příčné | 3.9 | 7.8 |  | 0.4 | 24.336 | 2.5 | 60.84 | ŽB
1 | dno | 19.2 | 3.9 |  | 0.4 | 29.952 | 2.5 | 74.88 | ŽB
Žlab licího mostu
2 | stěna podélná | 26.5 | 3.5 |  | 0.3 | 55.65 | 2.5 | 139.125 | ŽB
1 | stěna příčná | 8.4 | 3.2 |  | 0.3 | 8.064 | 2.5 | 20.16 | ŽB
1 | dno s kanálem | 26.2 | 8.4 |  | 0.4 | 88.032 | 2.5 | 220.08 | ŽB
1 | základ vystřikovačky | 8.4 | 2.2 |  | 1.6 | 29.568 | 2.5 | 73.92 | beton
1 | schodiště |  |  |  |  | 0.60317 | 2.5 | 1.5079 | beton
Prostý beton - c e l k e m | [5 empty] | 343.7412 |  | 1636.7204 | beton
Železobeton - c e l k e m | [5 empty] | 443.108 |  | 1107.77 | ŽB
| Hmotnost celkem |  |  |  |  | 786.8492 |  | 2744.4904 |  |  | 2744.4904
STŘEŠNÍ KONSTRUKCE
|  | délka | výška/šířka | plocha | tl./ výška | objem | obj. hmot. | hmotnost | druh
kusů | umístění , popis | m | m | m2 | m | m3 | tun/m3 | tun | materiálu
1 | stropní panely | 29.4 | 24.92 | 732.648 | 0.09 | 49.4537 | 2.5 | 123.6344 | ŽB
1 | vyrovnávací porobeton | 29.4 | 24.92 | 732.648 | 0.09 | 65.9383 | 2 | 131.8766 | beton
| střešní asfaltová krytina |  |  | 814.0533 | 0.008 | 6.5124 | 1.2 | 7.8149 | IPA
| Hmotnost celkem |  |  |  |  | 121.9045 |  | 263.3259
KOVOVÉ KONSTRUKCE
|  | délka | výška/šířka | plocha | tl./ výška | objem | jed. hmot. | hmotnost | druh
kusů | umístění , popis | m | m | m2 | m | m3 | tun/jed. | tun | materiálu
1 | skluz P 5 | 4.5 | 1.5 | 6.75 |  |  | 0.0825 | 0.55688 | železo
1 | plech 1 |  |  | 85 |  |  | 0.008 | 0.68 | železo | 108.04
1 | el. žebříky | [5 empty] | 1.15 | 1.15 | železo | 26.6
1 | vodovodní rozvody vč. konzol | [5 empty] | 0.38 | 0.38 | železo
10 | Rozvaděč 0,6x2,0x0,6m | [5 empty] | 0.112 | 1.12 | železo
1 | střešní žlaby | 30 |  |  |  |  | 0.0016 | 0.048 | železo
2 | odpadní trouby | 17 |  |  |  |  | 0.0016 | 0.0544 | železo
1 | drobné OK, plošinky, schody,zábradlí | [5 empty] | 2.4 | 2.4 | železo
| Hmotnost celkem | [6 empty] | 6.3893
OSTATNÍ KONSTRUKČNÍ MATERIÁLY
|  | délka | výška/šířka | plocha | tl./ výška | objem | jed. hmot. | hmotnost | druh
kusů | umístění , popis | m | m | m2 | m | m3 | tun/jed. | tun | materiálu
2 | okno 1,2x1,5 | 1.2 | 1.5 | 3.6 | 0.003 | 0.0216 | 2.2 | 0.04752 | sklo
1 | luxfery | 1.5 | 1.5 | 2.25 |  |  | 0.0625 | 0.14062 | sklo
| Sklo c e l k e m |  |  |  |  | 0.0216 |  | 0.18815
2 | okna | 5.4 | 0.12 |  | 0.08 | 0.10368 | 0.85 | 0.088128 | dřevo
2 | okenní rámy | 5.4 | 0.15 |  | 0.1 | 0.162 | 0.85 | 0.1377 | dřevo
| Dřevo c e l k e m |  |  |  |  | 0.26568 |  | 0.22583
1 | WC mísa | [5 empty] | 0.012 | 0.012 | keramika
1 | umyvadlo | [5 empty] | 0.007 | 0.007 | keramika
| Keramika c e l k e m | [6 empty] | 0.019
| Hmotnost celkem |  |  |  |  | 0.28728 |  | 0.43297
VÝPLŇOVÝ MATERIÁL K ODSTRANĚNÍ
|  | délka | výška/šířka | plocha | tl./ výška | objem | obj. hmot. | hmotnost | druh
kusů | umístění , popis | m | m | m2 | m | m3 | tun/m3 | tun | materiálu
1 | Podlaha 0,00 - propustná vrstva | 29.16 | 24.93 | 596.8488 | 0.5 | 363.4794 | 2.2 | 799.6547 |  | 130.11
| Hmotnost celkem |  |  |  |  | 363.4794 |  | 799.6547
REKAPITULACE OBJEMŮ A HMOTNOSTÍ - LICÍ HALA
|  | hmotnost | odkud | materiál | vrstva | C+B střep | Zásyp | měr. hmot. | celkem
materiál | umístění , popis | tun |  |  | m | m3 | m3 | tun/m3 | tun
zdivo | nadzemní | 424.8971 |  |  |  | 236.0539 |  | 1.8
železobeton | podlaha přízemí | 21.87 |  |  |  | 8.748 |  | 2.5
železobeton | nadzemní podlahy, střecha | 327.666 |  |  |  | 131.0664 | 786.8492 | 2.5
beton | základy, základy strojů | 2744.4904 |  |  |  | 1247.4956 | 363.4794 | 2.2
zemina | hutněné zásypy | 799.6547
dřevo | prkna, trámky, konstrukce | 0.22583
izolace | tepelná, zvuková
krytina | lepenka IPA | 7.8149
krytina | azbestocement. výrobky
železo | plechy, profily, trubky, technol.zař.,OK | 210.669
sklo | luxfery, tabulové a drátové sklo | 0.18815
keramika | WC, pisoáry, umyvadla | 0.019
TKO | komunální směs odpadů z kanceláří a skladů
SSO | směsný stavební odpad
beton | zpevněné povrchy betonové
asfaltodrť | zpevněné povrchy živičné
Celkem za objekt |  | 4537.495 |  |  |  | 1623.364 | 1150.3286 |  |  | 8.9238 | 23.9606
-4528.5712
Objekt | ROZVODNA S ODPOČINKOVOU MÍSTNOSTÍ |  |  |  |  | Zpracováno dle měření a fotomateriálů
Rozměrové údaje o konstrukci
|  | délka | šířka |  | výška | plocha | OP | podíl konstrukcí
|  | m | m |  | m | m2 | m3 | nadzemní část od UT
Budovy | Přízemní zděná budova | 29.16 | 3.75 |  | 3.6 | 109.35 | 393.66
| Odpočinková místnost | 6 | 5.85 |  | 3.6 | 35.1 | 126.36
| budova celkem |  |  |  |  | 144.45 | 520.02
Střechy | Rozvodna - plochá střecha | 29.16 | 3.9 |  |  | 148.824 |  |  |  | 35.1
| střechy - celkem |  |  |  |  | 148.824
SVISLÉ NOSNÉ KONSTRUKCE | [11 empty] | #REF! | #REF! | #REF!
|  | délka | výška/šířka | plocha | tl./ výška | objem | obj. hmot. | hmotnost | druh
kusů | umístění , popis | m | m | m2 | m | m3 | tun/m3 | tun | materiálu |  |  |  | #REF!
Rozvodna
1 | průčelí východní strana | 29.16 | 3 | 87.48 | 0.3 | 26.244 | 1.8 | 47.2392 | zdivo | - otvory
1 | průčelí západní strana (-okna) | 29.16 | 3 | 66.68 | 0.3 | 20.004 | 1.8 | 36.0072 | zdivo
1 | štítová stěna sever | 3.75 | 3 | 9.02 | 0.3 | 2.706 | 1.8 | 4.8708 | zdivo
1 | štítová stěna jih | 3.75 | 3 | 9.65 | 0.3 | 2.895 | 1.8 | 5.211 | zdivo
8 | nosný sloup | 3 | 0.45 |  | 0.3 | 3.24 | 2.5 | 8.1 | zdivo | 20.8 |  | 63
1 | příčka šatna | 3.75 | 3 | 11.25 | 0.3 | 3.375 | 1.8 | 6.075 | zdivo | 2.23
1 | příčka chodba | 6.85 | 3 | 17.35 | 0.15 | 2.6025 | 1.8 | 4.6845 | zdivo | 1.6
1 | příčka šatna | 3.75 | 3 | 8.05 | 0.15 | 1.2075 | 1.8 | 2.1735 | zdivo
2 | příčka WC | 2.2 | 3 | 12 | 0.15 | 1.8 | 1.8 | 3.24 | zdivo
1 | obezdívka | 18.75 | 3.3 | 61.875 | 0.15 | 9.2812 | 1.8 | 16.7063 | zdivo | 3.2
1 | obezdívka | 24.5 | 1.5 | 36.75 | 0.15 | 5.5125 | 1.8 | 9.9225 | zdivo | 3.2
1 | obezdívka | 24.5 | 1.8 | 42.9 | 0.1 | 4.29 | 1.8 | 7.722 | zdivo
Odpočívárna
1 | průčelí západní strana (-okna) | 5.85 | 3 | 13.95 | 0.3 | 4.185 | 1.8 | 7.533 | zdivo | 24.45
1 | štítová stěna sever | 6 | 3 | 16.2 | 0.3 | 4.86 | 1.8 | 8.748 | zdivo
1 | štítová stěna jih | 6 | 3 | 18 | 0.3 | 5.4 | 1.8 | 9.72 | zdivo
| Hmotnost celkem |  |  |  |  | 97.6028 |  | 177.953 |  | 3.6
1.8
BETONOVÉ KONSTRUKCE NAD ÚROVNÍ TERÉNU
|  | délka | výška/šířka | plocha | tl./ výška | objem | obj. hmot. | hmotnost | druh
kusů | umístění , popis | m | m | m2 | m | m3 | tun/m3 | tun | materiálu
Rozvodna
1 | podlaha 0,00 - rozvodna | 18.75 | 3.75 | 70.3125 | 0.15 | 10.5469 | 2.5 | 26.3672 | ŽB
1 | věnec - podlahový | 43.2 | 0.45 |  | 0.3 | 5.832 | 2.5 | 14.58 | ŽB
1 | věnec | 24.45 | 0.3 |  | 0.3 | 2.2005 | 2.5 | 5.5012 | ŽB
1 | věnec | 18.75 | 0.45 |  | 0.3 | 2.5312 | 2.5 | 6.3281 | ŽB
1 | podlaha -3,1 - kabelový prostor | 18.75 | 3.75 | 70.3125 | 0.25 | 17.5781 | 2.5 | 43.9453 | ŽB | 43.2
9 | průvlak | 3.1 | 0.2 |  | 0.2 | 1.116 | 2.5 | 2.79 | ŽB | 24.45
| Odpočívárna | [8 empty] | 18.75
1 | podlaha 0,00 - šatny | 10.22 | 3.75 | 38.325 | 0.35 | 13.4138 | 2.5 | 33.5344 | ŽB
1 | podlaha 0,00 - odpočívárna | 5.85 | 6 | 35.1 | 0.35 | 12.285 | 2.5 | 30.7125 | ŽB
1 | věnec | 27.92 | 0.3 |  | 0.3 | 2.5128 | 2.5 | 6.282 | ŽB
1 | věnec | 10.22 | 0.45 |  | 0.3 | 1.3797 | 2.5 | 3.4492 | ŽB
1 | podesta | 6 | 2.3 | 13.8 | 0.3 | 4.14 | 2.5 | 10.35 | ŽB
| Hmotnost celkem |  |  |  |  | 73.536 |  | 183.84 |  | 27.92
10.22
ZÁKLADOVÉ KONSTRUKCE POD ÚROVNÍ TERÉNU
|  | délka | výška/šířka | plocha | tl./ výška | objem | obj. hmot. | hmotnost | druh
kusů | umístění , popis | m | m | m2 | m | m3 | tun/m3 | tun | materiálu
Rozvodna - kabelový prostor
1 | zákl. pás průčelí V | 18.75 | 1 |  | 0.7 | 13.125 | 2.5 | 32.8125 | ŽB
1 | zákl. pás průčelí Z | 18.75 | 0.75 |  | 0.7 | 9.8438 | 2.5 | 24.6094 | ŽB
2 | zákl. pás štítová stěna S+J | 2.85 | 0.75 |  | 0.7 | 2.9925 | 2.5 | 7.4813 | ŽB
2 | stěna V | 18.75 | 4.25 | 79.6875 | 0.3 | 47.8125 | 2.2 | 105.1875 | beton
2 | stěna Z | 18.75 | 3.3 | 61.875 | 0.45 | 55.6875 | 2.2 | 122.5125 | beton
2 | stěna J+S | 2.85 | 3.3 | 9.405 | 0.45 | 8.4645 | 2.2 | 18.6219 | beton
Odpočívárna
1 | zákl. pás průčelí V | 10.22 | 0.5 |  | 0.6 | 3.066 | 2.5 | 7.665 | ŽB
1 | zákl. pás průčelí Z | 10.22 | 1.35 |  | 0.45 | 6.2087 | 2.2 | 13.659 | beton
2 | zákl. pás štítová stěna S | 2.85 | 1.35 |  | 0.45 | 3.4628 | 2.2 | 7.6181 | beton
1 | zákl. pásy příčky | 4 | 1.35 |  | 0.3 | 1.62 | 2.2 | 3.564 | beton
| Hmotnost celkem |  |  |  |  | 152.2832 |  | 343.7311
STŘEŠNÍ KONSTRUKCE
|  | délka | výška/šířka | plocha | tl./ výška | objem | obj. hmot. | hmotnost | druh
kusů | umístění , popis | m | m | m2 | m | m3 | tun/m3 | tun | materiálu
1 | prefabrikáty |  |  | 148.8 | 0.15 | 22.32 | 2.5 | 55.8 | ŽB
1 | heraklit |  |  | 148.8 | 0.035 | 5.208 | 0.415 | 2.1613 | tep. izol.
1 | vyrovnávací porobeton |  |  | 148.8 | 0.1 | 14.88 | 2 | 29.76 | beton
| střešní asfaltová krytina (3x) |  |  | 148.8 | 0.012 | 1.7856 | 1.2 | 2.1427 | IPA
| Hmotnost celkem |  |  |  |  | 44.1936 |  | 89.864
KOVOVÉ KONSTRUKCE
|  | délka | výška/šířka | plocha | tl./ výška | objem | jed. hmot. | hmotnost | druh
kusů | umístění , popis | m | m | m2 | m | m3 | tun/jed. | tun | materiálu
5 | I 160 | 5.3 |  |  |  |  | 0.0179 | 0.47435 | železo
2 | dveře ocelové 80/192 | [5 empty] | 0.0565 | 0.113 | železo
4 | zárubně ocelové 80/197 | [5 empty] | 0.0143 | 0.0572 | železo
2 | zárubně ocelové 60/197 | [5 empty] | 0.0109 | 0.0218 | železo
1 | plech 1 |  |  | 24 |  |  | 0.008 | 0.192 | železo
1 | el. žebříky | 210 |  |  |  |  | 0.0023 | 0.483 | železo
1 | vodovodní rozvody vč. konzol | [5 empty] | 0.118 | 0.118 | železo
22 | Rozvaděč 0,6x2,0x0,6m | [5 empty] | 0.112 | 2.464 | železo | 108.04
1 | střešní žlaby | 30 |  |  |  |  | 0.0016 | 0.048 | železo | 210
3 | odpadní trouby | 4 |  |  |  |  | 0.0016 | 0.0192 | železo
1 | drobná OK | [5 empty] | 0.18 | 0.18 | železo
| Hmotnost celkem | [6 empty] | 4.1705
OSTATNÍ KONSTRUKČNÍ MATERIÁLY
|  | délka | výška/šířka | plocha | tl./ výška | objem | jed. hmot. | hmotnost | druh
kusů | umístění , popis | m | m | m2 | m | m3 | tun/jed. | tun | materiálu
6 | luxfery | 1.9 | 1.1 | 2.09 |  |  | 0.0625 | 0.78375 | sklo
3 | okno 1,2x1,5 | 1.2 | 1.5 | 3.6 | 0.003 | 0.0324 | 2.2 | 0.07128 | sklo
| Sklo c e l k e m | [6 empty] | 0.85503
3 | okna | 5.4 | 0.12 |  | 0.08 | 0.15552 | 0.85 | 0.13219 | dřevo | 3.6
3 | okenní rámy | 5.4 | 0.15 |  | 0.1 | 0.243 | 0.85 | 0.20655 | dřevo
2 | dveře 600x1970 | [5 empty] | 0.044 | 0.088 | dřevo
2 | dveře 800x1970 | [5 empty] | 0.048 | 0.096 | dřevo
| Dřevo c e l k e m | [6 empty] | 0.52274
1 | WC mísa | [5 empty] | 0.012 | 0.012 | keramika
2 | umyvadlo | [5 empty] | 0.007 | 0.014 | keramika
| Keramika c e l k e m | [6 empty] | 0.026
| Hmotnost celkem | [6 empty] | 1.4038
REKAPITULACE OBJEMŮ A HMOTNOSTÍ - ROZVODNA
|  | hmotnost | odkud | materiál | vrstva | C+B střep | Zásyp | měr. hmot. | celkem
materiál | umístění , popis | tun |  |  | m | m3 | m3 | tun/m3 | tun
zdivo | nadzemní | 177.953 |  |  |  | 98.8628 |  | 1.8
železobeton | podlaha přízemí | 59.9016 |  |  |  | 23.9606 |  | 2.5
železobeton | nadzemní podlahy, střecha | 209.4984 |  |  |  | 83.7994 | 152.2832 | 2.5
beton | základy, základy strojů | 343.7311 |  |  |  | 156.2414 | 169.29 | 2.2
zemina | hutněné zásypy
dřevo | prkna, trámky, konstrukce | 0.52274
izolace | tepelná, zvuková | 2.1613 | [7 empty] | 169.29
krytina | lepenka IPA | 2.1427
krytina | azbestocement. výrobky
železo | plechy, profily, trubky, technol.zař.,OK | 4.1705
sklo | luxfery, tabulové a drátové sklo | 0.85503
keramika | WC, pisoáry, umyvadla | 0.026
TKO | komunální směs odpadů z kanceláří a skladů
SSO | směsný stavební odpad
beton | zpevněné povrchy betonové
asfaltodrť | zpevněné povrchy živičné
Celkem za objekt |  | 800.9624 |  |  |  | 362.8642 | 321.5731 |  |  | 0.508 | 0
VÝPOČET OK
|  | profil | ks | délka | šířka | výška | Plo-Obj. | tun/jed. | celkem
Severní stěna
|  | I 400 | 1 | 17.3 |  |  |  | 0.0924 | 1.5985
|  | I 300 | 2 | 5.5 |  |  |  | 0.0542 | 0.5962
|  |  | 2 | 8.5 |  |  |  | 0.0542 | 0.9214
|  |  | 1 | 4 |  |  |  | 0.0542 | 0.2168
|  |  | 1 | 21.5 |  |  |  | 0.0542 | 1.1653
|  |  | 1 | 18.5 |  |  |  | 0.0542 | 1.0027
|  | I 160 | 3 | 15.8 |  |  |  | 0.0219 | 1.0381
|  |  | 1 | 24.5 |  |  |  | 0.0219 | 0.53655
|  |  | 8 | 7 |  |  |  | 0.0219 | 1.2264
|  |  | 3 | 4.5 |  |  |  | 0.0219 | 0.29565
|  |  | 11 | 1.8 |  |  |  | 0.0219 | 0.43362
|  |  | 10 | 1.5 |  |  |  | 0.0219 | 0.3285
|  | U 160 | 4 | 17.3 |  |  |  | 0.0188 | 1.301
|  |  | 2 | 8.8 |  |  |  | 0.0188 | 0.33088
|  |  | 4 | 11.8 |  |  |  | 0.0188 | 0.88736
|  |  | 1 | 29.96 |  |  |  | 0.0188 | 0.56325
|  | U 220 | 1 | 24.96 |  |  |  | 0.0332 | 0.82867
|  | P 3 | 1 | 2.5 |  | 1.5 | 3.75 | 0.024 | 0.09
|  | svary | 1 |  |  |  |  | 0.2 | 0.2
|  | Severní stěna c e l k e m |  |  | `+ 15% nejistota |  |  |  | 15.5949
Jižní stěna
|  | I 300 | 2 | 5.5 |  |  |  | 0.0542 | 0.5962
|  |  | 2 | 17.3 |  |  |  | 0.0542 | 1.8753
|  |  | 1 | 4 |  |  |  | 0.0542 | 0.2168
|  |  | 2 | 24.5 |  |  |  | 0.0542 | 2.6558
|  |  | 2 | 11.2 |  |  |  | 0.0542 | 1.2141
|  | I 240 | 2 | 17.3 |  |  |  | 0.0362 | 1.2525
|  | I 160 | 4 | 24.5 |  |  |  | 0.0219 | 2.1462
|  |  | 1 | 24.5 |  |  |  | 0.0219 | 0.53655
|  |  | 2 | 17.3 |  |  |  | 0.0219 | 0.75774
|  |  | 12 | 7 |  |  |  | 0.0219 | 1.8396
|  |  | 1 | 4.8 |  |  |  | 0.0219 | 0.10512
|  |  | 1 | 9.5 |  |  |  | 0.0219 | 0.20805
|  |  | 14 | 1.8 |  |  |  | 0.0219 | 0.55188
|  |  | 10 | 1.5 |  |  |  | 0.0219 | 0.3285
|  | U 160 | 4 | 17.3 |  |  |  | 0.0188 | 1.301
|  |  | 2 | 8.8 |  |  |  | 0.0188 | 0.33088
|  |  | 4 | 11.8 |  |  |  | 0.0188 | 0.88736
|  |  | 1 | 29.96 |  |  |  | 0.0188 | 0.56325
|  | U 220 | 1 | 24.96 |  |  |  | 0.0332 | 0.82867
|  | svary | 1 |  |  |  |  | 0.28 | 0.28
|  | Jižní stěna c e l k e m |  |  | `+ 15% nejistota |  |  |  | 21.2468
Západní stěna
|  | I 1200 | 3 | 10 |  |  |  | 0.429 | 12.87
|  | I 400 | 3 | 6.7 |  |  |  | 0.0924 | 1.8572
|  |  | 2 | 16.7 |  |  |  | 0.0924 | 3.0862
|  | I 300 | 5 | 29.16 |  |  |  | 0.0542 | 7.9024
|  | I 240 | 1 | 33 |  |  |  | 0.0362 | 1.1946
|  | U 180 | 1 | 33 |  |  |  | 0.049768 | 1.6423
|  | U 160 | 8 | 7 |  |  |  | 0.0219 | 1.2264
|  | U 160 | 1 | 29.16 |  |  |  | 0.0188 | 0.54821
|  | svary | 1 |  |  |  |  | 0.36 | 0.36 | 0.049768
|  | žaluzie | 5 |  |  |  |  | 0.2752 | 1.376
|  | Západní stěna c e l k e m |  |  | `+ 15% nejistota |  |  |  | 36.8728
|  | Východní stěna | [6 empty] | 0 | 0.27521
|  | I 1200 | 3 | 10 |  |  |  | 0.429 | 12.87
|  | I 400 | 3 | 7.93 |  |  |  | 0.0924 | 2.1982
|  |  | 2 | 17.93 |  |  |  | 0.0924 | 3.3135
|  | I 300 | 5 | 29.16 |  |  |  | 0.0542 | 7.9024
|  |  | 2 | 12 |  |  |  | 0.0542 | 1.3008
|  |  |  | 4 |  |  |  | 0.0542 | 0
|  | I 240 | 1 | 35 |  |  |  | 0.0362 | 1.267
|  | I 160 | 5 | 2.5 |  |  |  | 0.0219 | 0.27375
|  | U 180 | 1 | 35 |  |  |  | 0.049768 | 1.7419
|  | U 160 | 8 | 7 |  |  |  | 0.0219 | 1.2264
|  |  | 1 | 29.16 |  |  |  | 0.0188 | 0.54821
|  |  | 8 | 2.5 |  |  |  | 0.0188 | 0.376
|  | krycí plech | 1 | 12 |  | 1 | 12 | 0.13188 | 1.5826
|  | svary | 1 |  |  |  |  | 0.42 | 0.42
|  | žaluzie | 5 |  |  |  |  | 0.2752 | 1.376 | 0.13188
|  | Východní stěna c e l k e m |  |  | `+ 15% nejistota |  |  |  | 41.8561
Střešní konstrukce
|  | I 220 | 10 | 29.16 |  |  |  | 0.0311 | 9.0688
|  |  | 4 | 24.92 |  |  |  | 0.0311 | 3.1
|  |  | 48 | 6.8 |  |  |  | 0.0311 | 10.151
|  | příhr. nos. | 4 | 24.92 |  |  |  | 3.7541 | 15.0163
|  | příhr. nos. | 1 | 17 |  |  |  | 3.7541 | 3.7541
|  | příhr. výzt. | 16 | 12 |  |  |  | 0.45703 | 7.3125
|  | svary | 4 |  |  |  |  | 0.36 | 1.44 | 3.7541
|  | Střešní konstrukce c e l k e m |  |  | `+ 15% nejistota |  |  |  | 57.3192
0.45703
Sloupy
|  | nosný díl | 4 | 9.4 |  |  |  | 2.597 | 10.388
|  | podpěra | 4 | 7.9 |  |  |  | 1.7837 | 7.135
|  | svary | 4 |  |  |  |  | 0.24 | 0.96
|  | Sloupy c e l k e m |  |  | `+ 15% nejistota |  |  |  | 21.2554 | 2.597
1.7837
0
|  | Řídící kabina | [6 empty] | 0
|  | I 450 | 2 | 12 |  |  |  | 0.115 | 2.76
|  | I 450 | 2 | 2.4 |  |  |  | 0.115 | 0.552
|  | I 360 | 2 | 12 |  |  |  | 0.0763 | 1.8312
|  | I 360 | 2 | 2.4 |  |  |  | 0.0763 | 0.36624
|  | I 160 | 6 | 3 |  |  |  | 0.0179 | 0.3222
|  | I 160 | 6 | 2.4 |  |  |  | 0.0179 | 0.25776
|  | U 160 | 12 | 3 |  |  |  | 0.0188 | 0.6768
|  | U 180 | 2 | 8 |  |  |  | 0.022 | 0.352
|  | U 180 | 5 | 2.4 |  |  |  | 0.022 | 0.264
|  | U16 | 2 | 3.3 |  |  |  | 0.0188 | 0.12408
|  | ŽP 6 |  | 8 | 2.4 |  | 13.44 | 0.0511 | 0.68678
|  | P 3 | 1 | 20.8 |  | 0.6 | 12.48 | 0.024 | 0.29952
|  | svary | 1 |  |  |  |  | 0.32 | 0.32
|  | Řídící kabina c e l k e m |  |  | `+ 15% nejistota |  |  |  | 10.1345
204.2797
204.2797

## 27a
VÝKAZ VÝMĚR
Stavba | SANACE STARÉ EKOLOGICKÉ ZÁTĚŽE |  |  | Zpracováno dle zaměření objektu a staré dokumentace
Část | Vítkovice - Aglomerace
Objekt | 27a - Rozvodna - předsunutá trafostanice u licího stroje
ROZMĚROVÉ ÚDAJE
|  | délka | šířka |  | výška | plocha | OP | podíl konstrukcí
|  | m | m |  | m | m2 | m3 | nadzemní část od UT
Budovy | Nosná OK s výplňovým zdivem | 11.4 | 9 |  | 17 | 102.6 | 1744.2
| suterén - kabelový prostor | 11.4 | 9 |  | 2.8 |  | 287.28
| budovy celkem |  |  |  |  | 102.6 | 2031.48
Střechy | plochá střecha | 12 | 9.6 |  |  | 115.2
| střechy - celkem |  |  |  |  | 115.2
REKAPITULACE OBJEMŮ A HMOTNOSTÍ
27a - Rozvodna - předsunutá trafostanice u licího stroje |  | hmotnost | odkud | materiál | zneč.střep | Ci+Be střep | Zásyp | měr. hmot. | celkem
materiál | umístění , popis | tun |  |  | m3 | m3 | m3 | tun/m3 | tun
zdivo | nadzemní | 151.1082 |  |  |  | 83.949 |  | 1.8
železobeton | podlaha přízemí | 128.25 |  |  | 51.3 |  |  | 2.5
železobeton | nadzemní podlahy, střecha | 214.6428 |  |  |  | 85.8571 |  | 2.5
beton | základy, základy strojů | 295.8912 |  |  |  | 134.496 | 134.496 | 2.2
zemina | hutněné zásypy | [5 empty] | 184.68
dřevo | prkna, trámky, konstrukce
izolace | tepelná, zvuková
krytina | lepenka IPA | 1.2288 | [7 empty] | 184.68
krytina | azbestocement. výrobky
železo | plechy, profily, trubky, technol.zař.,OK | 112.4837
sklo | luxfery, tabulové a drátové sklo | 1.6156
keramika | WC, pisoáry, umyvadla
TKO | komunální směs odpadů z kanceláří a skladů
SSO | směsný stavební odpad
beton | zpevněné povrchy betonové
asfaltodrť | zpevněné povrchy živičné
Celkem za objekt |  | 905.2203 |  |  | 51.3 | 304.3021 | 319.176 |  |  | #VALUE! | 0
[12 empty] | ob.plocha | ob.prostor | hmotnost | C+B střep | zásyp
[12 empty] | 102.6 | 2031.48 | 905.2203 | 304.3021 | 319.176
[11 empty] | TRANSPOZICE | 151.1082 | 128.25 | 214.6428 | 295.8912 | 0 | 0 | 0 | 1.2288 | 0 | 112.4837 | 1.6156 | 0 | 0 | 0 | 0 | 0 | 905.2203
NOSNÉ OCELOVÉ KONSTRUKCE
|  | délka | výška/šířka | plocha | tl./ výška | objem | obj. hmot. | hmotnost | druh | - otvory |  | 5.915 |  | 5.0478
kusů | umístění , popis | m | m | m2 | m | m3 | tun/m3 | tun | materiálu |  |  | 3.154 |  | 4.878
1 | OK stanice (měření+výpočet) | [6 empty] | 98.414 | ocel | 98.414 |  | 4.1391 |  | 0.8
| Hmotnost celkem | [6 empty] | 98.414 |  |  |  | 2.6919
[12 empty] | 15.9 | 19.875 | 10.7258
SVISLÉ ZDĚNÉ KONSTRUKCE | [12 empty] | 31.951
|  | délka | výška/šířka | plocha | tl./ výška | objem | obj. hmot. | hmotnost | druh
kusů | umístění , popis | m | m | m2 | m | m3 | tun/m3 | tun | materiálu
1 | průčelí východní strana (-okna+vrata) | 11.4 | 17 | 121.2 | 0.15 | 18.18 | 1.8 | 32.724 | zdivo | - otvory
1 | průčelí západní strana (-okna) | 11.4 | 17 | 161.4 | 0.15 | 24.21 | 1.8 | 43.578 | zdivo
1 | štítová stěna sever | 9 | 17.2 | 144 | 0.15 | 21.6 | 1.8 | 38.88 | zdivo | 72.6
1 | štítová stěna jih | 9 | 17.2 | 133.06 | 0.15 | 19.959 | 1.8 | 35.9262 | zdivo | 32.4 |  | 63
| Hmotnost celkem |  |  |  |  | 83.949 |  | 151.1082 |  | 10.8
21.74
BETONOVÉ KONSTRUKCE NAD ÚROVNÍ TERÉNU
|  | délka | výška/šířka | plocha | tl./ výška | objem | obj. hmot. | hmotnost | druh
kusů | umístění , popis | m | m | m2 | m | m3 | tun/m3 | tun | materiálu
1 | podlaha +1,25 | 11.4 | 9 | 102.6 | 0.2 | 20.52 | 2.5 | 51.3 | ŽB
1 | podlaha suterén -1,8 | 11.4 | 9 | 102.6 | 0.3 | 30.78 | 2.5 | 76.95 | ŽB
2 | podélné stěny V+Z | 11.4 | 2.8 | 31.92 | 0.45 | 28.728 | 2.5 | 71.82 | ŽB
2 | štítové stěny J+S | 9 | 2.8 | 25.2 | 0.45 | 22.68 | 2.5 | 56.7 | ŽB
1 | věnec | 40.8 | 0.4 |  | 0.45 | 7.344 | 2.5 | 18.36 | ŽB
2 | nosník | 11.4 | 0.4 | 4.56 | 0.45 | 4.104 | 2.5 | 10.26 | ŽB
4 | průvlak | 9 | 0.4 | 3.6 | 0.45 | 6.48 | 2.5 | 16.2 | ŽB
2 | Schodiště (2,5x1,0) | [5 empty] | 1.782 | 3.564 | ŽB | 40.8 | [5 empty] | 0
1 | podesta | 2.6 | 1.2 | 3.12 | 0.25 | 0.78 | 2.5 | 1.95 | ŽB
| Hmotnost celkem |  |  |  |  | 121.416 |  | 307.104
0.54285
ZÁKLADOVÉ KONSTRUKCE POD ÚROVNÍ TERÉNU
|  | délka | výška/šířka | plocha | tl./ výška | objem | obj. hmot. | hmotnost | druh
kusů | umístění , popis | m | m | m2 | m | m3 | tun/m3 | tun | materiálu
4 | patky sloupů rohových | 3.5 | 2.4 |  | 2.2 | 76.92 | 2.2 | 169.224 | beton
4 | patky sloupů vnitřních | 2.4 | 2.4 |  | 2.2 | 53.688 | 2.2 | 118.1136 | beton
6 | táhlo průčelí | 3.3 | 0.3 |  | 0.4 | 2.376 | 2.2 | 5.2272 | beton
6 | táhlo štíty | 2.1 | 0.3 |  | 0.4 | 1.512 | 2.2 | 3.3264 | beton | 3
| Hmotnost celkem |  |  |  |  | 134.496 |  | 295.8912
STŘEŠNÍ KONSTRUKCE
|  | délka | výška/šířka | plocha | tl./ výška | objem | obj. hmot. | hmotnost | druh
kusů | umístění , popis | m | m | m2 | m | m3 | tun/m3 | tun | materiálu
ztracené bednění viz OK
1 | svahovací porobeton | 12 | 9.6 | 115.2 | 0.15 | 17.28 | 2 | 34.56 | ŽB
| střešní asfaltová krytina |  |  | 128 | 0.008 | 1.024 | 1.2 | 1.2288 | IPA
| Hmotnost celkem |  |  |  |  | 18.304 |  | 35.7888
102.4
KOVOVÉ KONSTRUKCE
|  | délka | výška/šířka | plocha | tl./ výška | objem | jed. hmot. | hmotnost | druh
kusů | umístění , popis | m | m | m2 | m | m3 | tun/jed. | tun | materiálu
92 | okno ocelové | 0.6 | 1.5 |  |  |  | 0.028 | 2.576 | železo
1 | ocelová vrata | [5 empty] | 0.927 | 0.927 | železo
1 | plech 1 |  |  | 38 |  |  | 0.008 | 0.304 | železo
1 | el. žebříky | [5 empty] | 0.64 | 0.64 | železo
1 | jeřábová drážka | 9.5 |  |  |  |  | 0.141 | 1.3395 | železo
1 | strojní díly (pohony + rámy) | [6 empty] | 5.8 | železo | 108.04
1 | drobné pomocné plošinky a konstr. | [6 empty] | 1.85 | železo | 26.6
6 | Rozvaděč 0,6x2,2x0,4 m | [5 empty] | 0.089 | 0.534 | železo
1 | střešní žlaby | 24 |  |  |  |  | 0.0016 | 0.0384 | železo
1 | odpadní trouby | 38 |  |  |  |  | 0.0016 | 0.0608 | železo
| Hmotnost celkem | [6 empty] | 14.0697
OSTATNÍ KONSTRUKČNÍ MATERIÁLY
|  | délka | výška/šířka | plocha | tl./ výška | objem | jed. hmot. | hmotnost | druh
kusů | umístění , popis | m | m | m2 | m | m3 | tun/jed. | tun | materiálu
92 | drátové sklo | 0.6 | 1.5 | 0.9 | 0.007 | 0.5796 | 2.57 | 1.4896 | sklo
1 | luxfery - tvárnice 194x194x60 | 2 | 1.2 | 2.4 |  |  | 0.0525 | 0.126 | sklo
| Hmotnost celkem |  |  |  |  | 0.5796 |  | 1.6156
[10 empty] | #REF! | 339.861
|  | profil | ks | délka | šířka | výška | Plo-Obj. | tun/jed. | celkem
Jižní stěna
|  | I34 | 2 | 18.5 |  |  |  | 0.0763 | 2.8231
|  | I50 | 1 | 14.9 |  |  |  | 0.1472 | 2.1933
|  | I30 | 2 | 14.9 |  |  |  | 0.068 | 2.0264
|  | I30 | 2 | 8.7 |  |  |  | 0.068 | 1.1832
|  | I30 | 1 | 10.6 |  |  |  | 0.068 | 0.7208
|  | U16 | 2 | 10.5 |  |  |  | 0.0188 | 0.3948
|  | U16 | 2 | 9 |  |  |  | 0.0188 | 0.3384
|  | U16 | 4 | 14.9 |  |  |  | 0.0188 | 1.1205
|  | U16 | 2 | 3.3 |  |  |  | 0.0188 | 0.12408
|  | P 3 |  | 14.9 |  | 1 | 12.9 | 0.024 | 0.1548
Severní stěna
|  | I34 | 2 | 18.5 |  |  |  | 0.0763 | 2.8231
|  | I50 | 1 | 14.9 |  |  |  | 0.1472 | 2.1933
|  | I30 | 2 | 14.9 |  |  |  | 0.068 | 2.0264
|  | I30 | 2 | 8.7 |  |  |  | 0.068 | 1.1832
|  | I30 | 1 | 10.6 |  |  |  | 0.068 | 0.7208
|  | I30 | 1 | 4.2 |  |  |  | 0.068 | 0.2856
|  | U16 | 2 | 10.5 |  |  |  | 0.0188 | 0.3948
|  | U16 | 2 | 9 |  |  |  | 0.0188 | 0.3384
|  | U16 | 4 | 14.9 |  |  |  | 0.0188 | 1.1205
|  | U16 | 2 | 6.3 |  |  |  | 0.0188 | 0.23688
|  | P 3 |  | 14.9 |  | 1 | 12.9 | 0.024 | 0.1548
Západní stěna
|  | I34 | 2 | 18.5 |  |  |  | 0.0763 | 2.8231
|  | I34 | 2 | 11 |  |  |  | 0.0763 | 1.6786
|  | I30 | 2 | 10.5 |  |  |  | 0.068 | 1.428
|  | I30 | 1 | 9 |  |  |  | 0.068 | 0.612
|  | U24 | 2 | 5.9 |  |  |  | 0.0362 | 0.42716
|  | U24 | 2 | 4.9 |  |  |  | 0.0362 | 0.35476
|  | U16 | 2 | 9 |  |  |  | 0.0188 | 0.3384
|  | U16 | 2 | 4 |  |  |  | 0.0188 | 0.1504
0
|  | Východní stěna | [6 empty] | 0
|  | I34 | 2 | 18.5 |  |  |  | 0.0763 | 2.8231
|  | I34 | 2 | 11 |  |  |  | 0.0763 | 1.6786
|  | I30 | 2 | 10.5 |  |  |  | 0.068 | 1.428
|  | I30 | 1 | 9 |  |  |  | 0.068 | 0.612
|  | U24 | 2 | 5.9 |  |  |  | 0.0362 | 0.42716
|  | U24 | 2 | 4.9 |  |  |  | 0.0362 | 0.35476
|  | U16 | 4 | 9 |  |  |  | 0.0188 | 0.6768
0
|  | Plošina +5,2 | [6 empty] | 0
|  | I34 | 2 | 11.4 |  |  |  | 0.0763 | 1.7396
|  | I34 | 2 | 9 |  |  |  | 0.0763 | 1.3734
|  | I30 | 2 | 11.4 |  |  |  | 0.068 | 1.5504
|  | I30 | 2 | 9 |  |  |  | 0.068 | 1.224
|  | U24 | 2 | 6.2 |  |  |  | 0.0362 | 0.44888
|  | U24 | 4 | 3.8 |  |  |  | 0.0362 | 0.55024
|  | U16 | 6 | 4.2 |  |  |  | 0.0188 | 0.47376
|  | U16 | 2 | 9 |  |  |  | 0.0188 | 0.3384
|  | U16 | 4 | 11.4 |  |  |  | 0.0188 | 0.85728
|  | U16 | 2 | 3.3 |  |  |  | 0.0188 | 0.12408
|  | ŽP 6 |  | 11.4 | 8 |  | 63.84 | 0.0511 | 3.2622
|  | Plošina +7,8 | [6 empty] | 0
|  | I34 | 2 | 9 |  |  |  | 0.0763 | 1.3734
|  | I30 | 2 | 9 |  |  |  | 0.068 | 1.224
|  | U24 | 2 | 6.2 |  |  |  | 0.0362 | 0.44888
|  | U24 | 4 | 3.8 |  |  |  | 0.0362 | 0.55024
|  | U16 | 6 | 4.2 |  |  |  | 0.0188 | 0.47376
|  | U16 | 2 | 9 |  |  |  | 0.0188 | 0.3384
|  | U16 | 4 | 4.2 |  |  |  | 0.0188 | 0.31584
|  | U16 | 2 | 3.3 |  |  |  | 0.0188 | 0.12408
|  | ŽP 6 |  | 9 | 4 |  | 25.2 | 0.0511 | 1.2877
|  | Plošina +10,5 | [6 empty] | 0
|  | I34 | 2 | 11.4 |  |  |  | 0.0763 | 1.7396
|  | I34 | 2 | 9 |  |  |  | 0.0763 | 1.3734
|  | I30 | 2 | 11.4 |  |  |  | 0.068 | 1.5504
|  | I30 | 2 | 9 |  |  |  | 0.068 | 1.224
|  | U24 | 2 | 6.2 |  |  |  | 0.0362 | 0.44888
|  | U24 | 4 | 3.8 |  |  |  | 0.0362 | 0.55024
|  | U16 | 6 | 4.2 |  |  |  | 0.0188 | 0.47376
|  | U16 | 2 | 9 |  |  |  | 0.0188 | 0.3384
|  | U16 | 4 | 11.4 |  |  |  | 0.0188 | 0.85728
|  | U16 | 2 | 3.3 |  |  |  | 0.0188 | 0.12408
|  | ŽP 6 |  | 11.4 | 8 |  | 63.84 | 0.0511 | 3.2622
|  | Plošina +12,5 | [6 empty] | 0
|  | I34 | 2 | 11.4 |  |  |  | 0.0763 | 1.7396
|  | I34 | 2 | 9 |  |  |  | 0.0763 | 1.3734
|  | I30 | 2 | 11.4 |  |  |  | 0.068 | 1.5504
|  | I30 | 2 | 9 |  |  |  | 0.068 | 1.224
|  | U24 | 2 | 6.2 |  |  |  | 0.0362 | 0.44888
|  | U24 | 4 | 3.8 |  |  |  | 0.0362 | 0.55024
|  | U16 | 6 | 4.2 |  |  |  | 0.0188 | 0.47376
|  | U16 | 2 | 9 |  |  |  | 0.0188 | 0.3384
|  | U16 | 4 | 11.4 |  |  |  | 0.0188 | 0.85728
|  | U16 | 2 | 3.3 |  |  |  | 0.0188 | 0.12408
|  | ŽP 6 |  | 11.4 | 8 |  | 63.84 | 0.0511 | 3.2622
|  | Plošina +14,8 | [6 empty] | 0
|  | I34 | 2 | 9 |  |  |  | 0.0763 | 1.3734
|  | I30 | 2 | 9 |  |  |  | 0.068 | 1.224
|  | U24 | 2 | 6.2 |  |  |  | 0.0362 | 0.44888
|  | U24 | 4 | 3.8 |  |  |  | 0.0362 | 0.55024
|  | U16 | 6 | 4.2 |  |  |  | 0.0188 | 0.47376
|  | U16 | 2 | 9 |  |  |  | 0.0188 | 0.3384
|  | U16 | 4 | 4.2 |  |  |  | 0.0188 | 0.31584
|  | U16 | 2 | 3.3 |  |  |  | 0.0188 | 0.12408
|  | ŽP 6 |  | 9 | 4 |  | 25.2 | 0.0511 | 1.2877
|  | Střešní konstrukce | [6 empty] | 0
|  | I34 | 1 | 11.4 |  |  |  | 0.0763 | 0.86982
|  | I30 | 4 | 11.4 |  |  |  | 0.068 | 3.1008
|  | I30 | 4 | 9 |  |  |  | 0.068 | 2.448
|  | U24 | 2 | 4.2 |  |  |  | 0.0362 | 0.30408
|  | U24 | 4 | 3.8 |  |  |  | 0.0362 | 0.55024
|  | U16 | 2 | 9 |  |  |  | 0.0188 | 0.3384
|  | U16 | 6 | 11.4 |  |  |  | 0.0188 | 1.2859
|  | U16 | 2 | 3.3 |  |  |  | 0.0188 | 0.12408
|  | Ocelové schodiště | [6 empty] | 0
|  |  | 6 | 2.8 |  |  |  | 0.174 | 2.9232
98.414
98.5425

## 28
VÝKAZ VÝMĚR
Stavba | SANACE STARÉ EKOLOGICKÉ ZÁTĚŽE |  |  | Zpracováno dle zaměření objektu a staré dokumentace
Část | Vítkovice - Aglomerace
Objekt | 28 - Odpočívárna na homogenizační skládce I.
ROZMĚROVÉ ÚDAJE
|  | délka | šířka |  | výška | plocha | OP | podíl konstrukcí
|  | m | m |  | m | m2 | m3 | nadzemní část od UT
Budovy
| odpočívárna | 11.5 | 3.2 |  | 2.7 | 36.8 | 99.36
budova je zcela odstraněna,
není odstraněna z evidence katastru nemovitostí
| budova celkem |  |  |  |  | 36.8 | 99.36
Střechy | odpočívárna - plochá střecha | 11.9 | 3.6 |  |  | 42.84
| střechy - celkem |  |  |  |  | 42.84
REKAPITULACE OBJEMŮ A HMOTNOSTÍ
28 - Odpočívárna na homogenizační skládce I. |  | hmotnost | odkud | materiál | zneč.střep | Ci+Be střep | Zásyp | měr. hmot. | celkem
materiál | umístění , popis | tun |  |  | m3 | m3 | m3 | tun/m3 | tun
zdivo | nadzemní
železobeton | podlaha přízemí
železobeton | nadzemní podlahy, střecha
beton | základy, základy strojů
zemina | hutněné zásypy
dřevo | prkna, trámky, konstrukce
izolace | tepelná, zvuková
krytina | lepenka IPA
krytina | azbestocement. výrobky
železo | plechy, profily, trubky, technol.zař.,OK
sklo | luxfery, tabulové a drátové sklo
keramika | WC, pisoáry, umyvadla
TKO | komunální směs odpadů z kanceláří a skladů
SSO | směsný stavební odpad
beton | zpevněné povrchy betonové
asfaltodrť | zpevněné povrchy živičné
Celkem za objekt |  | 0 |  |  | 0 | 0 | 0 |  |  | 0.204 | 0
[12 empty] | ob.plocha | ob.prostor | hmotnost | C+B střep | zásyp
[12 empty] | 36.8 | 99.36 | 0 | 0 | 0
[11 empty] | TRANSPOZICE | 0 | 0 | 0 | 0 | 0 | 0 | 0 | 0 | 0 | 0 | 0 | 0 | 0 | 0 | 0 | 0 | 0
SVISLÉ NOSNÉ KONSTRUKCE
|  | délka | výška/šířka | plocha | tl./ výška | objem | obj. hmot. | hmotnost | druh | - otvory
kusů | umístění , popis | m | m | m2 | m | m3 | tun/m3 | tun | materiálu
1 | průčelí západní strana (-okna) | 11.5 | 2.7 | 29.01 | 0.2 | 5.802 | 1.8 | 10.4436 | zdivo | 2.04
1 | průčelí východní strana (-okna a dveře) | 11.5 | 2.55 | 25.805 | 0.2 | 5.161 | 1.8 | 9.2898 | zdivo | 3.52
2 | štítová stěna (-dveře) | 3.2 | 2.7 | 6.84 | 0.2 | 2.736 | 1.8 | 4.9248 | zdivo
1 | vnitřní příčka | 2.8 | 2.55 | 5.54 | 0.2 | 1.108 | 1.8 | 1.9944 | zdivo | 1.6
| Hmotnost celkem |  |  |  |  | 14.807 |  | 26.6526
PODLAHOVÉ KONSTRUKCE
|  | délka | výška/šířka | plocha | tl./ výška | objem | obj. hmot. | hmotnost | druh
kusů | umístění , popis | m | m | m2 | m | m3 | tun/m3 | tun | materiálu
1 | podlaha 0,00 | 11.5 | 3.2 | 36.8 | 0.3 | 11.04 | 2.5 | 27.6 | beton |  |  |  | 34.6078
| Hmotnost celkem |  |  |  |  | 11.04 |  | 27.6
STŘEŠNÍ KONSTRUKCE
|  | délka | výška/šířka | plocha | tl./ výška | objem | obj. hmot. | hmotnost | druh
kusů | umístění , popis | m | m | m2 | m | m3 | tun/m3 | tun | materiálu
| dřevěný krov + pobití |  |  |  |  | 1.311 | 0.65 | 0.85215 | dřevo | 45.5
| střešní asfaltová krytina | 6.5 | 3.65 | 23.725 | 0.008 | 0.1898 | 1.2 | 0.22776 | IPA | 0.455
| Hmotnost celkem |  |  |  |  | 1.5008 |  | 1.0799 |  | 0.856
1.311
STROPNÍ KONSTRUKCE
|  | délka | výška/šířka | plocha | tl./ výška | objem | obj. hmot. | hmotnost | druh
kusů | umístění , popis | m | m | m2 | m | m3 | tun/m3 | tun | materiálu
| Hmotnost celkem |  |  |  |  | 0 |  | 0
KOVOVÉ KONSTRUKCE
|  | délka | výška/šířka | plocha | tl./ výška | objem | jed. hmot. | hmotnost | druh
kusů | umístění , popis | m | m | m2 | m | m3 | tun/jed. | tun | materiálu
1 | mříže z roxorů D=10 mm |  |  | 14.5 |  |  | 0.00984 | 0.14268 | železo
1 | plech 1 |  |  | 10.35 |  |  | 0.008 | 0.0828 | železo
2 | Zárubně ocelové | [5 empty] | 0.043 | 0.086 | železo
| Hmotnost celkem | [6 empty] | 0.31148
ZÁKLADOVÉ KONSTRUKCE POD ÚROVNÍ TERÉNU
|  | délka | výška/šířka | plocha | tl./ výška | objem | obj. hmot. | hmotnost | druh
kusů | umístění , popis | m | m | m2 | m | m3 | tun/m3 | tun | materiálu
1 | základové pásy | 29.4 | 0.3 |  | 0.8 | 7.056 | 2.2 | 15.5232 | beton | 29.4
| Hmotnost celkem |  |  |  |  | 7.056 |  | 15.5232
OSTATNÍ KONSTRUKČNÍ MATERIÁLY | [15 empty] | 102.4
|  | délka | výška/šířka | plocha | tl./ výška | objem | obj. hmot. | hmotnost | druh
kusů | umístění , popis | m | m | m2 | m | m3 | tun/m3 | tun | materiálu
1 | okenní rámy dřevěné | 16 | 0.15 |  | 0.1 | 0.24 | 0.85 | 0.204 | dřevo
| Hmotnost celkem |  |  |  |  | 0.24 |  | 0.204

## 29
VÝKAZ VÝMĚR
Stavba | SANACE STARÉ EKOLOGICKÉ ZÁTĚŽE |  |  | Zpracováno dle zaměření objektu a staré dokumentace
Část | Vítkovice - Aglomerace
Objekt | 29 - Sklad náhradních dílů
ROZMĚROVÉ ÚDAJE
|  | délka | šířka |  | výška | plocha | OP | podíl konstrukcí
|  | m | m |  | m | m2 | m3 | nadzemní část od UT
Budovy | budova skladu | 30.35 | 7.65 |  | 4 | 232.1775 | 928.71
nadzemní část budovy je stržena
objem hmot je shodný se zaměřením původně stojící budovy
| budovy celkem |  |  |  |  | 232.1775 | 928.71
Střechy | sedlová střecha | 30.35 | 8.65 |  |  | 262.5275
| střechy - celkem |  |  |  |  | 262.5275
REKAPITULACE OBJEMŮ A HMOTNOSTÍ
29 - Sklad náhradních dílů |  | hmotnost | odkud | materiál | zneč.střep | Ci+Be střep | Zásyp | měr. hmot. | celkem
materiál | umístění , popis | tun |  |  | m3 | m3 | m3 | tun/m3 | tun
zdivo | nadzemní | 229.3956 |  |  |  | 127.442 |  | 1.8
železobeton | podlaha přízemí | 116.0888 |  |  | 46.4355 |  |  | 2.5
železobeton | nadzemní podlahy, střecha | 9.9245 |  |  |  | 3.9698 |  | 2.5
beton | základy, základy strojů | 131.208 |  |  |  | 59.64 | 59.64 | 2.2
zemina | hutněné zásypy
dřevo | prkna, trámky, konstrukce
izolace | tepelná, zvuková | 0.144
krytina | lepenka IPA | 2.5931
krytina | azbestocement. výrobky
železo | plechy, profily, trubky, technol.zař.,OK | 5.9898
sklo | luxfery, tabulové a drátové sklo | 1.1687
keramika | WC, pisoáry, umyvadla
TKO | komunální směs odpadů z kanceláří a skladů
SSO | směsný stavební odpad
beton | zpevněné povrchy betonové
asfaltodrť | zpevněné povrchy živičné
Celkem za objekt |  | 496.5125 |  |  | 46.4355 | 191.0518 | 59.64 |  |  | 229.3956 | 0
[12 empty] | ob.plocha | ob.prostor | hmotnost | C+B střep | zásyp
[12 empty] | 232.1775 | 928.71 | 496.5125 | 191.0518 | 59.64
[11 empty] | TRANSPOZICE | 229.3956 | 116.0888 | 9.9245 | 131.208 | 0 | 0 | 0.144 | 2.5931 | 0 | 5.9898 | 1.1687 | 0 | 0 | 0 | 0 | 0 | 496.5125
SVISLÉ NOSNÉ KONSTRUKCE
|  | délka | výška/šířka | plocha | tl./ výška | objem | obj. hmot. | hmotnost | druh | - otvory
kusů | umístění , popis | m | m | m2 | m | m3 | tun/m3 | tun | materiálu
1 | průčelí západní strana (-okna) | 30.35 | 3.6 | 107.74 | 0.35 | 37.709 | 1.8 | 67.8762 | zdivo | 1.52
1 | průčelí východní strana (-okna a dveře) | 30.35 | 4 | 92.6 | 0.35 | 32.41 | 1.8 | 58.338 | zdivo | 28.8
4 | vnitřní příčka | 6.95 | 3.8 | 26.41 | 0.35 | 36.974 | 1.8 | 66.5532 | zdivo
1 | štítová stěna sever | 7.65 | 3.8 | 29.07 | 0.35 | 10.1745 | 1.8 | 18.3141 | zdivo
1 | štítová stěna jih | 7.65 | 3.8 | 29.07 | 0.35 | 10.1745 | 1.8 | 18.3141 | zdivo
| Hmotnost celkem |  |  |  |  | 127.442 |  | 229.3956
BETONOVÉ KONSTRUKCE NAD ÚROVNÍ TERÉNU
|  | délka | výška/šířka | plocha | tl./ výška | objem | obj. hmot. | hmotnost | druh
kusů | umístění , popis | m | m | m2 | m | m3 | tun/m3 | tun | materiálu
1 | podlaha 0,00 | 30.35 | 7.65 | 232.1775 | 0.2 | 46.4355 | 2.5 | 116.0888 | ŽB |  |  |  | 102.4
1 | věnec | 102.4 | 0.3 |  | 0.2 | 6.144 | 2.5 | 15.36 | ŽB
| Hmotnost celkem |  |  |  |  | 52.5795 |  | 131.4488
STŘEŠNÍ KONSTRUKCE
|  | délka | výška/šířka | plocha | tl./ výška | objem | obj. hmot. | hmotnost | druh
kusů | umístění , popis | m | m | m2 | m | m3 | tun/m3 | tun | materiálu
1 | prefabrikáty PZD | 30.35 | 8.65 | 262.5275 | 0.08 | 21.0022 | 2.5 | 52.5055 | ŽB
1 | vyrovnávací porobeton | 30.35 | 8.65 | 262.5275 | 0.14 | 36.7539 | 2 | 73.5077 | beton
| střešní asfaltová krytina | 30.35 | 8.9 | 270.115 | 0.008 | 2.1609 | 1.2 | 2.5931 | IPA
| Hmotnost celkem |  |  |  |  | 59.917 |  | 128.6063
ZÁKLADOVÉ KONSTRUKCE POD ÚROVNÍ TERÉNU
|  | délka | výška/šířka | plocha | tl./ výška | objem | obj. hmot. | hmotnost | druh
kusů | umístění , popis | m | m | m2 | m | m3 | tun/m3 | tun | materiálu | [6 empty] | 0
2 | zákl. pás štíty severní a jižní stěna | 6.75 | 0.6 |  | 1 | 8.1 | 2.2 | 17.82 | beton
4 | zákl. pás - příčka | 6.75 | 0.6 |  | 1 | 16.2 | 2.2 | 35.64 | beton
2 | zákl. pás průčelí záp. + vých. stěna | 29.45 | 0.6 |  | 1 | 35.34 | 2.2 | 77.748 | beton
| Hmotnost celkem |  |  |  |  | 59.64 |  | 131.208
KOVOVÉ KONSTRUKCE
|  | délka | výška/šířka | plocha | tl./ výška | objem | jed. hmot. | hmotnost | druh
kusů | umístění , popis | m | m | m2 | m | m3 | tun/jed. | tun | materiálu
22 | I 180 | 8.6 |  |  |  |  | 0.0219 | 4.1435 | železo
4 | zárubně vrat | 10.2 |  |  |  |  | 0.0106 | 0.43248 | železo
1 | plech 1 |  |  | 43 |  |  | 0.008 | 0.344 | železo | 39
1 | regálový sklad | [5 empty] | 0.67 | 0.67 | železo
1 | Rozvaděč 1,5x2,4x0,6 m | [5 empty] | 0.345 | 0.345 | železo
1 | střešní žlaby | 30.5 |  |  |  |  | 0.0016 | 0.0488 | železo
2 | odpadní trouby | 3.8 |  |  |  |  | 0.0016 | 0.00608 | železo
| Hmotnost celkem | [6 empty] | 5.9898
OSTATNÍ KONSTRUKČNÍ MATERIÁLY
|  | délka | výška/šířka | plocha | tl./ výška | objem | jed. hmot. | hmotnost | druh
kusů | umístění , popis | m | m | m2 | m | m3 | tun/jed. | tun | materiálu
1 | luxfery 190x190x80 |  |  | 18.7 |  |  | 0.0625 | 1.1687 | sklo | 18.7
| Sklo c e l k e m | [6 empty] | 1.1687
1 | Izolace |  |  |  |  | 1.2 | 0.12 | 0.144 | čedič. vata
| Izolace c e l k e m | [6 empty] | 0.144
| Hmotnost celkem | [6 empty] | 1.3127

## 30
VÝKAZ VÝMĚR
Stavba | SANACE STARÉ EKOLOGICKÉ ZÁTĚŽE |  |  | Zpracováno dle zaměření objektu a staré dokumentace
Část | Vítkovice - Aglomerace
Objekt | 30 - Garáž kolejových mechanizmů
ROZMĚROVÉ ÚDAJE
|  | délka | šířka |  | výška | plocha | OP | podíl konstrukcí
|  | m | m |  | m | m2 | m3 | nadzemní část od UT
Budovy | základové patky
nadzemní část budovy je stržena
objem hmot je shodný se zaměřením původně stojící budovy
| budova celkem |  |  |  |  | 0 | 0
Střechy
| střechy - celkem |  |  |  |  | 0
REKAPITULACE OBJEMŮ A HMOTNOSTÍ
30 - Garáž kolejových mechanizmů |  | hmotnost | odkud | materiál | zneč.střep | Ci+Be střep | Zásyp | měr. hmot. | celkem
materiál | umístění , popis | tun |  |  | m3 | m3 | m3 | tun/m3 | tun
cihla | nadzemní zdivo
železobeton | podlaha přízemí
železobeton | nadzemní podlahy, střecha
beton | základy, základy strojů | 3.5376 |  |  |  | 1.608 |  | 2.2
zemina, štěrk | hutněné zásypy
dřevo | dřevěné konstrukce, prkna, trámky | 13.95
izolační materiály | izolace tepelná, zvuková
IPA | asfaltové krytiny
azbestové mater. | střechy, opláštění
železo | plechy, profily, trubky, technol.zař.,OK | 0.48
sklo | luxfery, tabulové a drátové sklo
keramika | WC, pisoáry, umyvadla
TKO | komunální směs odpadů z kanceláří a skladů
SSO | směsný stavební odpad
beton | zpevněné povrchy betonové
asfaltodrť | zpevněné povrchy živičné
Celkem za objekt |  | 17.9676 |  |  | 0 | 1.608 | 0 |  |  | #REF! | 0
[12 empty] | ob.plocha | ob.prostor | hmotnost | C+B střep | zásyp
[12 empty] | 0 | 0 | 17.9676 | 1.608 | 0
[11 empty] | TRANSPOZICE | 0 | 0 | 0 | 3.5376 | 0 | 13.95 | 0 | 0 | 0 | 0.48 | 0 | 0 | 0 | 0 | 0 | 0 | 17.9676
BETONOVÉ KONSTRUKCE NAD ÚROVNÍ TERÉNU
|  | délka | výška/šířka | plocha | tl./ výška | objem | obj. hmot. | hmotnost | druh
kusů | umístění , popis | m | m | m2 | m | m3 | tun/m3 | tun | materiálu | 40.2
| obvodové betonové obruby | 40.2 | 0.2 | 8.04 | 0.2 | 1.608 | 2.2 | 3.5376 | beton
| Hmotnost celkem |  |  |  |  | 1.608 |  | 3.5376
KOVOVÉ KONSTRUKCE
|  | délka | výška/šířka | plocha | tl./ výška | objem | jed. hmot. | hmotnost | druh
kusů | umístění , popis | m | m | m2 | m | m3 | tun/jed. | tun | materiálu
2 | kolejnice | 30 |  |  |  |  | 0.008 | 0.48 | ocel
| Hmotnost celkem | [6 empty] | 0.48
OSTATNÍ KONSTRUKČNÍ MATERIÁLY
|  | délka | výška/šířka | plocha | tl./ výška | objem | jed. hmot. | hmotnost | druh
kusů | umístění , popis | m | m | m2 | m | m3 | tun/jed. | tun | materiálu
60 | dřevěné pražce imprgnované | [5 empty] | 0.2325 | 13.95 | impr.dřevo
| Hmotnost celkem | [6 empty] | 13.95

## 31
VÝKAZ VÝMĚR
Stavba | SANACE STARÉ EKOLOGICKÉ ZÁTĚŽE |  |  | Zpracováno dle zaměření objektu a staré dokumentace
Část | Vítkovice - Aglomerace
Objekt | 31 - Dílna mechanizovaných prostředků
ROZMĚROVÉ ÚDAJE
|  | délka | šířka |  | výška | plocha | OP | podíl konstrukcí
|  | m | m |  | m | m2 | m3 | nadzemní část od UT
Budovy | budova - 1. část | 18.65 | 12.6 |  | 5.1 | 234.99 | 1198.449
| budova - 2. část | 15.3 | 12.6 |  | 3.65 | 192.78 | 703.647
| střešní prostor | 33.95 | 12.6 |  | 1.1 | 427.77 | 235.2735
nadzemní část budovy je stržena
objem hmot je shodný se zaměřením původně stojící budovy
| budovy celkem |  |  |  |  | 855.54 | 2137.3695
Střechy
| sedlová střecha 1.+ 2. část | 34.8 | 13.8 |  | 1.1 | 480.24
| střechy - celkem |  |  |  |  | 480.24
REKAPITULACE OBJEMŮ A HMOTNOSTÍ
31 - Dílna mechanizovaných prostředků |  | hmotnost | odkud | materiál | zneč.střep | Ci+Be střep | Zásyp | měr. hmot. | celkem
materiál | umístění , popis | tun |  |  | m3 | m3 | m3 | tun/m3 | tun
zdivo | nadzemní | 388.476 |  |  |  | 215.82 |  | 1.8
železobeton | podlaha přízemí | 239.7375 |  |  | 95.895 |  |  | 2.5
železobeton | nadzemní podlahy, střecha | 176.8113 |  |  |  | 70.7245 |  | 2.5
beton | základy, základy strojů | 314.116 |  |  |  | 142.78 | 142.78 | 2.2
zemina | hutněné zásypy
dřevo | prkna, trámky, konstrukce | 29.2892
izolace | tepelná, zvuková | 5.4924
krytina | lepenka IPA | 4.7985
krytina | azbestocement. výrobky
železo | plechy, profily, trubky, technol.zař.,OK | 9.6341
sklo | luxfery, tabulové a drátové sklo | 2.0908
keramika | WC, pisoáry, umyvadla | 0.024
TKO | komunální směs odpadů z kanceláří a skladů
SSO | směsný stavební odpad
beton | zpevněné povrchy betonové
asfaltodrť | zpevněné povrchy živičné
Celkem za objekt |  | 1170.4698 |  |  | 95.895 | 429.3245 | 142.78 |  |  | 80.0839 | 0
[12 empty] | ob.plocha | ob.prostor | hmotnost | C+B střep | zásyp
[12 empty] | 855.54 | 2137.3695 | 1170.4698 | 429.3245 | 142.78
[11 empty] | TRANSPOZICE | 388.476 | 239.7375 | 176.8113 | 314.116 | 0 | 29.2892 | 5.4924 | 4.7985 | 0 | 9.6341 | 2.0908 | 0.024 | 0 | 0 | 0 | 0 | 1170.4698
SVISLÉ NOSNÉ KONSTRUKCE
|  | délka | výška/šířka | plocha | tl./ výška | objem | obj. hmot. | hmotnost | druh | - otvory
kusů | umístění , popis | m | m | m2 | m | m3 | tun/m3 | tun | materiálu
budova - 1. část
1 | průčelí západní strana (-okna,vrata) | 18.65 | 5.1 | 80.565 | 0.45 | 36.2542 | 1.8 | 65.2576 | zdivo | 14.55
1 | průčelí východní strana (-okna) | 18.65 | 5.1 | 84.075 | 0.45 | 37.8337 | 1.8 | 68.1007 | zdivo | 11.04
1 | štítová stěna sever | 11.7 | 5.1 | 20.23 | 0.3 | 6.069 | 1.8 | 10.9242 | zdivo | 39.44
1 | štítová stěna jih | 11.7 | 5.1 | 46.17 | 0.3 | 13.851 | 1.8 | 24.9318 | zdivo | 13.5
1 | vnitřní příčka podélná S-J | 18.2 | 5.1 | 89.62 | 0.45 | 40.329 | 1.8 | 72.5922 | zdivo | 3.2
2 | štít nad věncem | 12.6 | 1.1 | 6.93 | 0.3 | 4.158 | 1.8 | 7.4844 | zdivo
budova - 2. část
1 | průčelí západní strana (-okna,vrata) | 15.3 | 3.65 | 34.44 | 0.45 | 15.498 | 1.8 | 27.8964 | zdivo | 21.405
1 | průčelí východní strana (-okna) | 15.3 | 3.65 | 42.045 | 0.45 | 18.9203 | 1.8 | 34.0565 | zdivo | 13.8
1 | štítová stěna jih | 11.7 | 3.65 | 29.205 | 0.3 | 8.7615 | 1.8 | 15.7707 | zdivo
1 | štít nad věncem | 12.6 | 1.1 | 6.93 | 0.3 | 2.079 | 1.8 | 3.7422 | zdivo
příčky sever
1 | podélná příčka | 3.2 | 3.65 | 10.48 | 0.3 | 3.144 | 1.8 | 5.6592 | zdivo | 1.2
1 | příčná příčka | 4.3 | 3.65 | 14.495 | 0.3 | 4.3485 | 1.8 | 7.8273 | zdivo | 1.2
příčky jih
1 | podélná příčka | 5.8 | 3.65 | 19.37 | 0.3 | 5.811 | 1.8 | 10.4598 | zdivo | 1.8
1 | příčná příčka | 6.4 | 3.65 | 22.16 | 0.3 | 6.648 | 1.8 | 11.9664 | zdivo | 1.2
1 | příčka šatna | 6.1 | 3.65 | 20.665 | 0.3 | 6.1995 | 1.8 | 11.1591 | zdivo | 1.6
1 | příčka WC | 4.8 | 3.65 | 15.92 | 0.15 | 2.388 | 1.8 | 4.2984 | zdivo
1 | dělící příčka WC | 1.1 | 3.65 | 4.015 | 0.15 | 0.60225 | 1.8 | 1.0841 | zdivo
1 | příčka předsíň | 3 | 3.65 | 9.75 | 0.3 | 2.925 | 1.8 | 5.265 | zdivo | 1.2
| Hmotnost celkem |  |  |  |  | 215.82 |  | 388.476
BETONOVÉ KONSTRUKCE NAD ÚROVNÍ TERÉNU
|  | délka | výška/šířka | plocha | tl./ výška | objem | obj. hmot. | hmotnost | druh
kusů | umístění , popis | m | m | m2 | m | m3 | tun/m3 | tun | materiálu
| budova - 1. část | [14 empty] | #REF!
1 | podlaha 0,00 východní část | 18 | 5.6 | 93.1 | 0.45 | 41.895 | 2.5 | 104.7375 | ŽB | 7.7 |  |  | 102.4
1 | montážní kanál (7x1,1x1,5m) |  |  | 32 | 0.2 | 6.4 | 2.5 | 16 | ŽB | 32
1 | podlaha 0,00 západní část | 18 | 5.6 | 100.8 | 0.45 | 45.36 | 2.5 | 113.4 | ŽB
1 | věnec | 79.35 | 0.3 |  | 0.5 | 11.9025 | 2.5 | 29.7562 | ŽB | 79.35
budova - 2. část
1 | podlaha 0,00 | 15 | 12 | 180 | 0.3 | 54 | 2.5 | 135 | ŽB
1 | věnec | 55.8 | 0.3 |  | 0.3 | 5.022 | 2.5 | 12.555 | ŽB | 55.8
1 | podpěrný sloup | 5.1 | 0.5 |  | 0.8 | 2.04 | 2.5 | 5.1 | ŽB
| Hmotnost celkem |  |  |  |  | 166.6195 |  | 416.5487
STŘEŠNÍ KONSTRUKCE
|  | délka | výška/šířka | plocha | tl./ výška | objem | obj. hmot. | hmotnost | druh
kusů | umístění , popis | m | m | m2 | m | m3 | tun/m3 | tun | materiálu
budova - 1.+ 2. část
1 | deskový záklop | 34.8 | 13.8 | 480.24 | 0.024 | 11.5258 | 0.65 | 7.4917 | dřevo
17 | příhradové nosníky 13,8x1,0m |  |  |  |  | 0.855 | 0.95 | 13.8082 | dřevo
| střešní asfaltová krytina | 35.2 | 14.2 | 499.84 | 0.008 | 3.9987 | 1.2 | 4.7985 | IPA
| Hmotnost celkem |  |  |  |  | 16.3795 |  | 26.0985
STROPNÍ KONSTRUKCE
|  | délka | výška/šířka | plocha | tl./ výška | objem | obj. hmot. | hmotnost | druh
kusů | umístění , popis | m | m | m2 | m | m3 | tun/m3 | tun | materiálu
1 | prkna - budova 1. | 17.85 | 11.1 | 198.135 | 0.024 | 4.7552 | 0.85 | 4.042 | dřevo
1 | prkna - budova 2. | 15 | 12 | 180 | 0.024 | 4.32 | 0.85 | 3.672 | dřevo | [6 empty] | 102.4
| Dřevo c e l k e m |  |  |  |  | 9.0752 |  | 7.714
1 | heraklit |  |  | 378.135 | 0.035 | 13.2347 | 0.415 | 5.4924 | heraklit
| Dřevocementové desky c e l k e m |  |  |  |  | 13.2347 |  | 5.4924
| Hmotnost celkem |  |  |  |  | 22.31 |  | 13.2064
ZÁKLADOVÉ KONSTRUKCE POD ÚROVNÍ TERÉNU
|  | délka | výška/šířka | plocha | tl./ výška | objem | obj. hmot. | hmotnost | druh
kusů | umístění , popis | m | m | m2 | m | m3 | tun/m3 | tun | materiálu
budova - 1. část
2 | zákl. pás štíty S+J | 13 | 0.8 |  | 1 | 20.8 | 2.2 | 45.76 | beton
3 | zákl. pás průčelí Z+V stěna+příčka | 19.3 | 0.8 |  | 1 | 46.32 | 2.2 | 101.904 | beton
2 | zákl. pás - kolej V | 18.4 | 0.6 |  | 0.7 | 15.456 | 2.2 | 34.0032 | beton
2 | zákl. pás - kolej Z | 27.5 | 0.6 |  | 0.7 | 23.1 | 2.2 | 50.82 | beton
budova - 2. část
1 | zákl. pás štít J | 13 | 0.6 |  | 1 | 7.8 | 2.2 | 17.16 | beton
2 | zákl. pás průčelí Z+V stěna | 14.9 | 0.6 |  | 1 | 17.88 | 2.2 | 39.336 | beton
1 | zákl. pásy příčky | 27.2 | 0.6 |  | 0.7 | 11.424 | 2.2 | 25.1328 | beton
| Hmotnost celkem |  |  |  |  | 142.78 |  | 314.116
KOVOVÉ KONSTRUKCE
|  | délka | výška/šířka | plocha | tl./ výška | objem | jed. hmot. | hmotnost | druh
kusů | umístění , popis | m | m | m2 | m | m3 | tun/jed. | tun | materiálu
1 | vrata 2,4/3,0m | [5 empty] | 0.338 | 0.338 | železo
1 | zárubně vrat(L 70x70x8) | 10.8 |  |  |  |  | 0.00837 | 0.090396 | železo
2 | zárubně vrat(U160) | 18 |  |  |  |  | 0.0188 | 0.6768 | železo
1 | zárubně vrat(U140) | 13.8 |  |  |  |  | 0.016 | 0.2208 | železo
1 | I 160 | 19 |  |  |  |  | 0.0179 | 0.3401 | železo | 32.46
1 | Tr 102x8 | 3.8 |  |  |  |  | 0.0185 | 0.0703 | železo
1 | plech 1 |  |  | 105 |  |  | 0.008 | 0.84 | železo | 35
1 | el. žebříky | [5 empty] | 0.85 | 0.85 | železo | 26.6
1 | potr. rozvody vč. konzol | [5 empty] | 0.41 | 0.41 | železo
2 | kolejnice železniční S49 | 27.5 |  |  |  |  | 0.04943 | 2.7187 | železo
2 | kolejnice železniční S49 | 18.3 |  |  |  |  | 0.04943 | 1.8091 | železo
1 | kolej - mont. mat. | [5 empty] | 0.839 | 0.839 | železo | 839.6667
1 | Rozvaděč 1,2x1,2x0,6 m | [5 empty] | 0.294 | 0.294 | železo
1 | střešní žlaby | 68 |  |  |  |  | 0.0016 | 0.1088 | železo
2 | odpadní trouby | 8.8 |  |  |  |  | 0.0016 | 0.02816 | železo
| Hmotnost celkem | [6 empty] | 9.6341
OSTATNÍ KONSTRUKČNÍ MATERIÁLY
|  | délka | výška/šířka | plocha | tl./ výška | objem | jed. hmot. | hmotnost | druh
kusů | umístění , popis | m | m | m2 | m | m3 | tun/jed. | tun | materiálu
1 | luxfery 190x190x80 |  |  | 32.895 |  |  | 0.0625 | 2.0559 | sklo | 18.7
1 | okno 2,2x1,2 |  |  | 5.28 | 0.003 | 0.01584 | 2.2 | 0.034848 | sklo | 5.28
| Sklo c e l k e m | [6 empty] | 2.0908
1 | okna | 8 | 0.12 |  | 0.08 | 0.0768 | 0.85 | 0.06528 | dřevo | 32.895
1 | okenní rámy | 8 | 0.15 |  | 0.1 | 0.12 | 0.85 | 0.102 | dřevo
3 | dveře 800/1970 | [5 empty] | 0.036 | 0.108 | dřevo
| Dřevo c e l k e m | [6 empty] | 0.27528
2 | WC mísa | [5 empty] | 0.012 | 0.024 | keramika
| Keramika c e l k e m | [6 empty] | 0.024
| Hmotnost celkem | [6 empty] | 2.3901

## 32
VÝKAZ VÝMĚR
Stavba | SANACE STARÉ EKOLOGICKÉ ZÁTĚŽE |  |  | Zpracováno dle zaměření objektu a staré dokumentace
Část | Vítkovice - Aglomerace
Objekt | 32 - Garáž traťových traktorů
ROZMĚROVÉ ÚDAJE
|  | délka | šířka |  | výška | plocha | OP | podíl konstrukcí
|  | m | m |  | m | m2 | m3 | nadzemní část od UT
Budovy | budova stržena
| základová deska | 10 | 9 |  | 0.2 | 90
nadzemní část budovy je stržena a odstraněna
objem hmot je shodný se zaměřením původně stojící budovy
| budova celkem |  |  |  |  | 90 | 0
Střechy
| střechy - celkem |  |  |  |  | 0
REKAPITULACE OBJEMŮ A HMOTNOSTÍ
32 - Garáž traťových traktorů |  | hmotnost | odkud | materiál | zneč.střep | Ci+Be střep | Zásyp | měr. hmot. | celkem
materiál | umístění , popis | tun |  |  | m3 | m3 | m3 | tun/m3 | tun
cihla | nadzemní zdivo
železobeton | podlaha přízemí
železobeton | nadzemní podlahy, střecha | 39.6 |  |  |  | 18 |  | 2.2
beton | základy, základy strojů
zemina, štěrk | hutněné zásypy
dřevo | dřevěné konstrukce, prkna, trámky
izolační materiály | izolace tepelná, zvuková
IPA | asfaltové krytiny
azbestové mater. | střechy, opláštění
železo | plechy, profily, trubky, technol.zař.,OK | 0.63384
sklo | luxfery, tabulové a drátové sklo
keramika | WC, pisoáry, umyvadla
TKO | komunální směs odpadů z kanceláří a skladů
SSO | směsný stavební odpad
beton | zpevněné povrchy betonové
asfaltodrť | zpevněné povrchy živičné
Celkem za objekt |  | 40.2338 |  |  | 0 | 18 | 0 |  |  | #REF! | 0
[12 empty] | ob.plocha | ob.prostor | hmotnost | C+B střep | zásyp
[12 empty] | 90 | 0 | 40.2338 | 18 | 0
[11 empty] | TRANSPOZICE | 0 | 0 | 39.6 | 0 | 0 | 0 | 0 | 0 | 0 | 0.63384 | 0 | 0 | 0 | 0 | 0 | 0 | 40.2338
BETONOVÉ KONSTRUKCE NAD ÚROVNÍ TERÉNU
|  | délka | výška/šířka | plocha | tl./ výška | objem | obj. hmot. | hmotnost | druh
kusů | umístění , popis | m | m | m2 | m | m3 | tun/m3 | tun | materiálu
| betonová deska | 10 | 9 | 90 | 0.2 | 18 | 2.2 | 39.6 | beton
| Hmotnost celkem |  |  |  |  | 18 |  | 39.6
OSTATNÍ KONSTRUKČNÍ MATERIÁLY
|  | délka | výška/šířka | plocha | tl./ výška | objem | jed. hmot. | hmotnost | druh
kusů | umístění , popis | m | m | m2 | m | m3 | tun/jed. | tun | materiálu
| OK základové desky | [6 empty] | 0.63384 | ocel
| Hmotnost celkem | [6 empty] | 0.63384
VÝPOČET OK
|  | profil | ks | délka | šířka | výška | Plo-Obj. | tun/jed. | celkem
OK mostu
|  | I 100 | 4 | 10 |  |  |  | 0.00834 | 0.3336
|  | I 100 | 4 | 9 |  |  |  | 0.00834 | 0.30024
0.63384

## 33
VÝKAZ VÝMĚR
Stavba | SANACE STARÉ EKOLOGICKÉ ZÁTĚŽE |  |  | Zpracováno dle zaměření objektu a staré dokumentace
Část | Vítkovice - Aglomerace
Objekt | 33 - Sklad železničního materiálu
ROZMĚROVÉ ÚDAJE
|  | délka | šířka |  | výška | plocha | OP | podíl konstrukcí
|  | m | m |  | m | m2 | m3 | nadzemní část od UT
Budovy | budova | 36.8 | 13 |  | 4 | 478.4 | 1913.6
| střešní prostor | 36.8 | 12.4 |  | 1.4 |  | 319.424
nadzemní část budovy je stržena
objem hmot je shodný se zaměřením původně stojící budovy
| budovy celkem |  |  |  |  | 478.4 | 2233.024
Střechy | sedlová střecha | 37.2 | 13.8 |  | 1.4 | 513.36
| střechy - celkem |  |  |  |  | 513.36
REKAPITULACE OBJEMŮ A HMOTNOSTÍ
33 - Sklad železničního materiálu |  | hmotnost | odkud | materiál | zneč.střep | Ci+Be střep | Zásyp | měr. hmot. | celkem
materiál | umístění , popis | tun |  |  | m3 | m3 | m3 | tun/m3 | tun
zdivo | nadzemní | 342.2583 |  |  |  | 190.1435 |  | 1.8
železobeton | podlaha přízemí | 262.26 |  |  | 104.904 |  |  | 2.5
železobeton | nadzemní podlahy, střecha | 229.8663 |  |  |  | 91.9465 |  | 2.5
beton | základy, základy strojů | 258.28 |  |  |  | 117.4 | 117.4 | 2.2
zemina | hutněné zásypy | 309.312
dřevo | prkna, trámky, konstrukce | 11.6877
izolace | tepelná, zvuková | 1.6055
krytina | lepenka IPA
krytina | azbestocement. výrobky | 6.4951
železo | plechy, profily, trubky, technol.zař.,OK | 19.3892
sklo | luxfery, tabulové a drátové sklo | 0.88382
keramika | WC, pisoáry, umyvadla | 0.024
TKO | komunální směs odpadů z kanceláří a skladů
SSO | směsný stavební odpad
beton | zpevněné povrchy betonové
asfaltodrť | zpevněné povrchy živičné
Celkem za objekt |  | 1442.0619 |  |  | 104.904 | 399.49 | 117.4 |  |  | #VALUE! | 0
[12 empty] | ob.plocha | ob.prostor | hmotnost | C+B střep | zásyp
[12 empty] | 478.4 | 2233.024 | 1442.0619 | 399.49 | 117.4
[11 empty] | TRANSPOZICE | 342.2583 | 262.26 | 229.8663 | 258.28 | 309.312 | 11.6877 | 1.6055 | 0 | 6.4951 | 19.3892 | 0.88382 | 0.024 | 0 | 0 | 0 | 0 | 1442.0619
SVISLÉ NOSNÉ KONSTRUKCE
|  | délka | výška/šířka | plocha | tl./ výška | objem | obj. hmot. | hmotnost | druh | - otvory
kusů | umístění , popis | m | m | m2 | m | m3 | tun/m3 | tun | materiálu
1 | průčelí západní strana (-okna,vrata) | 36.8 | 4 | 110.87 | 0.35 | 38.8045 | 1.8 | 69.8481 | zdivo | 36.33
1 | průčelí východní strana (-okna) | 36.8 | 4 | 126.08 | 0.35 | 44.128 | 1.8 | 79.4304 | zdivo | 21.12
1 | štítová stěna sever | 12.4 | 4 | 45.6 | 0.35 | 15.96 | 1.8 | 28.728 | zdivo | 4
1 | štítová stěna jih | 12.4 | 4 | 46.7 | 0.35 | 16.345 | 1.8 | 29.421 | zdivo | 2.88
1 | vnitřní příčka S | 12.4 | 4 | 42.72 | 0.35 | 14.952 | 1.8 | 26.9136 | zdivo | 8.48
1 | vnitřní příčka J | 9.5 | 4 | 30.92 | 0.35 | 10.822 | 1.8 | 19.4796 | zdivo | 7.08
4 | štít nad věncem | 12.4 | 1.4 | 8.68 | 0.35 | 6.076 | 1.8 | 10.9368 | zdivo
1 | podélná příčka JZ | 7 | 4 | 28 | 0.3 | 8.4 | 1.8 | 15.12 | zdivo
1 | příčná příčka JZ | 2.8 | 4 | 11.2 | 0.3 | 3.36 | 1.8 | 6.048 | zdivo
1 | podélná příčka J | 3.4 | 4 | 13.6 | 0.3 | 4.08 | 1.8 | 7.344 | zdivo
1 | podélná příčka SV | 3.7 | 4 | 13.6 | 0.3 | 4.08 | 1.8 | 7.344 | zdivo
2 | podélná příčka S | 3.7 | 4 | 14.8 | 0.3 | 8.88 | 1.8 | 15.984 | zdivo
22 | sloup | 3.6 | 0.6 |  | 0.3 | 14.256 | 1.8 | 25.6608 | zdivo
| Hmotnost celkem |  |  |  |  | 190.1435 |  | 342.2583
BETONOVÉ KONSTRUKCE NAD ÚROVNÍ TERÉNU
|  | délka | výška/šířka | plocha | tl./ výška | objem | obj. hmot. | hmotnost | druh
kusů | umístění , popis | m | m | m2 | m | m3 | tun/m3 | tun | materiálu
1 | podlaha +0,70 severní část | 12.4 | 4.3 | 53.32 | 0.3 | 15.996 | 2.5 | 39.99 | ŽB |  |  |  | 102.4
1 | podlaha +0,70 sklad | 28.2 | 12.4 | 349.68 | 0.3 | 104.904 | 2.5 | 262.26 | ŽB | 32
1 | podlaha+ 0,70 jižní část | 12.4 | 4.3 | 53.32 | 0.3 | 15.996 | 2.5 | 39.99 | ŽB
1 | podlaha +0,70 rampa jih | 2.2 | 1.7 | 3.74 | 0.3 | 1.122 | 2.5 | 2.805 | ŽB
1 | podlaha +0,70 rampa sever | 8.2 | 1.8 | 14.76 | 0.3 | 4.428 | 2.5 | 11.07 | ŽB
1 | věnec | 123.2 | 0.3 |  | 0.4 | 14.784 | 2.5 | 36.96 | ŽB | 123.2
1 | sokl do +0,70 | 123.2 | 0.5 |  | 0.4 | 24.64 | 2.5 | 61.6 | ŽB | 123.2 | [5 empty] | #REF!
2 | sloup | 5.4 | 0.5 |  | 0.6 | 3.24 | 2.5 | 8.1 | ŽB
1 | sokl rampa jih | 7.6 | 0.6 |  | 0.7 | 3.192 | 2.5 | 7.98 | ŽB
1 | sokl rampa sever | 13.8 | 0.6 |  | 0.7 | 5.796 | 2.5 | 14.49 | ŽB
2 | schody rampa jih | 1.2 | 1 |  | 0.7 | 0.84 | 2.5 | 2.1 | ŽB
3 | schody rampa sever | 1.5 | 1 |  | 0.85 | 1.9125 | 2.5 | 4.7812 | ŽB
| Hmotnost celkem |  |  |  |  | 196.8505 |  | 492.1263
ZÁKLADOVÉ KONSTRUKCE POD ÚROVNÍ TERÉNU
|  | délka | výška/šířka | plocha | tl./ výška | objem | obj. hmot. | hmotnost | druh
kusů | umístění , popis | m | m | m2 | m | m3 | tun/m3 | tun | materiálu
4 | zákl. pás štíty S+J+příčky | 12.4 | 0.8 |  | 1 | 39.68 | 2.2 | 87.296 | beton
2 | zákl. pás průčelí Z+V stěna | 36.8 | 0.8 |  | 1 | 58.88 | 2.2 | 129.536 | beton
1 | zákl. pás rampa jih | 12.6 | 0.6 |  | 1 | 7.56 | 2.2 | 16.632 | beton
1 | zákl. pás rampa sever | 18.8 | 0.6 |  | 1 | 11.28 | 2.2 | 24.816 | beton
| Hmotnost celkem |  |  |  |  | 117.4 |  | 258.28
STŘEŠNÍ KONSTRUKCE
|  | délka | výška/šířka | plocha | tl./ výška | objem | obj. hmot. | hmotnost | druh
kusů | umístění , popis | m | m | m2 | m | m3 | tun/m3 | tun | materiálu
19 | příhradové nosníky 12,9x1,4m | [5 empty] | 0.468 | 8.892 | železo
| Železo c e l k e m | [6 empty] | 8.892
14 | trámky 100x100 | 36.8 | 0.1 |  | 0.1 | 5.152 | 0.65 | 3.3488 | dřevo
| Dřevo c e l k e m | [6 empty] | 3.3488 | [7 empty] | 102.4
1 | Asbestocementové vlnovky | 37.2 | 13.8 | 513.36 | 0.006 | 3.0802 | 0.012 | 6.1603 | Az-ce
1 | Dvoudílný hřebenáč | 37.2 |  |  |  |  | 0.009 | 0.3348 | Az-ce
| Azbestocementové výrobky c e l k e m | [6 empty] | 6.4951
| Hmotnost celkem |  |  |  |  | 8.2322 |  | 18.7359
STROPNÍ KONSTRUKCE
|  | délka | výška/šířka | plocha | tl./ výška | objem | obj. hmot. | hmotnost | druh
kusů | umístění , popis | m | m | m2 | m | m3 | tun/m3 | tun | materiálu
1 | strop místností jih - prkna | 12.4 | 3.7 | 45.88 | 0.024 | 1.1011 | 0.85 | 0.93595 | dřevo
1 | strop místností sever - prkna | 12.4 | 3.7 | 45.88 | 0.024 | 1.1011 | 0.85 | 0.93595 | dřevo
1 | strop místnosti západ - prkna | 2.7 | 2.5 | 6.75 | 0.024 | 0.162 | 0.85 | 0.1377 | dřevo
| Dřevo c e l k e m |  |  |  |  | 2.3642 |  | 2.0096
1 | Dřevocementové desky |  |  | 98.51 | 0.035 | 3.4479 | 0.415 | 1.4309 | heraklit
| Dřevocementové desky c e l k e m |  |  |  |  | 3.4479 |  | 1.4309
| Hmotnost celkem |  |  |  |  | 5.8121 |  | 3.4405
KOVOVÉ KONSTRUKCE
|  | délka | výška/šířka | plocha | tl./ výška | objem | jed. hmot. | hmotnost | druh
kusů | umístění , popis | m | m | m2 | m | m3 | tun/jed. | tun | materiálu
1 | zárubně vrat(U140) | 13.8 |  |  |  |  | 0.016 | 0.2208 | železo
2 | zárubně vrat(U100) | 9.2 |  |  |  |  | 0.0106 | 0.09752 | železo | 32.46
4 | Zárubně ocelové | [5 empty] | 0.043 | 0.172 | železo
1 | žlab elektro 100x45 | 34 |  |  |  |  | 0.00288 | 0.09792 | železo
8 | mříže z roxorů D=10 mm | 2.4 | 1.4 | 26.88 |  |  | 0.00984 | 0.2645 | železo
1 | Tr 1" | 86 |  |  |  |  | 0.00244 | 0.20984 | železo
1 | plech 1 |  |  | 33 |  |  | 0.008 | 0.264 | železo | 35
1 | el. žebříky | [5 empty] | 0.74 | 0.74 | železo | 26.6
1 | potr. rozvody vč. Konzol venkovní | [5 empty] | 1.12 | 1.12 | železo
1 | kolejnice NP 3 | 70.8 |  |  |  |  | 0.05755 | 4.0745 | železo | 70.8
1 | točna D = 2,0 m | [5 empty] | 1.865 | 1.865 | železo
1 | kolej - mont. mat. | [5 empty] | 0.539 | 0.539 | železo | 839.6667
1 | Rozvaděč 1,4x2,1x0,4 m | [5 empty] | 0.384 | 0.384 | železo
1 | požární žebřík | 5.7 |  |  |  |  | 0.0269 | 0.15333 | železo
2 | střešní žlaby | 37.2 |  |  |  |  | 0.0016 | 0.27974 | železo
2 | odpadní trouby | 4.7 |  |  |  |  | 0.0016 | 0.01504 | železo
| Hmotnost celkem | [6 empty] | 10.4972
OSTATNÍ KONSTRUKČNÍ MATERIÁLY
|  | délka | výška/šířka | plocha | tl./ výška | objem | jed. hmot. | hmotnost | druh
kusů | umístění , popis | m | m | m2 | m | m3 | tun/jed. | tun | materiálu
1 | luxfery 190x190x80 |  |  | 5.22 |  |  | 0.0625 | 0.32625 | sklo | 5.22
14 | okno 2,2x1,2 |  |  | 5.28 | 0.003 | 0.22176 | 2.2 | 0.48787 | sklo | 5.28
11 | okno 0,8*0,6 |  |  | 0.96 | 0.003 | 0.03168 | 2.2 | 0.069696 | sklo | 0.96
| Sklo c e l k e m | [6 empty] | 0.88382
1 | podlahové kostky 100x100x100 | 35.4 | 2 | 70.8 | 0.1 | 7.08 | 0.85 | 6.018 | dřevo
1 | okna | 8 | 0.12 |  | 0.08 | 0.0768 | 0.85 | 0.06528 | dřevo | 32.895
1 | okenní rámy | 8 | 0.15 |  | 0.1 | 0.12 | 0.85 | 0.102 | dřevo
4 | dveře 800/1970 | [5 empty] | 0.036 | 0.144
| Dřevo c e l k e m | [6 empty] | 6.3293
2 | WC mísa | [5 empty] | 0.012 | 0.024 | keramika
| Keramika c e l k e m | [6 empty] | 0.024
1 | rohože čedič. vlny 50 mm | 38.8 | 0.5 |  | 0.05 | 0.97 | 0.18 | 0.1746 | čedič.vlna
| Izolace c e l k e m | [6 empty] | 0.1746
| Hmotnost celkem | [6 empty] | 7.4117
VÝPLŇOVÝ MATERIÁL
|  | délka | výška/šířka | plocha | tl./ výška | objem | obj. hmot. | hmotnost | druh
kusů | umístění , popis | m | m | m2 | m | m3 | tun/m3 | tun | materiálu
1 | hutněný zásyp pod podlahou +0,70 | 35.8 | 12 |  | 0.4 | 171.84 | 1.8 | 309.312 | zemina
| Hmotnost celkem |  |  |  |  | 171.84 |  | 309.312

## 34
VÝKAZ VÝMĚR
Stavba | SANACE STARÉ EKOLOGICKÉ ZÁTĚŽE |  |  | Zpracováno dle zaměření objektu a staré dokumentace
Část | Vítkovice - Aglomerace
Objekt | 34 - Stavědlo č. 4
ROZMĚROVÉ ÚDAJE
|  | délka | šířka |  | výška | plocha | OP | podíl konstrukcí
|  | m | m |  | m | m2 | m3 | nadzemní část od UT
Budovy | hlavní budova | 6.35 | 6.05 |  | 9.4 | 38.4175 | 361.1245
| přístavek jižní | 3.5 | 6.05 |  | 4.4 | 21.175 | 93.17 |  |  | 14.87
| přístavek severní | 7.8 | 6.05 |  | 4.4 | 47.19 | 207.636
| přístavek střední | 4.5 | 2.25 |  | 9.4 | 10.125 | 95.175 |  |  | 350.9852
| suterén | [8 empty] | 201.8016
| budovy celkem |  |  |  |  | 116.9075 | 757.1055
Střechy | budova | 6.35 | 6.05 |  |  | 38.4175 | [5 empty] | 29.6
| přístavek jižní | 3.5 | 6.05 |  |  | 21.175
| přístavek severní | 7.8 | 6.05 |  |  | 47.19 |  |  |  | 77.18
| přístavek střední | 4.5 | 2.25 |  |  | 10.125
| sluneční clona (kolem hl.budovy) | 29.6 | 0.9 |  |  | 26.64
| střechy - celkem |  |  |  |  | 143.5475
REKAPITULACE OBJEMŮ A HMOTNOSTÍ
34 - Stavědlo č. 4 |  | hmotnost | odkud | materiál | zneč.střep | Ci+Be střep | Zásyp | měr. hmot. | celkem
materiál | umístění , popis | tun |  |  | m3 | m3 | m3 | tun/m3 | tun
zdivo | nadzemní | 350.934 |  |  |  | 194.9633 |  | 1.8
železobeton | podlaha přízemí | 87.5 |  |  | 35 |  |  | 2.5
železobeton | nadzemní podlahy, střecha | 238.39 |  |  |  | 95.356 |  | 2.5
beton | základy, základy strojů | 103.64 |  |  |  | 47.1091 | 47.1091 | 2.2
zemina | hutněné zásypy
dřevo | prkna, trámky, konstrukce | 4.2991
izolace | tepelná, zvuková | 0.225
krytina | lepenka IPA | 3.5324
krytina | azbestocement. výrobky
železo | plechy, profily, trubky, technol.zař.,OK | 6.1444
sklo | luxfery, tabulové a drátové sklo | 2.0205
keramika | WC, pisoáry, umyvadla | 1.0803
TKO | komunální směs odpadů z kanceláří a skladů | 0.10268
SSO | směsný stavební odpad
beton | zpevněné povrchy betonové
asfaltodrť | zpevněné povrchy živičné | 0
Celkem za objekt |  | 797.8684 |  |  | 35 | 337.4284 | 47.1091 |  |  | 0.043 | 0
[12 empty] | ob.plocha | ob.prostor | hmotnost | C+B střep | zásyp
[12 empty] | 116.9075 | 757.1055 | 797.8684 | 337.4284 | 47.1091
[11 empty] | TRANSPOZICE | 350.934 | 87.5 | 238.39 | 103.64 | 0 | 4.2991 | 0.225 | 3.5324 | 0 | 6.1444 | 2.0205 | 1.0803 | 0.10268 | 0 | 0 | 0 | 797.8684
SVISLÉ NOSNÉ KONSTRUKCE
|  | délka | výška/šířka | plocha | tl./ výška | objem | obj. hmot. | hmotnost | druh | - otvory
kusů | umístění , popis | m | m | m2 | m | m3 | tun/m3 | tun | materiálu
1 | zdivo nadzákladové |  |  |  |  | 132.43 | 1.8 | 238.374 | zdivo | 239.2
1 | příčky zděné |  |  |  |  | 13.55 | 1.8 | 24.39 | zdivo | 21.12 |  | 132.43
1 | přizdívka izolační |  |  |  |  | 5.8722 | 1.8 | 10.57 | zdivo | 4
1 | omítky |  |  |  |  | 47.0303 | 1.65 | 77.6 | zdivo
| Hmotnost celkem |  |  |  |  | 198.8825 |  | 350.934
BETONOVÉ KONSTRUKCE NAD ÚROVNÍ TERÉNU
|  | délka | výška/šířka | plocha | tl./ výška | objem | obj. hmot. | hmotnost | druh
kusů | umístění , popis | m | m | m2 | m | m3 | tun/m3 | tun | materiálu
1 | podlahy v objektu |  |  |  |  | 39.7727 | 2.2 | 87.5 | ŽB |  |  |  | 102.4
1 | konstrukce prefabrikované |  |  |  |  | 13.856 | 2.5 | 34.64 | ŽB | 32
1 | svislé sloupy |  |  |  |  | 10.368 | 2.5 | 25.92 | ŽB
1 | volné trámce |  |  |  |  | 38.604 | 2.5 | 96.51 | ŽB
1 | stropy a střechy |  |  |  |  | 23.384 | 2.5 | 58.46 | ŽB
1 | schodišťové konstrukce (ramena) |  |  |  |  | 9.144 | 2.5 | 22.86 | ŽB | 123.2
| Hmotnost celkem |  |  |  |  | 135.1287 |  | 325.89
#REF!
ZÁKLADOVÉ KONSTRUKCE POD ÚROVNÍ TERÉNU
|  | délka | výška/šířka | plocha | tl./ výška | objem | obj. hmot. | hmotnost | druh
kusů | umístění , popis | m | m | m2 | m | m3 | tun/m3 | tun | materiálu
1 | prostý beton (nebo s kamenem) |  |  |  |  | 47.1091 | 2.2 | 103.64 | beton
| Hmotnost celkem |  |  |  |  | 47.1091 |  | 103.64
STŘEŠNÍ KONSTRUKCE
|  | délka | výška/šířka | plocha | tl./ výška | objem | obj. hmot. | hmotnost | druh
kusů | umístění , popis | m | m | m2 | m | m3 | tun/m3 | tun | materiálu
1 | výztuž plochých střech | [5 empty] | 0.7 | 0.7 | železo
| střešní asfaltová krytina |  |  | 367.96 | 0.008 | 2.9437 | 1.2 | 3.5324 | IPA | 367.96
| Hmotnost celkem |  |  |  |  | 2.9437 |  | 4.2324
STROPNÍ KONSTRUKCE
|  | délka | výška/šířka | plocha | tl./ výška | objem | obj. hmot. | hmotnost | druh
kusů | umístění , popis | m | m | m2 | m | m3 | tun/m3 | tun | materiálu
1 | dřevěné lišty | 64.5 | 0.1 | 6.45 | 0.015 | 0.09675 | 0.85 | 0.082238 | dřevo
1 | dřevovláknitá deska |  |  | 8.27 | 0.035 | 0.28945 | 0.415 | 0.12012 | heraklit
| Hmotnost celkem |  |  |  |  | 0.3862 |  | 0.20236
KOVOVÉ KONSTRUKCE
|  | délka | výška/šířka | plocha | tl./ výška | objem | jed. hmot. | hmotnost | druh
kusů | umístění , popis | m | m | m2 | m | m3 | tun/jed. | tun | materiálu
16 | okno ocelové - větrací křídla | [5 empty] | 0.0121 | 0.1936 | železo
1 | dveře ocelové 80/192 | [5 empty] | 0.0565 | 0.0565 | železo
1 | Zárubně ocelové | [5 empty] | 0.043 | 0.043 | železo
5 | průvětrník | [5 empty] | 0.0016 | 0.008 | železo
1 | žebříky | 11.5 |  |  |  |  | 0.0128 | 0.1472 | železo | 12.46
1 | zábradlí (1,1x5,0) | 17.73 |  |  |  |  | 0.0103 | 0.18262 | železo
1 | plech 1 |  |  | 108.4 |  |  | 0.008 | 0.8672 | železo | 108.04
1 | el. žebříky | [5 empty] | 0.645 | 0.645 | železo | 26.6
1 | vodovodní rozvody vč. konzol | [5 empty] | 0.632 | 0.632 | železo
1 | ocelové krytu kabelového kanálu | [5 empty] | 0.29575 | 0.29575 | železo | 70.8
1 | nosné OK | [5 empty] | 0.05735 | 0.05735 | železo
1 | ústřední vytápění | [5 empty] | 1.657 | 1.657 | železo
1 | Rozvaděč 1,4x2,1x0,4 m | [5 empty] | 0.384 | 0.384 | železo
1 | požární žebřík | 9 |  |  |  |  | 0.0269 | 0.2421 | železo
1 | střešní žlaby | 5.2 |  |  |  |  | 0.0016 | 0.00832 | železo
1 | odpadní trouby | 15.5 |  |  |  |  | 0.0016 | 0.0248 | železo
| Hmotnost celkem | [6 empty] | 5.4444
OSTATNÍ KONSTRUKČNÍ MATERIÁLY
|  | délka | výška/šířka | plocha | tl./ výška | objem | jed. hmot. | hmotnost | druh
kusů | umístění , popis | m | m | m2 | m | m3 | tun/jed. | tun | materiálu
1 | luxfery 190x190x80 |  |  | 21.95 |  |  | 0.0625 | 1.3719 | sklo | 5.22
12 | okno 1,5x1,8 (zdvojené) |  |  | 5.4 | 0.003 | 0.1944 | 2.2 | 0.42768 | sklo | 5.4
2 | okno 0,9x1,8 (zdvojené) |  |  | 3.24 | 0.003 | 0.01944 | 2.2 | 0.042768 | sklo | 3.24
4 | okno 1,2x1,5 (zdvojené) |  |  | 3.6 | 0.003 | 0.0432 | 2.2 | 0.09504 | sklo | 3.6
6 | okno 0,9x0,9 (zdvojené) |  |  | 1.62 | 0.003 | 0.02916 | 2.2 | 0.064152 | sklo | 1.62
1 | okno 1,2x0,6 (zdvojené) |  |  | 1.44 | 0.003 | 0.00432 | 2.2 | 0.009504 | sklo | 1.44
2 | okno 0,6x0,6 (zdvojené) |  |  | 0.72 | 0.003 | 0.00432 | 2.2 | 0.009504 | sklo | 0.72
| Sklo c e l k e m |  |  |  |  | 0.29484 |  | 2.0205
1 | okna | 169.2 | 0.12 |  | 0.08 | 1.6243 | 0.85 | 1.3807 | dřevo | 169.2
1 | okenní rámy | 169.2 | 0.15 |  | 0.1 | 2.538 | 0.85 | 2.1573 | dřevo
12 | dveře 800/1970 | [5 empty] | 0.048 | 0.576 | dřevo
2 | dveře 900/1971 | [5 empty] | 0.05 | 0.1 | dřevo
1 | prahy bukové | 11.2 | 0.15 |  | 0.002 | 0.00336 | 0.85 | 0.002856 | dřevo | 11.2
| Dřevo c e l k e m |  |  |  |  | 4.1657 |  | 4.2168
1 | WC mísa | [5 empty] | 0.012 | 0.012 | keramika
2 | umyvadlo | [5 empty] | 0.007 | 0.014 | keramika
1 | dlaždice + obkládačky |  |  | 45.84 |  |  | 0.023 | 1.0543 | keramika
| Keramika c e l k e m | [6 empty] | 1.0803
1 | podlahová krytina |  |  | 41.07 |  |  | 0.0025 | 0.10268 | novoplast
| Plastové výrobky c e l k e m | [6 empty] | 0.10268
1 | izolační rohože |  |  | 25 | 0.05 | 1.25 | 0.18 | 0.225 | čedič.vlna
| Izolace c e l k e m |  |  |  |  | 1.25 |  | 0.225
| Hmotnost celkem |  |  |  |  | 5.7105 |  | 7.5427

## 35 (A-B)
VÝKAZ VÝMĚR
Stavba | SANACE STARÉ EKOLOGICKÉ ZÁTĚŽE |  |  | Zpracováno dle zaměření objektu a staré dokumentace
Část | Vítkovice - Aglomerace
Objekt | 35 - Most č. A-B
ROZMĚROVÉ ÚDAJE
|  | délka | šířka |  | výška | plocha | OP | podíl konstrukcí
|  | m | m |  | m | m2 | m3 | nadzemní část od UT |  | 306,0x5,6x4,8
Budovy | Nosná OK s opláštěním a ŽB podlahou
| Most č. A-B | 306 | 5.6 |  | 5 | 1713.6 | 8568
| Podpěry jednoduché (6x) | 5.4 | 0.45 |  | 12 | 29.16 | 174.96
| Podpěry zdvojené (1x) | 5.4 | 4 |  | 12 | 21.6 | 259.2
| budova celkem |  |  |  |  | 1764.36 | 9002.16
Střechy
| Most č. A-B | 306 | 6 |  |  | 1836
| střechy - celkem |  |  |  |  | 1836
REKAPITULACE OBJEMŮ A HMOTNOSTÍ
35 - Most č. A-B |  | hmotnost | odkud | materiál | zneč.střep | Ci+Be střep | Zásyp | měr. hmot. | celkem
materiál | umístění , popis | tun |  |  | m3 | m3 | m3 | tun/m3 | tun
zdivo | nadzemní | [6 empty] | 1.8
železobeton | podlaha přízemí | [6 empty] | 2.5
železobeton | nadzemní podlahy, střecha | 503.7 |  |  |  | 201.48 |  | 2.5
beton | základy, základy strojů | 580.8 |  |  |  | 264 | 264 | 2.2
zemina | hutněné zásypy
dřevo | prkna, trámky, konstrukce
izolace | tepelná, zvuková
krytina | lepenka IPA
krytina | azbestocement. výrobky | 56.9282
železo | plechy, profily, trubky, technol.zař.,OK | 544.0285
sklo | luxfery, tabulové a drátové sklo | 13.2119
keramika | WC, pisoáry, umyvadla
TKO | Směs odpadu z kanceláří a skladů
SSO | směsný stavební odpad
beton | zpevněné povrchy betonové
asfaltodrť | zpevněné povrchy živičné
Celkem za objekt |  | 1698.6686 |  |  | 0 | 465.48 | 264 |  |  | #VALUE! | 0
[12 empty] | ob.plocha | ob.prostor | hmotnost | C+B střep | zásyp
[12 empty] | 1764.36 | 9002.16 | 1698.6686 | 465.48 | 264
[11 empty] | TRANSPOZICE | 0 | 0 | 503.7 | 580.8 | 0 | 0 | 0 | 0 | 56.9282 | 544.0285 | 13.2119 | 0 | 0 | 0 | 0 | 0 | 1698.6686
NOSNÉ OCELOVÉ KONSTRUKCE
|  | délka | výška/šířka | plocha | tl./ výška | objem | jed. hmot. | hmotnost | druh | - otvory |  |  |  | 5.0478
kusů | umístění , popis | m | m | m2 | m | m3 | tun/m | tun | materiálu |  |  |  |  | 4.878
1 | ocelová nosná konstrukce mostu | 306 |  |  |  |  | 1.4864 | 454.8239 | ocel |  |  |  |  | 0.8
6 | OK Podpěry jednoduché (6x) | [5 empty] | 6.8435 | 41.061 | ocel | 8.2809 |  |  |  | 10.731
1 | OK Podpěry zdvojené (1x) | [5 empty] | 16.0205 | 16.0205 | ocel
| Hmotnost celkem | [6 empty] | 511.9055
SVISLÉ KONSTRUKCE | [11 empty] | 2.6919
|  | délka | výška/šířka | plocha | tl./ výška | objem | jed. hmot. | hmotnost | druh |  |  | 2.6919 | 3.3649 | 21.4568
kusů | umístění , popis | m | m | m2 | m | m3 | tun/m2 | tun | materiálu
510 | obklady azbestocementovými deskami | 1.2 | 2.5 | 1530 | 0.01 | 15.3 | 0.02 | 30.6 | Az-Ce
| Hmotnost celkem |  |  |  |  | 15.3 |  | 30.6
- otvory
BETONOVÉ KONSTRUKCE NAD ÚROVNÍ TERÉNU | [9 empty] | 510
|  | délka | výška/šířka | plocha | tl./ výška | objem | obj. hmot. | hmotnost | druh
kusů | umístění , popis | m | m | m2 | m | m3 | tun/m3 | tun | materiálu
1 | podlaha | 306 | 5.5 | 1679 | 0.12 | 201.48 | 2.5 | 503.7 | ŽB
| Hmotnost celkem |  |  |  |  | 201.48 |  | 503.7
ZÁKLADOVÉ KONSTRUKCE POD ÚROVNÍ TERÉNU
|  | délka | výška/šířka | plocha | tl./ výška | objem | obj. hmot. | hmotnost | druh
kusů | umístění , popis | m | m | m2 | m | m3 | tun/m3 | tun | materiálu
6 | patky sloupů jednoduchých | 8 | 1 |  | 3 | 144 | 2.2 | 316.8 | beton
1 | patka sloupů zdvojených | 8 | 5 |  | 3 | 120 | 2.2 | 264 | beton
| Hmotnost celkem |  |  |  |  | 264 |  | 580.8
STŘEŠNÍ KONSTRUKCE
|  | délka | výška/šířka | plocha | tl./ výška | objem | obj. hmot. | hmotnost | druh
kusů | umístění , popis | m | m | m2 | m | m3 | tun/m3 | tun | materiálu
Viz OK
| vlnitý eternit |  |  | 1836 | 0.006 |  | 0.01434 | 26.3282 | Az-Ce
| Hmotnost celkem | [6 empty] | 26.3282
KOVOVÉ KONSTRUKCE
|  | délka | výška/šířka | plocha | tl./ výška | objem | jed. hmot. | hmotnost | druh
kusů | umístění , popis | m | m | m2 | m | m3 | tun/jed. | tun | materiálu
1020 | okno ocelové | 0.6 | 1.4 |  |  |  | 0.028 | 28.56 | železo
2 | dveře ocelové 80/192 | [5 empty] | 0.0565 | 0.113 | železo
1 | el. žebříky | [5 empty] | 1.1 | 1.1 | železo
1 | drobné pomocné plošinky a konstr. | [5 empty] | 1.6 | 1.6 | železo
1 | potrubní rozvody | [5 empty] | 0.75 | 0.75 | železo
| Hmotnost celkem | [6 empty] | 32.123
OSTATNÍ KONSTRUKČNÍ MATERIÁLY | [9 empty] | 1020 | 1.6667
|  | délka | výška/šířka | plocha | tl./ výška | objem | jed. hmot. | hmotnost | druh | 26.6
kusů | umístění , popis | m | m | m2 | m | m3 | tun/jed. | tun | materiálu
Sklo
1020 | drátové sklo | 0.6 | 1.4 | 0.84 | 0.006 | 5.1408 | 2.57 | 13.2119 | sklo
| Hmotnost celkem |  |  |  |  | 5.1408 |  | 13.2119
VÝPOČET OK MOSTU O ROZTEČI BOČNIC 5100 mm
|  | profil | ks | délka | šířka | výška | Plo-Obj. | tun/jed. | celkem
OK mostu
| střecha | I 100 | 6 | 3 |  |  |  | 0.00834 | 0.15012
|  | I 160 | 2 | 2.65 |  |  |  | 0.0111 | 0.05883
|  | L200x120 | 2 | 3 |  |  |  | 0.03768 | 0.22608
|  | L120x80 | 4 | 4.9 |  |  |  | 0.01502 | 0.29439
|  | VP 1,3 | 1 | 6.2 | 3 |  | 18.6 | 0.0244 | 0.45384 | #REF! | 480.78
| bočnice | U160 | 4 | 3 |  |  |  | 0.0188 | 0.2256
|  | L120x80 | 4 | 4.85 |  |  |  | 0.01502 | 0.29139
|  | L90x60 | 4 | 3.8 |  |  |  | 0.00897 | 0.13634
|  | L90x60 | 2 | 3 |  |  |  | 0.00897 | 0.05382
|  | L 50x50 | 4 | 0.2 |  |  |  | 0.00377 | 0.003016
|  | L 60x60 | 4 | 3 |  |  |  | 0.00542 | 0.06504
|  | L 80x60 | 2 | 3 |  |  |  | 0.00377 | 0.02262
|  | L 80x60 | 4 | 4.25 |  |  |  | 0.00377 | 0.06409
|  | Z 130 | 2 | 3 |  |  |  | 0.00515 | 0.0309
| podlaha | U160 | 4 | 3 |  |  |  | 0.0188 | 0.2256
|  | U 240 | 1 | 5.5 |  |  |  | 0.0332 | 0.1826
|  | T 60 | 1 | 3 |  |  |  | 0.00623 | 0.01869
|  | L90x60 | 4 | 5.9 |  |  |  | 0.00897 | 0.21169
| čelo | I320 | 2 | 5.5 |  |  |  | 0.061 | 0.0671
|  | I320 | 4 | 3.8 |  |  |  | 0.061 | 0.09272
|  | I320 | 4 | 2.65 |  |  |  | 0.061 | 0.06466
|  | plocháče | 80 | 0.25 |  |  |  | 0.00785 | 0.157
|  | svary | 1 |  |  |  |  | 0.35 | 0.35
|  | mont. mat. | 1 |  |  |  |  | 0.228 | 0.228
|  | plechy | 1 |  |  |  |  | 0.2033 | 0.2033
|  | 1 pole mostu (3 m) celkem |  |  | `+ 15% nejistota |  |  |  | 4.4591
OK dopravních pásů
|  | U 120 | 8 | 1 |  |  |  | 0.0134 | 0.1072
|  | U 120 | 4 | 1.2 |  |  |  | 0.0134 | 0.06432
|  | U 120 | 4 | 3 |  |  |  | 0.0134 | 0.1608
|  | L 50x50 | 8 | 0.9 |  |  |  | 0.00377 | 0.027144
|  | pl. 100x5 | 12 | 0.2 |  |  |  | 0.00471 | 0.011304
|  | svary | 1 |  |  |  |  | 0.048 | 0.048
|  | 1 pole mostu (3 m) celkem +OK pásů |  |  |  | `+ 15% nejistota |  |  | 4.9406
|  | OK podpěra jednoduchá | [7 empty] | 1.4864
| stojiny | I 450 | 2 | 12 |  |  |  | 0.115 | 2.76
| nosníky | U 300 | 4 | 5.5 |  |  |  | 0.0462 | 1.0164
| příčle | svařenec | 5 | 4.9 |  |  |  | 0.041669 | 1.0209
| vzpěry | svařenec | 8 | 3.4 |  |  |  | 0.041669 | 1.1334
| kotvení | šrouby | 8 | 1.8 |  |  |  | 0.0154 | 0.22176
| deska | plech | 8 | 0.6 | 0.5 |  |  | 0.02355 | 0.11304
|  | svary | 1 |  |  |  |  | 0.35 | 0.35
|  | mont. mat. | 1 |  |  |  |  | 0.228 | 0.228
[9 empty] | 6.8435 | 1.6469
| svařenec | L120x80 | 2 | 4.9 |  |  |  | 0.01502 | 0.1472
|  | plocháč | 9 | 0.45 |  |  |  | 0.01407 | 0.056983
0.20418
OK podpěra zdvojená
|  | OK PJ | 2 |  |  |  |  | 6.8435 | 13.687
| boční zavětrování | L120x80 | 8 | 5.65 |  |  |  | 0.01502 | 0.6789
|  | L120x80 | 8 | 4.6 |  |  |  | 0.01502 | 0.55274
|  | L120x80 | 8 | 3.2 |  |  |  | 0.01502 | 0.38451
|  | L120x80 | 8 | 1.8 |  |  |  | 0.01502 | 0.21629
|  | plech | 16 | 0.6 | 0.5 |  |  | 0.02355 | 0.22608
|  | svary | 1 |  |  |  |  | 0.11 | 0.11 | 0.57029
|  | mont. mat. | 1 |  |  |  |  | 0.165 | 0.165
16.0205
0.041669
1.335

## 35 (B-C)
VÝKAZ VÝMĚR
Stavba | SANACE STARÉ EKOLOGICKÉ ZÁTĚŽE |  |  | Zpracováno dle zaměření objektu a staré dokumentace
Část | Vítkovice - Aglomerace
Objekt | 35 - Most č. B-C
ROZMĚROVÉ ÚDAJE
|  | délka | šířka |  | výška | plocha | OP | podíl konstrukcí
|  | m | m |  | m | m2 | m3 | nadzemní část od UT |  | 306,0x5,6x4,8
Budovy | Nosná OK s opláštěním a ŽB podlahou
| Most č. B-C | 336 | 5.6 |  | 5 | 1881.6 | 9408
| Podpěry jednoduché (9x) | 5.4 | 0.45 |  | 12 | 43.74 | 262.44
| Podpěry zdvojené (1x) | 5.4 | 4 |  | 12 | 21.6 | 259.2
| budova celkem |  |  |  |  | 1946.94 | 9929.64
Střechy
| Most č. B-C | 336 | 6 |  |  | 2016
| střechy - celkem |  |  |  |  | 2016
REKAPITULACE OBJEMŮ A HMOTNOSTÍ
35 - Most č. B-C |  | hmotnost | odkud | materiál | zneč.střep | Ci+Be střep | Zásyp | měr. hmot. | celkem
materiál | umístění , popis | tun |  |  | m3 | m3 | m3 | tun/m3 | tun
zdivo | nadzemní | [6 empty] | 1.8
železobeton | podlaha přízemí | [6 empty] | 2.5
železobeton | nadzemní podlahy, střecha | 553.2 |  |  |  | 221.28 |  | 2.5
beton | základy, základy strojů | 739.2 |  |  |  | 336 | 336 | 2.2
zemina | hutněné zásypy
dřevo | prkna, trámky, konstrukce
izolace | tepelná, zvuková
krytina | lepenka IPA
krytina | azbestocement. výrobky | 62.5094
železo | plechy, profily, trubky, technol.zař.,OK | 612.2996
sklo | luxfery, tabulové a drátové sklo | 14.5071
keramika | WC, pisoáry, umyvadla
TKO | Směs odpadu z kanceláří a skladů
SSO | směsný stavební odpad
beton | zpevněné povrchy betonové
asfaltodrť | zpevněné povrchy živičné
Celkem za objekt |  | 1981.7161 |  |  | 0 | 557.28 | 336 |  |  | 31.4938 | 0
[12 empty] | ob.plocha | ob.prostor | hmotnost | C+B střep | zásyp
[12 empty] | 1946.94 | 9929.64 | 1981.7161 | 557.28 | 336
[11 empty] | TRANSPOZICE | 0 | 0 | 553.2 | 739.2 | 0 | 0 | 0 | 0 | 62.5094 | 612.2996 | 14.5071 | 0 | 0 | 0 | 0 | 0 | 1981.7161
NOSNÉ OCELOVÉ KONSTRUKCE
|  | délka | výška/šířka | plocha | tl./ výška | objem | jed. hmot. | hmotnost | druh | - otvory |  |  |  | 5.0478
kusů | umístění , popis | m | m | m2 | m | m3 | tun/m | tun | materiálu |  |  |  |  | 4.878
1 | ocelová nosná konstrukce mostu | 336 |  |  |  |  | 1.4864 | 499.4145 | ocel |  |  |  |  | 0.8
9 | OK Podpěry jednoduché | [5 empty] | 6.8435 | 61.5915 | ocel | 12.4213 |  |  |  | 10.731
1 | OK Podpěry zdvojené | [5 empty] | 16.0205 | 16.0205 | ocel
| Hmotnost celkem | [6 empty] | 577.0266
#REF!
SVISLÉ KONSTRUKCE
|  | délka | výška/šířka | plocha | tl./ výška | objem | jed. hmot. | hmotnost | druh | - otvory
kusů | umístění , popis | m | m | m2 | m | m3 | tun/m2 | tun | materiálu
560 | obklady azbestocementovými deskami | 1.2 | 2.5 | 1680 | 0.01 | 16.8 | 0.02 | 33.6 | Az-Ce | 560
| Hmotnost celkem |  |  |  |  | 16.8 |  | 33.6
BETONOVÉ KONSTRUKCE NAD ÚROVNÍ TERÉNU
|  | délka | výška/šířka | plocha | tl./ výška | objem | obj. hmot. | hmotnost | druh
kusů | umístění , popis | m | m | m2 | m | m3 | tun/m3 | tun | materiálu
1 | podlaha | 336 | 5.5 | 1844 | 0.12 | 221.28 | 2.5 | 553.2 | ŽB
| Hmotnost celkem |  |  |  |  | 221.28 |  | 553.2
ZÁKLADOVÉ KONSTRUKCE POD ÚROVNÍ TERÉNU
|  | délka | výška/šířka | plocha | tl./ výška | objem | obj. hmot. | hmotnost | druh
kusů | umístění , popis | m | m | m2 | m | m3 | tun/m3 | tun | materiálu
9 | patky sloupů jednoduchých | 8 | 1 |  | 3 | 216 | 2.2 | 475.2 | beton | 3
1 | patka sloupů zdvojených | 8 | 5 |  | 3 | 120 | 2.2 | 264 | beton
| Hmotnost celkem |  |  |  |  | 336 |  | 739.2
STŘEŠNÍ KONSTRUKCE
|  | délka | výška/šířka | plocha | tl./ výška | objem | obj. hmot. | hmotnost | druh
kusů | umístění , popis | m | m | m2 | m | m3 | tun/m3 | tun | materiálu
Viz OK
| vlnitý eternit |  |  | 2016 | 0.006 |  | 0.01434 | 28.9094 | Az-Ce
| Hmotnost celkem | [6 empty] | 28.9094 |  |  |  | 3696
KOVOVÉ KONSTRUKCE
|  | délka | výška/šířka | plocha | tl./ výška | objem | jed. hmot. | hmotnost | druh
kusů | umístění , popis | m | m | m2 | m | m3 | tun/jed. | tun | materiálu
1120 | 28.9094 | 0.6 | 1.4 |  |  |  | 0.028 | 31.36 | železo | 1120 | 1.6667
2 | dveře ocelové 80/192 | [5 empty] | 0.0565 | 0.113 | železo
1 | el. žebříky | [5 empty] | 1.2 | 1.2 | železo | 26.6
1 | drobné pomocné plošinky a konstr. | [5 empty] | 1.8 | 1.8 | železo
1 | potrubní rozvody | [5 empty] | 0.8 | 0.8 | železo
| Hmotnost celkem | [6 empty] | 35.273
OSTATNÍ KONSTRUKČNÍ MATERIÁLY
|  | délka | výška/šířka | plocha | tl./ výška | objem | jed. hmot. | hmotnost | druh
kusů | umístění , popis | m | m | m2 | m | m3 | tun/jed. | tun | materiálu
Sklo
1120 | drátové sklo | 0.6 | 1.4 | 0.84 | 0.006 | 5.6448 | 2.57 | 14.5071 | sklo
| Hmotnost celkem |  |  |  |  | 5.6448 |  | 14.5071
VÝPOČET OK MOSTU O ROZTEČI BOČNIC 5100 mm
|  | profil | ks | délka | šířka | výška | Plo-Obj. | tun/jed. | celkem
OK mostu
| střecha | I 100 | 6 | 3 |  |  |  | 0.00834 | 0.15012
|  | I 160 | 2 | 2.65 |  |  |  | 0.0111 | 0.05883
|  | L200x120 | 2 | 3 |  |  |  | 0.03768 | 0.22608
|  | L120x80 | 4 | 4.9 |  |  |  | 0.01502 | 0.29439
|  | VP 1,3 | 1 | 6.2 | 3 |  | 18.6 | 0.0244 | 0.45384
| bočnice | U160 | 4 | 3 |  |  |  | 0.0188 | 0.2256
|  | L120x80 | 4 | 4.85 |  |  |  | 0.01502 | 0.29139
|  | L90x60 | 4 | 3.8 |  |  |  | 0.00897 | 0.13634
|  | L90x60 | 2 | 3 |  |  |  | 0.00897 | 0.05382
|  | L 50x50 | 4 | 0.2 |  |  |  | 0.00377 | 0.003016
|  | L 60x60 | 4 | 3 |  |  |  | 0.00542 | 0.06504
|  | L 80x60 | 2 | 3 |  |  |  | 0.00377 | 0.02262
|  | L 80x60 | 4 | 4.25 |  |  |  | 0.00377 | 0.06409
|  | Z 130 | 2 | 3 |  |  |  | 0.00515 | 0.0309
| podlaha | U160 | 4 | 3 |  |  |  | 0.0188 | 0.2256
|  | U 240 | 1 | 5.5 |  |  |  | 0.0332 | 0.1826
|  | T 60 | 1 | 3 |  |  |  | 0.00623 | 0.01869
|  | L90x60 | 4 | 5.9 |  |  |  | 0.00897 | 0.21169
| čelo | I320 | 2 | 5.5 |  |  |  | 0.061 | 0.0671
|  | I320 | 4 | 3.8 |  |  |  | 0.061 | 0.09272
|  | I320 | 4 | 2.65 |  |  |  | 0.061 | 0.06466
|  | plocháče | 80 | 0.25 |  |  |  | 0.00785 | 0.157
|  | svary | 1 |  |  |  |  | 0.35 | 0.35
|  | mont. mat. | 1 |  |  |  |  | 0.228 | 0.228
|  | plechy | 1 |  |  |  |  | 0.2033 | 0.2033
|  | 1 pole mostu (3 m) celkem |  |  | `+ 15% nejistota |  |  |  | 4.4591 | 1.4864
OK dopravních pásů
|  | U 120 | 8 | 1 |  |  |  | 0.0134 | 0.1072
|  | U 120 | 4 | 1.2 |  |  |  | 0.0134 | 0.06432
|  | U 120 | 4 | 3 |  |  |  | 0.0134 | 0.1608
|  | L 50x50 | 8 | 0.9 |  |  |  | 0.00377 | 0.027144
|  | pl. 100x5 | 12 | 0.2 |  |  |  | 0.00471 | 0.011304
|  | svary | 1 |  |  |  |  | 0.048 | 0.048
|  | 1 pole mostu (3 m) celkem +OK pásů |  |  |  | `+ 15% nejistota |  |  | 4.9406 | 1.6469
OK podpěra jednoduchá
| stojiny | I 450 | 2 | 12 |  |  |  | 0.115 | 2.76
| nosníky | U 300 | 4 | 5.5 |  |  |  | 0.0462 | 1.0164
| příčle | svařenec | 5 | 4.9 |  |  |  | 0.041669 | 1.0209
| vzpěry | svařenec | 8 | 3.4 |  |  |  | 0.041669 | 1.1334
| kotvení | šrouby | 8 | 1.8 |  |  |  | 0.0154 | 0.22176
| deska | plech | 8 | 0.6 | 0.5 |  |  | 0.02355 | 0.11304
|  | svary | 1 |  |  |  |  | 0.35 | 0.35
|  | mont. mat. | 1 |  |  |  |  | 0.228 | 0.228
[9 empty] | 6.8435 | 0.57029
| svařenec | L120x80 | 2 | 4.9 |  |  |  | 0.01502 | 0.1472
|  | plocháč | 9 | 0.45 |  |  |  | 0.01407 | 0.056983
[9 empty] | 0.20418 | 0.041669
OK podpěra zdvojená
|  | OK PJ | 2 |  |  |  |  | 6.8435 | 13.687
| boční zavětrování | L120x80 | 8 | 5.65 |  |  |  | 0.01502 | 0.6789
|  | L120x80 | 8 | 4.6 |  |  |  | 0.01502 | 0.55274
|  | L120x80 | 8 | 3.2 |  |  |  | 0.01502 | 0.38451
|  | L120x80 | 8 | 1.8 |  |  |  | 0.01502 | 0.21629
|  | plech | 16 | 0.6 | 0.5 |  |  | 0.02355 | 0.22608
|  | svary | 1 |  |  |  |  | 0.11 | 0.11
|  | mont. mat. | 1 |  |  |  |  | 0.165 | 0.165
[9 empty] | 16.0205 | 1.335

## 35 (C-D)
VÝKAZ VÝMĚR
Stavba | SANACE STARÉ EKOLOGICKÉ ZÁTĚŽE |  |  | Zpracováno dle zaměření objektu a staré dokumentace
Část | Vítkovice - Aglomerace
Objekt | 35 - Most č. C-D
ROZMĚROVÉ ÚDAJE
|  | délka | šířka |  | výška | plocha | OP | podíl konstrukcí
|  | m | m |  | m | m2 | m3 | nadzemní část od UT |  | 306,0x5,6x4,8
Budovy | Nosná OK s opláštěním a ŽB podlahou
| Most č. C-D | 455 | 5.6 |  | 5 | 2548 | 12740
| Podpěry jednoduché (20x) | 5.4 | 0.45 |  | 15 | 97.2 | 729
| Podpěry zdvojené (6x) | 5.4 | 4 |  | 15 | 129.6 | 1944
| budova celkem |  |  |  |  | 2774.8 | 15413
Střechy
| Most č. C-D | 546 | 6 |  |  | 3276
| střechy - celkem |  |  |  |  | 3276
REKAPITULACE OBJEMŮ A HMOTNOSTÍ
35 - Most č. C-D |  | hmotnost | odkud | materiál | zneč.střep | Ci+Be střep | Zásyp | měr. hmot. | celkem
materiál | umístění , popis | tun |  |  | m3 | m3 | m3 | tun/m3 | tun
zdivo | nadzemní | [6 empty] | 1.8
železobeton | podlaha přízemí | [6 empty] | 2.5
železobeton | nadzemní podlahy, střecha | 899.7 |  |  |  | 359.88 |  | 2.5
beton | základy, základy strojů | 2640 |  |  |  | 1200 | 1200 | 2.2
zemina | hutněné zásypy
dřevo | prkna, trámky, konstrukce
izolace | tepelná, zvuková | 86.25
krytina | lepenka IPA
krytina | azbestocement. výrobky | 156.1778
železo | plechy, profily, trubky, technol.zař.,OK | 14616.005
sklo | luxfery, tabulové a drátové sklo | 109.8241
keramika | WC, pisoáry, umyvadla
TKO | Směs odpadu z kanceláří a skladů
SSO | směsný stavební odpad
beton | zpevněné povrchy betonové
asfaltodrť | zpevněné povrchy živičné
Celkem za objekt |  | 18507.9569 |  |  | 0 | 1559.88 | 1200 |  |  | #VALUE! | 0
[12 empty] | ob.plocha | ob.prostor | hmotnost | C+B střep | zásyp
[12 empty] | 2774.8 | 15413 | 18507.9569 | 1559.88 | 1200
[11 empty] | TRANSPOZICE | 0 | 0 | 899.7 | 2640 | 0 | 0 | 86.25 | 0 | 156.1778 | 14616.005 | 109.8241 | 0 | 0 | 0 | 0 | 0 | 18507.9569
NOSNÉ OCELOVÉ KONSTRUKCE
|  | délka | výška/šířka | plocha | tl./ výška | objem | jed. hmot. | hmotnost | druh | - otvory |  |  |  | 5.0478
kusů | umístění , popis | m | m | m2 | m | m3 | tun/m | tun | materiálu |  |  |  |  | 4.878
1 | ocelová nosná konstrukce mostu | 455 |  |  |  |  | 1.4864 | 676.2905 | ocel |  |  |  |  | 0.8
20 | OK Podpěry jednoduché | [5 empty] | 8.5544 | 171.0876 | ocel | 34.5036 |  |  |  | 10.731
6 | OK Podpěry zdvojené | [5 empty] | 20.0257 | 120.1539 | ocel
| Hmotnost celkem | [6 empty] | 967.532
#REF!
SVISLÉ KONSTRUKCE
|  | délka | výška/šířka | plocha | tl./ výška | objem | jed. hmot. | hmotnost | druh | - otvory
kusů | umístění , popis | m | m | m2 | m | m3 | tun/m2 | tun | materiálu
1820 | obklady azbestocementovými deskami | 1.2 | 2.5 | 5460 | 0.01 | 54.6 | 0.02 | 109.2 | Az-Ce | 758.3333
120 | obklady azbestocementovými deskami | 1.2 | 2.5 | 360 | 0.01 | 3.6 | 0.02 | 7.2 | Az-Ce | 18 | 30
| Hmotnost celkem |  |  |  |  | 54.6 |  | 109.2
BETONOVÉ KONSTRUKCE NAD ÚROVNÍ TERÉNU
|  | délka | výška/šířka | plocha | tl./ výška | objem | obj. hmot. | hmotnost | druh
kusů | umístění , popis | m | m | m2 | m | m3 | tun/m3 | tun | materiálu
1 | podlaha | 546 | 5.5 | 2999 | 0.12 | 359.88 | 2.5 | 899.7 | ŽB
| Hmotnost celkem |  |  |  |  | 359.88 |  | 899.7
ZÁKLADOVÉ KONSTRUKCE POD ÚROVNÍ TERÉNU
|  | délka | výška/šířka | plocha | tl./ výška | objem | obj. hmot. | hmotnost | druh
kusů | umístění , popis | m | m | m2 | m | m3 | tun/m3 | tun | materiálu
20 | patky sloupů jednoduchých | 8 | 1 |  | 3 | 480 | 2.2 | 1056 | beton | 3
6 | patka sloupů zdvojených | 8 | 5 |  | 3 | 720 | 2.2 | 1584 | beton
| Hmotnost celkem |  |  |  |  | 1200 |  | 2640
STŘEŠNÍ KONSTRUKCE
|  | délka | výška/šířka | plocha | tl./ výška | objem | obj. hmot. | hmotnost | druh |  |  | 9096
kusů | umístění , popis | m | m | m2 | m | m3 | tun/m3 | tun | materiálu
Viz OK
| vlnitý eternit |  |  | 3276 | 0.006 |  | 0.01434 | 46.9778 | Az-Ce
| Hmotnost celkem | [6 empty] | 46.9778
KOVOVÉ KONSTRUKCE
|  | délka | výška/šířka | plocha | tl./ výška | objem | jed. hmot. | hmotnost | druh
kusů | umístění , popis | m | m | m2 | m | m3 | tun/jed. | tun | materiálu | 910 | 1820
| potrubí horkovodní DN 200 (uvnitř mostu) | 492 |  |  |  |  | 26.4 | 12988.8 | železo
| plechové opláštění potrubí | 492 |  |  |  |  | 1.225 | 602.7 | železo
1820 | okno ocelové | 0.6 | 1.4 |  |  |  | 0.028 | 50.96 | železo | 1516.6667 | 1.6667
2 | dveře ocelové 80/192 | [5 empty] | 0.0565 | 0.113 | železo
1 | el. žebříky | [5 empty] | 1.8 | 1.8 | železo | 26.6
1 | drobné pomocné plošinky a konstr. | [5 empty] | 2.6 | 2.6 | železo
1 | potrubní rozvody | [5 empty] | 1.5 | 1.5 | železo
| Hmotnost celkem | [6 empty] | 13648.473
OSTATNÍ KONSTRUKČNÍ MATERIÁLY
|  | délka | výška/šířka | plocha | tl./ výška | objem | jed. hmot. | hmotnost | druh
kusů | umístění , popis | m | m | m2 | m | m3 | tun/jed. | tun | materiálu
Izolace
| minerální vlna | 575 |  |  | 0.05 | 28.75 | 0.15 | 86.25
Sklo
1820 | drátové sklo | 0.6 | 1.4 | 0.84 | 0.006 | 9.1728 | 2.57 | 23.5741 | sklo
| Hmotnost celkem |  |  |  |  | 9.1728 |  | 109.8241
VÝPOČET OK MOSTU O ROZTEČI BOČNIC 5100 mm
|  | profil | ks | délka | šířka | výška | Plo-Obj. | tun/jed. | celkem
OK mostu
| střecha | I 100 | 6 | 3 |  |  |  | 0.00834 | 0.15012
|  | I 160 | 2 | 2.65 |  |  |  | 0.0111 | 0.05883
|  | L200x120 | 2 | 3 |  |  |  | 0.03768 | 0.22608
|  | L120x80 | 4 | 4.9 |  |  |  | 0.01502 | 0.29439
|  | VP 1,3 | 1 | 6.2 | 3 |  | 18.6 | 0.0244 | 0.45384
| bočnice | U160 | 4 | 3 |  |  |  | 0.0188 | 0.2256
|  | L120x80 | 4 | 4.85 |  |  |  | 0.01502 | 0.29139
|  | L90x60 | 4 | 3.8 |  |  |  | 0.00897 | 0.13634
|  | L90x60 | 2 | 3 |  |  |  | 0.00897 | 0.05382
|  | L 50x50 | 4 | 0.2 |  |  |  | 0.00377 | 0.003016
|  | L 60x60 | 4 | 3 |  |  |  | 0.00542 | 0.06504
|  | L 80x60 | 2 | 3 |  |  |  | 0.00377 | 0.02262
|  | L 80x60 | 4 | 4.25 |  |  |  | 0.00377 | 0.06409
|  | Z 130 | 2 | 3 |  |  |  | 0.00515 | 0.0309
| podlaha | U160 | 4 | 3 |  |  |  | 0.0188 | 0.2256
|  | U 240 | 1 | 5.5 |  |  |  | 0.0332 | 0.1826
|  | T 60 | 1 | 3 |  |  |  | 0.00623 | 0.01869
|  | L90x60 | 4 | 5.9 |  |  |  | 0.00897 | 0.21169
| čelo | I320 | 2 | 5.5 |  |  |  | 0.061 | 0.0671
|  | I320 | 4 | 3.8 |  |  |  | 0.061 | 0.09272
|  | I320 | 4 | 2.65 |  |  |  | 0.061 | 0.06466
|  | plocháče | 80 | 0.25 |  |  |  | 0.00785 | 0.157
|  | svary | 1 |  |  |  |  | 0.35 | 0.35
|  | mont. mat. | 1 |  |  |  |  | 0.228 | 0.228
|  | plechy | 1 |  |  |  |  | 0.2033 | 0.2033
|  | 1 pole mostu (3 m) celkem |  |  | `+ 15% nejistota |  |  |  | 4.4591 | 1.4864
OK dopravních pásů
|  | U 120 | 8 | 1 |  |  |  | 0.0134 | 0.1072
|  | U 120 | 4 | 1.2 |  |  |  | 0.0134 | 0.06432
|  | U 120 | 4 | 3 |  |  |  | 0.0134 | 0.1608
|  | L 50x50 | 8 | 0.9 |  |  |  | 0.00377 | 0.027144
|  | pl. 100x5 | 12 | 0.2 |  |  |  | 0.00471 | 0.011304
|  | svary | 1 |  |  |  |  | 0.048 | 0.048
|  | 1 pole mostu (3 m) celkem +OK pásů |  |  |  | `+ 15% nejistota |  |  | 4.9406 | 1.6469
OK podpěra jednoduchá
| stojiny | I 450 | 2 | 12 |  |  |  | 0.115 | 2.76
| nosníky | U 300 | 4 | 5.5 |  |  |  | 0.0462 | 1.0164
| příčle | svařenec | 5 | 4.9 |  |  |  | 0.041669 | 1.0209
| vzpěry | svařenec | 8 | 3.4 |  |  |  | 0.041669 | 1.1334
| kotvení | šrouby | 8 | 1.8 |  |  |  | 0.0154 | 0.22176
| deska | plech | 8 | 0.6 | 0.5 |  |  | 0.02355 | 0.11304
|  | svary | 1 |  |  |  |  | 0.35 | 0.35
|  | mont. mat. | 1 |  |  |  |  | 0.228 | 0.228
[9 empty] | 6.8435 | 8.5544
| svařenec | L120x80 | 2 | 4.9 |  |  |  | 0.01502 | 0.1472
|  | plocháč | 9 | 0.45 |  |  |  | 0.01407 | 0.056983
[9 empty] | 0.20418 | 0.041669
OK podpěra zdvojená
|  | OK PJ | 2 |  |  |  |  | 6.8435 | 13.687
| boční zavětrování | L120x80 | 8 | 5.65 |  |  |  | 0.01502 | 0.6789
|  | L120x80 | 8 | 4.6 |  |  |  | 0.01502 | 0.55274
|  | L120x80 | 8 | 3.2 |  |  |  | 0.01502 | 0.38451
|  | L120x80 | 8 | 1.8 |  |  |  | 0.01502 | 0.21629
|  | plech | 16 | 0.6 | 0.5 |  |  | 0.02355 | 0.22608
|  | svary | 1 |  |  |  |  | 0.11 | 0.11
|  | mont. mat. | 1 |  |  |  |  | 0.165 | 0.165
[9 empty] | 16.0205 | 20.0257

## 36(21)
VÝKAZ VÝMĚR
Stavba | SANACE STARÉ EKOLOGICKÉ ZÁTĚŽE |  |  | Zpracováno dle zaměření objektu a staré dokumentace
Část | Vítkovice - Aglomerace
Objekt | 36 - Most č. 21 s napínací a přesýpací stanicí
ROZMĚROVÉ ÚDAJE
|  | délka | šířka |  | výška | plocha | OP | podíl konstrukcí
|  | m | m |  | m | m2 | m3 | nadzemní část od UT
Budovy | Nosná OK s opláštěním a ŽB podlahou
| Most č.21 | 70.6 | 5.5 |  | 4.2 | 388.3 | 1630.86
| Přesýpací a napínací stanice | 9.2 | 8 |  | 11 | 73.6 | 809.6
| Podpěry jednoduché (2x) | 5 | 0.3 |  | 4.8 | 6 | 144
| budova celkem |  |  |  |  | 467.9 | 2584.46
Střechy
| Most č.21 | 70.6 | 5.9 |  |  | 416.54
| střechy - celkem |  |  |  |  | 416.54
REKAPITULACE OBJEMŮ A HMOTNOSTÍ
36 - Most č. 21 s napínací a přesýpací stanicí |  | hmotnost | odkud | materiál | zneč.střep | Ci+Be střep | Zásyp | měr. hmot. | celkem
materiál | umístění , popis | tun |  |  | m3 | m3 | m3 | tun/m3 | tun
zdivo | nadzemní | 78.624 |  |  |  | 43.68 |  | 1.8
železobeton | podlaha přízemí | [6 empty] | 2.5
železobeton | nadzemní podlahy, střecha | 211.854 |  |  |  | 84.7416 |  | 2.5
beton | základy, základy strojů | 139.04 |  |  |  | 63.2 | 63.2 | 2.2
zemina | hutněné zásypy
dřevo | prkna, trámky, konstrukce
izolace | tepelná, zvuková
krytina | lepenka IPA
krytina | azbestocement. výrobky | 8.2412
železo | plechy, profily, trubky, technol.zař.,OK | 163.497
sklo | luxfery, tabulové a drátové sklo | 4.1967
keramika | WC, pisoáry, umyvadla
TKO | Směs odpadu z kanceláří a skladů
SSO | směsný stavební odpad
beton | zpevněné povrchy betonové
asfaltodrť | zpevněné povrchy živičné
Celkem za objekt |  | 605.4529 |  |  | 0 | 191.6216 | 63.2 |  |  | #REF! | 0
[12 empty] | ob.plocha | ob.prostor | hmotnost | C+B střep | zásyp
[12 empty] | 467.9 | 2584.46 | 605.4529 | 191.6216 | 63.2
[11 empty] | TRANSPOZICE | 78.624 | 0 | 211.854 | 139.04 | 0 | 0 | 0 | 0 | 8.2412 | 163.497 | 4.1967 | 0 | 0 | 0 | 0 | 0 | 605.4529
NOSNÉ OCELOVÉ KONSTRUKCE
|  | délka | výška/šířka | plocha | tl./ výška | objem | jed. hmot. | hmotnost | druh | - otvory |  |  |  | 5.0478
kusů | umístění , popis | m | m | m2 | m | m3 | tun/m | tun | materiálu |  |  |  |  | 4.878
1 | ocelová nosná konstrukce mostu | 70.6 |  |  |  |  | 1.5431 | 108.9413 | ocel |  |  |  |  | 0.8
1 | OK přesýpací a napínací stanice | [6 empty] | 38.3184 | ocel | 38.3184 |  |  |  | 10.731
2 | OK Podpěry jednoduché | [5 empty] | 2.1432 | 4.2863 | ocel
| Hmotnost celkem | [6 empty] | 151.546
#REF!
SVISLÉ KONSTRUKCE
|  | délka | výška/šířka | plocha | tl./ výška | objem | jed. hmot. | hmotnost | druh | - otvory
kusů | umístění , popis | m | m | m2 | m | m3 | tun/m2 | tun | materiálu
Most
252 | obklady azbestocementovými deskami | 0.6 | 1.25 | 189 | 0.006 | 1.134 | 0.012 | 2.268 | Az-Ce | 252
vyzdívka PS a NS
2 | stěny S+J | 9.2 | 11 | 186.4 | 0.15 | 27.96 | 1.8 | 50.328 | zdivo | -16
2 | boční stěny | 8 | 7 | 52.4 | 0.15 | 15.72 | 1.8 | 28.296 | zdivo | -3.6
| Hmotnost celkem |  |  |  |  | 44.814 |  | 80.892
BETONOVÉ KONSTRUKCE NAD ÚROVNÍ TERÉNU
|  | délka | výška/šířka | plocha | tl./ výška | objem | obj. hmot. | hmotnost | druh
kusů | umístění , popis | m | m | m2 | m | m3 | tun/m3 | tun | materiálu
Most
1 | podlaha | 70.6 | 5.3 | 370.18 | 0.12 | 44.4216 | 2.5 | 111.054 | ŽB
podlaha NS
1 | podlaha 0,00 | 9.2 | 8 | 73.6 | 0.3 | 22.08 | 2.5 | 55.2 | ŽB
1 | podlaha +7,0 | 9.2 | 8 | 60.8 | 0.3 | 18.24 | 2.5 | 45.6 | ŽB | -12.8
| Hmotnost celkem |  |  |  |  | 84.7416 |  | 211.854
ZÁKLADOVÉ KONSTRUKCE POD ÚROVNÍ TERÉNU
|  | délka | výška/šířka | plocha | tl./ výška | objem | obj. hmot. | hmotnost | druh |  |  | 605.54
kusů | umístění , popis | m | m | m2 | m | m3 | tun/m3 | tun | materiálu
6 | patky sloupů | 1.5 | 1.5 |  | 1.5 | 20.25 | 2.2 | 44.55 | beton | 3
4 | táhlo | 3.1 | 0.5 |  | 1.5 | 9.3 | 2.2 | 20.46 | beton
3 | táhlo | 5 | 0.5 |  | 1.5 | 11.25 | 2.2 | 24.75 | beton
2 | patky sloupů jednoduchých | 7 | 0.8 |  | 2 | 22.4 | 2.2 | 49.28 | beton
| Hmotnost celkem |  |  |  |  | 63.2 |  | 139.04
STŘEŠNÍ KONSTRUKCE
|  | délka | výška/šířka | plocha | tl./ výška | objem | obj. hmot. | hmotnost | druh
kusů | umístění , popis | m | m | m2 | m | m3 | tun/m3 | tun | materiálu
Viz OK
1 | Vlnitý ethernit |  |  | 416.54 | 0.006 | 2.4992 | 0.01434 | 5.9732 | Az-Ce
| Hmotnost celkem |  |  |  |  | 2.4992 |  | 5.9732
KOVOVÉ KONSTRUKCE
|  | délka | výška/šířka | plocha | tl./ výška | objem | jed. hmot. | hmotnost | druh
kusů | umístění , popis | m | m | m2 | m | m3 | tun/jed. | tun | materiálu
252 | okno ocelové | 0.6 | 1.8 |  |  |  | 0.036 | 9.072 | železo | 191.6667 | 1.6667
2 | dveře ocelové 80/192 | [5 empty] | 0.0565 | 0.113 | železo
1 | vrata ocelová 2,4x2,4 m | [5 empty] | 0.206 | 0.206 | železo
1 | el. žebříky | [5 empty] | 0.21 | 0.21 | železo | 26.6
1 | drobné pomocné plošinky a konstr. | [5 empty] | 1.6 | 1.6 | železo
1 | potrubní rozvody | [5 empty] | 0.75 | 0.75 | železo
| Hmotnost celkem | [6 empty] | 11.951
OSTATNÍ KONSTRUKČNÍ MATERIÁLY
|  | délka | výška/šířka | plocha | tl./ výška | objem | jed. hmot. | hmotnost | druh
kusů | umístění , popis | m | m | m2 | m | m3 | tun/jed. | tun | materiálu
Sklo
252 | drátové sklo | 0.6 | 1.8 | 1.08 | 0.006 | 1.633 | 2.57 | 4.1967 | sklo
| Hmotnost celkem |  |  |  |  | 1.633 |  | 4.1967
VÝPOČET OK MOSTU O ROZTEČI BOČNIC 4900 mm
|  | profil | ks | délka | šířka | výška | Plo-Obj. | tun/jed. | celkem
OK mostu
|  | I 100 | 6 | 3 |  |  |  | 0.00834 | 0.15012
|  | I 120 | 2 | 3 |  |  |  | 0.0111 | 0.0666
| šířka | I 120 | 2 | 2.6 |  |  |  | 0.0111 | 0.05772
| šířka | I 120 | 2 | 2.45 |  |  |  | 0.0111 | 0.05439
| šířka | I 240 | 3 | 5.3 |  |  |  | 0.0362 | 0.57558
|  | L 50x50 | 4 | 0.2 |  |  |  | 0.00377 | 0.003016
|  | L 60x60 | 2 | 3 |  |  |  | 0.00542 | 0.03252
|  | L 80x60 | 2 | 3 |  |  |  | 0.00377 | 0.02262
| zavětrování boky | L 80x60 | 4 | 4.25 |  |  |  | 0.00377 | 0.06409
| zavětrování boky | L 80x60 | 4 | 3.7 |  |  |  | 0.00377 | 0.055796
|  | T 60 | 1 | 3 |  |  |  | 0.00623 | 0.01869
|  | Z 130 | 2 | 3 |  |  |  | 0.00515 | 0.0309
| zavětrování podlaha | U 120 | 4 | 2.9 |  |  |  | 0.0134 | 0.15544
|  | U 120 | 8 | 3 |  |  |  | 0.0134 | 0.3216
|  | U 120 | 4 | 2.8 |  |  |  | 0.0134 | 0.15008
|  | U 200 | 2 | 2.6 |  |  |  | 0.0253 | 0.13156
|  | U 200 | 2 | 2.45 |  |  |  | 0.0253 | 0.12397
|  | U 200 | 4 | 2.9 |  |  |  | 0.0253 | 0.29348
|  | plocháče | 1 |  |  |  |  | 0.032 | 0.032
|  | svary | 1 |  |  |  |  | 0.2 | 0.2
|  | mont. mat. | 1 |  |  |  |  | 0.228 | 0.228
|  | plechy | 2 |  |  |  |  | 0.4066 | 0.4066
|  | VP 1,3 | 1 | 3 | 5.9 |  | 17.7 | 0.0244 | 0.43188
OK dopravních pásů
|  | U 120 | 8 | 1 |  |  |  | 0.0134 | 0.1072
|  | U 120 | 4 | 1.2 |  |  |  | 0.0134 | 0.06432
|  | U 120 | 4 | 3 |  |  |  | 0.0134 | 0.1608
|  | L 50x50 | 8 | 0.9 |  |  |  | 0.00377 | 0.027144
|  | pl. 100x5 | 12 | 0.2 |  |  |  | 0.00471 | 0.011304
|  | svary | 1 |  |  |  |  | 0.048 | 0.048
|  | 1 pole mostu (3 m) celkem |  |  | `+ 15% nejistota |  |  |  | 4.6292 | 1.5431
OK podpěra jednoduchá
| stojiny | I 280 | 2 | 4.8 |  |  |  | 0.0479 | 0.45984
| nosníky | U 200 | 4 | 5.2 |  |  |  | 0.0253 | 0.52624
| příčle | svařenec | 1 | 4.9 |  |  |  | 0.031473 | 0.15422
| vzpěry | svařenec | 4 | 3.5 |  |  |  | 0.031473 | 0.44062
| kotvení | šrouby | 4 | 1 |  |  |  | 0.0154 | 0.0616
| deska | plech | 5 | 0.6 | 0.5 |  |  | 0.02355 | 0.07065
|  | svary | 1 |  |  |  |  | 0.25 | 0.25
|  | mont. mat. | 1 |  |  |  |  | 0.18 | 0.18
[9 empty] | 2.1432 | 2.679
| svařenec | L80x80 | 2 | 4.9 |  |  |  | 0.01186 | 0.11623
|  | plocháč | 9 | 0.3 |  |  |  | 0.01407 | 0.037989
[9 empty] | 0.15422 | 0.031473

## 36 (22)
VÝKAZ VÝMĚR
Stavba | SANACE STARÉ EKOLOGICKÉ ZÁTĚŽE |  |  | Zpracováno dle zaměření objektu a staré dokumentace
Část | Vítkovice - Aglomerace
Objekt | 36 - Most č. 22 s napínací stanicí
ROZMĚROVÉ ÚDAJE
|  | délka | šířka |  | výška | plocha | OP | podíl konstrukcí
|  | m | m |  | m | m2 | m3 | nadzemní část od UT
Budovy | Nosná OK s opláštěním a ŽB podlahou
| Most č.22 | 66 | 8.1 |  | 5 | 534.6 | 2673
| Napínací stanice | 8.1 | 3 |  | 4.2 | 24.3 | 102.06
| Podpěry jednoduché (2x) | 8.1 | 0.4 |  | 4.8 | 12.96 | 311.04
| budova celkem |  |  |  |  | 571.86 | 3086.1
Střechy
| Most č.22 | 66 | 8.5 |  |  | 561
| střechy - celkem |  |  |  |  | 561
REKAPITULACE OBJEMŮ A HMOTNOSTÍ
36 - Most č. 22 s napínací stanicí |  | hmotnost | odkud | materiál | zneč.střep | Ci+Be střep | Zásyp | měr. hmot. | celkem
materiál | umístění , popis | tun |  |  | m3 | m3 | m3 | tun/m3 | tun
zdivo | nadzemní | 23.976 |  |  |  | 13.32 |  | 1.8
železobeton | podlaha přízemí | [6 empty] | 2.5
železobeton | nadzemní podlahy, střecha | 175.2 |  |  |  | 70.08 |  | 2.5
beton | základy, základy strojů | 157.5024 |  |  |  | 71.592 | 71.592 | 2.2
zemina | hutněné zásypy
dřevo | prkna, trámky, konstrukce
izolace | tepelná, zvuková
krytina | lepenka IPA
krytina | azbestocement. výrobky | 11.8809
železo | plechy, profily, trubky, technol.zař.,OK | 171.9059
sklo | luxfery, tabulové a drátové sklo | 3.6971
keramika | WC, pisoáry, umyvadla
TKO | Směs odpadu z kanceláří a skladů
SSO | směsný stavební odpad
beton | zpevněné povrchy betonové
asfaltodrť | zpevněné povrchy živičné
Celkem za objekt |  | 544.1623 |  |  | 0 | 154.992 | 71.592 |  |  | #REF! | 0
[12 empty] | ob.plocha | ob.prostor | hmotnost | C+B střep | zásyp
[12 empty] | 571.86 | 3086.1 | 544.1623 | 154.992 | 71.592
[11 empty] | TRANSPOZICE | 23.976 | 0 | 175.2 | 157.5024 | 0 | 0 | 0 | 0 | 11.8809 | 171.9059 | 3.6971 | 0 | 0 | 0 | 0 | 0 | 544.1623
NOSNÉ OCELOVÉ KONSTRUKCE
|  | délka | výška/šířka | plocha | tl./ výška | objem | jed. hmot. | hmotnost | druh | - otvory |  |  |  | 5.0478
kusů | umístění , popis | m | m | m2 | m | m3 | tun/m | tun | materiálu |  |  |  |  | 4.878
1 | ocelová nosná konstrukce mostu | 66 |  |  |  |  | 2.2271 | 146.9898 | ocel | 190.6384 |  |  |  | 0.8
1 | OK Napínací stanice | [6 empty] | 7.278 | ocel | 7.2789
2 | OK Podpěry jednoduché | [5 empty] | 3.5566 | 7.1132 | ocel
| Hmotnost celkem | [6 empty] | 161.3809
#REF!
SVISLÉ KONSTRUKCE
|  | délka | výška/šířka | plocha | tl./ výška | objem | jed. hmot. | hmotnost | druh | - otvory
kusů | umístění , popis | m | m | m2 | m | m3 | tun/m2 | tun | materiálu
Most
222 | obklady azbestocementovými deskami | 0.6 | 1.8 | 239.76 | 0.008 | 1.9181 | 0.016 | 3.8362 | Az-Ce | 220
vyzdívka NS
2 | stěny S+J | 8 | 4.2 | 33.6 | 0.15 | 10.08 | 1.8 | 18.144 | zdivo
2 | boční stěny | 3 | 4.2 | 10.8 | 0.15 | 3.24 | 1.8 | 5.832 | zdivo | 1.8
| Hmotnost celkem |  |  |  |  | 15.2381 |  | 27.8122
BETONOVÉ KONSTRUKCE NAD ÚROVNÍ TERÉNU
|  | délka | výška/šířka | plocha | tl./ výška | objem | obj. hmot. | hmotnost | druh
kusů | umístění , popis | m | m | m2 | m | m3 | tun/m3 | tun | materiálu
1 | most - podlaha | 66 | 8 | 524 | 0.12 | 62.88 | 2.5 | 157.2 | ŽB
1 | NS -podlaha 0,00 | 8 | 3 | 24 | 0.3 | 7.2 | 2.5 | 18 | ŽB
| Hmotnost celkem |  |  |  |  | 70.08 |  | 175.2
ZÁKLADOVÉ KONSTRUKCE POD ÚROVNÍ TERÉNU
|  | délka | výška/šířka | plocha | tl./ výška | objem | obj. hmot. | hmotnost | druh
kusů | umístění , popis | m | m | m2 | m | m3 | tun/m3 | tun | materiálu
4 | patky sloupů rohových | 1.2 | 1.2 |  | 2.2 | 12.672 | 2.2 | 27.8784 | beton | 3
2 | základový pás podélný | 6.8 | 0.5 |  | 2.2 | 14.96 | 2.2 | 32.912 | beton
2 | základový pás příčný | 1.8 | 0.5 |  | 2.2 | 3.96 | 2.2 | 8.712 | beton |  |  | 800.76
2 | patky sloupů jednoduchých | 10 | 1 |  | 2 | 40 | 2.2 | 88 | beton
| Hmotnost celkem |  |  |  |  | 71.592 |  | 157.5024
STŘEŠNÍ KONSTRUKCE
|  | délka | výška/šířka | plocha | tl./ výška | objem | obj. hmot. | hmotnost | druh
kusů | umístění , popis | m | m | m2 | m | m3 | tun/m3 | tun | materiálu
Viz OK
1 | Vlnitý ethernit |  |  | 561 | 0.006 | 3.366 | 0.01434 | 8.0447 | Az-Ce
| Hmotnost celkem | [6 empty] | 8.0447
KOVOVÉ KONSTRUKCE
|  | délka | výška/šířka | plocha | tl./ výška | objem | jed. hmot. | hmotnost | druh
kusů | umístění , popis | m | m | m2 | m | m3 | tun/jed. | tun | materiálu
222 | okno ocelové | 0.6 | 1.8 |  |  |  | 0.036 | 7.992 | železo | 191.6667 | 1.6667
2 | dveře ocelové 80/192 | [5 empty] | 0.0565 | 0.113 | železo
1 | el. žebříky | [5 empty] | 0.62 | 0.62 | železo | 26.6
1 | drobné pomocné plošinky a konstr. | [5 empty] | 0.95 | 0.95 | železo
1 | potrubní rozvody | [5 empty] | 0.85 | 0.85 | železo
| Hmotnost celkem | [6 empty] | 10.525
OSTATNÍ KONSTRUKČNÍ MATERIÁLY
|  | délka | výška/šířka | plocha | tl./ výška | objem | jed. hmot. | hmotnost | druh
kusů | umístění , popis | m | m | m2 | m | m3 | tun/jed. | tun | materiálu
Sklo
222 | drátové sklo | 0.6 | 1.8 | 1.08 | 0.006 | 1.4386 | 2.57 | 3.6971 | sklo
| Hmotnost celkem |  |  |  |  | 1.4386 |  | 3.6971
VÝPOČET OK MOSTU O ROZTEČI BOČNIC 4900 mm
|  | profil | ks | délka | šířka | výška | Plo-Obj. | tun/jed. | celkem
OK mostu
|  | I 100 | 6 | 3 |  |  |  | 0.00834 | 0.15012
|  | I 120 | 4 | 3 |  |  |  | 0.0111 | 0.1332
| šířka | I 120 | 2 | 3.9 |  |  |  | 0.0111 | 0.08658
| šířka | I 120 | 2 | 4 |  |  |  | 0.0111 | 0.0888
| šířka | I 240 | 3 | 8 |  |  |  | 0.0362 | 0.8688
|  | L 50x50 | 6 | 0.2 |  |  |  | 0.00377 | 0.004524
|  | L 60x60 | 4 | 3 |  |  |  | 0.00542 | 0.06504
|  | L 80x60 | 2 | 3 |  |  |  | 0.00377 | 0.02262
| zavětrování boky | L 80x60 | 4 | 4.85 |  |  |  | 0.00377 | 0.073138
| zavětrování boky | L 80x60 | 4 | 4.65 |  |  |  | 0.00377 | 0.070122
|  | T 60 | 2 | 3 |  |  |  | 0.00623 | 0.03738
|  | Z 130 | 2 | 3 |  |  |  | 0.00515 | 0.0309
| zavětrování podlaha | U 120 | 4 | 4.1 |  |  |  | 0.0134 | 0.21976
|  | U 120 | 8 | 3 |  |  |  | 0.0134 | 0.3216
|  | U 120 | 4 | 3.8 |  |  |  | 0.0134 | 0.20368
|  | U 200 | 2 | 3.9 |  |  |  | 0.0253 | 0.19734
|  | U 200 | 2 | 4 |  |  |  | 0.0253 | 0.2024
|  | U 200 | 2 | 8 |  |  |  | 0.0253 | 0.4048
|  | plocháče | 1 |  |  |  |  | 0.146 | 0.146
|  | svary | 1 |  |  |  |  | 0.35 | 0.35
|  | mont. mat. | 1 |  |  |  |  | 0.46 | 0.46
|  | plechy | 2 |  |  |  |  | 0.4066 | 0.4066
|  | VP 1,3 | 1 | 3 | 8.5 |  | 25.5 | 0.0244 | 0.6222
OK dopravních pásů
|  | U 120 | 12 | 1 |  |  |  | 0.0134 | 0.1608
|  | U 120 | 6 | 1.2 |  |  |  | 0.0134 | 0.09648
|  | U 120 | 6 | 3 |  |  |  | 0.0134 | 0.2412
|  | L 50x50 | 12 | 0.9 |  |  |  | 0.00377 | 0.040716
|  | pl. 100x5 | 16 | 0.2 |  |  |  | 0.00471 | 0.015072
|  | svary | 1 |  |  |  |  | 0.09 | 0.09
|  | 1 pole mostu (3 m) celkem |  |  | `+ 15% nejistota |  |  |  | 6.6814 | 2.2271
OK podpěra jednoduchá
| stojiny | I 380 | 2 | 4.8 |  |  |  | 0.084 | 0.8064
| nosníky | U 200 | 6 | 8.4 |  |  |  | 0.0253 | 1.2751
| příčle | svařenec | 1 | 4.9 |  |  |  | 0.046011 | 0.22546
| vzpěry | svařenec | 2 | 6.8 |  |  |  | 0.046011 | 0.62575
| kotvení | šrouby | 8 | 1 |  |  |  | 0.0154 | 0.1232
| deska | plech | 5 | 0.6 | 0.5 |  |  | 0.02355 | 0.07065
|  | svary | 1 |  |  |  |  | 0.25 | 0.25
|  | mont. mat. | 1 |  |  |  |  | 0.18 | 0.18
[9 empty] | 3.5566 | 4.4457
| svařenec | L90x60 | 2 | 6.8 |  |  |  | 0.01186 | 0.1613
|  | plocháč | 12 | 0.38 |  |  |  | 0.01407 | 0.064159
[9 empty] | 0.22546 | 0.046011

## 37 (III.,20)
VÝKAZ VÝMĚR
Stavba | SANACE STARÉ EKOLOGICKÉ ZÁTĚŽE |  |  | Zpracováno dle zaměření objektu a staré dokumentace
Část | Vítkovice - Aglomerace
Objekt | 37 - Most č. III. a 20
ROZMĚROVÉ ÚDAJE
|  | délka | šířka |  | výška | plocha | OP | podíl konstrukcí
|  | m | m |  | m | m2 | m3 | nadzemní část od UT
Budovy | Nosná OK s opláštěním a ŽB podlahou
| Most č.III. | 60.35 | 5.2 |  | 3.7 | 313.82 | 1161.134
visutý most č.20 již stržen a zcela odstraněn
| budova celkem |  |  |  |  | 313.82 | 1161.134
Střechy
| Most č.III. | 60.35 | 5.6 |  |  | 337.96
| střechy - celkem |  |  |  |  | 337.96
REKAPITULACE OBJEMŮ A HMOTNOSTÍ
37 - Most č. III. a 20 |  | hmotnost | odkud | materiál | zneč.střep | Ci+Be střep | Zásyp | měr. hmot. | celkem
materiál | umístění , popis | tun |  |  | m3 | m3 | m3 | tun/m3 | tun
zdivo | nadzemní | [6 empty] | 1.8
železobeton | podlaha přízemí | [6 empty] | 2.5
železobeton | nadzemní podlahy, střecha | 89.325 |  |  |  | 35.73 |  | 2.5
beton | základy, základy strojů | 3.8016 |  |  |  | 1.728 | 1.728 | 2.2
zemina | hutněné zásypy
dřevo | prkna, trámky, konstrukce
izolace | tepelná, zvuková
krytina | lepenka IPA | 4.8463
krytina | azbestocement. výrobky | 7.6491
železo | plechy, profily, trubky, technol.zař.,OK | 91.8469
sklo | luxfery, tabulové a drátové sklo | 3.364
keramika | WC, pisoáry, umyvadla
TKO | Směs odpadu z kanceláří a skladů
SSO | směsný stavební odpad
beton | zpevněné povrchy betonové
asfaltodrť | zpevněné povrchy živičné
Celkem za objekt |  | 200.833 |  |  | 0 | 37.458 | 1.728 |  |  | #VALUE! | 0
[12 empty] | ob.plocha | ob.prostor | hmotnost | C+B střep | zásyp
[12 empty] | 313.82 | 1161.134 | 200.833 | 37.458 | 1.728
[11 empty] | TRANSPOZICE | 0 | 0 | 89.325 | 3.8016 | 0 | 0 | 0 | 4.8463 | 7.6491 | 91.8469 | 3.364 | 0 | 0 | 0 | 0 | 0 | 200.833
NOSNÉ OCELOVÉ KONSTRUKCE
|  | délka | výška/šířka | plocha | tl./ výška | objem | jed. hmot. | hmotnost | druh | - otvory |  | 5.915 |  | 5.0478
kusů | umístění , popis | m | m | m2 | m | m3 | tun/m | tun | materiálu |  |  | 3.154 |  | 4.878
1 | ocelová nosná konstrukce mostu | 60.35 |  |  |  |  | 1.373 | 82.8633 | ocel |  |  | 4.1391 |  | 0.8
| Hmotnost celkem | [6 empty] | 82.8633
#REF!
SVISLÉ KONSTRUKCE
|  | délka | výška/šířka | plocha | tl./ výška | objem | jed. hmot. | hmotnost | druh | - otvory
kusů | umístění , popis | m | m | m2 | m | m3 | tun/m2 | tun | materiálu
202 | obklady azbestocementovými deskami | 0.6 | 1.25 | 151.5 | 0.006 | 0.909 | 0.0185 | 2.8028 | Az-Ce
| Hmotnost celkem |  |  |  |  | 0.909 |  | 2.8028
BETONOVÉ KONSTRUKCE NAD ÚROVNÍ TERÉNU
|  | délka | výška/šířka | plocha | tl./ výška | objem | obj. hmot. | hmotnost | druh
kusů | umístění , popis | m | m | m2 | m | m3 | tun/m3 | tun | materiálu
1 | podlaha | 60.35 | 5 | 297.75 | 0.12 | 35.73 | 2.5 | 89.325 | ŽB
| Hmotnost celkem |  |  |  |  | 35.73 |  | 89.325
ZÁKLADOVÉ KONSTRUKCE POD ÚROVNÍ TERÉNU
|  | délka | výška/šířka | plocha | tl./ výška | objem | obj. hmot. | hmotnost | druh
kusů | umístění , popis | m | m | m2 | m | m3 | tun/m3 | tun | materiálu
1 | patky sloupů | 1.2 | 1.2 |  | 1.2 | 1.728 | 2.2 | 3.8016 | beton | 3 |  | 489.46
| táhlo | 3 | 0.5 |  | 1.2 | 0 | 2.2 | 0 | beton
| táhlo | 1.8 | 0.5 |  | 1.2 | 0 | 2.2 | 0 | beton
| Hmotnost celkem |  |  |  |  | 1.728 |  | 3.8016
STŘEŠNÍ KONSTRUKCE
|  | délka | výška/šířka | plocha | tl./ výška | objem | obj. hmot. | hmotnost | druh
kusů | umístění , popis | m | m | m2 | m | m3 | tun/m3 | tun | materiálu
Viz OK
1 | Vlnitý ethernit |  |  | 337.96 | 0.006 | 2.0278 | 0.01434 | 4.8463 | Az-Ce
| Hmotnost celkem | [6 empty] | 4.8463
KOVOVÉ KONSTRUKCE
|  | délka | výška/šířka | plocha | tl./ výška | objem | jed. hmot. | hmotnost | druh
kusů | umístění , popis | m | m | m2 | m | m3 | tun/jed. | tun | materiálu
202 | okno ocelové | 0.6 | 1.8 |  |  |  | 0.036 | 7.272 | železo | 201.1667 | 1.6667
2 | dveře ocelové 80/192 | [5 empty] | 0.0565 | 0.113 | železo
2 | zárubně ocelové 80/197 | [5 empty] | 0.0143 | 0.0286 | železo
1 | el. žebříky | [5 empty] | 0.22 | 0.22 | železo | 26.6
1 | drobné pomocné plošinky a konstr. | [5 empty] | 0.9 | 0.9 | železo
1 | potrubní rozvody | [5 empty] | 0.45 | 0.45 | železo | 60.35 | 100.5833
| Hmotnost celkem | [6 empty] | 8.9836
OSTATNÍ KONSTRUKČNÍ MATERIÁLY
|  | délka | výška/šířka | plocha | tl./ výška | objem | jed. hmot. | hmotnost | druh
kusů | umístění , popis | m | m | m2 | m | m3 | tun/jed. | tun | materiálu
202 | drátové sklo | 0.6 | 1.8 | 1.08 | 0.006 | 1.309 | 2.57 | 3.364 | sklo
| Hmotnost celkem |  |  |  |  | 1.309 |  | 3.364
VÝPOČET OK MOSTU O ROZTEČI BOČNIC 4600 mm
|  | profil | ks | délka | šířka | výška | Plo-Obj. | tun/jed. | celkem
OK mostu
|  | I 100 | 4 | 3 |  |  |  | 0.00834 | 0.10008
|  | I 120 | 2 | 3 |  |  |  | 0.0111 | 0.0666
| šířka | I 120 | 2 | 2.45 |  |  |  | 0.0111 | 0.05439
| šířka | I 120 | 2 | 2.3 |  |  |  | 0.0111 | 0.05106
| šířka | I 220 | 2 | 5 |  |  |  | 0.0311 | 0.311
|  | L 50x50 | 4 | 0.2 |  |  |  | 0.00377 | 0.003016
|  | L 60x60 | 2 | 3 |  |  |  | 0.00542 | 0.03252
|  | L 80x60 | 2 | 3 |  |  |  | 0.00377 | 0.02262
| zavětrování boky | L 80x60 | 4 | 4.25 |  |  |  | 0.00377 | 0.06409
| zavětrování boky | L 80x60 | 4 | 3.7 |  |  |  | 0.00377 | 0.055796
|  | T 60 | 1 | 3 |  |  |  | 0.00623 | 0.01869
|  | Z 130 | 2 | 3 |  |  |  | 0.00515 | 0.0309
| zavětrování podlaha | U 120 | 4 | 2.35 |  |  |  | 0.0134 | 0.12596
|  | U 120 | 8 | 3 |  |  |  | 0.0134 | 0.3216
|  | U 120 | 4 | 2.8 |  |  |  | 0.0134 | 0.15008
|  | U 200 | 2 | 2.45 |  |  |  | 0.0253 | 0.12397
|  | U 200 | 2 | 2.3 |  |  |  | 0.0253 | 0.11638
|  | U 200 | 4 | 2.35 |  |  |  | 0.0253 | 0.23782
|  | plocháče | 1 |  |  |  |  | 0.032 | 0.032
|  | svary | 1 |  |  |  |  | 0.2 | 0.2
|  | mont. mat. | 1 |  |  |  |  | 0.228 | 0.228
|  | plechy | 2 |  |  |  |  | 0.4066 | 0.4066
|  | VP 1,3 | 1 | 3 | 5.6 |  | 16.8 | 0.0244 | 0.40992
OK dopravních pásů
|  | U 120 | 8 | 1 |  |  |  | 0.0134 | 0.1072
|  | U 120 | 4 | 1.2 |  |  |  | 0.0134 | 0.06432
|  | U 120 | 4 | 3 |  |  |  | 0.0134 | 0.1608
|  | L 50x50 | 8 | 0.9 |  |  |  | 0.00377 | 0.027144
|  | pl. 100x5 | 12 | 0.2 |  |  |  | 0.00471 | 0.011304
|  | svary | 1 |  |  |  |  | 0.048 | 0.048
|  | 1 pole mostu (3 m) celkem |  |  | `+ 15% nejistota |  |  |  | 4.1191 | 1.373

## 38 (26,27,C18)
VÝKAZ VÝMĚR
Stavba | SANACE STARÉ EKOLOGICKÉ ZÁTĚŽE |  |  | Zpracováno dle zaměření objektu a staré dokumentace
Část | Vítkovice - Aglomerace
Objekt | 38 - Mosty č.26, 27 a C18
ROZMĚROVÉ ÚDAJE
|  | délka | šířka |  | výška | plocha | OP | podíl konstrukcí
|  | m | m |  | m | m2 | m3 | nadzemní část od UT
Budovy | Nosná OK s opláštěním a ŽB podlahou | [9 empty] | 29,97x3,3x3,2
| Most č.27 - zřícený ze svých podpor | 29.85 | 3.5 |  | 3.2 | 104.475 | 334.32
mosty č.26 a C18 již strženy a zcela odstraněny
nejsou odstraněny z evidence katastru nemovitostí
| budova celkem |  |  |  |  | 104.475 | 334.32
Střechy
| Most č.27 | 29.85 | 3.9 |  |  | 116.415
| střechy - celkem |  |  |  |  | 116.415
REKAPITULACE OBJEMŮ A HMOTNOSTÍ
38 - Mosty č.26, 27 a C18 |  | hmotnost | odkud | materiál | zneč.střep | Ci+Be střep | Zásyp | měr. hmot. | celkem
materiál | umístění , popis | tun |  |  | m3 | m3 | m3 | tun/m3 | tun
zdivo | nadzemní
železobeton | podlaha přízemí
železobeton | nadzemní podlahy, střecha | 29.247 |  |  |  | 11.6988 |  | 2.5
beton | základy, základy strojů
zemina | hutněné zásypy
dřevo | prkna, trámky, konstrukce
izolace | tepelná, zvuková
krytina | lepenka IPA
krytina | azbestocement. výrobky | 3.0846
železo | plechy, profily, trubky, technol.zař.,OK | 32.2919
sklo | luxfery, tabulové a drátové sklo | 1.1324
keramika | WC, pisoáry, umyvadla
TKO | Směs odpadu z kanceláří a skladů
SSO | směsný stavební odpad
beton | zpevněné povrchy betonové
asfaltodrť | zpevněné povrchy živičné
Celkem za objekt |  | 65.756 |  |  | 0 | 11.6988 | 0 |  |  | #VALUE! | 0
[12 empty] | ob.plocha | ob.prostor | hmotnost | C+B střep | zásyp
[12 empty] | 104.475 | 334.32 | 65.756 | 11.6988 | 0
[11 empty] | TRANSPOZICE | 0 | 0 | 29.247 | 0 | 0 | 0 | 0 | 0 | 3.0846 | 32.2919 | 1.1324 | 0 | 0 | 0 | 0 | 0 | 65.756
NOSNÉ OCELOVÉ KONSTRUKCE
|  | délka | výška/šířka | plocha | tl./ výška | objem | jed. hmot. | hmotnost | druh | - otvory |  | 5.915 |  | 5.0478
kusů | umístění , popis | m | m | m2 | m | m3 | tun/m | tun | materiálu |  |  | 3.154 |  | 4.878
1 | ocelová nosná konstrukce mostu | 29.85 |  |  |  |  | 0.96585 | 28.8307 | ocel |  |  | 4.1391 |  | 0.8
| Hmotnost celkem | [6 empty] | 28.8307
#REF!
SVISLÉ KONSTRUKCE
|  | délka | výška/šířka | plocha | tl./ výška | objem | jed. hmot. | hmotnost | druh | - otvory
kusů | umístění , popis | m | m | m2 | m | m3 | tun/m2 | tun | materiálu
102 | obklady azbestocementovými deskami | 0.6 | 1.25 | 76.5 | 0.006 | 0.459 | 0.0185 | 1.4152 | Az-Ce | 99.5
| Hmotnost celkem |  |  |  |  | 0.459 |  | 1.4152
BETONOVÉ KONSTRUKCE NAD ÚROVNÍ TERÉNU
|  | délka | výška/šířka | plocha | tl./ výška | objem | obj. hmot. | hmotnost | druh
kusů | umístění , popis | m | m | m2 | m | m3 | tun/m3 | tun | materiálu
1 | podlaha | 29.85 | 3.4 | 97.49 | 0.12 | 11.6988 | 2.5 | 29.247 | ŽB
| Hmotnost celkem |  |  |  |  | 11.6988 |  | 29.247
STŘEŠNÍ KONSTRUKCE
|  | délka | výška/šířka | plocha | tl./ výška | objem | obj. hmot. | hmotnost | druh
kusů | umístění , popis | m | m | m2 | m | m3 | tun/m3 | tun | materiálu
| Viz OK | [9 empty] | 192.915
1 | Vlnitý ethernit |  |  | 116.415 | 0.006 | 0.69849 | 0.01434 | 1.6694 | Az-Ce
| Hmotnost celkem | [6 empty] | 1.6694
KOVOVÉ KONSTRUKCE
|  | délka | výška/šířka | plocha | tl./ výška | objem | jed. hmot. | hmotnost | druh
kusů | umístění , popis | m | m | m2 | m | m3 | tun/jed. | tun | materiálu
102 | okno ocelové | 0.6 | 1.2 |  |  |  | 0.0256 | 2.6112 | železo | 99.8 | 1.6667
1 | el. žebříky | [5 empty] | 0.16 | 0.16 | železo | 26.6
1 | drobné pomocné plošinky a konstr. | [5 empty] | 0.48 | 0.48 | železo | 29.85 | 49.75
1 | potrubní rozvody | [5 empty] | 0.21 | 0.21 | železo
| Hmotnost celkem | [6 empty] | 3.4612
OSTATNÍ KONSTRUKČNÍ MATERIÁLY
|  | délka | výška/šířka | plocha | tl./ výška | objem | jed. hmot. | hmotnost | druh
kusů | umístění , popis | m | m | m2 | m | m3 | tun/jed. | tun | materiálu
102 | drátové sklo | 0.6 | 1.2 | 0.72 | 0.006 | 0.44064 | 2.57 | 1.1324 | sklo
| Hmotnost celkem |  |  |  |  | 0.44064 |  | 1.1324
VÝPOČET OK MOSTU O ROZTEČI BOČNIC 3000 mm
|  | profil | ks | délka | šířka | výška | Plo-Obj. | tun/jed. | celkem
OK mostu
|  | I 100 | 4 | 3 |  |  |  | 0.00834 | 0.10008
|  | I 120 | 2 | 2.5 |  |  |  | 0.0111 | 0.0555
| šířka | I 120 | 2 | 1.65 |  |  |  | 0.0111 | 0.03663
| šířka | I 120 | 2 | 1.5 |  |  |  | 0.0111 | 0.0333
| šířka | I 220 | 2 | 3.4 |  |  |  | 0.0311 | 0.21148
|  | L 50x50 | 4 | 0.2 |  |  |  | 0.00377 | 0.003016
|  | L 60x60 | 2 | 3 |  |  |  | 0.00542 | 0.03252
|  | L 80x60 | 2 | 3 |  |  |  | 0.00377 | 0.02262
| zavětrování boky | L 80x60 | 4 | 3.9 |  |  |  | 0.00377 | 0.058812
| zavětrování boky | L 80x60 | 4 | 3.35 |  |  |  | 0.00377 | 0.050518
|  | T 60 | 1 | 3 |  |  |  | 0.00623 | 0.01869
|  | Z 130 | 2 | 3 |  |  |  | 0.00515 | 0.0309
| zavětrování podlaha | U 120 | 4 | 2.1 |  |  |  | 0.0134 | 0.11256
|  | U 120 | 8 | 3 |  |  |  | 0.0134 | 0.3216
|  | U 200 | 2 | 2.5 |  |  |  | 0.0253 | 0.1265
|  | U 200 | 2 | 1.65 |  |  |  | 0.0253 | 0.08349
|  | U 200 | 2 | 1.5 |  |  |  | 0.0253 | 0.0759
|  | plocháče | 1 |  |  |  |  | 0.032 | 0.032
|  | svary | 1 |  |  |  |  | 0.2 | 0.2
|  | mont. mat. | 1 |  |  |  |  | 0.228 | 0.228
|  | plechy | 2 |  |  |  |  | 0.4066 | 0.4066
|  | VP 1,3 | 1 | 3 | 3.9 |  | 11.7 | 0.0244 | 0.28548
OK dopravních pásů
|  | U 120 | 4 | 1 |  |  |  | 0.0134 | 0.0536
|  | U 120 | 2 | 1.2 |  |  |  | 0.0134 | 0.03216
|  | U 120 | 2 | 3 |  |  |  | 0.0134 | 0.0804
|  | L 50x50 | 4 | 0.9 |  |  |  | 0.00377 | 0.013572
|  | pl. 100x5 | 6 | 0.2 |  |  |  | 0.00471 | 0.005652
|  | svary | 1 |  |  |  |  | 0.048 | 0.048
|  | 1 pole mostu (3 m) celkem |  |  | `+ 5% nejistota |  |  |  | 2.8976 | 0.96585

## 39 (II.)
VÝKAZ VÝMĚR
Stavba | SANACE STARÉ EKOLOGICKÉ ZÁTĚŽE |  |  | Zpracováno dle zaměření objektu a staré dokumentace
Část | Vítkovice - Aglomerace
Objekt | 39 - Most č.II.
ROZMĚROVÉ ÚDAJE
|  | délka | šířka |  | výška | plocha | OP | podíl konstrukcí
|  | m | m |  | m | m2 | m3 | nadzemní část od UT
Budovy | Nosná OK s opláštěním a ŽB podlahou
| Most č.II. | 62.56 | 5.5 |  | 4.2 | 344.08 | 1445.136
| Napínací stanice | 4.9 | 3 |  | 7 | 14.7 | 102.9
| budova celkem |  |  |  |  | 358.78 | 1548.036
Střechy
| Most č.21 | 62.56 | 5.9 |  |  | 369.104
| střechy - celkem |  |  |  |  | 369.104
REKAPITULACE OBJEMŮ A HMOTNOSTÍ
39 - Most č.II. |  | hmotnost | odkud | materiál | zneč.střep | Ci+Be střep | Zásyp | měr. hmot. | celkem
materiál | umístění , popis | tun |  |  | m3 | m3 | m3 | tun/m3 | tun
zdivo | nadzemní | 28.89 |  |  |  | 16.05 |  | 1.8
železobeton | podlaha přízemí | [6 empty] | 2.5
železobeton | nadzemní podlahy, střecha | 107.7204 |  |  |  | 43.0882 |  | 2.5
beton | základy, základy strojů | 29.7264 |  |  |  | 13.512 | 13.512 | 2.2
zemina | hutněné zásypy
dřevo | prkna, trámky, konstrukce
izolace | tepelná, zvuková
krytina | lepenka IPA
krytina | azbestocement. výrobky | 8.2067
železo | plechy, profily, trubky, technol.zař.,OK | 112.9268
sklo | luxfery, tabulové a drátové sklo | 3.4973
keramika | WC, pisoáry, umyvadla
TKO | Směs odpadu z kanceláří a skladů
SSO | směsný stavební odpad
beton | zpevněné povrchy betonové
asfaltodrť | zpevněné povrchy živičné
Celkem za objekt |  | 290.9675 |  |  | 0 | 72.6502 | 13.512 |  |  | #REF! | 0
[12 empty] | ob.plocha | ob.prostor | hmotnost | C+B střep | zásyp
[12 empty] | 358.78 | 1548.036 | 290.9675 | 72.6502 | 13.512
[11 empty] | TRANSPOZICE | 28.89 | 0 | 107.7204 | 29.7264 | 0 | 0 | 0 | 0 | 8.2067 | 112.9268 | 3.4973 | 0 | 0 | 0 | 0 | 0 | 290.9675
NOSNÉ OCELOVÉ KONSTRUKCE
|  | délka | výška/šířka | plocha | tl./ výška | objem | jed. hmot. | hmotnost | druh | - otvory |  |  |  | 5.0478
kusů | umístění , popis | m | m | m2 | m | m3 | tun/m | tun | materiálu |  |  |  |  | 4.878
1 | ocelová nosná konstrukce mostu | 62.56 |  |  |  |  | 1.5431 | 96.5349 | ocel |  |  |  |  | 0.8
1 | OK přesýpací a napínací stanice | [6 empty] | 7.3388 | ocel | 7.3388 |  |  |  | 10.731
| Hmotnost celkem | [6 empty] | 103.8738
#REF!
SVISLÉ KONSTRUKCE
|  | délka | výška/šířka | plocha | tl./ výška | objem | jed. hmot. | hmotnost | druh | - otvory
kusů | umístění , popis | m | m | m2 | m | m3 | tun/m2 | tun | materiálu
Most
210 | obklady azbestocementovými deskami | 0.6 | 1.25 | 157.5 | 0.006 | 0.945 | 0.0185 | 2.9137 | Az-Ce | 208.5333
vyzdívka NS
2 | stěny S+J | 4.9 | 7 | 34.3 | 0.15 | 10.29 | 1.8 | 18.522 | zdivo
2 | boční stěny | 3 | 7 | 19.2 | 0.15 | 5.76 | 1.8 | 10.368 | zdivo | 1.8
| Hmotnost celkem |  |  |  |  | 16.995 |  | 31.8038
BETONOVÉ KONSTRUKCE NAD ÚROVNÍ TERÉNU
|  | délka | výška/šířka | plocha | tl./ výška | objem | obj. hmot. | hmotnost | druh
kusů | umístění , popis | m | m | m2 | m | m3 | tun/m3 | tun | materiálu
1 | most - podlaha | 62.56 | 5.3 | 327.568 | 0.12 | 39.3082 | 2.5 | 98.2704 | ŽB
1 | NS - podlaha 0,00 | 4.2 | 3 | 12.6 | 0.3 | 3.78 | 2.5 | 9.45 | ŽB
| Hmotnost celkem |  |  |  |  | 43.0882 |  | 107.7204
ZÁKLADOVÉ KONSTRUKCE POD ÚROVNÍ TERÉNU
|  | délka | výška/šířka | plocha | tl./ výška | objem | obj. hmot. | hmotnost | druh
kusů | umístění , popis | m | m | m2 | m | m3 | tun/m3 | tun | materiálu |  |  | 526.604
4 | patky sloupů rohových | 1.2 | 1.2 |  | 1.2 | 6.912 | 2.2 | 15.2064 | beton | 3
2 | táhlo | 3.7 | 0.5 |  | 1.2 | 4.44 | 2.2 | 9.768 | beton
2 | táhlo | 1.8 | 0.5 |  | 1.2 | 2.16 | 2.2 | 4.752 | beton
| Hmotnost celkem |  |  |  |  | 13.512 |  | 29.7264
STŘEŠNÍ KONSTRUKCE
|  | délka | výška/šířka | plocha | tl./ výška | objem | obj. hmot. | hmotnost | druh
kusů | umístění , popis | m | m | m2 | m | m3 | tun/m3 | tun | materiálu
Viz OK
1 | Vlnitý ethernit |  |  | 369.104 | 0.006 | 2.2146 | 0.01434 | 5.293 | Az-Ce
| Hmotnost celkem | [6 empty] | 5.293
KOVOVÉ KONSTRUKCE
|  | délka | výška/šířka | plocha | tl./ výška | objem | jed. hmot. | hmotnost | druh
kusů | umístění , popis | m | m | m2 | m | m3 | tun/jed. | tun | materiálu
210 | okno ocelové | 0.6 | 1.8 |  |  |  | 0.036 | 7.56 | železo | 191.6667 | 1.6667
2 | dveře ocelové 80/192 | [5 empty] | 0.0565 | 0.113 | železo
1 | el. žebříky | [5 empty] | 0.23 | 0.23 | železo | 26.6
1 | drobné pomocné plošinky a konstr. | [5 empty] | 0.55 | 0.55 | železo
1 | potrubní rozvody | [5 empty] | 0.6 | 0.6 | železo
| Hmotnost celkem | [6 empty] | 9.053
OSTATNÍ KONSTRUKČNÍ MATERIÁLY
|  | délka | výška/šířka | plocha | tl./ výška | objem | jed. hmot. | hmotnost | druh
kusů | umístění , popis | m | m | m2 | m | m3 | tun/jed. | tun | materiálu
Sklo
210 | drátové sklo | 0.6 | 1.8 | 1.08 | 0.006 | 1.3608 | 2.57 | 3.4973 | sklo
| Hmotnost celkem |  |  |  |  | 1.3608 |  | 3.4973
VÝPOČET OK MOSTU O ROZTEČI BOČNIC 4900 mm
|  | profil | ks | délka | šířka | výška | Plo-Obj. | tun/jed. | celkem
OK mostu
|  | I 100 | 6 | 3 |  |  |  | 0.00834 | 0.15012
|  | I 120 | 2 | 3 |  |  |  | 0.0111 | 0.0666
| šířka | I 120 | 2 | 2.6 |  |  |  | 0.0111 | 0.05772
| šířka | I 120 | 2 | 2.45 |  |  |  | 0.0111 | 0.05439
| šířka | I 240 | 3 | 5.3 |  |  |  | 0.0362 | 0.57558
|  | L 50x50 | 4 | 0.2 |  |  |  | 0.00377 | 0.003016
|  | L 60x60 | 2 | 3 |  |  |  | 0.00542 | 0.03252
|  | L 80x60 | 2 | 3 |  |  |  | 0.00377 | 0.02262
| zavětrování boky | L 80x60 | 4 | 4.25 |  |  |  | 0.00377 | 0.06409
| zavětrování boky | L 80x60 | 4 | 3.7 |  |  |  | 0.00377 | 0.055796
|  | T 60 | 1 | 3 |  |  |  | 0.00623 | 0.01869
|  | Z 130 | 2 | 3 |  |  |  | 0.00515 | 0.0309
| zavětrování podlaha | U 120 | 4 | 2.9 |  |  |  | 0.0134 | 0.15544
|  | U 120 | 8 | 3 |  |  |  | 0.0134 | 0.3216
|  | U 120 | 4 | 2.8 |  |  |  | 0.0134 | 0.15008
|  | U 200 | 2 | 2.6 |  |  |  | 0.0253 | 0.13156
|  | U 200 | 2 | 2.45 |  |  |  | 0.0253 | 0.12397
|  | U 200 | 4 | 2.9 |  |  |  | 0.0253 | 0.29348
|  | plocháče | 1 |  |  |  |  | 0.032 | 0.032
|  | svary | 1 |  |  |  |  | 0.2 | 0.2
|  | mont. mat. | 1 |  |  |  |  | 0.228 | 0.228
|  | plechy | 2 |  |  |  |  | 0.4066 | 0.4066
|  | VP 1,3 | 1 | 3 | 5.9 |  | 17.7 | 0.0244 | 0.43188
OK dopravních pásů
|  | U 120 | 8 | 1 |  |  |  | 0.0134 | 0.1072
|  | U 120 | 4 | 1.2 |  |  |  | 0.0134 | 0.06432
|  | U 120 | 4 | 3 |  |  |  | 0.0134 | 0.1608
|  | L 50x50 | 8 | 0.9 |  |  |  | 0.00377 | 0.027144
|  | pl. 100x5 | 12 | 0.2 |  |  |  | 0.00471 | 0.011304
|  | svary | 1 |  |  |  |  | 0.048 | 0.048
|  | 1 pole mostu (3 m) celkem |  |  | `+ 15% nejistota |  |  |  | 4.6292 | 1.5431

## 39 (11)
VÝKAZ VÝMĚR
Stavba | SANACE STARÉ EKOLOGICKÉ ZÁTĚŽE |  |  | Zpracováno dle zaměření objektu a staré dokumentace
Část | Vítkovice - Aglomerace
Objekt | 39 - Most č.11
ROZMĚROVÉ ÚDAJE
|  | délka | šířka |  | výška | plocha | OP | podíl konstrukcí
|  | m | m |  | m | m2 | m3 | nadzemní část od UT
Budovy | Nosná OK s opláštěním a ŽB podlahou | [9 empty] | 29,97x3,3x3,2
| Most č.11 | 29.97 | 3.8 |  | 3.2 | 113.886 | 364.4352
| budova celkem |  |  |  |  | 113.886 | 364.4352
Střechy
| Most č.11 | 29.97 | 4.2 |  |  | 125.874
| střechy - celkem |  |  |  |  | 125.874
REKAPITULACE OBJEMŮ A HMOTNOSTÍ
39 - Most č.11 |  | hmotnost | odkud | materiál | zneč.střep | Ci+Be střep | Zásyp | měr. hmot. | celkem
materiál | umístění , popis | tun |  |  | m3 | m3 | m3 | tun/m3 | tun
zdivo | nadzemní | [6 empty] | 1.8
železobeton | podlaha přízemí | [6 empty] | 2.5
železobeton | nadzemní podlahy, střecha | 32.0667 |  |  |  | 12.8267 |  | 2.5
beton | základy, základy strojů | [6 empty] | 2.2
zemina | hutněné zásypy
dřevo | prkna, trámky, konstrukce
izolace | tepelná, zvuková
krytina | lepenka IPA
krytina | azbestocement. výrobky | 3.2203
železo | plechy, profily, trubky, technol.zař.,OK | 39.3644
sklo | luxfery, tabulové a drátové sklo | 1.6987
keramika | WC, pisoáry, umyvadla
TKO | Směs odpadu z kanceláří a skladů
SSO | směsný stavební odpad
beton | zpevněné povrchy betonové
asfaltodrť | zpevněné povrchy živičné
Celkem za objekt |  | 76.3501 |  |  | 0 | 12.8267 | 0 |  |  | #VALUE! | 0
[12 empty] | ob.plocha | ob.prostor | hmotnost | C+B střep | zásyp
[12 empty] | 113.886 | 364.4352 | 76.3501 | 12.8267 | 0
[11 empty] | TRANSPOZICE | 0 | 0 | 32.0667 | 0 | 0 | 0 | 0 | 0 | 3.2203 | 39.3644 | 1.6987 | 0 | 0 | 0 | 0 | 0 | 76.3501
NOSNÉ OCELOVÉ KONSTRUKCE
|  | délka | výška/šířka | plocha | tl./ výška | objem | jed. hmot. | hmotnost | druh | - otvory |  | 5.915 |  | 5.0478
kusů | umístění , popis | m | m | m2 | m | m3 | tun/m | tun | materiálu |  |  | 3.154 |  | 4.878
1 | ocelová nosná konstrukce mostu | 29.97 |  |  |  |  | 1.1602 | 34.7708 | ocel |  |  | 4.1391 |  | 0.8
| Hmotnost celkem | [6 empty] | 34.7708
#REF!
SVISLÉ KONSTRUKCE
|  | délka | výška/šířka | plocha | tl./ výška | objem | jed. hmot. | hmotnost | druh | - otvory
kusů | umístění , popis | m | m | m2 | m | m3 | tun/m2 | tun | materiálu
102 | obklady azbestocementovými deskami | 0.6 | 1.25 | 76.5 | 0.006 | 0.459 | 0.0185 | 1.4152 | Az-Ce | 99.9
| Hmotnost celkem |  |  |  |  | 0.459 |  | 1.4152
BETONOVÉ KONSTRUKCE NAD ÚROVNÍ TERÉNU
|  | délka | výška/šířka | plocha | tl./ výška | objem | obj. hmot. | hmotnost | druh
kusů | umístění , popis | m | m | m2 | m | m3 | tun/m3 | tun | materiálu
1 | podlaha | 29.97 | 3.7 | 106.889 | 0.12 | 12.8267 | 2.5 | 32.0667 | ŽB
| Hmotnost celkem |  |  |  |  | 12.8267 |  | 32.0667
ZÁKLADOVÉ KONSTRUKCE POD ÚROVNÍ TERÉNU
|  | délka | výška/šířka | plocha | tl./ výška | objem | obj. hmot. | hmotnost | druh
kusů | umístění , popis | m | m | m2 | m | m3 | tun/m3 | tun | materiálu
3
| Hmotnost celkem |  |  |  |  | 0 |  | 0
202.374
STŘEŠNÍ KONSTRUKCE
|  | délka | výška/šířka | plocha | tl./ výška | objem | obj. hmot. | hmotnost | druh
kusů | umístění , popis | m | m | m2 | m | m3 | tun/m3 | tun | materiálu
Viz OK
1 | Vlnitý ethernit |  |  | 125.874 | 0.006 | 0.75524 | 0.01434 | 1.805 | Az-Ce
| Hmotnost celkem | [6 empty] | 1.805
KOVOVÉ KONSTRUKCE
|  | délka | výška/šířka | plocha | tl./ výška | objem | jed. hmot. | hmotnost | druh
kusů | umístění , popis | m | m | m2 | m | m3 | tun/jed. | tun | materiálu
102 | okno ocelové | 0.6 | 1.8 |  |  |  | 0.036 | 3.672 | železo | 99.8 | 1.6667
2 | dveře ocelové 80/192 | [5 empty] | 0.0565 | 0.113 | železo
2 | zárubně ocelové 80/197 | [5 empty] | 0.0143 | 0.0286 | železo
1 | el. žebříky | [5 empty] | 0.11 | 0.11 | železo | 26.6
1 | drobné pomocné plošinky a konstr. | [5 empty] | 0.45 | 0.45 | železo
1 | potrubní rozvody | [5 empty] | 0.22 | 0.22 | železo
| Hmotnost celkem | [6 empty] | 4.5936
OSTATNÍ KONSTRUKČNÍ MATERIÁLY
|  | délka | výška/šířka | plocha | tl./ výška | objem | jed. hmot. | hmotnost | druh
kusů | umístění , popis | m | m | m2 | m | m3 | tun/jed. | tun | materiálu
102 | drátové sklo | 0.6 | 1.8 | 1.08 | 0.006 | 0.66096 | 2.57 | 1.6987 | sklo
| Hmotnost celkem |  |  |  |  | 0.66096 |  | 1.6987
VÝPOČET OK MOSTU O ROZTEČI BOČNIC 4600 mm
|  | profil | ks | délka | šířka | výška | Plo-Obj. | tun/jed. | celkem
OK mostu
|  | I 100 | 4 | 3 |  |  |  | 0.00834 | 0.10008
|  | I 120 | 2 | 3 |  |  |  | 0.0111 | 0.0666
| šířka | I 120 | 2 | 1.85 |  |  |  | 0.0111 | 0.04107
| šířka | I 120 | 2 | 1.65 |  |  |  | 0.0111 | 0.03663
| šířka | I 220 | 2 | 3.7 |  |  |  | 0.0311 | 0.23014
|  | L 50x50 | 4 | 0.2 |  |  |  | 0.00377 | 0.003016
|  | L 60x60 | 2 | 3 |  |  |  | 0.00542 | 0.03252
|  | L 80x60 | 2 | 3 |  |  |  | 0.00377 | 0.02262
| zavětrování boky | L 80x60 | 4 | 4.25 |  |  |  | 0.00377 | 0.06409
| zavětrování boky | L 80x60 | 4 | 3.7 |  |  |  | 0.00377 | 0.055796
|  | T 60 | 1 | 3 |  |  |  | 0.00623 | 0.01869
|  | Z 130 | 2 | 3 |  |  |  | 0.00515 | 0.0309
| zavětrování podlaha | U 120 | 4 | 2.2 |  |  |  | 0.0134 | 0.11792
|  | U 120 | 8 | 3 |  |  |  | 0.0134 | 0.3216
|  | U 120 | 4 | 2.3 |  |  |  | 0.0134 | 0.12328
|  | U 200 | 2 | 1.85 |  |  |  | 0.0253 | 0.09361
|  | U 200 | 2 | 1.65 |  |  |  | 0.0253 | 0.08349
|  | U 200 | 4 | 1.75 |  |  |  | 0.0253 | 0.1771
|  | plocháče | 1 |  |  |  |  | 0.032 | 0.032
|  | svary | 1 |  |  |  |  | 0.2 | 0.2
|  | mont. mat. | 1 |  |  |  |  | 0.228 | 0.228
|  | plechy | 2 |  |  |  |  | 0.4066 | 0.4066
|  | VP 1,3 | 1 | 3 | 4.2 |  | 12.6 | 0.0244 | 0.30744
OK dopravních pásů
|  | U 120 | 4 | 1 |  |  |  | 0.0134 | 0.0536
|  | U 120 | 2 | 1.2 |  |  |  | 0.0134 | 0.03216
|  | U 120 | 2 | 3 |  |  |  | 0.0134 | 0.0804
|  | L 50x50 | 4 | 0.9 |  |  |  | 0.00377 | 0.013572
|  | pl. 100x5 | 6 | 0.2 |  |  |  | 0.00471 | 0.005652
|  | svary | 1 |  |  |  |  | 0.048 | 0.048
|  | 1 pole mostu (3 m) celkem |  |  | `+ 15% nejistota |  |  |  | 3.4806 | 1.1602

## 39 (12)
VÝKAZ VÝMĚR
Stavba | SANACE STARÉ EKOLOGICKÉ ZÁTĚŽE |  |  | Zpracováno dle zaměření objektu a staré dokumentace
Část | Vítkovice - Aglomerace
Objekt | 39 - Most č.12
ROZMĚROVÉ ÚDAJE
|  | délka | šířka |  | výška | plocha | OP | podíl konstrukcí
|  | m | m |  | m | m2 | m3 | nadzemní část od UT
Budovy | Nosná OK s opláštěním a ŽB podlahou | [9 empty] | 29,97x3,3x3,2
| Most č.12 | 69.66 | 3.8 |  | 3.2 | 264.708 | 847.0656
| Podpěra | 5 | 1 |  | 8.2 | 5 | 41
| budova celkem |  |  |  |  | 269.708 | 888.0656
Střechy
| Most č.12 - sedlová střecha | 69.66 | 4.2 |  |  | 292.572
| střechy - celkem |  |  |  |  | 292.572
REKAPITULACE OBJEMŮ A HMOTNOSTÍ
39 - Most č.12 |  | hmotnost | odkud | materiál | zneč.střep | Ci+Be střep | Zásyp | měr. hmot. | celkem
materiál | umístění , popis | tun |  |  | m3 | m3 | m3 | tun/m3 | tun
zdivo | nadzemní | [6 empty] | 1.8
železobeton | podlaha přízemí | [6 empty] | 2.5
železobeton | nadzemní podlahy, střecha | 76.1226 |  |  |  | 30.449 |  | 2.5
beton | základy, základy strojů | 13.2 |  |  |  | 6 | 6 | 2.2
zemina | hutněné zásypy
dřevo | prkna, trámky, konstrukce
izolace | tepelná, zvuková
krytina | lepenka IPA
krytina | azbestocement. výrobky | 7.4422
železo | plechy, profily, trubky, technol.zař.,OK | 86.1643
sklo | luxfery, tabulové a drátové sklo | 3.8969
keramika | WC, pisoáry, umyvadla
TKO | Směs odpadu z kanceláří a skladů
SSO | směsný stavební odpad
beton | zpevněné povrchy betonové
asfaltodrť | zpevněné povrchy živičné
Celkem za objekt |  | 186.8261 |  |  | 0 | 36.449 | 6 |  |  | #VALUE! | 0
[12 empty] | ob.plocha | ob.prostor | hmotnost | C+B střep | zásyp
[12 empty] | 269.708 | 888.0656 | 186.8261 | 36.449 | 6
[11 empty] | TRANSPOZICE | 0 | 0 | 76.1226 | 13.2 | 0 | 0 | 0 | 0 | 7.4422 | 86.1643 | 3.8969 | 0 | 0 | 0 | 0 | 0 | 186.8261
NOSNÉ OCELOVÉ KONSTRUKCE
|  | délka | výška/šířka | plocha | tl./ výška | objem | jed. hmot. | hmotnost | druh | - otvory |  | 5.915 |  | 5.0478
kusů | umístění , popis | m | m | m2 | m | m3 | tun/m | tun | materiálu |  |  | 3.154 |  | 4.878
1 | ocelová nosná konstrukce mostu | 69.66 |  |  |  |  | 1.0593 | 73.7909 | ocel |  |  | 4.1391 |  | 0.8
1 | podpěra |  | 8.2 |  |  |  | 0.317 | 2.5994 | ocel
| Hmotnost celkem | [6 empty] | 76.3903
#REF!
SVISLÉ KONSTRUKCE
|  | délka | výška/šířka | plocha | tl./ výška | objem | jed. hmot. | hmotnost | druh | - otvory
kusů | umístění , popis | m | m | m2 | m | m3 | tun/m2 | tun | materiálu
234 | obklady azbestocementovými deskami | 0.6 | 1.25 | 175.5 | 0.008 | 1.404 | 0.0185 | 3.2468 | Az-Ce | 232.2
| Hmotnost celkem |  |  |  |  | 1.404 |  | 3.2468
BETONOVÉ KONSTRUKCE NAD ÚROVNÍ TERÉNU
|  | délka | výška/šířka | plocha | tl./ výška | objem | obj. hmot. | hmotnost | druh
kusů | umístění , popis | m | m | m2 | m | m3 | tun/m3 | tun | materiálu
1 | podlaha | 69.66 | 3.7 | 253.742 | 0.12 | 30.449 | 2.5 | 76.1226 | ŽB
| Hmotnost celkem |  |  |  |  | 30.449 |  | 76.1226
ZÁKLADOVÉ KONSTRUKCE POD ÚROVNÍ TERÉNU
|  | délka | výška/šířka | plocha | tl./ výška | objem | obj. hmot. | hmotnost | druh
kusů | umístění , popis | m | m | m2 | m | m3 | tun/m3 | tun | materiálu
1 | základ podpěry | 5 | 1 |  | 1.2 | 6 | 2.2 | 13.2 | beton | 3
| Hmotnost celkem |  |  |  |  | 6 |  | 13.2 |  |  |  | 468.072
STŘEŠNÍ KONSTRUKCE
|  | délka | výška/šířka | plocha | tl./ výška | objem | obj. hmot. | hmotnost | druh
kusů | umístění , popis | m | m | m2 | m | m3 | tun/m3 | tun | materiálu
Viz OK
1 | Vlnitý ethernit |  |  | 292.572 | 0.006 | 1.7554 | 0.01434 | 4.1955 | Az-Ce
| Hmotnost celkem | [6 empty] | 4.1955
KOVOVÉ KONSTRUKCE
|  | délka | výška/šířka | plocha | tl./ výška | objem | jed. hmot. | hmotnost | druh
kusů | umístění , popis | m | m | m2 | m | m3 | tun/jed. | tun | materiálu
234 | okno ocelové | 0.6 | 1.8 |  |  |  | 0.036 | 8.424 | železo | 99.8 | 1.6667
1 | el. žebříky | [5 empty] | 0.28 | 0.28 | železo | 26.6
1 | drobné pomocné plošinky a konstr. | [5 empty] | 0.85 | 0.85 | železo
1 | potrubní rozvody | [5 empty] | 0.22 | 0.22 | železo
| Hmotnost celkem | [6 empty] | 9.774
OSTATNÍ KONSTRUKČNÍ MATERIÁLY
|  | délka | výška/šířka | plocha | tl./ výška | objem | jed. hmot. | hmotnost | druh
kusů | umístění , popis | m | m | m2 | m | m3 | tun/jed. | tun | materiálu
234 | drátové sklo | 0.6 | 1.8 | 1.08 | 0.006 | 1.5163 | 2.57 | 3.8969 | sklo
| Hmotnost celkem |  |  |  |  | 1.5163 |  | 3.8969
VÝPOČET OK MOSTU O ROZTEČI BOČNIC 4600 mm
|  | profil | ks | délka | šířka | výška | Plo-Obj. | tun/jed. | celkem
OK mostu
|  | I 100 | 4 | 3 |  |  |  | 0.00834 | 0.10008
|  | I 120 | 2 | 3 |  |  |  | 0.0111 | 0.0666
| šířka | I 120 | 2 | 1.85 |  |  |  | 0.0111 | 0.04107
| šířka | I 120 | 2 | 1.65 |  |  |  | 0.0111 | 0.03663
| šířka | I 220 | 2 | 3.7 |  |  |  | 0.0311 | 0.23014
|  | L 50x50 | 4 | 0.2 |  |  |  | 0.00377 | 0.003016
|  | L 60x60 | 2 | 3 |  |  |  | 0.00542 | 0.03252
|  | L 80x60 | 2 | 3 |  |  |  | 0.00377 | 0.02262
| zavětrování boky | L 80x60 | 4 | 4.25 |  |  |  | 0.00377 | 0.06409
| zavětrování boky | L 80x60 | 4 | 3.7 |  |  |  | 0.00377 | 0.055796
|  | T 60 | 1 | 3 |  |  |  | 0.00623 | 0.01869
|  | Z 130 | 2 | 3 |  |  |  | 0.00515 | 0.0309
| zavětrování podlaha | U 120 | 4 | 2.2 |  |  |  | 0.0134 | 0.11792
|  | U 120 | 8 | 3 |  |  |  | 0.0134 | 0.3216
|  | U 120 | 4 | 2.3 |  |  |  | 0.0134 | 0.12328
|  | U 200 | 2 | 1.85 |  |  |  | 0.0253 | 0.09361
|  | U 200 | 2 | 1.65 |  |  |  | 0.0253 | 0.08349
|  | U 200 | 4 | 1.75 |  |  |  | 0.0253 | 0.1771
|  | plocháče | 1 |  |  |  |  | 0.032 | 0.032
|  | svary | 1 |  |  |  |  | 0.2 | 0.2
|  | mont. mat. | 1 |  |  |  |  | 0.228 | 0.228
|  | plechy | 2 |  |  |  |  | 0.4066 | 0.4066
|  | VP 1,3 | 1 | 3 | 4.2 |  | 12.6 | 0.0244 | 0.30744
OK dopravních pásů
|  | U 120 | 4 | 1 |  |  |  | 0.0134 | 0.0536
|  | U 120 | 2 | 1.2 |  |  |  | 0.0134 | 0.03216
|  | U 120 | 2 | 3 |  |  |  | 0.0134 | 0.0804
|  | L 50x50 | 4 | 0.9 |  |  |  | 0.00377 | 0.013572
|  | pl. 100x5 | 6 | 0.2 |  |  |  | 0.00471 | 0.005652
|  | svary | 1 |  |  |  |  | 0.048 | 0.048
|  | 1 pole mostu (3 m) celkem |  |  | `+ 5% nejistota |  |  |  | 3.1779 | 1.0593

## 39 (13)
VÝKAZ VÝMĚR
Stavba | SANACE STARÉ EKOLOGICKÉ ZÁTĚŽE |  |  | Zpracováno dle zaměření objektu a staré dokumentace
Část | Vítkovice - Aglomerace
Objekt | 39 - Most č.13
ROZMĚROVÉ ÚDAJE
|  | délka | šířka |  | výška | plocha | OP | podíl konstrukcí
|  | m | m |  | m | m2 | m3 | nadzemní část od UT
Budovy | Nosná OK s opláštěním a ŽB podlahou | [9 empty] | 29,97x3,3x3,2
| Most č.13 | 45.23 | 3.5 |  | 3.2 | 158.305 | 506.576
| Podpěra | 5 | 1 |  | 8.2 | 5 | 41
| budova celkem |  |  |  |  | 163.305 | 547.576
Střechy
| Most č.13 | 45.23 | 3.9 |  |  | 176.397
| střechy - celkem |  |  |  |  | 176.397
REKAPITULACE OBJEMŮ A HMOTNOSTÍ
39 - Most č.13 |  | hmotnost | odkud | materiál | zneč.střep | Ci+Be střep | Zásyp | měr. hmot. | celkem
materiál | umístění , popis | tun |  |  | m3 | m3 | m3 | tun/m3 | tun
zdivo | nadzemní | [6 empty] | 1.8
železobeton | podlaha přízemí | [6 empty] | 2.5
železobeton | nadzemní podlahy, střecha | 44.9346 |  |  |  | 17.9738 |  | 2.5
beton | základy, základy strojů | 17.6 |  |  |  | 8 | 8 | 2.2
zemina | hutněné zásypy
dřevo | prkna, trámky, konstrukce
izolace | tepelná, zvuková
krytina | lepenka IPA
krytina | azbestocement. výrobky | 3.8975
železo | plechy, profily, trubky, technol.zař.,OK | 50.723
sklo | luxfery, tabulové a drátové sklo | 1.6876
keramika | WC, pisoáry, umyvadla
TKO | Směs odpadu z kanceláří a skladů
SSO | směsný stavební odpad
beton | zpevněné povrchy betonové
asfaltodrť | zpevněné povrchy živičné
Celkem za objekt |  | 118.8427 |  |  | 0 | 25.9738 | 8 |  |  | #VALUE! | 0
[12 empty] | ob.plocha | ob.prostor | hmotnost | C+B střep | zásyp
[12 empty] | 163.305 | 547.576 | 118.8427 | 25.9738 | 8
[11 empty] | TRANSPOZICE | 0 | 0 | 44.9346 | 17.6 | 0 | 0 | 0 | 0 | 3.8975 | 50.723 | 1.6876 | 0 | 0 | 0 | 0 | 0 | 118.8427
NOSNÉ OCELOVÉ KONSTRUKCE
|  | délka | výška/šířka | plocha | tl./ výška | objem | jed. hmot. | hmotnost | druh | - otvory |  | 5.915 |  | 5.0478
kusů | umístění , popis | m | m | m2 | m | m3 | tun/m | tun | materiálu |  |  | 3.154 |  | 4.878
1 | ocelová nosná konstrukce mostu | 45.23 |  |  |  |  | 0.97354 | 44.0332 | ocel |  |  | 4.1391 |  | 0.8
1 | podpěra |  | 5.8 |  |  |  | 0.317 | 1.8386 | ocel
| Hmotnost celkem | [6 empty] | 45.8718
#REF!
SVISLÉ KONSTRUKCE
|  | délka | výška/šířka | plocha | tl./ výška | objem | jed. hmot. | hmotnost | druh | - otvory
kusů | umístění , popis | m | m | m2 | m | m3 | tun/m2 | tun | materiálu
152 | obklady azbestocementovými deskami | 0.6 | 1.25 | 114 | 0.006 | 0.684 | 0.012 | 1.368 | Az-Ce | 150.7667
| Hmotnost celkem |  |  |  |  | 0.684 |  | 1.368
BETONOVÉ KONSTRUKCE NAD ÚROVNÍ TERÉNU
|  | délka | výška/šířka | plocha | tl./ výška | objem | obj. hmot. | hmotnost | druh
kusů | umístění , popis | m | m | m2 | m | m3 | tun/m3 | tun | materiálu
1 | podlaha | 45.23 | 3.4 | 149.782 | 0.12 | 17.9738 | 2.5 | 44.9346 | ŽB
| Hmotnost celkem |  |  |  |  | 17.9738 |  | 44.9346
290.397
ZÁKLADOVÉ KONSTRUKCE POD ÚROVNÍ TERÉNU
|  | délka | výška/šířka | plocha | tl./ výška | objem | obj. hmot. | hmotnost | druh
kusů | umístění , popis | m | m | m2 | m | m3 | tun/m3 | tun | materiálu
1 | základ podpěry | 4 | 1 |  | 2 | 8 | 2.2 | 17.6 | beton | 3
| Hmotnost celkem |  |  |  |  | 8 |  | 17.6
STŘEŠNÍ KONSTRUKCE
|  | délka | výška/šířka | plocha | tl./ výška | objem | obj. hmot. | hmotnost | druh
kusů | umístění , popis | m | m | m2 | m | m3 | tun/m3 | tun | materiálu
Viz OK
1 | Vlnitý ethernit |  |  | 176.397 | 0.006 | 1.0584 | 0.01434 | 2.5295 | Az-Ce
| Hmotnost celkem | [6 empty] | 2.5295
KOVOVÉ KONSTRUKCE
|  | délka | výška/šířka | plocha | tl./ výška | objem | jed. hmot. | hmotnost | druh
kusů | umístění , popis | m | m | m2 | m | m3 | tun/jed. | tun | materiálu
152 | okno ocelové | 0.6 | 1.2 |  |  |  | 0.0256 | 3.8912 | železo | 99.8 | 1.6667
1 | el. žebříky | [5 empty] | 0.2 | 0.2 | železo | 26.6
1 | drobné pomocné plošinky a konstr. | [5 empty] | 0.58 | 0.58 | železo
1 | potrubní rozvody | [5 empty] | 0.18 | 0.18 | železo
| Hmotnost celkem | [6 empty] | 4.8512
OSTATNÍ KONSTRUKČNÍ MATERIÁLY
|  | délka | výška/šířka | plocha | tl./ výška | objem | jed. hmot. | hmotnost | druh
kusů | umístění , popis | m | m | m2 | m | m3 | tun/jed. | tun | materiálu
152 | drátové sklo | 0.6 | 1.2 | 0.72 | 0.006 | 0.65664 | 2.57 | 1.6876 | sklo
| Hmotnost celkem | [6 empty] | 1.6876
VÝPOČET OK MOSTU O ROZTEČI BOČNIC 3000 mm
|  | profil | ks | délka | šířka | výška | Plo-Obj. | tun/jed. | celkem
OK mostu
|  | I 100 | 4 | 3 |  |  |  | 0.00834 | 0.10008
|  | I 120 | 2 | 2.5 |  |  |  | 0.0111 | 0.0555
| šířka | I 120 | 2 | 1.65 |  |  |  | 0.0111 | 0.03663
| šířka | I 120 | 2 | 1.5 |  |  |  | 0.0111 | 0.0333
| šířka | I 220 | 2 | 3.4 |  |  |  | 0.0311 | 0.21148
|  | L 50x50 | 4 | 0.2 |  |  |  | 0.00377 | 0.003016
|  | L 60x60 | 2 | 3 |  |  |  | 0.00542 | 0.03252
|  | L 80x60 | 2 | 3 |  |  |  | 0.00377 | 0.02262
| zavětrování boky | L 80x60 | 4 | 3.9 |  |  |  | 0.00377 | 0.058812
| zavětrování boky | L 80x60 | 4 | 3.35 |  |  |  | 0.00377 | 0.050518
|  | T 60 | 1 | 3 |  |  |  | 0.00623 | 0.01869
|  | Z 130 | 2 | 3 |  |  |  | 0.00515 | 0.0309
| zavětrování podlaha | U 120 | 4 | 2.1 |  |  |  | 0.0134 | 0.11256
|  | U 120 | 8 | 3 |  |  |  | 0.0134 | 0.3216
|  | U 200 | 2 | 2.5 |  |  |  | 0.0253 | 0.1265
|  | U 200 | 2 | 1.65 |  |  |  | 0.0253 | 0.08349
|  | U 200 | 2 | 1.5 |  |  |  | 0.0253 | 0.0759
|  | plocháče | 1 |  |  |  |  | 0.032 | 0.032
|  | svary | 1 |  |  |  |  | 0.2 | 0.2
|  | mont. mat. | 1 |  |  |  |  | 0.228 | 0.228
|  | plechy | 2 |  |  |  |  | 0.4066 | 0.4066
|  | VP 1,3 | 1 | 3 | 4.2 |  | 12.6 | 0.0244 | 0.30744
OK dopravních pásů
|  | U 120 | 4 | 1 |  |  |  | 0.0134 | 0.0536
|  | U 120 | 2 | 1.2 |  |  |  | 0.0134 | 0.03216
|  | U 120 | 2 | 3 |  |  |  | 0.0134 | 0.0804
|  | L 50x50 | 4 | 0.9 |  |  |  | 0.00377 | 0.013572
|  | pl. 100x5 | 6 | 0.2 |  |  |  | 0.00471 | 0.005652
|  | svary | 1 |  |  |  |  | 0.048 | 0.048
|  | 1 pole mostu (3 m) celkem |  |  | `+ 5% nejistota |  |  |  | 2.9206 | 0.97354

## 40 (2)
VÝKAZ VÝMĚR
Stavba | SANACE STARÉ EKOLOGICKÉ ZÁTĚŽE |  |  | Zpracováno dle zaměření objektu a staré dokumentace
Část | Vítkovice - Aglomerace
Objekt | 40 - Most č. 2
ROZMĚROVÉ ÚDAJE
|  | délka | šířka |  | výška | plocha | OP | podíl konstrukcí
|  | m | m |  | m | m2 | m3 | nadzemní část od UT
Budovy | Nosná OK s opláštěním a ŽB podlahou
| Most č.2 | 33 | 8.1 |  | 5 | 267.3 | 1336.5
| budova celkem |  |  |  |  | 267.3 | 1336.5
Střechy
| Most č.2 | 33 | 8.5 |  |  | 280.5
| střechy - celkem |  |  |  |  | 280.5
REKAPITULACE OBJEMŮ A HMOTNOSTÍ
40 - Most č. 2 |  | hmotnost | odkud | materiál | zneč.střep | Ci+Be střep | Zásyp | měr. hmot. | celkem
materiál | umístění , popis | tun |  |  | m3 | m3 | m3 | tun/m3 | tun
zdivo | nadzemní | [6 empty] | 1.8
železobeton | podlaha přízemí | [6 empty] | 2.5
železobeton | nadzemní podlahy, střecha | 78 |  |  |  | 31.2 |  | 2.5
beton | základy, základy strojů | [6 empty] | 2.2
zemina | hutněné zásypy
dřevo | prkna, trámky, konstrukce
izolace | tepelná, zvuková
krytina | lepenka IPA
krytina | azbestocement. výrobky | 6.2601
železo | plechy, profily, trubky, technol.zař.,OK | 79.6699
sklo | luxfery, tabulové a drátové sklo | 1.8652
keramika | WC, pisoáry, umyvadla
TKO | Směs odpadu z kanceláří a skladů
SSO | směsný stavební odpad
beton | zpevněné povrchy betonové
asfaltodrť | zpevněné povrchy živičné
Celkem za objekt |  | 165.7952 |  |  | 0 | 31.2 | 0 |  |  | #VALUE! | 0
[12 empty] | ob.plocha | ob.prostor | hmotnost | C+B střep | zásyp
[12 empty] | 267.3 | 1336.5 | 165.7952 | 31.2 | 0
[11 empty] | TRANSPOZICE | 0 | 0 | 78 | 0 | 0 | 0 | 0 | 0 | 6.2601 | 79.6699 | 1.8652 | 0 | 0 | 0 | 0 | 0 | 165.7952
NOSNÉ OCELOVÉ KONSTRUKCE
|  | délka | výška/šířka | plocha | tl./ výška | objem | jed. hmot. | hmotnost | druh | - otvory |  |  |  | 5.0478
kusů | umístění , popis | m | m | m2 | m | m3 | tun/m | tun | materiálu |  |  |  |  | 4.878
1 | ocelová nosná konstrukce mostu | 33 |  |  |  |  | 2.2271 | 73.4949 | ocel | 95.3192 |  |  |  | 0.8
| Hmotnost celkem |  |  |  |  | 0 |  | 73.4949
#REF!
SVISLÉ KONSTRUKCE
|  | délka | výška/šířka | plocha | tl./ výška | objem | jed. hmot. | hmotnost | druh | - otvory
kusů | umístění , popis | m | m | m2 | m | m3 | tun/m2 | tun | materiálu
112 | obklady azbestocementovými deskami | 0.6 | 1.8 | 120.96 | 0.008 | 0.96768 | 0.0185 | 2.2378 | Az-Ce | 110
| Hmotnost celkem |  |  |  |  | 0.96768 |  | 2.2378
BETONOVÉ KONSTRUKCE NAD ÚROVNÍ TERÉNU
|  | délka | výška/šířka | plocha | tl./ výška | objem | obj. hmot. | hmotnost | druh
kusů | umístění , popis | m | m | m2 | m | m3 | tun/m3 | tun | materiálu
1 | podlaha | 33 | 8 | 260 | 0.12 | 31.2 | 2.5 | 78 | ŽB
| Hmotnost celkem |  |  |  |  | 31.2 |  | 78
401.46
STŘEŠNÍ KONSTRUKCE
|  | délka | výška/šířka | plocha | tl./ výška | objem | obj. hmot. | hmotnost | druh
kusů | umístění , popis | m | m | m2 | m | m3 | tun/m3 | tun | materiálu
Viz OK
1 | Vlnitý ethernit |  |  | 280.5 | 0.006 | 1.683 | 0.01434 | 4.0224 | Az-Ce
| Hmotnost celkem | [6 empty] | 4.0224
KOVOVÉ KONSTRUKCE
|  | délka | výška/šířka | plocha | tl./ výška | objem | jed. hmot. | hmotnost | druh
kusů | umístění , popis | m | m | m2 | m | m3 | tun/jed. | tun | materiálu
112 | okno ocelové | 0.6 | 1.8 |  |  |  | 0.036 | 4.032 | železo | 191.6667 | 1.6667
2 | dveře ocelové 80/192 | [5 empty] | 0.0565 | 0.113 | železo
1 | el. žebříky | [5 empty] | 0.48 | 0.48 | železo | 26.6
1 | drobné pomocné plošinky a konstr. | [5 empty] | 0.95 | 0.95 | železo
1 | potrubní rozvody | [5 empty] | 0.6 | 0.6 | železo
| Hmotnost celkem | [6 empty] | 6.175
OSTATNÍ KONSTRUKČNÍ MATERIÁLY
|  | délka | výška/šířka | plocha | tl./ výška | objem | jed. hmot. | hmotnost | druh
kusů | umístění , popis | m | m | m2 | m | m3 | tun/jed. | tun | materiálu
112 | drátové sklo | 0.6 | 1.8 | 1.08 | 0.006 | 0.72576 | 2.57 | 1.8652 | sklo
| Hmotnost celkem | [6 empty] | 1.8652
VÝPOČET OK MOSTU O ROZTEČI BOČNIC 4900 mm
|  | profil | ks | délka | šířka | výška | Plo-Obj. | tun/jed. | celkem
OK mostu
|  | I 100 | 6 | 3 |  |  |  | 0.00834 | 0.15012
|  | I 120 | 4 | 3 |  |  |  | 0.0111 | 0.1332
| šířka | I 120 | 2 | 3.9 |  |  |  | 0.0111 | 0.08658
| šířka | I 120 | 2 | 4 |  |  |  | 0.0111 | 0.0888
| šířka | I 240 | 3 | 8 |  |  |  | 0.0362 | 0.8688
|  | L 50x50 | 6 | 0.2 |  |  |  | 0.00377 | 0.004524
|  | L 60x60 | 4 | 3 |  |  |  | 0.00542 | 0.06504
|  | L 80x60 | 2 | 3 |  |  |  | 0.00377 | 0.02262
| zavětrování boky | L 80x60 | 4 | 4.85 |  |  |  | 0.00377 | 0.073138
| zavětrování boky | L 80x60 | 4 | 4.65 |  |  |  | 0.00377 | 0.070122
|  | T 60 | 2 | 3 |  |  |  | 0.00623 | 0.03738
|  | Z 130 | 2 | 3 |  |  |  | 0.00515 | 0.0309
| zavětrování podlaha | U 120 | 4 | 4.1 |  |  |  | 0.0134 | 0.21976
|  | U 120 | 8 | 3 |  |  |  | 0.0134 | 0.3216
|  | U 120 | 4 | 3.8 |  |  |  | 0.0134 | 0.20368
|  | U 200 | 2 | 3.9 |  |  |  | 0.0253 | 0.19734
|  | U 200 | 2 | 4 |  |  |  | 0.0253 | 0.2024
|  | U 200 | 2 | 8 |  |  |  | 0.0253 | 0.4048
|  | plocháče | 1 |  |  |  |  | 0.146 | 0.146
|  | svary | 1 |  |  |  |  | 0.35 | 0.35
|  | mont. mat. | 1 |  |  |  |  | 0.46 | 0.46
|  | plechy | 2 |  |  |  |  | 0.4066 | 0.4066
|  | VP 1,3 | 1 | 3 | 8.5 |  | 25.5 | 0.0244 | 0.6222
OK dopravních pásů
|  | U 120 | 12 | 1 |  |  |  | 0.0134 | 0.1608
|  | U 120 | 6 | 1.2 |  |  |  | 0.0134 | 0.09648
|  | U 120 | 6 | 3 |  |  |  | 0.0134 | 0.2412
|  | L 50x50 | 12 | 0.9 |  |  |  | 0.00377 | 0.040716
|  | pl. 100x5 | 16 | 0.2 |  |  |  | 0.00471 | 0.015072
|  | svary | 1 |  |  |  |  | 0.09 | 0.09
|  | 1 pole mostu (3 m) celkem |  |  | `+ 15% nejistota |  |  |  | 6.6814 | 2.2271

## 40 (6)
VÝKAZ VÝMĚR
Stavba | SANACE STARÉ EKOLOGICKÉ ZÁTĚŽE |  |  | Zpracováno dle zaměření objektu a staré dokumentace
Část | Vítkovice - Aglomerace
Objekt | 40 - Most č.6
ROZMĚROVÉ ÚDAJE
|  | délka | šířka |  | výška | plocha | OP | podíl konstrukcí
|  | m | m |  | m | m2 | m3 | nadzemní část od UT
Budovy | Nosná OK s opláštěním a ŽB podlahou
| Most č.6 | 57.5 | 4.8 |  | 3.7 | 276 | 1021.2
| Napínací stanice | 4.2 | 3 |  | 7 | 12.6 | 88.2
| vstup do podzemí | 6 | 4.8 |  | 3.7 | 28.8 | 106.56
| nadstavba nad přesýpací stanicí | 9.5 | 7 |  | 4.2 | 66.5 | 279.3
| budova celkem |  |  |  |  | 383.9 | 1495.26
Střechy
| Most č.6 | 57.5 | 5.2 |  |  | 299
| nadstavba - nízká sedlová střecha | 9.5 | 7.6 |  |  | 72.2
| střechy - celkem |  |  |  |  | 371.2
REKAPITULACE OBJEMŮ A HMOTNOSTÍ
40 - Most č.6 |  | hmotnost | odkud | materiál | zneč.střep | Ci+Be střep | Zásyp | měr. hmot. | celkem
materiál | umístění , popis | tun |  |  | m3 | m3 | m3 | tun/m3 | tun
zdivo | nadzemní | 26.244 | [5 empty] | 1.8
železobeton | podlaha přízemí | [6 empty] | 2.5
železobeton | nadzemní podlahy, střecha | 115.773 |  |  |  | 46.3092 |  | 2.5
beton | základy, základy strojů | 46.8864 |  |  |  | 21.312 | 21.312 | 2.2
zemina | hutněné zásypy
dřevo | prkna, trámky, konstrukce
izolace | tepelná, zvuková
krytina | lepenka IPA | 0.30413
krytina | azbestocement. výrobky | 8.424
železo | plechy, profily, trubky, technol.zař.,OK | 92.0756
sklo | luxfery, tabulové a drátové sklo | 3.1975
keramika | WC, pisoáry, umyvadla
TKO | Směs odpadu z kanceláří a skladů
SSO | směsný stavební odpad
beton | zpevněné povrchy betonové
asfaltodrť | zpevněné povrchy živičné
Celkem za objekt |  | 292.9046 |  |  | 0 | 67.6212 | 21.312 |  |  | #REF! | 0
[12 empty] | ob.plocha | ob.prostor | hmotnost | C+B střep | zásyp
[12 empty] | 383.9 | 1495.26 | 292.9046 | 67.6212 | 21.312
[11 empty] | TRANSPOZICE | 26.244 | 0 | 115.773 | 46.8864 | 0 | 0 | 0 | 0.30413 | 8.424 | 92.0756 | 3.1975 | 0 | 0 | 0 | 0 | 0 | 292.9046
NOSNÉ OCELOVÉ KONSTRUKCE
|  | délka | výška/šířka | plocha | tl./ výška | objem | jed. hmot. | hmotnost | druh | - otvory |  | 5.915 |  | 5.0478
kusů | umístění , popis | m | m | m2 | m | m3 | tun/m | tun | materiálu |  |  | 3.154 |  | 4.878
1 | ocelová nosná konstrukce mostu | 57.5 |  |  |  |  | 1.3413 | 77.122 | ocel |  |  | 4.1391 |  | 0.8
1 | OK napínací stanice | [6 empty] | 6.29 | ocel | 6.2904 |  | 6.178 |  | 10.731
| Hmotnost celkem | [6 empty] | 83.412
#REF!
SVISLÉ KONSTRUKCE
|  | délka | výška/šířka | plocha | tl./ výška | objem | jed. hmot. | hmotnost | druh | - otvory
kusů | umístění , popis | m | m | m2 | m | m3 | tun/m2 | tun | materiálu
Most
192 | obklady azbestocementovými deskami | 0.6 | 1.25 | 144 | 0.006 | 0.864 | 0.0185 | 2.664 | Az-Ce
vyzdívka NS
2 | stěny S+J | 4.2 | 7 | 29.4 | 0.15 | 8.82 | 1.8 | 15.876 | zdivo
2 | boční stěny | 3 | 7 | 19.2 | 0.15 | 5.76 | 1.8 | 10.368 | zdivo | -1.8
| Hmotnost celkem |  |  |  |  | 15.444 |  | 28.908
BETONOVÉ KONSTRUKCE NAD ÚROVNÍ TERÉNU
|  | délka | výška/šířka | plocha | tl./ výška | objem | obj. hmot. | hmotnost | druh
kusů | umístění , popis | m | m | m2 | m | m3 | tun/m3 | tun | materiálu
Most
1 | podlaha | 57.5 | 4.7 | 266.25 | 0.12 | 31.95 | 2.5 | 79.875 | ŽB
podlaha NS
1 | podlaha 0,00 | 4.2 | 3 | 12.6 | 0.3 | 3.78 | 2.5 | 9.45 | ŽB
2 | vstup do podzemí - obvodové zdi | 6 | 3.7 | 44.4 | 0.2 | 8.88 | 2.2 | 19.536 | zdivo | 8.88
| Hmotnost celkem |  |  |  |  | 44.61 |  | 108.861
ZÁKLADOVÉ KONSTRUKCE POD ÚROVNÍ TERÉNU
|  | délka | výška/šířka | plocha | tl./ výška | objem | obj. hmot. | hmotnost | druh
kusů | umístění , popis | m | m | m2 | m | m3 | tun/m3 | tun | materiálu
4 | patky sloupů rohových | 1.2 | 1.2 |  | 1.2 | 6.912 | 2.2 | 15.2064 | beton | 3
2 | táhlo | 3 | 0.5 |  | 1.2 | 3.6 | 2.2 | 7.92 | beton
2 | táhlo | 1.8 | 0.5 |  | 1.2 | 2.16 | 2.2 | 4.752 | beton
1 | vstup do podzemí - podlaha | 6 | 4.8 | 28.8 | 0.3 | 8.64 | 2.2 | 19.008 | beton | 8.88
| Hmotnost celkem |  |  |  |  | 21.312 |  | 46.8864 |  | 5.76
5.76
STŘEŠNÍ KONSTRUKCE | [9 empty] | 32.28
|  | délka | výška/šířka | plocha | tl./ výška | objem | obj. hmot. | hmotnost | druh
kusů | umístění , popis | m | m | m2 | m | m3 | tun/m3 | tun | materiálu
Viz OK
| lepenka IPA | 6 | 4.8 | 31.68 | 0.008 | 0.25344 | 1.2 | 0.30413 | IPA
| cementový potěr | 6 | 4.8 | 28.8 | 0.02 | 0.576 | 2 | 1.152 | beton
| spádový škvárobeton | 6 | 4.8 | 28.8 | 0.1 | 2.88 | 2 | 5.76 | škvárobeton
| Hmotnost celkem |  |  |  |  | 3.7094 |  | 7.2161
KOVOVÉ KONSTRUKCE
|  | délka | výška/šířka | plocha | tl./ výška | objem | jed. hmot. | hmotnost | druh
kusů | umístění , popis | m | m | m2 | m | m3 | tun/jed. | tun | materiálu
192 | okno ocelové | 0.6 | 1.8 |  |  |  | 0.036 | 6.912 | železo | 191.6667 | 1.6667
2 | dveře ocelové 80/192 | [5 empty] | 0.0565 | 0.113 | železo
2 | zárubně ocelové 80/197 | [5 empty] | 0.0143 | 0.0286 | železo
1 | el. žebříky | [5 empty] | 0.21 | 0.21 | železo | 26.6
1 | drobné pomocné plošinky a konstr. | [5 empty] | 0.85 | 0.85 | železo
1 | potrubní rozvody | [5 empty] | 0.55 | 0.55 | železo
| Hmotnost celkem | [6 empty] | 8.6636
OSTATNÍ KONSTRUKČNÍ MATERIÁLY
|  | délka | výška/šířka | plocha | tl./ výška | objem | jed. hmot. | hmotnost | druh
kusů | umístění , popis | m | m | m2 | m | m3 | tun/jed. | tun | materiálu
192 | drátové sklo | 0.6 | 1.8 | 1.08 | 0.006 | 1.2442 | 2.57 | 3.1975 | sklo
| Hmotnost celkem |  |  |  |  | 1.2442 |  | 3.1975
VÝPOČET OK MOSTU O ROZTEČI BOČNIC 4300 mm
|  | profil | ks | délka | šířka | výška | Plo-Obj. | tun/jed. | celkem
OK mostu
|  | I 100 | 4 | 3 |  |  |  | 0.00834 | 0.10008
|  | I 120 | 2 | 3 |  |  |  | 0.0111 | 0.0666
| šířka | I 120 | 2 | 2.3 |  |  |  | 0.0111 | 0.05106
| šířka | I 120 | 2 | 2.15 |  |  |  | 0.0111 | 0.04773
| šířka | I 220 | 2 | 4.7 |  |  |  | 0.0311 | 0.29234
|  | L 50x50 | 4 | 0.2 |  |  |  | 0.00377 | 0.003016
|  | L 60x60 | 2 | 3 |  |  |  | 0.00542 | 0.03252
|  | L 80x60 | 2 | 3 |  |  |  | 0.00377 | 0.02262
| zavětrování boky | L 80x60 | 2 | 4.25 |  |  |  | 0.00377 | 0.032045
| zavětrování boky | L 80x60 | 2 | 3.7 |  |  |  | 0.00377 | 0.027898
|  | T 60 | 1 | 3 |  |  |  | 0.00623 | 0.01869
|  | Z 130 | 2 | 3 |  |  |  | 0.00515 | 0.0309
| zavětrování podlaha | U 120 | 4 | 2.2 |  |  |  | 0.0134 | 0.11792
|  | U 120 | 8 | 3 |  |  |  | 0.0134 | 0.3216
|  | U 120 | 4 | 2.8 |  |  |  | 0.0134 | 0.15008
|  | U 200 | 2 | 2.3 |  |  |  | 0.0253 | 0.11638
|  | U 200 | 2 | 2.15 |  |  |  | 0.0253 | 0.10879
|  | U 200 | 4 | 2.2 |  |  |  | 0.0253 | 0.22264
|  | plocháče | 1 |  |  |  |  | 0.032 | 0.032
|  | svary | 1 |  |  |  |  | 0.2 | 0.2
|  | mont. mat. | 1 |  |  |  |  | 0.228 | 0.228
|  | větrání | 2 |  |  |  |  | 0.035 | 0.07
|  | plechy | 2 |  |  |  |  | 0.4066 | 0.4066
|  | VP 1,3 | 1 | 3 | 5.2 |  | 15.6 | 0.0244 | 0.38064
OK dopravních pásů
|  | U 120 | 8 | 1 |  |  |  | 0.0134 | 0.1072
|  | U 120 | 4 | 1.2 |  |  |  | 0.0134 | 0.06432
|  | U 120 | 4 | 3 |  |  |  | 0.0134 | 0.1608
|  | L 50x50 | 8 | 0.9 |  |  |  | 0.00377 | 0.027144
|  | pl. 100x5 | 12 | 0.2 |  |  |  | 0.00471 | 0.011304
|  | svary | 1 |  |  |  |  | 0.048 | 0.048
|  | 1 pole mostu (3 m) celkem |  |  | `+ 15% nejistota |  |  |  | 4.0238 | 1.3413

## 40 (7)
VÝKAZ VÝMĚR
Stavba | SANACE STARÉ EKOLOGICKÉ ZÁTĚŽE |  |  | Zpracováno dle zaměření objektu a staré dokumentace
Část | Vítkovice - Aglomerace
Objekt | 40 - Most č.7
ROZMĚROVÉ ÚDAJE
|  | délka | šířka |  | výška | plocha | OP | podíl konstrukcí
|  | m | m |  | m | m2 | m3 | nadzemní část od UT
Budovy | Nosná OK s opláštěním a ŽB podlahou
| Most č.7 | 29.96 | 5.2 |  | 3.7 | 155.792 | 576.4304
| budova celkem |  |  |  |  | 155.792 | 576.4304
Střechy
| Most č.7 | 29.96 | 5.6 |  |  | 167.776
| střechy - celkem |  |  |  |  | 167.776
REKAPITULACE OBJEMŮ A HMOTNOSTÍ
40 - Most č.7 |  | hmotnost | odkud | materiál | zneč.střep | Ci+Be střep | Zásyp | měr. hmot. | celkem
materiál | umístění , popis | tun |  |  | m3 | m3 | m3 | tun/m3 | tun
zdivo | nadzemní | [6 empty] | 1.8
železobeton | podlaha přízemí | [6 empty] | 2.5
železobeton | nadzemní podlahy, střecha | 43.71 |  |  |  | 17.484 |  | 2.5
beton | základy, základy strojů | [6 empty] | 2.2
zemina | hutněné zásypy
dřevo | prkna, trámky, konstrukce
izolace | tepelná, zvuková | [9 empty] | 89.7401
krytina | lepenka IPA
krytina | azbestocement. výrobky | 1.8971
železo | plechy, profily, trubky, technol.zař.,OK | 46.0301 | [8 empty] | 3.5957
sklo | luxfery, tabulové a drátové sklo | 1.6987
keramika | WC, pisoáry, umyvadla
TKO | Směs odpadu z kanceláří a skladů
SSO | směsný stavební odpad
beton | zpevněné povrchy betonové
asfaltodrť | zpevněné povrchy živičné
Celkem za objekt |  | 93.3358 |  |  | 0 | 17.484 | 0 |  |  | #VALUE! | 0
[12 empty] | ob.plocha | ob.prostor | hmotnost | C+B střep | zásyp
[12 empty] | 155.792 | 576.4304 | 93.3358 | 17.484 | 0
[11 empty] | TRANSPOZICE | 0 | 0 | 43.71 | 0 | 0 | 0 | 0 | 0 | 1.8971 | 46.0301 | 1.6987 | 0 | 0 | 0 | 0 | 0 | 93.3358
NOSNÉ OCELOVÉ KONSTRUKCE
|  | délka | výška/šířka | plocha | tl./ výška | objem | jed. hmot. | hmotnost | druh | - otvory |  | 5.915 |  | 5.0478
kusů | umístění , popis | m | m | m2 | m | m3 | tun/m | tun | materiálu |  |  | 3.154 |  | 4.878
1 | ocelová nosná konstrukce mostu | 29.96 |  |  |  |  | 1.373 | 41.1365 | ocel |  |  | 4.1391 |  | 0.8
| Hmotnost celkem | [6 empty] | 41.1365
#REF!
SVISLÉ KONSTRUKCE
|  | délka | výška/šířka | plocha | tl./ výška | objem | jed. hmot. | hmotnost | druh | - otvory
kusů | umístění , popis | m | m | m2 | m | m3 | tun/m2 | tun | materiálu
102 | obklady azbestocementovými deskami | 0.6 | 1.25 | 76.5 | 0.006 | 0.459 | 0.0185 | 1.4152 | Az-Ce
| Hmotnost celkem |  |  |  |  | 0.459 |  | 1.4152
BETONOVÉ KONSTRUKCE NAD ÚROVNÍ TERÉNU
|  | délka | výška/šířka | plocha | tl./ výška | objem | obj. hmot. | hmotnost | druh
kusů | umístění , popis | m | m | m2 | m | m3 | tun/m3 | tun | materiálu
1 | podlaha | 29.94 | 5 | 145.7 | 0.12 | 17.484 | 2.5 | 43.71 | ŽB
| Hmotnost celkem |  |  |  |  | 17.484 |  | 43.71
110.1
STŘEŠNÍ KONSTRUKCE
|  | délka | výška/šířka | plocha | tl./ výška | objem | obj. hmot. | hmotnost | druh
kusů | umístění , popis | m | m | m2 | m | m3 | tun/m2 | tun | materiálu
Viz OK
| Vlnitý ethernit | 6 | 5.6 | 33.6 | 0.006 |  | 0.01434 | 0.48182 | Az-Ce
| Hmotnost celkem | [6 empty] | 0.48182
KOVOVÉ KONSTRUKCE
|  | délka | výška/šířka | plocha | tl./ výška | objem | jed. hmot. | hmotnost | druh
kusů | umístění , popis | m | m | m2 | m | m3 | tun/jed. | tun | materiálu
102 | okno ocelové | 0.6 | 1.8 |  |  |  | 0.036 | 3.672 | železo | 99.8 | 1.6667
2 | dveře ocelové 80/192 | [5 empty] | 0.0565 | 0.113 | železo
2 | zárubně ocelové 80/197 | [5 empty] | 0.0143 | 0.0286 | železo
1 | el. žebříky | [5 empty] | 0.11 | 0.11 | železo | 26.6
1 | drobné pomocné plošinky a konstr. | [5 empty] | 0.65 | 0.65 | železo
1 | potrubní rozvody | [5 empty] | 0.32 | 0.32 | železo
| Hmotnost celkem | [6 empty] | 4.8936
OSTATNÍ KONSTRUKČNÍ MATERIÁLY
|  | délka | výška/šířka | plocha | tl./ výška | objem | jed. hmot. | hmotnost | druh
kusů | umístění , popis | m | m | m2 | m | m3 | tun/jed. | tun | materiálu
102 | drátové sklo | 0.6 | 1.8 | 1.08 | 0.006 | 0.66096 | 2.57 | 1.6987 | sklo
| Hmotnost celkem | [6 empty] | 1.6987
VÝPOČET OK MOSTU O ROZTEČI BOČNIC 4600 mm
|  | profil | ks | délka | šířka | výška | Plo-Obj. | tun/jed. | celkem
OK mostu
|  | I 100 | 4 | 3 |  |  |  | 0.00834 | 0.10008
|  | I 120 | 2 | 3 |  |  |  | 0.0111 | 0.0666
| šířka | I 120 | 2 | 2.45 |  |  |  | 0.0111 | 0.05439
| šířka | I 120 | 2 | 2.3 |  |  |  | 0.0111 | 0.05106
| šířka | I 220 | 2 | 5 |  |  |  | 0.0311 | 0.311
|  | L 50x50 | 4 | 0.2 |  |  |  | 0.00377 | 0.003016
|  | L 60x60 | 2 | 3 |  |  |  | 0.00542 | 0.03252
|  | L 80x60 | 2 | 3 |  |  |  | 0.00377 | 0.02262
| zavětrování boky | L 80x60 | 4 | 4.25 |  |  |  | 0.00377 | 0.06409
| zavětrování boky | L 80x60 | 4 | 3.7 |  |  |  | 0.00377 | 0.055796
|  | T 60 | 1 | 3 |  |  |  | 0.00623 | 0.01869
|  | Z 130 | 2 | 3 |  |  |  | 0.00515 | 0.0309
| zavětrování podlaha | U 120 | 4 | 2.35 |  |  |  | 0.0134 | 0.12596
|  | U 120 | 8 | 3 |  |  |  | 0.0134 | 0.3216
|  | U 120 | 4 | 2.8 |  |  |  | 0.0134 | 0.15008
|  | U 200 | 2 | 2.45 |  |  |  | 0.0253 | 0.12397
|  | U 200 | 2 | 2.3 |  |  |  | 0.0253 | 0.11638
|  | U 200 | 4 | 2.35 |  |  |  | 0.0253 | 0.23782
|  | plocháče | 1 |  |  |  |  | 0.032 | 0.032
|  | svary | 1 |  |  |  |  | 0.2 | 0.2
|  | mont. mat. | 1 |  |  |  |  | 0.228 | 0.228
|  | plechy | 2 |  |  |  |  | 0.4066 | 0.4066
|  | VP 1,3 | 1 | 3 | 5.6 |  | 16.8 | 0.0244 | 0.40992
OK dopravních pásů
|  | U 120 | 8 | 1 |  |  |  | 0.0134 | 0.1072
|  | U 120 | 4 | 1.2 |  |  |  | 0.0134 | 0.06432
|  | U 120 | 4 | 3 |  |  |  | 0.0134 | 0.1608
|  | L 50x50 | 8 | 0.9 |  |  |  | 0.00377 | 0.027144
|  | pl. 100x5 | 12 | 0.2 |  |  |  | 0.00471 | 0.011304
|  | svary | 1 |  |  |  |  | 0.048 | 0.048
|  | 1 pole mostu (3 m) celkem |  |  | `+ 15% nejistota |  |  |  | 4.1191 | 1.373

## 40 (10)
VÝKAZ VÝMĚR
Stavba | SANACE STARÉ EKOLOGICKÉ ZÁTĚŽE |  |  | Zpracováno dle zaměření objektu a staré dokumentace
Část | Vítkovice - Aglomerace
Objekt | 40 - Most č.10
ROZMĚROVÉ ÚDAJE
|  | délka | šířka |  | výška | plocha | OP | podíl konstrukcí
|  | m | m |  | m | m2 | m3 | nadzemní část od UT
Budovy | Nosná OK s opláštěním a ŽB podlahou | [9 empty] | 29,97x3,3x3,2
| Most č.10 | 29.62 | 3.2 |  | 3.2 | 94.784 | 303.3088
| budova celkem |  |  |  |  | 94.784 | 303.3088
Střechy
| Most č.10 | 29.62 | 3.6 |  |  | 106.632
| střechy - celkem |  |  |  |  | 106.632
REKAPITULACE OBJEMŮ A HMOTNOSTÍ
40 - Most č.10 |  | hmotnost | odkud | materiál | zneč.střep | Ci+Be střep | Zásyp | měr. hmot. | celkem
materiál | umístění , popis | tun |  |  | m3 | m3 | m3 | tun/m3 | tun
zdivo | nadzemní | [6 empty] | 1.8
železobeton | podlaha přízemí | [6 empty] | 2.5
železobeton | nadzemní podlahy, střecha | 26.3466 |  |  |  | 10.5386 |  | 2.5
beton | základy, základy strojů | [6 empty] | 2.2
zemina | hutněné zásypy
dřevo | prkna, trámky, konstrukce
izolace | tepelná, zvuková
krytina | lepenka IPA
krytina | azbestocement. výrobky | 2.9166 | [8 empty] | 57.6821
železo | plechy, profily, trubky, technol.zař.,OK | 31.3355
sklo | luxfery, tabulové a drátové sklo | 1.1102 | [8 empty] | 4.0268
keramika | WC, pisoáry, umyvadla
TKO | Směs odpadu z kanceláří a skladů
SSO | směsný stavební odpad
beton | zpevněné povrchy betonové
asfaltodrť | zpevněné povrchy živičné
Celkem za objekt |  | 61.7089 |  |  | 0 | 10.5386 | 0 |  |  | #VALUE! | 0
[12 empty] | ob.plocha | ob.prostor | hmotnost | C+B střep | zásyp
[12 empty] | 94.784 | 303.3088 | 61.7089 | 10.5386 | 0
[11 empty] | TRANSPOZICE | 0 | 0 | 26.3466 | 0 | 0 | 0 | 0 | 0 | 2.9166 | 31.3355 | 1.1102 | 0 | 0 | 0 | 0 | 0 | 61.7089
NOSNÉ OCELOVÉ KONSTRUKCE
|  | délka | výška/šířka | plocha | tl./ výška | objem | jed. hmot. | hmotnost | druh | - otvory |  | 5.915 |  | 5.0478
kusů | umístění , popis | m | m | m2 | m | m3 | tun/m | tun | materiálu |  |  | 3.154 |  | 4.878
1 | ocelová nosná konstrukce mostu | 29.62 |  |  |  |  | 0.94212 | 27.9055 | ocel |  |  | 4.1391 |  | 0.8
| Hmotnost celkem | [6 empty] | 27.9055
#REF!
SVISLÉ KONSTRUKCE
|  | délka | výška/šířka | plocha | tl./ výška | objem | jed. hmot. | hmotnost | druh | - otvory
kusů | umístění , popis | m | m | m2 | m | m3 | tun/m2 | tun | materiálu
100 | obklady azbestocementovými deskami | 0.6 | 1.25 | 75 | 0.006 | 0.45 | 0.0185 | 1.3875 | Az-Ce | 98.7333
| Hmotnost celkem |  |  |  |  | 0.45 |  | 1.3875
BETONOVÉ KONSTRUKCE NAD ÚROVNÍ TERÉNU
|  | délka | výška/šířka | plocha | tl./ výška | objem | obj. hmot. | hmotnost | druh
kusů | umístění , popis | m | m | m2 | m | m3 | tun/m3 | tun | materiálu
1 | podlaha | 29.62 | 3.1 | 87.822 | 0.12 | 10.5386 | 2.5 | 26.3466 | ŽB
| Hmotnost celkem |  |  |  |  | 10.5386 |  | 26.3466
181.632
STŘEŠNÍ KONSTRUKCE
|  | délka | výška/šířka | plocha | tl./ výška | objem | obj. hmot. | hmotnost | druh
kusů | umístění , popis | m | m | m2 | m | m3 | tun/m2 | tun | materiálu
Viz OK
| Vlnitý ethernit |  |  | 106.632 | 0.006 |  | 0.01434 | 1.5291 | Az-Ce
| Hmotnost celkem | [6 empty] | 1.5291
KOVOVÉ KONSTRUKCE
|  | délka | výška/šířka | plocha | tl./ výška | objem | jed. hmot. | hmotnost | druh
kusů | umístění , popis | m | m | m2 | m | m3 | tun/jed. | tun | materiálu
100 | okno ocelové | 0.6 | 1.2 |  |  |  | 0.0256 | 2.56 | železo | 99.8 | 1.6667
1 | el. žebříky | [5 empty] | 0.21 | 0.21 | železo | 26.6
1 | drobné pomocné plošinky a konstr. | [5 empty] | 0.5 | 0.5 | železo
1 | potrubní rozvody | [5 empty] | 0.16 | 0.16 | železo
| Hmotnost celkem | [6 empty] | 3.43
OSTATNÍ KONSTRUKČNÍ MATERIÁLY
|  | délka | výška/šířka | plocha | tl./ výška | objem | jed. hmot. | hmotnost | druh
kusů | umístění , popis | m | m | m2 | m | m3 | tun/jed. | tun | materiálu
100 | drátové sklo | 0.6 | 1.2 | 0.72 | 0.006 | 0.432 | 2.57 | 1.1102 | sklo
| Hmotnost celkem | [6 empty] | 1.1102
VÝPOČET OK MOSTU O ROZTEČI BOČNIC 2700 mm
|  | profil | ks | délka | šířka | výška | Plo-Obj. | tun/jed. | celkem
OK mostu
|  | I 100 | 4 | 3 |  |  |  | 0.00834 | 0.10008
|  | I 120 | 2 | 2.5 |  |  |  | 0.0111 | 0.0555
| šířka | I 120 | 2 | 1.5 |  |  |  | 0.0111 | 0.0333
| šířka | I 120 | 2 | 1.35 |  |  |  | 0.0111 | 0.02997
| šířka | I 220 | 2 | 3.1 |  |  |  | 0.0311 | 0.19282
|  | L 50x50 | 4 | 0.2 |  |  |  | 0.00377 | 0.003016
|  | L 60x60 | 2 | 3 |  |  |  | 0.00542 | 0.03252
|  | L 80x60 | 2 | 3 |  |  |  | 0.00377 | 0.02262
| zavětrování boky | L 80x60 | 4 | 3.9 |  |  |  | 0.00377 | 0.058812
| zavětrování boky | L 80x60 | 4 | 3.35 |  |  |  | 0.00377 | 0.050518
|  | T 60 | 1 | 3 |  |  |  | 0.00623 | 0.01869
|  | Z 130 | 2 | 3 |  |  |  | 0.00515 | 0.0309
| zavětrování podlaha | U 120 | 4 | 2 |  |  |  | 0.0134 | 0.1072
|  | U 120 | 8 | 3 |  |  |  | 0.0134 | 0.3216
|  | U 200 | 2 | 2.5 |  |  |  | 0.0253 | 0.1265
|  | U 200 | 2 | 1.5 |  |  |  | 0.0253 | 0.0759
|  | U 200 | 2 | 1.35 |  |  |  | 0.0253 | 0.06831
|  | plocháče | 1 |  |  |  |  | 0.032 | 0.032
|  | svary | 1 |  |  |  |  | 0.2 | 0.2
|  | mont. mat. | 1 |  |  |  |  | 0.228 | 0.228
|  | plechy | 2 |  |  |  |  | 0.4066 | 0.4066
|  | VP 1,3 | 1 | 3 | 3.6 |  | 10.8 | 0.0244 | 0.26352
OK dopravních pásů
|  | U 120 | 4 | 1 |  |  |  | 0.0134 | 0.0536
|  | U 120 | 2 | 1.2 |  |  |  | 0.0134 | 0.03216
|  | U 120 | 2 | 3 |  |  |  | 0.0134 | 0.0804
|  | L 50x50 | 4 | 0.9 |  |  |  | 0.00377 | 0.013572
|  | pl. 100x5 | 6 | 0.2 |  |  |  | 0.00471 | 0.005652
|  | svary | 1 |  |  |  |  | 0.048 | 0.048
|  | 1 pole mostu (3 m) celkem |  |  | `+ 5% nejistota |  |  |  | 2.8263 | 0.94212

## 40 (B8)
VÝKAZ VÝMĚR
Stavba | SANACE STARÉ EKOLOGICKÉ ZÁTĚŽE |  |  | Zpracováno dle zaměření objektu a staré dokumentace
Část | Vítkovice - Aglomerace
Objekt | 40 - Most č. B8
ROZMĚROVÉ ÚDAJE
|  | délka | šířka |  | výška | plocha | OP | podíl konstrukcí
|  | m | m |  | m | m2 | m3 | nadzemní část od UT
Budovy | Nosná OK s opláštěním a ŽB podlahou | [9 empty] | 55,00x2,9x3,2
| Most č. B8 | 36 | 2.9 |  | 3.2 | 9.28 | 334.08
| budova celkem |  |  |  |  | 9.28 | 334.08
Střechy
| Most č. B8 | 36 | 3.3 |  |  | 118.8
| střechy - celkem |  |  |  |  | 118.8
REKAPITULACE OBJEMŮ A HMOTNOSTÍ
40 - Most č. B8 |  | hmotnost | odkud | materiál | zneč.střep | Ci+Be střep | Zásyp | měr. hmot. | celkem
materiál | umístění , popis | tun |  |  | m3 | m3 | m3 | tun/m3 | tun
zdivo | nadzemní | [6 empty] | 1.8
železobeton | podlaha přízemí | [6 empty] | 2.5
železobeton | nadzemní podlahy, střecha | 24.2 |  |  |  | 9.68 |  | 2.5
beton | základy, základy strojů | [6 empty] | 2.2
zemina | hutněné zásypy
dřevo | prkna, trámky, konstrukce
izolace | tepelná, zvuková
krytina | lepenka IPA
krytina | azbestocement. výrobky | 3.3963
železo | plechy, profily, trubky, technol.zař.,OK | 35.5655
sklo | luxfery, tabulové a drátové sklo | 1.3545
keramika | WC, pisoáry, umyvadla
TKO | Směs odpadu z kanceláří a skladů
SSO | směsný stavební odpad
beton | zpevněné povrchy betonové
asfaltodrť | zpevněné povrchy živičné
Celkem za objekt |  | 64.5163 |  |  | 0 | 9.68 | 0 |  |  | #VALUE! | 0
[12 empty] | ob.plocha | ob.prostor | hmotnost | C+B střep | zásyp
[12 empty] | 9.28 | 334.08 | 64.5163 | 9.68 | 0
[11 empty] | TRANSPOZICE | 0 | 0 | 24.2 | 0 | 0 | 0 | 0 | 0 | 3.3963 | 35.5655 | 1.3545 | 0 | 0 | 0 | 0 | 0 | 64.5163
NOSNÉ OCELOVÉ KONSTRUKCE
|  | délka | výška/šířka | plocha | tl./ výška | objem | jed. hmot. | hmotnost | druh | - otvory |  | 5.915 |  | 5.0478
kusů | umístění , popis | m | m | m2 | m | m3 | tun/m | tun | materiálu |  |  | 3.154 |  | 4.878
1 | ocelová nosná konstrukce mostu | 36 |  |  |  |  | 0.87034 | 31.3323 | ocel |  |  | 4.1391 |  | 0.8
| Hmotnost celkem | [6 empty] | 31.3323
#REF!
SVISLÉ KONSTRUKCE
|  | délka | výška/šířka | plocha | tl./ výška | objem | jed. hmot. | hmotnost | druh | - otvory
kusů | umístění , popis | m | m | m2 | m | m3 | tun/m2 | tun | materiálu
122 | obklady azbestocementovými deskami | 0.6 | 1.25 | 91.5 | 0.006 | 0.549 | 0.0185 | 1.6927 | Az-Ce | 120
| Hmotnost celkem |  |  |  |  | 0.549 |  | 1.6927
BETONOVÉ KONSTRUKCE NAD ÚROVNÍ TERÉNU
|  | délka | výška/šířka | plocha | tl./ výška | objem | obj. hmot. | hmotnost | druh
kusů | umístění , popis | m | m | m2 | m | m3 | tun/m3 | tun | materiálu
1 | podlaha | 36 | 2.8 | 96.8 | 0.1 | 9.68 | 2.5 | 24.2 | ŽB
| Hmotnost celkem |  |  |  |  | 9.68 |  | 24.2 |  |  |  | 210.3
STŘEŠNÍ KONSTRUKCE
|  | délka | výška/šířka | plocha | tl./ výška | objem | obj. hmot. | hmotnost | druh
kusů | umístění , popis | m | m | m2 | m | m3 | tun/m2 | tun | materiálu
Viz OK
| Vlnitý ethernit |  |  | 118.8 | 0.006 |  | 0.01434 | 1.7036 | Az-Ce
| Hmotnost celkem | [6 empty] | 1.7036
KOVOVÉ KONSTRUKCE
|  | délka | výška/šířka | plocha | tl./ výška | objem | jed. hmot. | hmotnost | druh
kusů | umístění , popis | m | m | m2 | m | m3 | tun/jed. | tun | materiálu
122 | okno ocelové | 0.6 | 1.2 |  |  |  | 0.0256 | 3.1232 | železo | 99.8 | 1.6667
1 | el. žebříky | [5 empty] | 0.21 | 0.21 | železo | 26.6
1 | drobné pomocné plošinky a konstr. | [5 empty] | 0.64 | 0.64 | železo
1 | potrubní rozvody | [5 empty] | 0.26 | 0.26 | železo
| Hmotnost celkem | [6 empty] | 4.2332
OSTATNÍ KONSTRUKČNÍ MATERIÁLY
|  | délka | výška/šířka | plocha | tl./ výška | objem | jed. hmot. | hmotnost | druh
kusů | umístění , popis | m | m | m2 | m | m3 | tun/jed. | tun | materiálu
Sklo
122 | drátové sklo | 0.6 | 1.2 | 0.72 | 0.006 | 0.52704 | 2.57 | 1.3545 | sklo
| Hmotnost celkem |  |  |  |  | 0.52704 |  | 1.3545
VÝPOČET OK MOSTU O ROZTEČI BOČNIC 2700 mm
|  | profil | ks | délka | šířka | výška | Plo-Obj. | tun/jed. | celkem
OK mostu
|  | I 80 | 4 | 3 |  |  |  | 0.006 | 0.072
|  | I 120 | 2 | 2.5 |  |  |  | 0.0111 | 0.0555
| šířka | I 120 | 2 | 1.35 |  |  |  | 0.0111 | 0.02997
| šířka | I 120 | 2 | 1.2 |  |  |  | 0.0111 | 0.02664
| šířka | I 200 | 2 | 2.8 |  |  |  | 0.0262 | 0.14672
|  | L 50x50 | 4 | 0.2 |  |  |  | 0.00377 | 0.003016
|  | L 60x60 | 2 | 3 |  |  |  | 0.00542 | 0.03252
|  | L 80x60 | 2 | 3 |  |  |  | 0.00377 | 0.02262
| zavětrování boky | L 80x60 | 4 | 3.9 |  |  |  | 0.00377 | 0.058812
| zavětrování boky | L 80x60 | 4 | 3.35 |  |  |  | 0.00377 | 0.050518
|  | T 60 | 1 | 3 |  |  |  | 0.00623 | 0.01869
|  | Z 130 | 2 | 3 |  |  |  | 0.00515 | 0.0309
| zavětrování podlaha | U 120 | 4 | 1.9 |  |  |  | 0.0134 | 0.10184
|  | U 120 | 8 | 3 |  |  |  | 0.0134 | 0.3216
|  | U 160 | 2 | 2.5 |  |  |  | 0.0188 | 0.094
|  | U 160 | 2 | 1.35 |  |  |  | 0.0188 | 0.05076
|  | U 160 | 2 | 1.2 |  |  |  | 0.0188 | 0.04512
|  | plocháče | 1 |  |  |  |  | 0.032 | 0.032
|  | svary | 1 |  |  |  |  | 0.2 | 0.2
|  | mont. mat. | 1 |  |  |  |  | 0.228 | 0.228
|  | plechy | 2 |  |  |  |  | 0.4066 | 0.4066
|  | VP 1,3 | 1 | 3 | 3.3 |  | 9.9 | 0.0244 | 0.24156
OK dopravních pásů
|  | U 120 | 4 | 0.8 |  |  |  | 0.0134 | 0.04288
|  | U 120 | 2 | 1 |  |  |  | 0.0134 | 0.0268
|  | U 120 | 2 | 3 |  |  |  | 0.0134 | 0.0804
|  | L 50x50 | 4 | 0.9 |  |  |  | 0.00377 | 0.013572
|  | pl. 100x5 | 6 | 0.2 |  |  |  | 0.00471 | 0.005652
|  | svary | 1 |  |  |  |  | 0.048 | 0.048
|  | 1 pole mostu (3 m) celkem |  |  | `+ 5% nejistota |  |  |  | 2.611 | 0.87034

## 41( C19)
VÝKAZ VÝMĚR
Stavba | SANACE STARÉ EKOLOGICKÉ ZÁTĚŽE |  |  | Zpracováno dle zaměření objektu a staré dokumentace
Část | Vítkovice - Aglomerace
Objekt | 41 - Most C19
ROZMĚROVÉ ÚDAJE
|  | délka | šířka |  | výška | plocha | OP | podíl konstrukcí
|  | m | m |  | m | m2 | m3 | nadzemní část od UT
Budovy | Nosná OK s opláštěním a ŽB podlahou
Most C19
již stržen
most je zcela odstraněn
není odstraněn z evidence katastru nemovitostí
| budova celkem |  |  |  |  | 0 | 0
Střechy
| střechy - celkem |  |  |  |  | 0
REKAPITULACE OBJEMŮ A HMOTNOSTÍ
41 - Most C19 |  | hmotnost | odkud | materiál | zneč.střep | Ci+Be střep | Zásyp | měr. hmot. | celkem
materiál | umístění , popis | tun |  |  | m3 | m3 | m3 | tun/m3 | tun
zdivo | nadzemní
železobeton | podlaha přízemí
železobeton | nadzemní podlahy, střecha
beton | základy, základy strojů
zemina | hutněné zásypy
dřevo | prkna, trámky, konstrukce
izolace | tepelná, zvuková
krytina | lepenka IPA
krytina | azbestocement. výrobky
železo | plechy, profily, trubky, technol.zař.,OK
sklo | luxfery, tabulové a drátové sklo
keramika | WC, pisoáry, umyvadla
TKO | Směs odpadu z kanceláří a skladů
SSO | směsný stavební odpad
beton | zpevněné povrchy betonové
asfaltodrť | zpevněné povrchy živičné
Celkem za objekt |  | 0 |  |  | 0 | 0 | 0 |  |  | #VALUE! | 0
[12 empty] | ob.plocha | ob.prostor | hmotnost | C+B střep | zásyp
[12 empty] | 0 | 0 | 0 | 0 | 0
[11 empty] | TRANSPOZICE | 0 | 0 | 0 | 0 | 0 | 0 | 0 | 0 | 0 | 0 | 0 | 0 | 0 | 0 | 0 | 0 | 0
NOSNÉ OCELOVÉ KONSTRUKCE
|  | délka | výška/šířka | plocha | tl./ výška | objem | jed. hmot. | hmotnost | druh | - otvory |  | 5.915 |  | 5.0478
kusů | umístění , popis | m | m | m2 | m | m3 | tun/m | tun | materiálu |  |  | 3.154 |  | 4.878
| Hmotnost celkem | [6 empty] | 0
#REF!
SVISLÉ KONSTRUKCE
|  | délka | výška/šířka | plocha | tl./ výška | objem | jed. hmot. | hmotnost | druh | - otvory
kusů | umístění , popis | m | m | m2 | m | m3 | tun/m2 | tun | materiálu
| Hmotnost celkem | [6 empty] | 0
BETONOVÉ KONSTRUKCE NAD ÚROVNÍ TERÉNU
|  | délka | výška/šířka | plocha | tl./ výška | objem | obj. hmot. | hmotnost | druh
kusů | umístění , popis | m | m | m2 | m | m3 | tun/m3 | tun | materiálu
| Hmotnost celkem | [6 empty] | 0
ZÁKLADOVÉ KONSTRUKCE POD ÚROVNÍ TERÉNU
|  | délka | výška/šířka | plocha | tl./ výška | objem | obj. hmot. | hmotnost | druh
kusů | umístění , popis | m | m | m2 | m | m3 | tun/m3 | tun | materiálu
4 | patky | 2.2 | 1.4 |  | 2 | 24.64 | 2.2 | 54.208 | beton | 3
1 | patka | 6.5 | 2.3 |  | 3.2 | 47.84 | 2.2 | 105.248 | beton | 3
| Hmotnost celkem |  |  |  |  | 72.48 |  | 159.456
STŘEŠNÍ KONSTRUKCE
|  | délka | výška/šířka | plocha | tl./ výška | objem | obj. hmot. | hmotnost | druh
kusů | umístění , popis | m | m | m2 | m | m3 | tun/m3 | tun | materiálu
| Hmotnost celkem | [6 empty] | 0
STROPNÍ KONSTRUKCE
|  | délka | výška/šířka | plocha | tl./ výška | objem | obj. hmot. | hmotnost | druh
kusů | umístění , popis | m | m | m2 | m | m3 | tun/m3 | tun | materiálu
| Hmotnost celkem | [6 empty] | 0
KOVOVÉ KONSTRUKCE
|  | délka | výška/šířka | plocha | tl./ výška | objem | jed. hmot. | hmotnost | druh
kusů | umístění , popis | m | m | m2 | m | m3 | tun/jed. | tun | materiálu
| Hmotnost celkem | [6 empty] | 0
OSTATNÍ KONSTRUKČNÍ MATERIÁLY
|  | délka | výška/šířka | plocha | tl./ výška | objem | jed. hmot. | hmotnost | druh
kusů | umístění , popis | m | m | m2 | m | m3 | tun/jed. | tun | materiálu
| Hmotnost celkem | [6 empty] | 0
VÝPLŇOVÝ MATERIÁL
|  | délka | výška/šířka | plocha | tl./ výška | objem | obj. hmot. | hmotnost | druh
kusů | umístění , popis | m | m | m2 | m | m3 | tun/m3 | tun | materiálu
| Hmotnost celkem | [6 empty] | 0
VÝPOČET OK MOSTU O ROZTEČI BOČNIC 4300 mm
|  | profil | ks | délka | šířka | výška | Plo-Obj. | tun/jed. | celkem
OK mostu
|  | I 100 | 4 | 3 |  |  |  | 0.00834 | 0.10008
|  | I 120 | 2 | 3 |  |  |  | 0.0111 | 0.0666
|  | I 120 | 2 | 2.3 |  |  |  | 0.0111 | 0.05106
|  | I 120 | 2 | 2.15 |  |  |  | 0.0111 | 0.04773
|  | I 220 | 2 | 4.7 |  |  |  | 0.0311 | 0.29234
|  | L 50x50 | 4 | 0.2 |  |  |  | 0.00377 | 0.003016
|  | L 60x60 | 2 | 3 |  |  |  | 0.00542 | 0.03252
|  | L 80x60 | 2 | 3 |  |  |  | 0.00377 | 0.02262
|  | L 80x60 | 2 | 4.25 |  |  |  | 0.00377 | 0.032045
|  | L 80x60 | 2 | 3.7 |  |  |  | 0.00377 | 0.027898
|  | T 60 | 1 | 3 |  |  |  | 0.00623 | 0.01869
|  | Z 130 | 2 | 3 |  |  |  | 0.00515 | 0.0309
|  | U 120 | 4 | 2.2 |  |  |  | 0.0134 | 0.11792
|  | U 120 | 8 | 3 |  |  |  | 0.0134 | 0.3216
|  | U 120 | 4 | 2.8 |  |  |  | 0.0134 | 0.15008
|  | U 200 | 2 | 2.3 |  |  |  | 0.0253 | 0.11638
|  | U 200 | 2 | 2.15 |  |  |  | 0.0253 | 0.10879
|  | U 200 | 4 | 2.2 |  |  |  | 0.0253 | 0.22264
|  | plocháče | 1 |  |  |  |  | 0.032 | 0.032
|  | svary | 1 |  |  |  |  | 0.2 | 0.2
|  | mont. mat. | 1 |  |  |  |  | 0.228 | 0.228
|  | větrání | 2 |  |  |  |  | 0.035 | 0.07
|  | plechy | 2 |  |  |  |  | 0.4066 | 0.4066
OK dopravních pásů
|  | U 120 | 8 | 1 |  |  |  | 0.0134 | 0.1072
|  | U 120 | 4 | 1.2 |  |  |  | 0.0134 | 0.06432
|  | U 120 | 4 | 3 |  |  |  | 0.0134 | 0.1608
|  | L 50x50 | 8 | 0.9 |  |  |  | 0.00377 | 0.027144
|  | pl. 100x5 | 12 | 0.2 |  |  |  | 0.00471 | 0.011304
|  | svary | 1 |  |  |  |  | 0.048 | 0.048
|  | 1 pole mostu (3 m) celkem |  |  | `+ 15% nejistota |  |  |  | 3.586 | 1.1953
|  | Most B7 | 22.18 |  |  |  |  | 1.1953 | 26.5126
|  | Most B5 | 22.04 |  |  |  |  | 1.1953 | 26.3453
|  | Most B71 | 22.18 |  |  |  |  | 1.1953 | 26.5126
|  | Most B51 | 19.29 |  |  |  |  | 1.1953 | 23.0581
|  | Most B11 | 15.8 |  |  |  |  | 1.1953 | 18.8864

## 42 (3)
VÝKAZ VÝMĚR
Stavba | SANACE STARÉ EKOLOGICKÉ ZÁTĚŽE |  |  | Zpracováno dle zaměření objektu a staré dokumentace
Část | Vítkovice - Aglomerace
Objekt | 42 - Most č.3
ROZMĚROVÉ ÚDAJE
|  | délka | šířka |  | výška | plocha | OP | podíl konstrukcí
|  | m | m |  | m | m2 | m3 | nadzemní část od UT
Budovy | Most č.3
| Nosná OK s opláštěním a ŽB podlahou | 375 | [7 empty] | 55.2
již stržen, zbývají patky podpěrných sloupů
| 23 ks patek | 4 | 0.6 |  | 2.4 | 55.2 | 132.48
most již stržen a zcela odstraněn
není odstraněn z evidence katastru nemovitostí
| budova celkem |  |  |  |  | 55.2 | 132.48
Střechy | [5 empty] | 0
| střechy - celkem |  |  |  |  | 0
REKAPITULACE OBJEMŮ A HMOTNOSTÍ
42 - Most č.3 |  | hmotnost | odkud | materiál | zneč.střep | Ci+Be střep | Zásyp | měr. hmot. | celkem
materiál | umístění , popis | tun |  |  | m3 | m3 | m3 | tun/m3 | tun
zdivo | nadzemní | [6 empty] | 1.8
železobeton | podlaha přízemí | [6 empty] | 2.5
železobeton | nadzemní podlahy, střecha | [6 empty] | 2.5
beton | základy, základy strojů | 291.456 |  |  |  | 132.48 | 132.48 | 2.2
zemina | hutněné zásypy
dřevo | prkna, trámky, konstrukce
izolace | tepelná, zvuková
krytina | lepenka IPA
krytina | azbestocement. výrobky
železo | plechy, profily, trubky, technol.zař.,OK | 5.98
sklo | luxfery, tabulové a drátové sklo
keramika | WC, pisoáry, umyvadla
TKO | Směs odpadu z kanceláří a skladů
SSO | směsný stavební odpad
beton | zpevněné povrchy betonové
asfaltodrť | zpevněné povrchy živičné
Celkem za objekt |  | 297.436 |  |  | 0 | 132.48 | 132.48 |  |  | #REF! | 0
[12 empty] | ob.plocha | ob.prostor | hmotnost | C+B střep | zásyp
[12 empty] | 55.2 | 132.48 | 297.436 | 132.48 | 132.48
[11 empty] | TRANSPOZICE | 0 | 0 | 0 | 291.456 | 0 | 0 | 0 | 0 | 0 | 5.98 | 0 | 0 | 0 | 0 | 0 | 0 | 297.436
ZÁKLADOVÉ KONSTRUKCE POD ÚROVNÍ TERÉNU
|  | délka | výška/šířka | plocha | tl./ výška | objem | obj. hmot. | hmotnost | druh
kusů | umístění , popis | m | m | m2 | m | m3 | tun/m3 | tun | materiálu
23 | patky podpěrných sloupů | 4 | 0.6 | 55.2 | 2.4 | 132.48 | 2.2 | 291.456 | beton | 138
| Hmotnost celkem |  |  |  |  | 132.48 |  | 291.456
KOVOVÉ KONSTRUKCE
|  | délka | výška/šířka | plocha | tl./ výška | objem | jed. hmot. | hmotnost | druh
kusů | umístění , popis | m | m | m2 | m | m3 | tun/jed. | tun | materiálu
23 | zbytky OK a kotvení | [5 empty] | 0.26 | 5.98 | železo |  | 1.6667
| Hmotnost celkem | [6 empty] | 5.98

## 43a potrubí
VÝKAZ VÝMĚR
Stavba | SANACE STARÉ EKOLOGICKÉ ZÁTĚŽE |  |  | Zpracováno dle zaměření objektu a staré dokumentace
Část | Vítkovice - Aglomerace
Objekt | 43 - Demolice potrubních vedení
|  | průměr | délka |  | hmotnost | hmotnost | OP | podíl konstrukcí
|  | mm | m |  | kg/m | kg | m3 | nadzemní část od UT
potrubí | plynovod - koksárenský plyn | [10 empty] | 800 | 1373
plynovod - zemní plyn STL
| plynovod - zemní plyn NTL | [10 empty] | 250 | 99
| kyslíkovod | [10 empty] | 150 | 124
| horkovod | [10 empty] | 300 | 68
| horkovod | [10 empty] | 200 | 1387
jiná, neidentifikovaná potrubí
podpory potrubí
| celkem |  |  |  |  | 0 | 0
REKAPITULACE OBJEMŮ A HMOTNOSTÍ
43 - Demolice potrubních vedení |  | hmotnost | odkud | materiál | zneč.střep | Ci+Be střep | Zásyp | měr. hmot. | celkem
materiál | umístění , popis | tun |  |  | m3 | m3 | m3 | tun/m3 | tun
zdivo | nadzemní
železobeton | podlaha přízemí
železobeton | nadzemní podlahy, střecha
beton | základy, základy strojů
zemina | hutněné zásypy | 631.5017
dřevo | prkna, trámky, konstrukce
izolace | tepelná, zvuková | 156
krytina | lepenka IPA
krytina | azbestocement. výrobky
železo | plechy, profily, trubky, technol.zař.,OK | 250744.4203
sklo | luxfery, tabulové a drátové sklo
keramika | WC, pisoáry, umyvadla
TKO | Směs odpadu z kanceláří a skladů
SSO | směsný stavební odpad
beton | zpevněné povrchy betonové
asfaltodrť | zpevněné povrchy živičné
Celkem za objekt |  | 251531.922 |  |  |  | 0 | 0
[11 empty] | ob.plocha | ob.prostor | hmotnost | C+B střep | zásyp
[11 empty] | 0 | 0 | 251531.922 | 0 | 0
[10 empty] | TRANSPOZICE | 0 | 0 | 0 | 0 | 631.5017 | 0 | 156 | 0 | 0 | 250744.4203 | 0 | 0 | 0 | 0 | 0 | 0 | 251531.922
NOSNÉ OCELOVÉ KONSTRUKCE
|  | délka | výška/šířka | plocha | tl./ výška | objem | jed. hmot. | hmotnost | druh
kusů | umístění , popis | m | m | m2 | m | m3 | tun/m | tun | materiálu
18 | ocelová nosná konstrukce potrubí 2xDN200 | [6 empty] | 0.95616 | ocel
1 | 1 stojina | [6 empty] | 2.2845 | ocel
1 | 2 stojina | [6 empty] | 2.3663 | ocel
1 | 3 stojina | [6 empty] | 1.319 | ocel
1 | 4 stojina | [6 empty] | 1.319 | ocel
1 | 5 stojina | [6 empty] | 2.9594 | ocel
1 | 6 stojina | [6 empty] | 1.8947 | ocel
1 | 7 stojina | [6 empty] | 2.1474 | ocel
1 | trubkové stojiny | [6 empty] | 5.6889 | ocel
odhad | další prvky neměřené, armatury, pomocné konstrukce | [6 empty] | 50 | ocel
| Hmotnost celkem | [6 empty] | 70.9353
DEMOLICE POTRUBÍ
|  | délka | průměr | počet |  |  | jed. hmot. | hmotnost | druh
kusů | umístění , popis | m | m | potrubí |  |  | tun/m | tun | materiálu
| plynovod - koksárenský plyn DN 800 | 1120 | 800 | 1 |  |  | 159 | 178080 | ocel
| plynovod - koksárenský plyn DN 600 | 110 | 600 | 1 |  |  | 93.8 | 10318 | ocel
| plynovod - koksárenský plyn DN 500 | 110 | 500 | 1 |  |  | 77.9 | 8569 | ocel
| plynovod - koksárenský plyn DN 400 | 295 | 400 | 1 |  |  | 62.2 | 18349 | ocel
| plynovod - koksárenský plyn DN 200 | 172 | 200 | 1 |  |  | 26.4 | 4540.8 | ocel
| horkovod DN 100 opláštěný | 195 | 100 | 2 |  |  | 11.9 | 2320.5 | ocel
| horkovod DN 200 opláštěný | 845 | 200 | 2 |  |  | 26.4 | 22308 | ocel
| plechové opláštění | 1040 | [5 empty] | 1.225 | ocel
| kyslíkovod DN50 | 844 | 50 | 1 |  |  | 5.34 | 4506.96 | ocel
| další neidentifikovaná potrubí - DN1", 5/4", 75, | 1200 | 5/4" | 3 |  |  | 1.4 | 1680 | ocel
| Hmotnost celkem | [6 empty] | 250673.485
PŘELOŽKY POTRUBÍ
|  | délka | průměr | plocha | tl./ výška | objem | jed. hmot. | hmotnost | druh
kusů | umístění , popis | m | mm | m2 | m | m3 | tun/jed. | tun | materiálu
| přeložka kyslíkovodu D50 | 250 | 50
| Hmotnost celkem | [6 empty] | 0
OSTATNÍ KONSTRUKČNÍ MATERIÁLY
|  | délka | výška/šířka | plocha | tl./ výška | objem | jed. hmot. | hmotnost | druh
kusů | umístění , popis | m | m | m2 | m | m3 | tun/jed. | tun | materiálu
| Izolace - minerální vlna | 1040 |  |  | 0.05 | 52 | 0.15 | 156 | tep.izolace
| Hmotnost celkem | [6 empty] | 156
JINÉ MATERIÁLY
|  | délka | průměr | plocha | objem potr. | objem úsad | jed. hmot. | hmotnost | druh
kusů | umístění , popis | m | mm | m2 | m3 | m3 | tun/jed. | tun | materiálu
Pevné úsady v potrubí koksového plynu (předpoklad)
| plynovod - koksárenský plyn DN 800 - 20% objemu | 1120 | 800 |  | 2250.752 | 450.1504 | 1.2 | 540.1805 | pl.úsada*
| plynovod - koksárenský plyn DN 600 - 20% objemu | 110 | 600 |  | 124.344 | 24.8688 | 1.2 | 29.8426 | pl.úsada*
| plynovod - koksárenský plyn DN 500 - 20% objemu | 110 | 500 |  | 86.35 | 17.27 | 1.2 | 20.724 | pl.úsada*
| plynovod - koksárenský plyn DN 400 - 20% objemu | 295 | 400 |  | 148.208 | 29.6416 | 1.2 | 35.5699 | pl.úsada*
| plynovod - koksárenský plyn DN 200 - 20% objemu | 172 | 200 |  | 21.6032 | 4.3206 | 1.2 | 5.1848 | pl.úsada*
| Hmotnost celkem |  |  |  |  | 526.2514 |  | 631.5017
* - zařazeno jako hutněný zásyp
| počet | profil | ks | délka | šířka | výška | kg/m | t/ks | celkem
| 18 | I 120 | 1 | 2 |  |  | 0.0104 |  | 0.0208
|  | I 120 | 1 | 1.2 |  |  | 0.0104 |  | 0.01248
|  | I 120 | 2 | 0.8 |  |  | 0.0104 |  | 0.01664
|  | pl.200x5 | 1 | 0.2 |  |  |  | 0.016 | 0.0032
|  | plocháče | 1 |  |  |  |  | 0.2 | 0.2
|  | svary | 1 |  |  |  |  | 0.00228 | 0.00228
|  | mont. mat. | 1 |  |  |  |  | 0.2033 | 0.2033
0.95616
1 | 1 stojina | I 270 | 2 | 10 |  |  | 0.0361 |  | 0.722
|  | U 150 | 5 | 2.5 |  |  | 0.0161 |  | 0.20125
|  | L 50x50 | 4 | 2.8 |  |  | 0.00377 |  | 0.042224
|  | L 50x50 | 2 | 2.5 |  |  | 0.00377 |  | 0.01885
|  | L 50x50 | 2 | 1.8 |  |  | 0.00377 |  | 0.013572
|  | L 50x50 | 4 | 1.4 |  |  | 0.00377 |  | 0.021112
|  | L 50x50 | 4 | 1.3 |  |  | 0.00377 |  | 0.019604
|  | pl.300x5 | 16 | 0.1 |  |  |  | 0.0012 | 0.0192
|  | pl.150x5 | 16 | 0.15 |  |  |  | 0.009 | 0.144
|  | žebřík | 1 | 8 |  |  |  | 0.0269 | 0.2152
|  | plocháče | 1 |  |  |  |  | 0.2 | 0.2
|  | svary | 1 |  |  |  |  | 0.228 | 0.228
|  | mont. mat. | 1 |  |  |  |  | 0.2033 | 0.2033
|  | VP1,3 | 1 | 3 | 3.9 |  | 11.7 | 0.0244 | 0.028548
|  | ostatní | 1 |  |  |  |  | 0.2 | 0
|  | +10% | 1 | [5 empty] | 0.20769
2.2845
| 2 stojina | I 270 | 2 | 10 |  |  | 0.0361 |  | 0.722
|  | U 150 | 5 | 2.5 |  |  | 0.0161 |  | 0.20125
|  | L 50x50 | 4 | 2.8 |  |  | 0.00377 |  | 0.042224
|  | L 50x50 | 2 | 2.5 |  |  | 0.00377 |  | 0.01885
|  | L 50x50 | 2 | 1.8 |  |  | 0.00377 |  | 0.013572
|  | L 50x50 | 4 | 1.4 |  |  | 0.00377 |  | 0.021112
|  | L 50x50 | 4 | 1.3 |  |  | 0.00377 |  | 0.019604
|  | pl.300x5 | 16 | 0.1 |  |  |  | 0.0012 | 0.0192
|  | pl.150x5 | 16 | 0.15 |  |  |  | 0.009 | 0.144
|  | tr.150 | 1 | 10 |  |  | 0.0392 |  | 0.392
|  | žebřík | 1 |  |  |  |  | 0.0285 | 0.0285
|  | plocháče | 1 |  |  |  |  | 0.2 | 0.2
|  | svary | 1 |  |  |  |  | 0.228 | 0.228
|  | mont. mat. | 1 |  |  |  |  | 0.2033 | 0.2033
|  | ostatní | 1 |  |  |  |  | 0.2 | 0
|  | +5% | 1 | [5 empty] | 0.11268
2.3663
| 3 stojina | U 140 | 2 | 8 |  |  | 0.016 |  | 0.256
|  | I 220 | 2 | 8 |  |  | 0.016 |  | 0.256
|  | L 50x50 | 4 | 2.6 |  |  | 0.00377 |  | 0.039208
|  | L 50x50 | 4 | 2.6 |  |  | 0.00377 |  | 0.039208
|  | L 50x50 | 8 | 2.1 |  |  | 0.00377 |  | 0.063336
|  | T140 | 2 | 2.1 |  |  | 0.003128 |  | 0.013138
|  | plocháče | 72 |  |  |  |  | 0.0015 | 0.108
|  | svary | 1 |  |  |  |  | 0.228 | 0.228
|  | mont. mat. | 1 |  |  |  |  | 0.2033 | 0.2033
|  | ostatní | 1 |  |  |  |  | 0.05 | 0.05
|  | +5% | 1 | [5 empty] | 0.062809
1.319
| 4 stojina | U 140 | 2 | 8 |  |  | 0.016 |  | 0.256
|  | I 220 | 2 | 8 |  |  | 0.016 |  | 0.256
|  | L 50x50 | 4 | 2.6 |  |  | 0.00377 |  | 0.039208
|  | L 50x50 | 4 | 2.6 |  |  | 0.00377 |  | 0.039208
|  | L 50x50 | 8 | 2.1 |  |  | 0.00377 |  | 0.063336
|  | T140 | 2 | 2.1 |  |  | 0.003128 |  | 0.013138
|  | plocháče | 72 |  |  |  |  | 0.0015 | 0.108
|  | svary | 1 |  |  |  |  | 0.228 | 0.228
|  | mont. mat. | 1 |  |  |  |  | 0.2033 | 0.2033
|  | ostatní | 1 |  |  |  |  | 0.05 | 0.05
|  | +5% | 1 | [5 empty] | 0.062809
1.319
| 5 stojina | U 100 | 4 | 3.5 |  |  | 0.0106 |  | 0.1484
|  | U 100 | 2 | 3.8 |  |  | 0.0106 |  | 0.08056
|  | U 100 | 4 | 1 |  |  | 0.0106 |  | 0.0424
|  | U 220 | 2 | 2.8 |  |  | 0.0294 |  | 0.16464
|  | U 140 | 2 | 8 |  |  | 0.016 |  | 0.256
|  | U 100 | 4 | 3.6 |  |  | 0.0106 |  | 0.15264
|  | U 200 | 2 | 3.6 |  |  | 0.0253 |  | 0.18216
|  | I 260 | 2 | 8 |  |  | 0.0419 |  | 0.6704
|  | I 260 | 1 | 3.2 |  |  | 0.0419 |  | 0.13408
|  | L 50x50 | 12 | 3.5 |  |  | 0.00377 |  | 0.15834
|  | L 50x50 | 6 | 2.8 |  |  | 0.00377 |  | 0.063336
|  | pl.400x5 | 16 | 0.2 |  |  |  | 0.0031 | 0.0496
|  | pl.400x20 | 16 | 0.3 |  |  |  | 0.0126 | 0.2016
|  | plocháče | 22 |  |  |  |  | 0.0015 | 0.033
|  | svary | 1 |  |  |  |  | 0.228 | 0.228
|  | mont. mat. | 1 |  |  |  |  | 0.2033 | 0.2033
|  | ostatní | 1 |  |  |  |  | 0.05 | 0.05
|  | +5% | 1 | [5 empty] | 0.14092
2.9594
| 6 stojina | U 140 | 2 | 8 |  |  | 0.016 |  | 0.256
|  | L 100x80 | 4 | 8 |  |  | 0.00919 |  | 0.29408
|  | L 70x70 | 4 | 2.5 |  |  | 0.008374 |  | 0.08374
|  | L 50x50 | 8 | 2.5 |  |  | 0.00377 |  | 0.0754
|  | L 50x50 | 16 | 2 |  |  | 0.00377 |  | 0.12064
|  | L 50x50 | 20 | 2.5 |  |  | 0.00377 |  | 0.1885
|  | pl.300x5 | 12 | 0.2 |  |  |  | 0.0031 | 0.0372
|  | žebřík | 1 |  |  |  |  | 0.0285 | 0.0285
|  | plocháče | 16 |  |  |  |  | 0.0015 | 0.024
|  | VP1,3 | 2 | 3 | 3 |  | 9 | 0.0244 | 0.02196
|  | L 100x100 | 4 | 3 |  |  | 0.009259 |  | 0.11111
|  | svary | 1 |  |  |  |  | 0.228 | 0.228
|  | mont. mat. | 1 |  |  |  |  | 0.2033 | 0.2033
|  | ostatní | 1 |  |  |  |  | 0.05 | 0.05
|  | +10% | 1 | [5 empty] | 0.17224
1.8947
| 7 stojina | U 140 | 2 | 10 |  |  | 0.016 |  | 0.32
|  | L 100x80 | 4 | 10 |  |  | 0.00919 |  | 0.3676
|  | L 70x70 | 4 | 2.5 |  |  | 0.008374 |  | 0.08374
|  | L 50x50 | 8 | 2.5 |  |  | 0.00377 |  | 0.0754
|  | L 50x50 | 16 | 2 |  |  | 0.00377 |  | 0.12064
|  | L 50x50 | 20 | 2.5 |  |  | 0.00377 |  | 0.1885
|  | pl.300x5 | 12 | 0.2 |  |  |  | 0.0031 | 0.0372
|  | žebřík | 1 |  |  |  |  | 0.0285 | 0.0285
|  | plocháče | 16 |  |  |  |  | 0.0015 | 0.024
|  | VP1,3 | 1 | 4 | 2 |  | 8 | 0.0244 | 0.01952
|  | VP1,3 | 1 | 2 | 2 |  | 4 | 0.0244 | 0.00976
|  | L 100x100 | 4 | 3 |  |  | 0.009259 |  | 0.11111
|  | svary | 1 |  |  |  |  | 0.228 | 0.228
|  | mont. mat. | 1 |  |  |  |  | 0.2033 | 0.2033
|  | ostatní | 1 |  |  |  |  | 0.05 | 0.05
|  | +15% | 1 | [5 empty] | 0.28009
2.1474
trubkové stojiny
| jednoduché | tr 200 | 7 | 8 |  |  | 0.0331 |  | 1.8536
| jednoduché | tr 250 | 1 | 8 |  |  | 0.0414 |  | 0.3312
| dvojité | tr 200 | 6 | 8.5 |  |  | 0.0414 |  | 2.1114
| trojité | tr 200 | 1 | 8.5 |  |  | 0.0414 |  | 0.3519
| svařenec podpory 15 ks | L160 | 2 | 0.3 |  |  | 0.0246 |  | 0.01476
|  | pl 800x10 | 1 | 0.3 |  |  |  | 0.0063 | 0.0945
|  | pl 150x10 | 3 | 0.3 |  |  |  | 0.0035 | 0.1575
| 15 | pl 600x10 | 2 | 0.3 |  |  |  | 0.0141 | 0.423
|  | pl 100x10 | 1 | 0.1 |  |  |  | 0.0008 | 0.012
|  | pl 200x10 | 2 | 0.15 |  |  |  | 0.0024 | 0.072
|  | mont. mat. | 1 |  |  |  |  | 0.005 | 0.005
|  | svary | 1 |  |  |  |  | 0.005 | 0.005
|  | žebřík | 2 |  |  |  |  | 0.1285 | 0.257
5.6889
1 | požární žebřík | 22 |  |  |  |  | 0.0269 | 0.5918 | železo
$

## 44a plochy a komun
VÝKAZ VÝMĚR
Stavba | SANACE STARÉ EKOLOGICKÉ ZÁTĚŽE |  |  | Zpracováno dle zaměření objektu a staré dokumentace
Část | Vítkovice - Aglomerace
Objekt | 44 - Demolice zpevněných ploch a komunikací
ROZMĚROVÉ ÚDAJE
|  | délka | šířka | tloušťka | plocha | OP | hmotnost | podíl konstrukcí
|  | m | m | m | m2 | m3 | t | nadzemní část od UT
| podkladní vrstvy |  |  | 0.3 | 14463 | 4338.9
| živičné povrchy |  |  | 0.2 | 9707 | 1941.4
| betonové povrchy |  |  | 0.15 | 4756 | 713.4
| budova celkem |  |  |  | 28926 | 6993.7 | 0
| střechy - celkem |  |  |  |  | 0
REKAPITULACE OBJEMŮ A HMOTNOSTÍ
44 - Demolice zpevněných ploch a komunikací |  | hmotnost | odkud | materiál | zneč.střep | Ci+Be střep | Zásyp | měr. hmot. | celkem
materiál | umístění , popis | tun |  |  | m3 | m3 | m3 | tun/m3 | tun
zdivo | nadzemní
železobeton | podlaha přízemí
železobeton | nadzemní podlahy, střecha
beton | základy, základy strojů
zemina | hutněné zásypy | 7810.02
dřevo | prkna, trámky, konstrukce
izolace | tepelná, zvuková
krytina | lepenka IPA
krytina | azbestocement. výrobky
železo | plechy, profily, trubky, technol.zař.,OK
sklo | luxfery, tabulové a drátové sklo
keramika | WC, pisoáry, umyvadla
TKO | Směs odpadu z kanceláří a skladů
SSO | směsný stavební odpad
beton | zpevněné povrchy betonové | 1569.48 |  |  |  |  | 7231.5 | 1.8 | 13016.7
asfaltodrť | zpevněné povrchy živičné | 3688.66
Celkem za objekt |  | 13068.16 |  |  |  |  | 7231.5
[11 empty] | ob.plocha | ob.prostor | hmotnost | C+B střep | zásyp
[11 empty] | 28926 | 6993.7 | 13068.16 | 0 | 7231.5
[10 empty] | TRANSPOZICE | 0 | 0 | 0 | 0 | 7810.02 | 0 | 0 | 0 | 0 | 0 | 0 | 0 | 0 | 0 | 1569.48 | 3688.66 | 13068.16
BETONOVÉ KONSTRUKCE NAD ÚROVNÍ TERÉNU
|  | délka | výška/šířka | plocha | tl./ výška | objem | obj. hmot. | hmotnost | druh
kusů | umístění , popis | m | m | m2 | m | m3 | tun/m3 | tun | materiálu
| hutněné zásypy - podkladní vrstvy |  |  | 14463 | 0.3 | 4338.9 | 1.8 | 7810.02 | kamenivo
| živičné povrchy vozovek |  |  | 9707 | 0.2 | 1941.4 | 1.9 | 3688.66 | živice
| betonové (ŽB) povrchy |  |  | 4756 | 0.15 | 713.4 | 2.2 | 1569.48 | beton (žb)
| Hmotnost celkem |  |  |  |  | 6993.7 |  | 13068.16

## 44b pražce
VÝKAZ VÝMĚR
Stavba | SANACE STARÉ EKOLOGICKÉ ZÁTĚŽE
Část | Vítkovice - Aglomerace
Objekt | 44b - Odstranění starých železničních pražců a TKO |  |  |  |  | Zpracováno dle zaměření objektu
ROZMĚROVÉ ÚDAJE
|  | délka | šířka | tloušťka | plocha | OP | hmotnost | podíl konstrukcí
|  | m | m | m | m2 | m3 | t | nadzemní část od UT
železniční pražce pocházející z demolic kolejí
TKO - pneumatiky, gumové pásy, plasty
| budova celkem |  |  |  | 0 | 0 | 0
| střechy - celkem |  |  |  |  | 0
REKAPITULACE OBJEMŮ A HMOTNOSTÍ
44b - Odstranění starých železničních pražců a TKO |  | hmotnost | odkud | materiál | zneč.střep | Ci+Be střep | Zásyp | měr. hmot. | celkem
materiál | umístění , popis | tun |  |  | m3 | m3 | m3 | tun/m3 | tun
zdivo | nadzemní
železobeton | podlaha přízemí
železobeton | nadzemní podlahy, střecha
beton | základy, základy strojů
zemina | hutněné zásypy
dřevo | pražce železniční impregnované | 4657.5901
izolace | tepelná, zvuková
krytina | lepenka IPA
krytina | azbestocement. výrobky
železo | plechy, profily, trubky, technol.zař.,OK
sklo | luxfery, tabulové a drátové sklo
keramika | WC, pisoáry, umyvadla
TKO | Směs odpadu z kanceláří a skladů | 10
SSO | směsný stavební odpad
beton | zpevněné povrchy betonové
asfaltodrť | zpevněné povrchy živičné
Celkem za objekt |  | 4667.5901
STARÉ DFŘEVĚNÉ ŽELEZNIČNÍ PRAŽCE |  |  |  | 1 pražec = 0,25x0,15x2,5 m = |  |  | 0.09375 | m3
|  | počet | výška | plocha | % z | objem | obj. hmot. | hmotnost | druh
číslo místa | umístění , popis | kusů | m | m2 | objemu | m3 | tun/m3 | tun | materiálu
1 | u oplocení v JZ části | 30 |  |  |  | 2.8125 | 0.8 | 2.25 | impr.dřevo
2 | ve střední části plochy mezi HOMO I a II | 30 |  |  |  | 2.8125 | 0.8 | 2.25 | impr.dřevo
3 | ve střední části plochy mezi HOMO I a II | 20 |  |  |  | 1.875 | 0.8 | 1.5 | impr.dřevo
4 | ve střední části plochy mezi HOMO I a II | 15 |  |  |  | 1.4062 | 0.8 | 1.125 | impr.dřevo
5 | skládka mezi rozmrazovnou a výklopníky |  | 2 | 1985.8156 | 50 | 1985.8156 | 0.8 | 1588.6525 | impr.dřevo
6 | skládka mezi rozmrazovnou a výklopníky |  | 2.5 | 2691.3126 | 50 | 3364.1407 | 0.8 | 2691.3126 | impr.dřevo
7 | u plotu u trati ve stř.části | 100 |  |  |  | 9.375 | 0.8 | 7.5 | impr.dřevo
8 | u plotu u trati v SZ části | 10 |  |  |  | 0.9375 | 0.8 | 0.75 | impr.dřevo
9 | u plotu u trati v SZ části | 40 |  |  |  | 3.75 | 0.8 | 3 | impr.dřevo
10 | v S části za objekty 31, 32, 33 |  | 1.5 | 125 | 50 | 93.75 | 0.8 | 75 | impr.dřevo
11 | v S části za objekty 31, 32, 33 | 100 |  |  |  | 9.375 | 0.8 | 7.5 | impr.dřevo
12 | v S části za objekty 31, 32, 33 | 30 |  |  |  | 2.8125 | 0.8 | 2.25 | impr.dřevo
13 | v S části u plotu vedle objektu 34 | 100 |  |  |  | 9.375 | 0.8 | 7.5 | impr.dřevo
14 | v S části vedle objektu 27 | 30 |  |  |  | 2.8125 | 0.8 | 2.25 | impr.dřevo
15 | v S části vedle objektu 27 | 30 |  |  |  | 2.8125 | 0.8 | 2.25 | impr.dřevo
16 | v S části vedle objektu 34 | 20 |  |  |  | 1.875 | 0.8 | 1.5 | impr.dřevo
17 | podél koleje Ru66 za mostem B-C | 3480 |  |  |  | 326.25 | 0.8 | 261 | impr.dřevo
| Hmotnost celkem |  |  |  |  | 5821.9876 |  | 4657.5901
TKO - pneumatiky, gumové pásy, plasty
|  | počet | výška | plocha | % z | objem | jed. hmot. | hmotnost | druh
číslo místa | umístění , popis | kusů | m | m2 | objemu | m3 | tun/m3 | tun | materiálu
| pod mostem 22, jinde v areálu | [5 empty] | odhadnutá hmotnost | 10 | TKO
| Hmotnost celkem |  |  |  |  | 0 |  | 10

## 45 kácení dřevin
VÝKAZ VÝMĚR
Stavba | SANACE STARÉ EKOLOGICKÉ ZÁTĚŽE
Část | Vítkovice - Aglomerace
Zpracováno dle zaměření dřevin
Objekt | 45 - Odstranění zeleně
|  |  | MJ | počet MJ
kácení dřevin s průměrem kmene 10 - 30 cm |  |  | ks | 185
kácení dřevin s průměrem kmene 30 - 50 cm |  |  | ks | 497
kácení dřevin s průměrem kmene nad 50 cm |  |  | ks | 296
odstranění pařezů |  |  | ks | 978
odvoz pařezů na skládku do 6 km |  |  | t | 50
odstranění náletové zeleně |  |  | ha | 8
štěpkování dřevní hmoty na místě |  |  | m3
nakládka a odvoz štěpky |  |  | t | 773
číslo dřeviny | Český název | Vědecký název | Výška (m) | Obvod kmene ve výšce 1,3 m (cm)
1 | Populus nigra | Topol černý | 16 | 105
2 | Pinus sylvestris | Borovice lesní | 10 | 110
3 | Populus nigra | Topol černý | 18 | 140
4 | Picea pungens | Smrk pichlavý | 12 | 95
5 | Thuja occidentalis | Zerav západní | 12 | 115
6 | Populus nigra | Topol černý | 26 | 335
8 | Populus nigra | Topol černý | 16 | 105
8 | Populus nigra | Topol černý | 20 | 90+95
9 | Populus nigra | Topol černý | 15 | 120+160
10 | Populus nigra | Topol černý | 13 | 85
11 | Populus nigra | Topol černý | 15 | 105
12 | Populus nigra | Topol černý | 25 | 280
13 | Betula pendula | Bříza bělokorá | 11 | 80
14 | Populus nigra | Topol černý | 17 | 115
15 | Populus nigra | Topol černý | 15 | 100
16 | Populus nigra | Topol černý | 11 | 95
17 | Populus nigra | Topol černý | 22 | 190
18 | Populus nigra | Topol černý | 20 | 175
19 | Populus nigra | Topol černý | 20 | 140
20 | Populus nigra | Topol černý | 15 | 100
21 | Salix alba | Vrba bílá | 14 | 130+125
22 | Populus nigra | Topol černý | 20 | 130
23 | Populus nigra | Topol černý | 24 | 250+200+230
24 | Populus nigra | Topol černý | 20 | 180+160
25 | Populus nigra | Topol černý | 16 | 120
26 | Betula pendula | Bříza bělokorá | 18 | 100
27 | Populus nigra | Topol černý | 14 | 90
28 | Populus nigra | Topol černý | 26 | 280
29 | Populus nigra | Topol černý | 19 | 145
30 | Populus nigra | Topol černý | 18 | 150
31 | Populus nigra | Topol černý | 26 | 150
32 | Populus nigra | Topol černý | 25 | 130+85+145
34 | Populus nigra | Topol černý | 25 | 135
34 | Populus nigra | Topol černý | 25 | 135
35 | Populus nigra | Topol černý | 24 | 90
36 | Populus nigra | Topol černý | 25 | 125
37 | Populus nigra | Topol černý | 25 | 125
39 | Populus nigra | Topol černý | 24 | 90
39 | Populus nigra | Topol černý | 25 | 145
40 | Populus nigra | Topol černý | 24 | 135
41 | Populus nigra | Topol černý | 25 | 115
42 | Populus nigra | Topol černý | 24 | 90
43 | Populus nigra | Topol černý | 25 | 80+120
44 | Populus nigra | Topol černý | 24 | 180
45 | Populus nigra | Topol černý | 25 | 145
46 | Populus nigra | Topol černý | 25 | 230
47 | Populus nigra | Topol černý | 26 | 240
48 | Populus nigra | Topol černý | 12 | 125
49 | Populus nigra | Topol černý | 15 | 95
50 | Populus nigra | Topol černý | 15 | 90+95
51 | Populus nigra | Topol černý | 14 | 90+70+70
52 | Populus nigra | Topol černý | 16 | 80
53 | Populus nigra | Topol černý | 16 | 80+80
54 | Populus nigra | Topol černý | 15 | 85+70
55 | Populus nigra | Topol černý | 15 | 105
56 | Populus nigra | Topol černý | 14 | 85
57 | Populus nigra | Topol černý | 12 | 70+75+50
58 | Populus nigra | Topol černý | 10 | 75+50+75
59 | Populus nigra | Topol černý | 14 | 95+100
60 | Populus nigra | Topol černý | 14 | 55+70+65
61 | Populus nigra | Topol černý | 16 | 90+95
62 | Betula pendula | Bříza bělokorá | 20 | 95
63 | Betula pendula | Bříza bělokorá | 18 | 85
64 | Betula pendula | Bříza bělokorá | 18 | 85+85
65 | Betula pendula | Bříza bělokorá | 17 | 80
66 | Populus nigra | Topol černý | 20 | 90
67 | Populus nigra | Topol černý | 20 | 95
68 | Populus nigra | Topol černý | 20 | 105
69 | Populus nigra | Topol černý | 21 | 140+95
70 | Populus nigra | Topol černý | 23 | 130
71 | Acer pseudoplatanus | Javor klen | 12 | 75+70
72 | Populus nigra | Topol černý | 19 | 125
73 | Populus nigra | Topol černý | 18 | 110
74 | Populus nigra | Topol černý | 28 | 110+160+180
75 | Betula pendula | Bříza bělokorá | 22 | 125
76 | Betula pendula | Bříza bělokorá | 20 | 100
77 | Populus nigra | Topol černý | 25 | 150+135
78 | Populus nigra | Topol černý | 26 | 210
79 | Populus nigra | Topol černý | 25 | 110
80 | Populus nigra | Topol černý | 26 | 125
81 | Populus nigra | Topol černý | 23 | 120
82 | Populus nigra | Topol černý | 24 | 120+105
83 | Populus nigra | Topol černý | 25 | 150
84 | Populus nigra | Topol černý | 25 | 115
85 | Populus nigra | Topol černý | 15 | 85
86 | Populus nigra | Topol černý | 26 | 220
87 | Populus nigra | Topol černý | 22 | 90
88 | Populus nigra | Topol černý | 10 | 135
89 | Populus nigra | Topol černý | 21 | 210
90 | Populus nigra | Topol černý | 21 | 190
91 | Populus nigra | Topol černý | 26 | 175
92 | Populus nigra | Topol černý | 24 | 220
93 | Populus nigra | Topol černý | 24 | 220
94 | Populus nigra | Topol černý | 23 | 100
95 | Fraxinus excelsior | Jasan ztepilý | 12 | 80+70
96 | Populus nigra | Topol černý | 26 | 175
97 | Populus nigra | Topol černý | 22 | 85+90+105
98 | Populus nigra | Topol černý | 26 | 145
99 | Populus nigra | Topol černý | 25 | 195
100 | Populus nigra var. italica | Topol černý vlašský | 28 | 150
101 | Populus nigra var. italica | Topol černý vlašský | 30 | 155
102 | Populus nigra var. italica | Topol černý vlašský | 22 | 90
103 | Populus nigra var. italica | Topol černý vlašský | 29 | 135
104 | Populus nigra var. italica | Topol černý vlašský | 30 | 155
105 | Populus nigra var. italica | Topol černý vlašský | 23 | 90
106 | Populus nigra var. italica | Topol černý vlašský | 20 | 95
107 | Populus nigra var. italica | Topol černý vlašský | 30 | 140
108 | Populus nigra var. italica | Topol černý vlašský | 30 | 155
109 | Populus nigra var. italica | Topol černý vlašský | 24 | 85
110 | Populus nigra var. italica | Topol černý vlašský | 27 | 130
111 | Populus nigra var. italica | Topol černý vlašský | 27 | 115
112 | Populus nigra var. italica | Topol černý vlašský | 26 | 95
113 | Populus nigra var. italica | Topol černý vlašský | 30 | 130
114 | Populus nigra var. italica | Topol černý vlašský | 30 | 115
115 | Populus nigra var. italica | Topol černý vlašský | 30 | 165
116 | Populus nigra var. italica | Topol černý vlašský | 28 | 105
117 | Populus nigra var. italica | Topol černý vlašský | 29 | 140
118 | Populus nigra var. italica | Topol černý vlašský | 30 | 160
119 | Populus nigra var. italica | Topol černý vlašský | 24 | 100
120 | Populus nigra var. italica | Topol černý vlašský | 30 | 180
121 | Populus nigra var. italica | Topol černý vlašský | 29 | 180
122 | Populus nigra var. italica | Topol černý vlašský | 30 | 165
123 | Populus nigra var. italica | Topol černý vlašský | 29 | 145
124 | Populus nigra var. italica | Topol černý vlašský | 25 | 105
125 | Populus nigra var. italica | Topol černý vlašský | 30 | 135
126 | Populus nigra var. italica | Topol černý vlašský | 30 | 155
127 | Populus nigra var. italica | Topol černý vlašský | 30 | 160
128 | Populus nigra var. italica | Topol černý vlašský | 20 | 80
129 | Populus nigra var. italica | Topol černý vlašský | 29 | 140
130 | Populus nigra var. italica | Topol černý vlašský | 29 | 120
131 | Populus nigra var. italica | Topol černý vlašský | 30 | 155
132 | Populus nigra var. italica | Topol černý vlašský | 30 | 140
133 | Populus nigra var. italica | Topol černý vlašský | 30 | 140
134 | Populus nigra var. italica | Topol černý vlašský | 30 | 120
135 | Populus nigra var. italica | Topol černý vlašský | 27 | 95
136 | Populus nigra var. italica | Topol černý vlašský | 28 | 110
137 | Populus nigra var. italica | Topol černý vlašský | 28 | 125
138 | Populus nigra var. italica | Topol černý vlašský | 28 | 120
139 | Populus nigra var. italica | Topol černý vlašský | 27 | 110
140 | Populus nigra var. italica | Topol černý vlašský | 28 | 120
141 | Populus nigra var. italica | Topol černý vlašský | 29 | 155
142 | Populus nigra var. italica | Topol černý vlašský | 27 | 120
143 | Populus nigra var. italica | Topol černý vlašský | 30 | 180
144 | Populus nigra var. italica | Topol černý vlašský | 27 | 105
145 | Populus nigra var. italica | Topol černý vlašský | 30 | 160
146 | Populus nigra var. italica | Topol černý vlašský | 28 | 170
147 | Populus nigra var. italica | Topol černý vlašský | 31 | 175
148 | Populus nigra var. italica | Topol černý vlašský | 31 | 185
149 | Populus nigra var. italica | Topol černý vlašský | 30 | 160
150 | Populus nigra var. italica | Topol černý vlašský | 29 | 120
151 | Populus nigra var. italica | Topol černý vlašský | 29 | 130
152 | Populus nigra var. italica | Topol černý vlašský | 30 | 130
153 | Populus nigra var. italica | Topol černý vlašský | 29 | 110
154 | Populus nigra var. italica | Topol černý vlašský | 29 | 125
155 | Populus nigra var. italica | Topol černý vlašský | 30 | 160
156 | Populus nigra var. italica | Topol černý vlašský | 28 | 120
157 | Populus nigra var. italica | Topol černý vlašský | 29 | 130
158 | Populus nigra var. italica | Topol černý vlašský | 28 | 120
159 | Populus nigra var. italica | Topol černý vlašský | 29 | 135
160 | Populus nigra var. italica | Topol černý vlašský | 30 | 180
161 | Populus nigra var. italica | Topol černý vlašský | 27 | 95
162 | Populus nigra var. italica | Topol černý vlašský | 29 | 135
163 | Populus nigra var. italica | Topol černý vlašský | 30 | 165
164 | Populus nigra var. italica | Topol černý vlašský | 30 | 175
165 | Populus nigra var. italica | Topol černý vlašský | 29 | 130
166 | Populus nigra var. italica | Topol černý vlašský | 30 | 180
167 | Populus nigra var. italica | Topol černý vlašský | 29 | 135
168 | Populus nigra var. italica | Topol černý vlašský | 27 | 95
169 | Populus nigra var. italica | Topol černý vlašský | 29 | 155
170 | Populus nigra var. italica | Topol černý vlašský | 29 | 160
171 | Populus nigra var. italica | Topol černý vlašský | 28 | 110
172 | Populus nigra var. italica | Topol černý vlašský | 26 | 100
173 | Populus nigra var. italica | Topol černý vlašský | 28 | 130
174 | Populus nigra var. italica | Topol černý vlašský | 28 | 110
175 | Populus nigra var. italica | Topol černý vlašský | 30 | 170
176 | Populus nigra var. italica | Topol černý vlašský | 26 | 110
177 | Populus nigra var. italica | Topol černý vlašský | 20 | 80
178 | Populus nigra var. italica | Topol černý vlašský | 28 | 145
179 | Populus nigra var. italica | Topol černý vlašský | 29 | 145
180 | Populus nigra var. italica | Topol černý vlašský | 29 | 150
181 | Populus nigra var. italica | Topol černý vlašský | 26 | 95
182 | Populus nigra var. italica | Topol černý vlašský | 22 | 95
183 | Populus nigra var. italica | Topol černý vlašský | 30 | 155
184 | Populus nigra var. italica | Topol černý vlašský | 28 | 115
185 | Populus nigra var. italica | Topol černý vlašský | 24 | 90
186 | Populus nigra var. italica | Topol černý vlašský | 24 | 95
187 | Populus nigra var. italica | Topol černý vlašský | 23 | 95
188 | Populus nigra var. italica | Topol černý vlašský | 26 | 80
189 | Populus nigra var. italica | Topol černý vlašský | 29 | 110
190 | Populus nigra var. italica | Topol černý vlašský | 25 | 110
191 | Populus nigra var. italica | Topol černý vlašský | 24 | 100
192 | Populus nigra var. italica | Topol černý vlašský | 21 | 95
193 | Populus nigra var. italica | Topol černý vlašský | 20 | 100
194 | Populus nigra var. italica | Topol černý vlašský | 18 | 95
195 | Populus nigra var. italica | Topol černý vlašský | 28 | 160
196 | Populus nigra var. italica | Topol černý vlašský | 26 | 110
197 | Populus nigra var. italica | Topol černý vlašský | 26 | 120
198 | Populus nigra var. italica | Topol černý vlašský | 23 | 105
199 | Populus nigra var. italica | Topol černý vlašský | 28 | 125
200 | Populus nigra var. italica | Topol černý vlašský | 22 | 90
201 | Populus nigra var. italica | Topol černý vlašský | 26 | 105
202 | Populus nigra var. italica | Topol černý vlašský | 25 | 105
203 | Populus nigra var. italica | Topol černý vlašský | 23 | 90
204 | Populus nigra var. italica | Topol černý vlašský | 29 | 125
205 | Populus nigra var. italica | Topol černý vlašský | 26 | 105
206 | Populus nigra var. italica | Topol černý vlašský | 25 | 100
207 | Populus nigra var. italica | Topol černý vlašský | 28 | 115
208 | Populus nigra var. italica | Topol černý vlašský | 30 | 150
209 | Populus nigra var. italica | Topol černý vlašský | 31 | 155
210 | Populus nigra var. italica | Topol černý vlašský | 28 | 130
211 | Populus nigra var. italica | Topol černý vlašský | 29 | 135
212 | Populus nigra var. italica | Topol černý vlašský | 29 | 120
213 | Populus nigra var. italica | Topol černý vlašský | 29 | 125
214 | Populus nigra | Topol černý | 24 | 170
215 | Populus nigra var. italica | Topol černý vlašský | 30 | 135
216 | Populus nigra var. italica | Topol černý vlašský | 29 | 160
217 | Populus nigra var. italica | Topol černý vlašský | 29 | 170
218 | Populus nigra var. italica | Topol černý vlašský | 27 | 100
219 | Populus nigra var. italica | Topol černý vlašský | 27 | 110
220 | Populus nigra var. italica | Topol černý vlašský | 23 | 105
221 | Populus nigra var. italica | Topol černý vlašský | 29 | 150
222 | Populus nigra var. italica | Topol černý vlašský | 28 | 125
223 | Populus nigra var. italica | Topol černý vlašský | 27 | 125
224 | Populus nigra var. italica | Topol černý vlašský | 26 | 105
225 | Populus nigra var. italica | Topol černý vlašský | 28 | 130
226 | Populus nigra var. italica | Topol černý vlašský | 25 | 105
227 | Populus nigra var. italica | Topol černý vlašský | 29 | 110
228 | Populus nigra var. italica | Topol černý vlašský | 29 | 155
229 | Populus nigra var. italica | Topol černý vlašský | 25 | 110
230 | Populus nigra var. italica | Topol černý vlašský | 28 | 120
231 | Populus nigra var. italica | Topol černý vlašský | 28 | 115
232 | Populus nigra var. italica | Topol černý vlašský | 26 | 95
233 | Populus nigra var. italica | Topol černý vlašský | 30 | 160
234 | Populus nigra var. italica | Topol černý vlašský | 29 | 130
235 | Populus nigra var. italica | Topol černý vlašský | 29 | 145
236 | Populus nigra var. italica | Topol černý vlašský | 28 | 145
237 | Populus nigra var. italica | Topol černý vlašský | 23 | 80
238 | Populus nigra var. italica | Topol černý vlašský | 27 | 115
239 | Populus nigra var. italica | Topol černý vlašský | 25 | 90
240 | Populus nigra var. italica | Topol černý vlašský | 26 | 105
241 | Populus nigra var. italica | Topol černý vlašský | 26 | 85
242 | Populus nigra var. italica | Topol černý vlašský | 30 | 185
243 | Populus tremula | Topol osika | 15 | 120
244 | Salix alba | Vrba bílá | 16 | 85
245 | Populus tremula | Topol osika | 18 | 80+95
246 | Populus tremula | Topol osika | 18 | 100
247 | Populus tremula | Topol osika | 16 | 90
248 | Populus tremula | Topol osika | 16 | 85
249 | Populus tremula | Topol osika | 18 | 90+70
250 | Populus tremula | Topol osika | 15 | 75+55
251 | Populus tremula | Topol osika | 17 | 85+75
252 | Populus tremula | Topol osika | 18 | 85+60
253 | Populus tremula | Topol osika | 18 | 80+60
254 | Populus nigra | Topol černý | 17 | 90
255 | Populus nigra | Topol černý | 19 | 110
256 | Betula pendula | Bříza bělokorá | 21 | 85
257 | Betula pendula | Bříza bělokorá | 18 | 70+60+55
258 | Populus nigra | Topol černý | 23 | 115+110+105+80
259 | Populus nigra | Topol černý | 20 | 80
260 | Populus nigra | Topol černý | 30 | 270
261 | Populus tremula | Topol osika | 25 | 95
262 | Betula pendula | Bříza bělokorá | 26 | 70+35+115
263 | Populus nigra | Topol černý | 22 | 195
264 | Populus nigra | Topol černý | 25 | 185
265 | Populus nigra | Topol černý | 26 | 140
266 | Populus nigra | Topol černý | 19 | 85
267 | Populus nigra | Topol černý | 30 | 190+105
268 | Populus nigra | Topol černý | 30 | 180+165
269 | Populus nigra | Topol černý | 27 | 185
270 | Populus nigra | Topol černý | 30 | 235
271 | Populus nigra | Topol černý | 30 | 175
272 | Betula pendula | Bříza bělokorá | 21 | 90
273 | Populus nigra | Topol černý | 27 | 125
274 | Populus nigra | Topol černý | 26 | 180+150
275 | Populus nigra | Topol černý | 20 | 95
276 | Populus nigra var. italica | Topol černý vlašský | 34 | 180+270
277 | Populus nigra var. italica | Topol černý vlašský | 31 | 170
278 | Populus nigra var. italica | Topol černý vlašský | 30 | 180
279 | Populus nigra var. italica | Topol černý vlašský | 29 | 145
280 | Populus nigra var. italica | Topol černý vlašský | 31 | 170
281 | Populus nigra var. italica | Topol černý vlašský | 29 | 180
282 | Populus nigra | Topol černý | 28 | 230
283 | Populus nigra var. italica | Topol černý vlašský | 31 | 155
284 | Populus nigra var. italica | Topol černý vlašský | 31 | 180
285 | Tilia cordata | Lípa srdčitá | 16 | 85
286 | Populus alba | Topol bílý | 21 | 90
287 | Populus alba | Topol bílý | 24 | 145
289 | Betula pendula | Bříza bělokorá | 20 | 155
289 | Populus nigra | Topol černý | 30 | 370
290 | Populus nigra var. italica | Topol černý vlašský | 31 | 280
291 | Populus nigra var. italica | Topol černý vlašský | 30 | 240
292 | Populus nigra var. italica | Topol černý vlašský | 28 | 235
293 | Populus nigra var. italica | Topol černý vlašský | 29 | 255
294 | Populus nigra var. italica | Topol černý vlašský | 31 | 260
295 | Populus nigra var. italica | Topol černý vlašský | 31 | 180
296 | Populus nigra var. italica | Topol černý vlašský | 30 | 140
297 | Populus nigra | Topol černý | 23 | 190
298 | Populus nigra | Topol černý | 26 | 215
299 | Populus nigra | Topol černý | 27 | 290
300 | Populus nigra var. italica | Topol černý vlašský | 31 | 135
301 | Populus nigra var. italica | Topol černý vlašský | 33 | 150
302 | Populus alba | Topol bílý | 18 | 145
303 | Populus nigra var. italica | Topol černý vlašský | 29 | 150
304 | Populus nigra var. italica | Topol černý vlašský | 30 | 155
305 | Populus nigra var. italica | Topol černý vlašský | 30 | 170
306 | Populus nigra var. italica | Topol černý vlašský | 30 | 175
307 | Populus nigra | Topol černý | 30 | 225
308 | Populus nigra | Topol černý | 28 | 220
309 | Populus nigra | Topol černý | 28 | 210
310 | Populus nigra var. italica | Topol černý vlašský | 27 | 115
311 | Populus nigra var. italica | Topol černý vlašský | 29 | 205
312 | Populus nigra | Topol černý | 32 | 325
313 | Populus nigra | Topol černý | 30 | 195+220
314 | Populus nigra | Topol černý | 27 | 150+140+195+90
315 | Populus nigra | Topol černý | 26 | 180
316 | Populus nigra | Topol černý | 26 | 225
317 | Tilia cordata | Lípa srdčitá | 21 | 115
318 | Populus nigra | Topol černý | 29 | 195+195
319 | Alnus incana | Olše šedá | 15 | 80+95
320 | Fraxinus excelsior | Jasan ztepilý | 13 | 80
321 | Populus nigra | Topol černý | 28 | 245
322 | Populus nigra | Topol černý | 12 | 85
323 | Populus tremula | Topol osika | 19 | 95
324 | Populus nigra | Topol černý | 23 | 145
325 | Betula pendula | Bříza bělokorá | 22 | 105
326 | Populus nigra | Topol černý | 24 | 185
327 | Populus nigra | Topol černý | 24 | 185
328 | Populus nigra | Topol černý | 24 | 95+65+60
329 | Populus tremula | Topol osika | 19 | 90
330 | Populus tremula | Topol osika | 25 | 135
331 | Betula pendula | Bříza bělokorá | 21 | 120
332 | Betula pendula | Bříza bělokorá | 22 | 130
333 | Betula pendula | Bříza bělokorá | 20 | 110
334 | Populus tremula | Topol osika | 22 | 145
335 | Populus tremula | Topol osika | 21 | 110
336 | Populus tremula | Topol osika | 22 | 125
337 | Betula pendula | Bříza bělokorá | 19 | 90
338 | Populus nigra | Topol černý | 21 | 80
339 | Populus nigra | Topol černý | 24 | 135
340 | Populus nigra | Topol černý | 27 | 235
341 | Populus nigra | Topol černý | 23 | 175
342 | Populus nigra | Topol černý | 21 | 150+75
343 | Pinus sylvestris | Borovice lesní | 12 | 90
344 | Populus nigra var. italica | Topol černý vlašský | 30 | 195
345 | Populus nigra var. italica | Topol černý vlašský | 29 | 145
346 | Populus nigra var. italica | Topol černý vlašský | 30 | 165
347 | Populus nigra var. italica | Topol černý vlašský | 31 | 210
348 | Acer platanoides | Javor mléč | 12 | 90
349 | Populus nigra var. italica | Topol černý vlašský | 29 | 175
350 | Populus nigra var. italica | Topol černý vlašský | 28 | 140
351 | Populus nigra var. italica | Topol černý vlašský | 28 | 130
352 | Populus nigra var. italica | Topol černý vlašský | 28 | 125
353 | Populus nigra var. italica | Topol černý vlašský | 28 | 115
354 | Populus nigra var. italica | Topol černý vlašský | 28 | 130
355 | Acer platanoides | Javor mléč | 13 | 65+55
356 | Acer platanoides | Javor mléč | 16 | 95
357 | Acer platanoides | Javor mléč | 14 | 95
358 | Acer platanoides | Javor mléč | 16 | 100
359 | Populus nigra var. italica | Topol černý vlašský | 31 | 220
360 | Populus nigra var. italica | Topol černý vlašský | 31 | 195
361 | Populus nigra var. italica | Topol černý vlašský | 28 | 110
362 | Populus nigra var. italica | Topol černý vlašský | 30 | 175
363 | Populus nigra var. italica | Topol černý vlašský | 29 | 130
364 | Populus nigra var. italica | Topol černý vlašský | 28 | 165
365 | Populus nigra var. italica | Topol černý vlašský | 30 | 165
366 | Acer platanoides | Javor mléč | 17 | 105
367 | Populus nigra var. italica | Topol černý vlašský | 30 | 17
368 | Populus nigra var. italica | Topol černý vlašský | 29 | 140
369 | Populus nigra var. italica | Topol černý vlašský | 29 | 145
370 | Acer platanoides | Javor mléč | 16 | 100
371 | Populus nigra | Topol černý | 5 | 110
372 | Populus nigra | Topol černý | 15 | 115
373 | Populus nigra | Topol černý | 11 | 125
374 | Populus nigra | Topol černý | 21 | 120
375 | Populus nigra | Topol černý | 25 | 260
376 | Populus nigra | Topol černý | 19 | 120
377 | Populus nigra | Topol černý | 23 | 140
378 | Populus nigra | Topol černý | 21 | 130
379 | Populus nigra | Topol černý | 24 | 255
380 | Populus nigra | Topol černý | 19 | 105
381 | Populus nigra | Topol černý | 21 | 145
382 | Acer platanoides | Javor mléč | 15 | 85+70+75
383 | Populus nigra var. italica | Topol černý vlašský | 28 | 150
384 | Populus nigra var. italica | Topol černý vlašský | 28 | 125
385 | Betula pendula | Bříza bělokorá | 23 | 110
386 | Betula pendula | Bříza bělokorá | 23 | 90
387 | Betula pendula | Bříza bělokorá | 24 | 105
388 | Populus nigra | Topol černý | 25 | 150
389 | Populus nigra | Topol černý | 25 | 165
390 | Populus nigra var. italica | Topol černý vlašský | 31 | 235
391 | Populus nigra var. italica | Topol černý vlašský | 27 | 160
392 | Populus nigra var. italica | Topol černý vlašský | 24 | 105
393 | Populus nigra | Topol černý | 24 | 135
394 | Populus nigra var. italica | Topol černý vlašský | 24 | 110
395 | Populus nigra var. italica | Topol černý vlašský | 26 | 130
396 | Populus nigra var. italica | Topol černý vlašský | 27 | 135
397 | Populus nigra var. italica | Topol černý vlašský | 24 | 105
398 | Populus nigra var. italica | Topol černý vlašský | 25 | 105+55
399 | Populus nigra var. italica | Topol černý vlašský | 27 | 150
400 | Populus nigra | Topol černý | 18 | 125
401 | Populus nigra var. italica | Topol černý vlašský | 29 | 175
402 | Populus nigra var. italica | Topol černý vlašský | 29 | 175
403 | Populus nigra var. italica | Topol černý vlašský | 26 | 170
404 | Populus nigra var. italica | Topol černý vlašský | 25 | 155
405 | Populus nigra var. italica | Topol černý vlašský | 27 | 175
406 | Populus nigra var. italica | Topol černý vlašský | 27 | 170
407 | Populus nigra var. italica | Topol černý vlašský | 27 | 180
408 | Populus nigra var. italica | Topol černý vlašský | 27 | 145
409 | Populus nigra var. italica | Topol černý vlašský | 27 | 180
410 | Populus nigra var. italica | Topol černý vlašský | 27 | 165
411 | Populus nigra var. italica | Topol černý vlašský | 26 | 125
412 | Populus nigra var. italica | Topol černý vlašský | 28 | 195
413 | Populus nigra | Topol černý | 28 | 275
414 | Populus nigra | Topol černý | 28 | 195
415 | Populus nigra | Topol černý | 28 | 200
416 | Populus nigra | Topol černý | 28 | 195+100
417 | Populus nigra | Topol černý | 27 | 210
418 | Populus nigra | Topol černý | 25 | 120
419 | Populus nigra | Topol černý | 26 | 175
420 | Populus nigra | Topol černý | 27 | 175
421 | Populus nigra | Topol černý | 28 | 235
422 | Populus nigra | Topol černý | 28 | 320
423 | Populus nigra | Topol černý | 27 | 160
424 | Populus nigra | Topol černý | 27 | 145
425 | Populus nigra | Topol černý | 14 | 190
426 | Populus nigra var. italica | Topol černý vlašský | 28 | 210
427 | Populus nigra var. italica | Topol černý vlašský | 27 | 145+105
428 | Populus nigra var. italica | Topol černý vlašský | 27 | 185
429 | Populus nigra var. italica | Topol černý vlašský | 28 | 205
430 | Populus nigra var. italica | Topol černý vlašský | 28 | 180
431 | Populus nigra var. italica | Topol černý vlašský | 28 | 195
432 | Populus alba | Topol bílý | 19 | 170
433 | Populus nigra | Topol černý | 26 | 285
434 | Populus alba | Topol bílý | 18 | 115
435 | Populus nigra | Topol černý | 26 | 295
436 | Populus nigra | Topol černý | 27 | 145
437 | Populus nigra | Topol černý | 27 | 240
438 | Betula pendula | Bříza bělokorá | 17 | 90
439 | Betula pendula | Bříza bělokorá | 21 | 110
440 | Betula pendula | Bříza bělokorá | 19 | 95
441 | Betula pendula | Bříza bělokorá | 21 | 85
442 | Betula pendula | Bříza bělokorá | 24 | 90
443 | Betula pendula | Bříza bělokorá | 21 | 85
444 | Betula pendula | Bříza bělokorá | 22 | 120
445 | Betula pendula | Bříza bělokorá | 21 | 100
446 | Betula pendula | Bříza bělokorá | 20 | 95
447 | Betula pendula | Bříza bělokorá | 18 | 85
448 | Betula pendula | Bříza bělokorá | 16 | 85
449 | Tilia cordata | Lípa srdčitá | 16 | 130
450 | Populus nigra | Topol černý | 22 | 110
451 | Populus nigra | Topol černý | 21 | 100+75
452 | Populus nigra | Topol černý | 24 | 90
453 | Populus nigra | Topol černý | 23 | 160
454 | Populus nigra | Topol černý | 22 | 90
455 | Populus nigra | Topol černý | 21 | 135
456 | Populus nigra | Topol černý | 10 | 90
457 | Populus nigra | Topol černý | 20 | 100
458 | Populus nigra | Topol černý | 17 | 125
459 | Populus nigra | Topol černý | 21 | 110
460 | Populus nigra | Topol černý | 26 | 155
461 | Populus alba | Topol bílý | 19 | 85
462 | Populus nigra | Topol černý | 28 | 170
463 | Populus alba | Topol bílý | 23 | 140
464 | Populus alba | Topol bílý | 16 | 120
465 | Populus nigra | Topol černý | 28 | 190+115
466 | Acer platanoides | Javor mléč | 14 | 135
467 | Fraxinus excelsior | Jasan ztepilý | 13 | 115
468 | Populus nigra | Topol černý | 30 | 270
469 | Fraxinus excelsior | Jasan ztepilý | 21 | 120
470 | Populus nigra | Topol černý | 20 | 100
471 | Aesculus hippocastanum | Jírovec maďal | 20 | 215+140
472 | Fraxinus excelsior | Jasan ztepilý | 20 | 165
473 | Fraxinus excelsior | Jasan ztepilý | 18 | 60+60+75
474 | Populus nigra | Topol černý | 23 | 155
475 | Populus nigra | Topol černý | 27 | 175+125+70+155
476 | Populus nigra | Topol černý | 28 | 160+155+140+85
477 | Populus nigra | Topol černý | 24 | 130
478 | Populus nigra | Topol černý | 23 | 120
479 | Populus nigra | Topol černý | 24 | 140
480 | Acer pseudoplatanus | Javor klen | 16 | 140
481 | Acer pseudoplatanus | Javor klen | 13 | 85
482 | Tilia cordata | Lípa srdčitá | 16 | 100
483 | Populus tremula | Topol osika | 18 | 90
484 | Acer pseudoplatanus | Javor klen | 16 | 125
485 | Populus nigra var. italica | Topol černý vlašský | 30 | 165
486 | Populus nigra var. italica | Topol černý vlašský | 28 | 145
487 | Populus nigra var. italica | Topol černý vlašský | 28 | 140
488 | Populus nigra var. italica | Topol černý vlašský | 27 | 125
489 | Populus nigra var. italica | Topol černý vlašský | 27 | 120
490 | Populus nigra var. italica | Topol černý vlašský | 28 | 145
491 | Quercus palustris | Dub bahenní | 19 | 205
492 | Populus nigra var. italica | Topol černý vlašský | 26 | 130
493 | Populus nigra | Topol černý | 22 | 195
494 | Populus nigra var. italica | Topol černý vlašský | 25 | 115
495 | Populus nigra var. italica | Topol černý vlašský | 28 | 135
496 | Populus nigra var. italica | Topol černý vlašský | 27 | 130
497 | Populus nigra var. italica | Topol černý vlašský | 27 | 140
498 | Populus nigra var. italica | Topol černý vlašský | 27 | 140
499 | Populus nigra var. italica | Topol černý vlašský | 29 | 155
500 | Populus nigra var. italica | Topol černý vlašský | 29 | 150
501 | Populus nigra var. italica | Topol černý vlašský | 21 | 100
502 | Populus nigra var. italica | Topol černý vlašský | 28 | 130
503 | Populus nigra var. italica | Topol černý vlašský | 29 | 130
504 | Populus nigra var. italica | Topol černý vlašský | 28 | 150
505 | Populus nigra var. italica | Topol černý vlašský | 29 | 220
506 | Populus nigra var. italica | Topol černý vlašský | 27 | 180
507 | Populus nigra var. italica | Topol černý vlašský | 27 | 165+80
508 | Populus nigra var. italica | Topol černý vlašský | 27 | 145
509 | Populus nigra var. italica | Topol černý vlašský | 28 | 195
510 | Populus nigra var. italica | Topol černý vlašský | 27 | 160
511 | Populus nigra | Topol černý | 26 | 190
512 | Populus nigra var. italica | Topol černý vlašský | 24 | 135
513 | Populus nigra var. italica | Topol černý vlašský | 27 | 170
514 | Betula pendula | Bříza bělokorá | 19 | 100
515 | Betula pendula | Bříza bělokorá | 19 | 80
516 | Betula pendula | Bříza bělokorá | 21 | 115
517 | Betula pendula | Bříza bělokorá | 17 | 90
518 | Populus nigra var. italica | Topol černý vlašský | 26 | 130
519 | Populus nigra var. italica | Topol černý vlašský | 27 | 160
520 | Populus nigra | Topol černý | 24 | 195
521 | Populus nigra | Topol černý | 26 | 160
522 | Populus nigra | Topol černý | 27 | 135
523 | Populus nigra | Topol černý | 25 | 135
524 | Populus nigra | Topol černý | 23 | 80+65
525 | Populus nigra | Topol černý | 26 | 125
526 | Populus nigra | Topol černý | 26 | 120+125+155+165
527 | Acer pseudoplatanus | Javor klen | 23 | 210
528 | Fraxinus excelsior | Jasan ztepilý | 24 | 145
529 | Fraxinus excelsior | Jasan ztepilý | 24 | 120+120+115
530 | Acer pseudoplatanus | Javor klen | 13 | 85
531 | Acer pseudoplatanus | Javor klen | 12 | 80
532 | Populus nigra | Topol černý | 25 | 160
533 | Acer pseudoplatanus | Javor klen | 12 | 90
534 | Populus nigra var. italica | Topol černý vlašský | 20 | 135
535 | Populus nigra var. italica | Topol černý vlašský | 28 | 220
536 | Populus nigra var. italica | Topol černý vlašský | 27 | 170+95
537 | Populus nigra var. italica | Topol černý vlašský | 26 | 195
538 | Betula pendula | Bříza bělokorá | 17 | 135
539 | Fraxinus excelsior | Jasan ztepilý | 14 | 95+82+55+50+50
540 | Fraxinus excelsior | Jasan ztepilý | 17 | 130
541 | Fraxinus excelsior | Jasan ztepilý | 18 | 145
542 | Fraxinus excelsior | Jasan ztepilý | 19 | 165
543 | Fraxinus excelsior | Jasan ztepilý | 13 | 125+60+65+70
544 | Fraxinus excelsior | Jasan ztepilý | 13 | 90
545 | Fraxinus excelsior | Jasan ztepilý | 11 | 85
546 | Fraxinus excelsior | Jasan ztepilý | 13 | 80
547 | Acer platanoides | Javor mléč | 15 | 115
548 | Acer platanoides | Javor mléč | 16 | 135
549 | Acer platanoides | Javor mléč | 15 | 105
550 | Acer platanoides | Javor mléč | 15 | 120
551 | Acer platanoides | Javor mléč | 16 | 110
552 | Acer platanoides | Javor mléč | 15 | 135
553 | Populus nigra var. italica | Topol černý vlašský | 28 | 185
554 | Populus nigra var. italica | Topol černý vlašský | 27 | 90+115
555 | Populus nigra var. italica | Topol černý vlašský | 28 | 170
556 | Populus nigra var. italica | Topol černý vlašský | 26 | 120
557 | Populus nigra var. italica | Topol černý vlašský | 27 | 165
558 | Populus nigra var. italica | Topol černý vlašský | 26 | 115
559 | Populus nigra var. italica | Topol černý vlašský | 28 | 190
560 | Populus nigra var. italica | Topol černý vlašský | 28 | 190
561 | Populus nigra var. italica | Topol černý vlašský | 27 | 185
562 | Betula pendula | Bříza bělokorá | 23 | 100
563 | Acer platanoides | Javor mléč | 18 | 125
564 | Acer platanoides | Javor mléč | 26 | 210
565 | Populus nigra var. italica | Topol černý vlašský | 28 | 135
566 | Populus nigra var. italica | Topol černý vlašský | 29 | 190
567 | Betula pendula | Bříza bělokorá | 23 | 105
568 | Betula pendula | Bříza bělokorá | 21 | 85
569 | Betula pendula | Bříza bělokorá | 23 | 100
570 | Betula pendula | Bříza bělokorá | 17 | 110
571 | Betula pendula | Bříza bělokorá | 22 | 105
572 | Salix alba | Vrba bílá | 11 | 125
573 | Populus nigra | Topol černý | 25 | 230
574 | Populus nigra var. italica | Topol černý vlašský | 28 | 165
575 | Populus nigra var. italica | Topol černý vlašský | 29 | 270
576 | Fraxinus excelsior | Jasan ztepilý | 15 | 230
577 | Populus nigra var. italica | Topol černý vlašský | 29 | 270
578 | Populus nigra var. italica | Topol černý vlašský | 29 | 225
579 | Populus nigra var. italica | Topol černý vlašský | 29 | 220
580 | Populus nigra var. italica | Topol černý vlašský | 29 | 250
581 | Populus nigra var. italica | Topol černý vlašský | 28 | 150
582 | Fraxinus excelsior | Jasan ztepilý | 20 | 210
583 | Populus nigra var. italica | Topol černý vlašský | 29 | 220
584 | Populus nigra var. italica | Topol černý vlašský | 29 | 215
585 | Populus nigra var. italica | Topol černý vlašský | 28 | 165
586 | Tilia cordata | Lípa srdčitá | 20 | 220
587 | Acer pseudoplatanus | Javor klen | 21 | 200
588 | Populus nigra | Topol černý | 28 | 240
589 | Populus nigra var. italica | Topol černý vlašský | 28 | 150
590 | Populus nigra var. italica | Topol černý vlašský | 26 | 100
591 | Populus nigra var. italica | Topol černý vlašský | 28 | 150
592 | Tilia cordata | Lípa srdčitá | 24 | 140+170
593 | Acer pseudoplatanus | Javor klen | 21 | 165
594 | Populus nigra | Topol černý | 26 | 190
595 | Populus nigra | Topol černý | 25 | 230
596 | Fraxinus excelsior | Jasan ztepilý | 11 | 95
597 | Populus tremula | Topol osika | 21 | 160
598 | Populus tremula | Topol osika | 21 | 145
599 | Populus nigra | Topol černý | 26 | 145+135
600 | Populus nigra | Topol černý | 25 | 160+120
601 | Populus nigra | Topol černý | 25 | 120+55
602 | Populus nigra | Topol černý | 24 | 140
603 | Populus nigra | Topol černý | 24 | 135
604 | Populus nigra | Topol černý | 23 | 140
605 | Acer platanoides | Javor mléč | 21 | 130
606 | Fraxinus excelsior | Jasan ztepilý | 25 | 130
607 | Acer platanoides | Javor mléč | 23 | 120
608 | Sorbus intermedia | Jeřáb prostřední | 18 | 100
609 | Salix alba | Vrba bílá | 22 | 185+140
610 | Fraxinus excelsior | Jasan ztepilý | 24 | 110+65
611 | Acer platanoides | Javor mléč | 25 | 125
612 | Salix alba | Vrba bílá | 21 | 95
613 | Salix alba | Vrba bílá | 20 | 85
614 | Acer platanoides | Javor mléč | 24 | 115
615 | Acer platanoides | Javor mléč | 22 | 160
616 | Fraxinus excelsior | Jasan ztepilý | 23 | 95+75
617 | Fraxinus excelsior | Jasan ztepilý | 16 | 90
618 | Acer platanoides | Javor mléč | 23 | 125
619 | Fraxinus excelsior | Jasan ztepilý | 17 | 135
620 | Fraxinus excelsior | Jasan ztepilý | 15 | 120
621 | Populus nigra | Topol černý | 25 | 140
622 | Acer platanoides | Javor mléč | 23 | 100
623 | Acer pseudoplatanus | Javor klen | 24 | 110+105
624 | Acer platanoides | Javor mléč | 24 | 125
625 | Fraxinus excelsior | Jasan ztepilý | 24 | 105
626 | Acer platanoides | Javor mléč | 22 | 100
627 | Quercus palustris | Dub bahenní | 24 | 190
628 | Salix alba | Vrba bílá | 16 | 105+150+100+75
629 | Acer platanoides | Javor mléč | 18 | 70+60
630 | Acer platanoides | Javor mléč | 20 | 70+80
631 | Acer platanoides | Javor mléč | 19 | 85
632 | Acer platanoides | Javor mléč | 24 | 85+125
633 | Acer platanoides | Javor mléč | 25 | 135
634 | Acer pseudoplatanus | Javor klen | 23 | 115
635 | Acer pseudoplatanus | Javor klen | 24 | 115+75+110
636 | Acer pseudoplatanus | Javor klen | 23 | 105
637 | Acer pseudoplatanus | Javor klen | 22 | 95
638 | Acer pseudoplatanus | Javor klen | 24 | 105
639 | Acer pseudoplatanus | Javor klen | 24 | 100
640 | Acer pseudoplatanus | Javor klen | 23 | 85
641 | Acer pseudoplatanus | Javor klen | 22 | 100
642 | Acer pseudoplatanus | Javor klen | 22 | 90+75
643 | Acer pseudoplatanus | Javor klen | 22 | 80+60+50
644 | Fraxinus excelsior | Jasan ztepilý | 21 | 90
645 | Acer pseudoplatanus | Javor klen | 24 | 110
646 | Acer pseudoplatanus | Javor klen | 22 | 120
647 | Salix alba | Vrba bílá | 21 | 110
648 | Salix alba | Vrba bílá | 20 | 150
649 | Acer pseudoplatanus | Javor klen | 22 | 110
650 | Acer pseudoplatanus | Javor klen | 22 | 95
651 | Populus nigra | Topol černý | 27 | 205
652 | Populus tremula | Topol osika | 23 | 155
653 | Acer pseudoplatanus | Javor klen | 21 | 110
654 | Salix alba | Vrba bílá | 20 | 160
655 | Acer pseudoplatanus | Javor klen | 21 | 165
656 | Acer pseudoplatanus | Javor klen | 19 | 150
657 | Populus nigra | Topol černý | 28 | 265
658 | Populus nigra | Topol černý | 28 | 260
659 | Populus nigra | Topol černý | 28 | 215
660 | Populus nigra | Topol černý | 27 | 185
661 | Populus nigra | Topol černý | 28 | 205
662 | Populus nigra | Topol černý | 27 | 225
663 | Populus nigra | Topol černý | 27 | 200
664 | Populus tremula | Topol osika | 18 | 110
665 | Populus nigra | Topol černý | 29 | 305
666 | Populus nigra | Topol černý | 26 | 140
667 | Populus nigra | Topol černý | 25 | 135
668 | Populus nigra | Topol černý | 28 | 170
669 | Acer platanoides | Javor mléč | 18 | 95
670 | Populus nigra | Topol černý | 26 | 125
671 | Populus nigra | Topol černý | 27 | 175+160
672 | Populus nigra | Topol černý | 27 | 170+170
673 | Populus nigra | Topol černý | 19 | 90
674 | Tilia cordata | Lípa srdčitá | 18 | 105
675 | Fraxinus excelsior | Jasan ztepilý | 20 | 75+80+80
676 | Acer platanoides | Javor mléč | 22 | 135
677 | Acer platanoides | Javor mléč | 21 | 150
678 | Salix alba | Vrba bílá | 22 | 135
679 | Populus nigra | Topol černý | 26 | 160
680 | Populus nigra | Topol černý | 27 | 245
681 | Populus nigra | Topol černý | 28 | 215
682 | Populus nigra | Topol černý | 28 | 385+110
683 | Populus nigra | Topol černý | 27 | 155
684 | Populus nigra | Topol černý | 27 | 160
685 | Populus nigra | Topol černý | 25 | 145
686 | Populus nigra | Topol černý | 26 | 215
687 | Populus nigra | Topol černý | 25 | 140
688 | Acer platanoides | Javor mléč | 22 | 190
689 | Populus nigra | Topol černý | 28 | 205
690 | Populus nigra | Topol černý | 27 | 155
691 | Populus nigra | Topol černý | 28 | 180
692 | Fraxinus excelsior | Jasan ztepilý | 23 | 105
693 | Populus nigra | Topol černý | 23 | 185
694 | Fraxinus excelsior | Jasan ztepilý | 25 | 175
695 | Betula pendula | Bříza bělokorá | 21 | 80+75
696 | Salix alba | Vrba bílá | 21 | 145
697 | Acer platanoides | Javor mléč | 26 | 135
698 | Acer platanoides | Javor mléč | 25 | 140
699 | Acer platanoides | Javor mléč | 26 | 120
700 | Acer platanoides | Javor mléč | 23 | 110
701 | Fraxinus excelsior | Jasan ztepilý | 23 | 120
702 | Acer platanoides | Javor mléč | 27 | 130
703 | Acer platanoides | Javor mléč | 27 | 130
704 | Acer platanoides | Javor mléč | 25 | 105
705 | Acer platanoides | Javor mléč | 24 | 115
706 | Fraxinus excelsior | Jasan ztepilý | 24 | 125
707 | Fraxinus excelsior | Jasan ztepilý | 24 | 140
708 | Acer platanoides | Javor mléč | 25 | 120
709 | Acer platanoides | Javor mléč | 24 | 115
710 | Acer platanoides | Javor mléč | 26 | 125
711 | Acer platanoides | Javor mléč | 20 | 105
712 | Acer platanoides | Javor mléč | 22 | 105
713 | Fraxinus excelsior | Jasan ztepilý | 22 | 100+95
714 | Populus nigra | Topol černý | 27 | 165
715 | Populus nigra | Topol černý | 26 | 140
716 | Populus nigra | Topol černý | 27 | 180
717 | Salix alba | Vrba bílá | 22 | 150
718 | Acer platanoides | Javor mléč | 24 | 145
719 | Acer pseudoplatanus | Javor klen | 24 | 150
720 | Acer platanoides | Javor mléč | 21 | 95
721 | Populus nigra | Topol černý | 30 | 255
722 | Tilia cordata | Lípa srdčitá | 22 | 160
723 | Acer pseudoplatanus | Javor klen | 25 | 135
724 | Acer pseudoplatanus | Javor klen | 23 | 95
725 | Acer pseudoplatanus | Javor klen | 23 | 120
726 | Acer pseudoplatanus | Javor klen | 23 | 115
727 | Acer pseudoplatanus | Javor klen | 22 | 120
728 | Acer pseudoplatanus | Javor klen | 23 | 105
729 | Acer pseudoplatanus | Javor klen | 24 | 115
730 | Populus nigra | Topol černý | 31 | 330
731 | Acer platanoides | Javor mléč | 22 | 105
732 | Betula pendula | Bříza bělokorá | 22 | 120
733 | Ulmus laevis | Jilm vaz | 30 | 275
734 | Acer pseudoplatanus | Javor klen | 24 | 130
735 | Ulmus laevis | Jilm vaz | 23 | 145
736 | Acer platanoides | Javor mléč | 21 | 100
737 | Acer platanoides | Javor mléč | 22 | 90
738 | Acer platanoides | Javor mléč | 20 | 85
739 | Acer platanoides | Javor mléč | 22 | 85
740 | Ulmus laevis | Jilm vaz | 18 | 100
741 | Acer platanoides | Javor mléč | 23 | 95
742 | Acer platanoides | Javor mléč | 22 | 115
743 | Fraxinus excelsior | Jasan ztepilý | 24 | 135
744 | Acer platanoides | Javor mléč | 22 | 100
745 | Ulmus laevis | Jilm vaz | 23 | 170
746 | Ulmus laevis | Jilm vaz | 23 | 165
747 | Acer platanoides | Javor mléč | 23 | 120
748 | Ulmus laevis | Jilm vaz | 15 | 135
749 | Ulmus laevis | Jilm vaz | 24 | 150
750 | Ulmus laevis | Jilm vaz | 15 | 160
751 | Acer platanoides | Javor mléč | 14 | 105
752 | Acer platanoides | Javor mléč | 24 | 150
753 | Acer pseudoplatanus | Javor klen | 23 | 105
754 | Populus nigra | Topol černý | 29 | 190
755 | Populus nigra | Topol černý | 23 | 185
756 | Populus nigra | Topol černý | 30 | 290
757 | Acer platanoides | Javor mléč | 23 | 105+125
758 | Fraxinus excelsior | Jasan ztepilý | 25 | 105+140
759 | Quercus palustris | Dub bahenní | 24 | 175
760 | Fraxinus excelsior | Jasan ztepilý | 24 | 150+135
761 | Populus nigra | Topol černý | 26 | 165
762 | Populus nigra | Topol černý | 27 | 190
763 | Populus nigra | Topol černý | 29 | 175
764 | Populus nigra | Topol černý | 28 | 130
765 | Populus nigra | Topol černý | 26 | 190
766 | Populus nigra | Topol černý | 30 | 275
767 | Populus nigra | Topol černý | 28 | 185
768 | Populus nigra | Topol černý | 29 | 160
769 | Populus nigra | Topol černý | 28 | 205
770 | Populus nigra | Topol černý | 24 | 125
771 | Populus nigra | Topol černý | 29 | 215
772 | Populus nigra | Topol černý | 27 | 190
773 | Populus nigra | Topol černý | 31 | 205
774 | Populus nigra | Topol černý | 29 | 150
775 | Populus nigra | Topol černý | 31 | 235
776 | Populus nigra | Topol černý | 31 | 220
777 | Populus nigra | Topol černý | 21 | 165
778 | Populus nigra | Topol černý | 28 | 175
779 | Populus nigra | Topol černý | 30 | 220
780 | Acer pseudoplatanus | Javor klen | 17 | 90
781 | Populus nigra | Topol černý | 29 | 205
782 | Fraxinus excelsior | Jasan ztepilý | 21 | 105
783 | Populus nigra | Topol černý | 28 | 165
784 | Populus nigra | Topol černý | 28 | 220
785 | Populus nigra | Topol černý | 27 | 160
786 | Populus nigra | Topol černý | 29 | 195
787 | Acer pseudoplatanus | Javor klen | 22 | 115
788 | Acer pseudoplatanus | Javor klen | 21 | 95
789 | Fraxinus excelsior | Jasan ztepilý | 22 | 110
790 | Fraxinus excelsior | Jasan ztepilý | 22 | 140
791 | Acer platanoides | Javor mléč | 24 | 135
792 | Acer platanoides | Javor mléč | 18 | 95
793 | Fraxinus excelsior | Jasan ztepilý | 23 | 170
794 | Acer platanoides | Javor mléč | 20 | 90
795 | Acer platanoides | Javor mléč | 20 | 120
796 | Acer platanoides | Javor mléč | 22 | 135
797 | Acer pseudoplatanus | Javor klen | 21 | 145
798 | Acer platanoides | Javor mléč | 24 | 105
799 | Acer platanoides | Javor mléč | 23 | 130
800 | Populus nigra | Topol černý | 28 | 260
801 | Acer platanoides | Javor mléč | 22 | 120
802 | Acer platanoides | Javor mléč | 23 | 130
803 | Populus nigra | Topol černý | 28 | 235
804 | Acer platanoides | Javor mléč | 20 | 125
805 | Populus nigra | Topol černý | 28 | 245
806 | Populus nigra | Topol černý | 26 | 190
807 | Tilia cordata | Lípa srdčitá | 22 | 95
808 | Acer platanoides | Javor mléč | 24 | 170
809 | Fraxinus excelsior | Jasan ztepilý | 21 | 115
810 | Populus nigra | Topol černý | 27 | 185
811 | Populus nigra | Topol černý | 28 | 180
812 | Populus nigra | Topol černý | 28 | 170
813 | Populus nigra | Topol černý | 26 | 165
814 | Populus nigra | Topol černý | 27 | 200
815 | Populus nigra | Topol černý | 25 | 145
816 | Acer platanoides | Javor mléč | 22 | 110
817 | Acer platanoides | Javor mléč | 23 | 110
818 | Acer platanoides | Javor mléč | 23 | 115
819 | Acer platanoides | Javor mléč | 23 | 140
820 | Acer platanoides | Javor mléč | 23 | 125
821 | Populus nigra | Topol černý | 29 | 260
822 | Populus nigra | Topol černý | 27 | 190
823 | Populus nigra | Topol černý | 28 | 205
824 | Tilia cordata | Lípa srdčitá | 17 | 95
825 | Fraxinus excelsior | Jasan ztepilý | 21 | 120
826 | Populus nigra | Topol černý | 27 | 195
827 | Populus nigra | Topol černý | 28 | 195
828 | Populus nigra | Topol černý | 28 | 225
829 | Populus nigra | Topol černý | 26 | 175
830 | Populus nigra | Topol černý | 27 | 170
831 | Populus nigra | Topol černý | 26 | 145+145
832 | Fraxinus excelsior | Jasan ztepilý | 22 | 105
833 | Acer pseudoplatanus | Javor klen | 21 | 105
834 | Tilia cordata | Lípa srdčitá | 17 | 80
835 | Populus nigra | Topol černý | 26 | 210
836 | Fraxinus excelsior | Jasan ztepilý | 21 | 110
837 | Populus nigra | Topol černý | 21 | 95+45
838 | Populus nigra | Topol černý | 23 | 140
839 | Populus nigra | Topol černý | 22 | 125
840 | Populus nigra | Topol černý | 22 | 110
841 | Populus nigra | Topol černý | 22 | 135
842 | Populus nigra | Topol černý | 23 | 155
843 | Populus nigra | Topol černý | 22 | 115
844 | Populus nigra | Topol černý | 21 | 90
845 | Populus nigra | Topol černý | 21 | 95
846 | Populus nigra | Topol černý | 23 | 135
847 | Populus nigra | Topol černý | 23 | 135
848 | Populus nigra | Topol černý | 23 | 0
849 | Populus nigra | Topol černý | 23 | 135
850 | Populus nigra | Topol černý | 24 | 140
851 | Populus nigra | Topol černý | 24 | 160
852 | Populus nigra | Topol černý | 23 | 130
853 | Populus nigra | Topol černý | 21 | 125
854 | Populus nigra | Topol černý | 18 | 115
855 | Populus nigra | Topol černý | 23 | 130
856 | Populus nigra | Topol černý | 24 | 135
857 | Populus nigra | Topol černý | 19 | 125
858 | Populus nigra | Topol černý | 23 | 130+110
859 | Populus nigra | Topol černý | 24 | 180
860 | Populus nigra | Topol černý | 22 | 145
861 | Populus tremula | Topol osika | 17 | 90
862 | Populus tremula | Topol osika | 18 | 105
863 | Populus tremula | Topol osika | 16 | 105
864 | Populus tremula | Topol osika | 17 | 105
865 | Populus tremula | Topol osika | 18 | 80+90+55
866 | Populus tremula | Topol osika | 18 | 110
867 | Populus tremula | Topol osika | 18 | 188
868 | Populus tremula | Topol osika | 17 | 145
869 | Populus tremula | Topol osika | 18 | 188
870 | Populus tremula | Topol osika | 17 | 100
871 | Populus alba | Topol bílý | 13 | 90
872 | Populus alba | Topol bílý | 14 | 90
873 | Populus alba | Topol bílý | 14 | 130
874 | Populus alba | Topol bílý | 13 | 100+60
875 | Populus tremula | Topol osika | 16 | 95
876 | Populus tremula | Topol osika | 14 | 115
877 | Betula pendula | Bříza bělokorá | 14 | 85
878 | Populus tremula | Topol osika | 17 | 90
879 | Populus tremula | Topol osika | 19 | 205
880 | Populus tremula | Topol osika | 18 | 80+100
881 | Populus tremula | Topol osika | 16 | 105+85
882 | Populus nigra | Topol černý | 18 | 120
883 | Populus nigra | Topol černý | 15 | 85+70
884 | Populus tremula | Topol osika | 18 | 115+115
885 | Populus tremula | Topol osika | 17 | 85
886 | Populus tremula | Topol osika | 17 | 100
887 | Populus tremula | Topol osika | 16 | 95
888 | Populus tremula | Topol osika | 14 | 125
889 | Populus nigra | Topol černý | 17 | 100+70+75
890 | Populus tremula | Topol osika | 18 | 95+55
891 | Populus tremula | Topol osika | 17 | 90+70
892 | Populus tremula | Topol osika | 19 | 105+65
893 | Populus tremula | Topol osika | 18 | 95+40+30+30+60
894 | Populus tremula | Topol osika | 17 | 95
895 | Populus tremula | Topol osika | 18 | 155
896 | Populus tremula | Topol osika | 17 | 90
897 | Populus tremula | Topol osika | 18 | 95
898 | Betula pendula | Bříza bělokorá | 17 | 80+50
899 | Populus tremula | Topol osika | 17 | 75+75
900 | Populus tremula | Topol osika | 25 | 95+90+115+120
901 | Populus tremula | Topol osika | 24 | 120
902 | Betula pendula | Bříza bělokorá | 18 | 85
903 | Populus tremula | Topol osika | 22 | 120
904 | Populus tremula | Topol osika | 23 | 150
905 | Populus tremula | Topol osika | 25 | 130
906 | Betula pendula | Bříza bělokorá | 20 | 85
907 | Betula pendula | Bříza bělokorá | 24 | 95
908 | Populus tremula | Topol osika | 24 | 110
909 | Populus tremula | Topol osika | 24 | 105
910 | Populus tremula | Topol osika | 23 | 135
911 | Populus tremula | Topol osika | 23 | 110
912 | Populus tremula | Topol osika | 22 | 95
913 | Populus tremula | Topol osika | 21 | 90
914 | Betula pendula | Bříza bělokorá | 18 | 80
915 | Populus tremula | Topol osika | 25 | 270
916 | Populus tremula | Topol osika | 23 | 105+90
917 | Populus tremula | Topol osika | 23 | 130
918 | Populus tremula | Topol osika | 24 | 140
919 | Populus tremula | Topol osika | 24 | 195
920 | Betula pendula | Bříza bělokorá | 19 | 100
921 | Populus alba | Topol bílý | 18 | 135
922 | Populus nigra | Topol černý | 23 | 125+160
923 | Populus tremula | Topol osika | 24 | 115
924 | Populus alba | Topol bílý | 16 | 115
925 | Populus tremula | Topol osika | 23 | 160
926 | Populus tremula | Topol osika | 23 | 120
927 | Populus tremula | Topol osika | 24 | 195+160
928 | Populus tremula | Topol osika | 24 | 165
929 | Populus tremula | Topol osika | 24 | 155
930 | Populus tremula | Topol osika | 18 | 90+110
931 | Betula pendula | Bříza bělokorá | 14 | 90
932 | Populus tremula | Topol osika | 19 | 110
933 | Populus tremula | Topol osika | 19 | 95+65+120
934 | Populus tremula | Topol osika | 22 | 175
935 | Populus tremula | Topol osika | 25 | 155+230
936 | Populus tremula | Topol osika | 25 | 245
937 | Populus tremula | Topol osika | 21 | 135+95
938 | Populus tremula | Topol osika | 22 | 85
939 | Populus nigra | Topol černý | 24 | 120+140+145
940 | Populus tremula | Topol osika | 25 | 160+190
941 | Populus tremula | Topol osika | 22 | 145+125
942 | Populus tremula | Topol osika | 25 | 190+215+145+85+75+95
943 | Populus tremula | Topol osika | 21 | 110
944 | Populus tremula | Topol osika | 22 | 145
945 | Betula pendula | Bříza bělokorá | 18 | 90
946 | Salix alba | Vrba bílá | 18 | 215
947 | Populus nigra | Topol černý | 20 | 120
948 | Salix alba | Vrba bílá | 19 | 125+130
949 | Populus tremula | Topol osika | 18 | 100+140+80+160
950 | Betula pendula | Bříza bělokorá | 15 | 80
951 | Populus tremula | Topol osika | 18 | 95
952 | Populus tremula | Topol osika | 21 | 75+100+95
953 | Populus tremula | Topol osika | 19 | 120
954 | Populus tremula | Topol osika | 23 | 140+140+80+160
955 | Populus tremula | Topol osika | 16 | 85
956 | Betula pendula | Bříza bělokorá | 15 | 80
957 | Populus tremula | Topol osika | 17 | 100
958 | Populus tremula | Topol osika | 25 | 160+95
959 | Populus tremula | Topol osika | 19 | 105
960 | Populus tremula | Topol osika | 25 | 165
961 | Betula pendula | Bříza bělokorá | 15 | 95
962 | Populus nigra var. italica | Topol černý vlašský | 21 | 110
963 | Populus nigra | Topol černý | 18 | 110+65
964 | Populus nigra | Topol černý | 18 | 85
965 | Betula pendula | Bříza bělokorá | 17 | 105
966 | Populus nigra var. italica | Topol černý vlašský | 26 | 180
967 | Populus nigra var. italica | Topol černý vlašský | 26 | 150
968 | Populus tremula | Topol osika | 19 | 95
969 | Populus tremula | Topol osika | 24 | 155+135
970 | Populus tremula | Topol osika | 23 | 165
971 | Populus tremula | Topol osika | 24 | 150+135
972 | Populus tremula | Topol osika | 16 | 85
973 | Populus tremula | Topol osika | 17 | 100
974 | Populus tremula | Topol osika | 26 | 95+95+130+135+150+190
975 | Populus tremula | Topol osika | 25 | 225
976 | Populus tremula | Topol osika | 23 | 130
977 | Populus tremula | Topol osika | 25 | 170
978 | Populus tremula | Topol osika | 24 | 135
979 | Populus nigra | Topol černý | 21 | 95+70

## 46 ZPP výst
VÝKAZ VÝMĚR
Stavba | SANACE STARÉ EKOLOGICKÉ ZÁTĚŽE
Část | Vítkovice - Aglomerace
Objekt | 46 - Zpevněné panelové plochy ZPP 1 a ZPP 2
Objem prací pro montáž
|  | délka | výška/šířka | plocha | tl./ výška | objem | jed. hmot. | MJ | počet
|  | m | m | m2 | m | m3 | tun/jed. |  | MJ
příprava ploch
demolice betonových prvků
skrývka zemin |  | 150 | 60 | 9000 | 0.3 | 2700 |  | tkm | 2700
nakládka skrývky a odvoz na mezideponii do 1 km | [5 empty] | 1800 | 1.8 | tkm | 3240
zpevnění plochy hutněním |  | 150 | 60 | 9000 |  |  |  | m2 | 9000
lože z písku kopaného tl 10 cm |  | 150 | 60 | 9000 | 0.1 | 900 | 1.8 | tkm | 1620
ZPP 1
betonové dílce KZD300/100/15 |  | 100 | 50 | 5000 | 0.15 |  |  | ks | 1666.6667
stavba panelové plochy - osazení silničních dílců z ŽB do lože z kameniva |  | 100 | 50 | 5000 |  |  |  | ks | 1666.6667
cementoasfaltová zálivka spár panelů |  | 6450 | 0.02 | 129 | 0.15 | 19.35 | 2.2 | t | 42.57
betonové příkopové žlaby TBM-Q 100/600 |  | 245 | 0.68 | 166.6 |  |  |  | ks | 35
osazení betonových žlabů do betonového lože včetně obetonávky |  | 100 | [5 empty] | m | 100
ZPP 2
položení geotextilie PES 300 |  | 42 | 32 | 1344 |  |  |  | m2 | 1344
položení zajišťovací PE folie tl.2 mm včetně svaření |  | 42 | 32 | 1344 |  |  |  | m2 | 1344
zkoušce těsnosti a pevnosti svarů | [7 empty] | kompl | 1
položení geotextilie PES 400 dvojitě |  | 84 | 64 | 5376 |  |  |  | m2 | 5376
ochranné lože z písku kopaného tl 15 cm |  | 40 | 30 | 1200 | 0.15 | 180 | 1.8 | t | 324
srovnání, vyspádování a zhutnění lože |  | 40 | 30 | 1200 |  |  |  | m2 | 1200
betonové dílce KZD300/100/15 |  | 40 | 30 | 1200 | 0.15 |  |  | ks | 400
stavba panelové plochy - osazení silničních dílců z ŽB do lože z kameniva |  | 40 | 30 | 1200 |  |  |  | ks | 400
cementoasfaltová zálivka spár panelů |  | 2330 | 0.02 | 46.6 | 0.15 | 6.99 | 2.2 | t | 15.378
betonové příkopové žlaby TBM Q 100/600 |  | 60 | 0.68 | 40.8 |  |  |  | ks | 20
osazení betonových žlabů do betonového lože včetně obetonávky |  | 60 | [5 empty] | m | 60
vjezdy na plochy
1. lože z písku kopaného tl 10 cm |  | 5 | 4 | 20 | 0.15 | 3 | 1.8 | t | 5.4
betonové dílce KZD300/100/15 |  | 5 | 3 | 15 | 0.15 |  |  | ks | 5
2. lože z písku kopaného tl 10 cm |  | 5 | 4 | 20 | 0.15 | 3 | 1.8 | t | 5.4
betonové dílce KZD300/100/15 |  | 5 | 3 | 15 | 0.15 |  |  | ks | 5
3. lože z písku kopaného tl 10 cm |  | 40 | 3 | 120 | 0.15 | 18 | 1.8 | t | 32.4
betonové dílce KZD300/100/15 |  | 40 | 3 | 120 | 0.15 |  |  | ks | 40
záchytná jímka
výkop zeminy pro jímku |  | 4 | 4 | 16 | 2 | 32 |  | m3 | 32
nakládka a odvoz na mezideponii do 1 km | [5 empty] | 32 | 1.8 | tkm | 57.6
zpevnění dna hutněním |  | 4 | 4 | 16 |  |  |  | m2 | 16
lože ze štěrku 8/16 tl. 10 cm |  | 4 | 4 | 16 | 0.1 | 1.6 |  | m3 | 1.6
deska betonová B20 tl. 20 cm |  | 4 | 4 | 16 | 0.2 | 3.2 |  | m3 | 3.2
ocelová jímka objem 20 m3 - 3,2x3,2x2,0 m x 3mm |  | 3.2 | 3.2 | 10.24 | 2 | 20.48 | 7.8 | t | 0.10752
osazení Fe jímky 20 m3 | [7 empty] | ks | 1
izolace jímky folií Fatrafol 803 tl.2 mm |  | 3.2 | 3.2 | 39.424 | 2 |  |  | m2 | 39.424
antikorozní nátěr |  | 3.2 | 3.2 | 39.424 | 2 |  |  | m2 | 39.424
čištění vod
lože z kameniva 8/16 tl. 20 cm |  | 6 | 2 | 12 | 0.2 | 2.4 |  | m3 | 2.4
Panel KZD 300/100/15 |  | 6 | 2 | 12 |  |  |  | kus | 4
osazení silničních dílců z ŽB do lože z kameniva | [7 empty] | m2 | 6
gravitační odlučovač ropných látek | [7 empty] | ks | 2
sorpční odlučovač ropných látek | [7 empty] | ks | 1
čerpadlo | [7 empty] | ks | 1
potrubí plastové HDPE k odvodu vod DN50 |  | 150 | [5 empty] | m | 150
montáž odlučovačů, čerpadel, armatur | [7 empty] | kompl | 1
provoz čerpadla | [7 empty] | hod | 700
odvoz vod znečištěných nad limit cisternou k zneškodnění | [7 empty] | m3 | 240
Objem prací pro demontáž
|  | délka | výška/šířka | plocha | tl./ výška | objem | jed. hmot. | MJ | počet
|  | m | m | m2 | m | m3 | tun/jed. |  | MJ
očištění panelů a žlabů tlakovou vodou |  |  |  | 6569.4 |  |  |  | m2 | 6750
demontáž panelů a žlabů |  |  |  | 6569.4 |  |  |  | m2 | 6750
nakládka a odvoz a uložení do 10 km |  |  |  | 6569.4 | 0.15 | 985.41 | 2.2 | tkm | 21679.02
odstranění pískového lože |  |  |  | 10372 | 0.15 | 1555.8 |  | m3 | 1555.8
nakládka a odvoz a uložení pískového lože do 1 km |  |  |  | 10372 | 0.15 | 1555.8 | 1.8 | tkm | 2800.44
demontáž folie a geotextilie |  |  |  | 8064 |  |  |  | m2 | 8064
nakládka a odvoz a uložení folie do 10 km |  |  |  | 8064 | 0.002 | 16.128 | 1.2 | tkm | 193.536
vyzvednutí, demontáž, rozpálení jímky 20 m3 | [7 empty] | ks | 1
nakládka a dovoz zeminy z mezideponie | [5 empty] | 2700 | 1.8 | t | 4860
rozprostření a hutnění zemin |  | 150 | 60 | 9000 | 0.3 | 2700 |  | m2 | 9000

## 47 SBK
VÝKAZ VÝMĚR
Stavba | SANACE STARÉ EKOLOGICKÉ ZÁTĚŽE
Část | Vítkovice - Aglomerace
Objekt | 47 - Sanační plocha SBK
|  | délka | výška/šířka | plocha | tl./ výška | objem | jed. hmot. | MJ | množství
|  | m | m | m2 | m | m3 | tun/jed.
pažení - larzenová stěna |  | 10 | 6.5 | 65 |  |  |  | m2 | 65
skrývka svrchní vrstvy zemin 0 - 2 m |  | 8 | 7 | 56 | 2 | 112 |  | m3 | 112
oběr kontrolních vzorků * | [7 empty] | ks | 3
nakládka, odvoz a uložení na mezideponii do 1 km | [5 empty] | 112 | 1.8 | tkm | 112
odtěžba z intervalu 2 - 3 m p.ú.t. |  | 6 | 5 | 30 | 1 | 30 |  | m3 | 30
nakládka, odvoz a uložení na biodegradační plochu do 20 km |  | 10 |  |  |  | 30 | 1.8 | tkm | 540
čerpání vod z výkopu | [7 empty] | hod | 120
oběr kontrolních vzorků ** | [7 empty] | ks | 116
úprava znečištěných zemin biodegradací | [5 empty] | 30 | 1.8 | t | 54
rekategorizace odpadu
uložení zeminy po biodegradaci
zpětný závoz inertním materiálem | [5 empty] | 142 |  | m3 | 142
rozprostření a hutnění | [5 empty] | 142 |  | m3 | 142
* rozsah - zemina - nesaturovaná zóna
** množství a rozsah podle SO 49

## 48 překryvy
VÝKAZ VÝMĚR
Stavba | SANACE STARÉ EKOLOGICKÉ ZÁTĚŽE
Část | Vítkovice - Aglomerace
Objekt | 48 - Zásypy výkopů, plošné překryvy, zatravnění, náhradní výsadba
REKAPITULACE OBJEMŮ A HMOTNOSTÍ
|  | délka | tl./ výška | plocha | objem | jed. hmot. | celkem
|  | m | m | m2 | m3 | tun/jed. | tun
úprava pláně |  |  |  | 444991
sanační překryv inertním materiálem - "průmysl" |  |  | 0.3 | 365641 | 109692.3 | 1.6 | 175507.68
sanační překryv inertním materiálem - "les" |  |  | 0.3 | 79350 | 23805 | 1.6 | 38088
sanační překryv zeminou - celá plocha (les + průmysl) |  |  | 0.2 | 444991 | 88998.2
- návoz a rozprostření inertních materiálů z mezideponie |  |  |  |  | 22000
- nákup nového inertu |  |  |  |  | 111497.3 |  |  | 133497.3
- návoz a rozprostření inertních materiálů z nákupu |  |  | 25 km |  | 111497.3 | 1.6 | 178395.68
- nákup zeminy |  |  | 0.2 | 444991 | 88998.2 | 1.4 | 124597.48
- výkop a nakládka zeminy |  |  |  |  | 88998.2 | 1.4 | 124597.48
- návoz a rozprostření zeminy |  |  | 25 km |  | 88998.2 | 1.4 | 124597.48
- zatravnění luční směsí |  |  |  | 444991
[6 empty] | MJ | počet
biologická rekultivace - náhradní výsadba ve výši ekologické újmy | [5 empty] | ks | 890

## 49 monitoring
VÝKAZ VÝMĚR
Stavba | SANACE STARÉ EKOLOGICKÉ ZÁTĚŽE
Část | Vítkovice - Aglomerace
Objekt | 49 - Sanační monitoring
Provozní monitoring – stavební konstrukce
|  | MJ | počet MJ | způsob, rozsah
Neznečištěné demoliční stavební konstrukce a sutě
vzorky |  | ks | 200 |  | sušina: NEL, PAU
kontrolní vzorky |  | ks | 20
analýza |  | ks | 220 | sušina: NEL, PAU
Kontaminované a znečištěné demoliční stavební konstrukce a sutě
vzorky |  | ks | 10 | dle požadavku PMŘ biodegradační. plochy | SK: dle požadavku PMŘ biodegradační. plochy
kontrolní vzorky |  | ks | 2 | v rozsahu tabulky č. 2.1 (třídy vyluhovatelnosti II.) | SK: v rozsahu tabulky č. 2.1 (třídy vyluhovatelnosti II.) vyhlášky č. 294/2005 Sb
analýza |  | ks | 12 | vyhl. č.294/2005 Sb
odpadní vody ze ZPP
vzorky |  | ks | 18 |  | Odpadní voda: dle kanalizačního řádu EVI a.s.(min. četnost vzorkování 4x až 6x ročně)
kontrolní vzorky |  | ks | 6
analýza |  | ks | 24 | Odpadní voda: dle kanalizačního řádu EVI a.s.
Provozní monitoring – sanace zeminy
|  | MJ | počet MJ | způsob, rozsah
Odběr vzorků ze stěn a dna výkopů k řízení rozsahu odtěžby a ověření dosažení cílových parametrů |  |  |  |  | dle Rozhodnutí ČIŽP „zeminy – nesaturovaná zóna“
SBK – HG-14/C |  |  |  |  | sušina: NEL, PAU
vzorky |  | ks | 6 | dle Rozhodnutí ČIŽP „zeminy – nesaturovaná zóna“
analýza |  | ks | 6 | sušina: NEL, PAU
Odběr vzorků z podloží zpevněných ploch k řízení rozsahu odtěžby a ověření dosažení cílových parametrů. |  |  |  |  | dle Rozhodnutí ČIŽP „zeminy – nesaturovaná zóna“
vzorky |  | ks | 40 | dle Rozhodnutí ČIŽP „zeminy – nesaturovaná zóna“ | sušina: NEL, PAU
analýza |  | ks | 40 | sušina: NEL, PAU
Odběr vzorků vytěžených zemin k určení dalšího nakládání s tímto materiálem
zemina na biodegradaci |  |  |  |  | dle požadavku PMŘ biodegradační. plochy
vzorky |  | ks | 2
analýza |  | ks | 2 | dle požadavku PMŘ biodegradační. plochy
zemina ke zpětnému závozu |  |  |  |  | sušina: NEL, PAU
vzorky |  | ks | 10
analýza |  | ks | 10 | sušina: NEL, PAU
Provozní monitoring – podzemní vody
HG-13/C, HG-8/C, HG-7/C, HG-6/C, VP-2/C |  |  |  |  | NEL, PAU, benzen, TCE, PCE, 1,2-c-DCE, NH4+
vzorky |  | ks | 30 |  | 2x ročně po 3 roky
analýza |  | ks | 30 | NEL, PAU, benzen, TCE, PCE, 1,2-c-DCE, NH4+
Provozní monitoring – zeminy a materiály pro sanační překryvy
|  | sanační limity pro „zeminy – nesaturovaná zóna (L-NES)“. |  |  | sanační limity pro „zeminy – nesaturovaná zóna (L-NES)“.
|  | požadavky a podmínky pro využívání odpadů na povrchu terénu dle Vyhlášky č. 294/2005 Sb |  |  | požadavky a podmínky pro využívání odpadů na povrchu terénu dle Vyhlášky č. 294/2005 Sb
|  | atestem nebo provedením akreditovaných laboratorních zkoušek |  |  | atestem nebo provedením akreditovaných laboratorních zkoušek
[7 empty] | ob.plocha | ob.prostor | hmotnost | C+B střep | zásyp
[7 empty] | #REF! | #REF! | #REF! | #REF! | #REF!
[6 empty] | TRANSPOZICE | #REF! | #REF! | #REF! | #REF! | #REF! | #REF! | #REF! | #REF! | #REF! | #REF! | #REF! | #REF! | #REF! | #REF! | #REF! | #REF! | #REF!
[5 empty] | BSK5 | CHSKCR | NL | RL | NEL | sírany | EL | pH | Fe | Cl - | Hg

## 50 inženýr
VÝKAZ VÝMĚR
Stavba | SANACE STARÉ EKOLOGICKÉ ZÁTĚŽE
Část | Vítkovice - Aglomerace
Objekt | 50 Inženýring, geologické činnosti a ostatní náklady
|  | MJ | množství MJ
legislativní příprava
aktualizace vyjádření správců sítí |  | kompl | 1
KÚ MSK povolení k provozu zařízení k nakládání s odpady |  | kompl | 1
žádost o rozhodnutí - povolení trhacích prací OBÚ |  | kompl | 1
Projektové práce
provozní řád ploch pro nakládání s odpady |  | kompl | 1
geodetické práce |  | ha | 55
vytýčení sítí |  | kompl | 1
dokumentace skutečného provedení |  | kompl | 1
Řízení prací
sled a řízení stavebních prací |  | hod. | 2000
sled a řízení sanačních prací |  | hod. | 160
technický dozor |  | hod. | 2880
koordinace, projednávání |  | hod. | 320
doprava |  | km | 32400
průběžné zprávy |  | ks | 5
závěrečná zpráva |  | ks | 1
VRN
zařízení staveniště |  | kompl | 1
Ztížené výrobní podmínky |  | %
Oborová přirážka |  | %
Přesun stavebních kapacit |  | %
Mimostaveništní doprava |  | %
Zařízení staveniště |  | %
Provoz investora |  | %
Kompletační činnost (IČD) |  | %
Rezerva rozpočtu |  | %