## HARDWARE
Příloha č. 1 - Specifikace předmětu veřejné zakázky - HARDWARE
Dodavatel: | „[DOPLNÍ DODAVATEL]”
IČ: | „[DOPLNÍ DODAVATEL]”
Obchodní firma nebo název: | „[DOPLNÍ DODAVATEL]”
Sídlo: | „[DOPLNÍ DODAVATEL]”
bank.spojení: | „[DOPLNÍ DODAVATEL]”
zastoupený:
Jméno, příjmení, pozice ve firmě: | „[DOPLNÍ DODAVATEL]”
telefon: | „[DOPLNÍ DODAVATEL]”
mail: | „[DOPLNÍ DODAVATEL]”
Obecná specifikace kamerového systému
Předmětem veřejné zakázky s názvem "Kamerový systém pro vyhodnocování registračních značek vozidel, monitorování a dokumentování kontrolní činnosti" je: 1. dodání 70 ks sad komplexního kamerového systému určeného pro vyhodnocování registračních značek vozidel, monitorování a dokumentování kontrolní činnosti, tj. dodání: a) 70 ks předních vozidlových kamer pro čtení RZ včetně příslušenství, b) 70 ks zadních vozidlových kamer pro čtení RZ včetně příslušenství, c) 70 ks předních kamer pro záznam dění okolo vozidla d) 70 ks zadních kamer pro záznam dění okolo vozidla e) 70 ks průmyslových PC, f) 70 ks modemů, g) 70 ks tabletů, h) 70 ks přepravních kufrů, (položky dle písm. a) až h) dále také jako „hardware“) 2. poskytnutí užívacího práva (licence) k softwaru pro vyhodnocování registračních značek vozidel, monitorování a dokumentování kontrolní činnosti (dále jen jako „software“), (položky dle bodu 1 a 2 dále společně jen jako „kamerový systém“), 3. instalace kamerového systému do 70 služebních vozidel (zejména vozidla Škoda Octavia 2. a 3. generace), 4. zprovoznění kamerového systému v 70 služebních vozidlech včetně ověření funkčnosti, 5. proškolení max. 84 pracovníků zadavatele v min. rozsahu 4 hodin v užívání kamerového systému, 6. poskytování záručního servisu pro hardware po dobu 24 měsíců, 7. poskytování technické podpory k softwaru po dobu trvání užívacího práva (licence). Kamerový systém bude sloužit k snímání registračních značek vozidel, čísel kontejneru a k vyhodnocování zjištěných informací z interních informačních zdrojů zadavatele a z externích informačních zdrojů (např. databáze odcizených vozidel). Kamerový systém musí umožňovat pořizování a ukládání kontrolního záznamu z výkonu služby. Služební vozidlo bude vybaveno čtyřmi kamerami (přední orientované ve směru jízdy za předním sklem a zadní orientované opačným směrem umístěné za zadním sklem vozidla), průmyslovým počítačem, modemem a tabletem pro ovládání celého systému posádkou vozidla. Kamery pro záznam dění okolo vozidla budou nepřetržitě snímat dění před a za vozidlem a ukládat video na datové úložiště ve vozidle. Tyto videosoubory budou ukládány ve smyčce stanovené délky a do obrazu budou vkládány dodatečné údaje jako například datum a čas. Posádka bude mít pomocí tabletu možnost prohlížení uložených záznamů, bude umožněn export označené části záznamu mimo systém vozidla ve standardním formátu jako například AVI apod. Kamery pro čtení RZ budou sloužit k automatickému čtení registračních značek vozidel. Předpokládá se načítání RZ všech Evropských států. Z tohoto důvodu musí umět systém načtení RZ v latince a azbuce. Výsledný text bude zobrazován a ukládán v latince. Systém ze zachyceného obrazu (volitelně přední nebo zadní kamery) automaticky rozpozná registrační značku vozidla, kterou převede do textové podoby a vyhledá v databázi uložené ve vozidle, zda jsou k ní další údaje, které poté zobrazí posádce. Zároveň systém musí umožnit aktualizaci této databáze a bude ukládat výsledky svojí činnosti. Tablet bude zajišťovat grafické uživatelské rozhraní systému s posádkou a ovládání celého systému. Modem bude zajišťovat datové připojení do internetu a wi-fi pokrytí pro potřeby posádky vozidla. Mechanické provedení kamerového systému musí být provedeno tak, aby co nejméně omezovalo bezpečnost posádky při provozu. Kamery pro čtení RZ musí umožňovat dvouosé manuální nastavení směru, průmyslové PC se záložním zdrojem napájení a modemem bude uloženo v mechanicky odolném kufru v zavazadlové části vozidla. Pro zajištění výhledu řidiče nepředpokládáme vzájemné umístění kamer v těsné blízkosti. Tablet pak bude umístěn v držáku se zabudovaným dobíjením a bude dosažitelný alespoň z místa předního spolujezdce. Tablet bude možné z držáku vyjmout a pracovat s ním okolo vozidla. Mechanické provedení musí být provedeno tak, aby bylo možné co nejjednodušším způsobem systém z vozidla vyjmout a vložit do druhého vozidla s patřičnou přípravou (např. kabeláž). Podmínky plnění veřejné zakázky (obchodní, platební a jiné) jsou podrobně upraveny v kupní smlouvě (dodání, instalace a zprovoznění kamerového systému, poskytnutí záručního servisu pro hardware proškolení pracovníků) a v licenční smlouvě (poskytnutí licence k softwaru, poskytování technické podpory k softwaru).
Specifikace HARDWARU
Parametr | Doplní dodavatel | instrukce pro vyplnění sloupce "B"
Kamery k pořizování záznamu a rozpoznávání obrazu, pro čtení RZ - 2 instalované kamery (1 přední a 1 zadní)
Nabízený model (uvést značku a model/typ):
kamera se stabilizací obrazu |  | ano/ne
upevnění kamery - horizontálně i vertikálně manuálně nastavitelné bez použití nářadí |  | konkrétní údaj
minimální vzdálenost načtení RZ je 40 metrů od objektivu kamery |  | konkrétní údaj
externí nebo integrovaný systém IR přísvitu. Externí IR skrytou formou. Přísvit minimálně do vzdálenosti načtení RZ |  | konkrétní údaj
rozpoznávání RZ z interiéru vozidla, a to i v režimu snížených nebo zhoršených světelných podmínek (např. den/noc/déšť) |  | ano/ne
umožnění pořizování záznamu přes autoskla vozidla, která jsou ve standardní výbavě vozidel určených pro provoz v ČR |  | ano/ne
Provozní teplotní rozsah od -10°C do 60° |  | ano/ne
napájení – integrované ze zvláštního zdroje, zvláštní zdroj dobíjen automaticky přímo z elektrické sítě vozidla |  | ano/ne
Kamery k pořizování záznamu a rozpoznávání obrazu, pro záznam dění okolo vozidla - 2 instalované kamery (1 přední a 1 zadní)
Nabízený model (uvést značku a model/typ):
rozlišení obrazu min. 1280x720p |  | konkrétní údaj
úhel záběru min. 140° |  | konkrétní údaj
kamera se stabilizací obrazu |  | ano/ne
umožnění pořizování záznamu přes autoskla vozidla, která jsou ve standardní výbavě vozidel určených pro provoz v ČR |  | ano/ne
Provozní teplotní rozsah od -10°C do 60° |  | ano/ne
napájení ze zvláštního zdroje, zvláštní zdroj dobíjen automaticky přímo z elektrické sítě vozidla |  | ano/ne
průmyslový PC
Nabízený model (uvést značku a model/typ):
počet video vstupů dle počtu kamer, kompatibilních s použitými kamerami |  | konkrétní údaj
HDD 2 x 2,5" SATA, 2TB |  | konkrétní údaj
zrcadlení disků
zvýšená odolnost disku proti otřesu
ve společném boxu, který má zvýšenou odolnost proti vibracím disků
indikátor poruchy disku |  | ano/ne
HDD vyměnitelné zaškolenou technickou obsluhou (např. při poruše) |  | ano/ne
LAN RJ45 |  | ano/ne
Shutdown delay nastavitelný, min. 30 min |  | konkrétní údaj
dva stupně uživatelského managementu: user/admin |  | ano/ne
Hardwarový vstup pro indikaci použití zvláštního výstražného světelného zařízení |  | ano/ne
Provozní teplotní rozsah od -10°C do 60° |  | ano/ne
napájení – integrované ze zvláštního zdroje, zvláštní zdroj dobíjen automaticky přímo z elektrické sítě vozidla |  | ano/ne
Modem
Nabízený model (uvést značku a model/typ):
možnost provozu min. 1 SIM karty |  | ano/ne
GSM anténa externí |  | ano/ne
GSM data: 2G (CDMA)/3G/4G (LTE), plynulé automatické přepínání protokolu |  | ano/ne
Wi-fi AP, dosah min. 50m volného prostoru |  | ano/ne
1x ethernet RJ45 10/100Mbps |  | ano/ne
DHCP |  | ano/ne
VPN |  | ano/ne
GPS |  | ano/ne
Provozní teplotní rozsah od -10°C do 60° |  | ano/ne
napájení – integrované ze zvláštního zdroje, zvláštní zdroj dobíjen automaticky přímo z elektrické sítě vozidla |  | ano/ne
Přepravní kufr
rozměry musí být přizpůsobeny velikostí komponentů (průmyslový PC, modem, zvláštní napájecí zdroj, měnič napětí) a potřebám jejich chlazení, výměny (dodatečného akumulátoru, HDD, SIM v modemu). Zároveň musí být rozměrově minimalizován |  | ano/ne
komponenty v kufru musí být zabezpečeny proti svévolnému pohybu a poškození jiným komponentem |  | ano/ne
odolný proti mechanickému poškození, které mohou způsobit převážené věci v zavazadlovém prostoru vozidla |  | ano/ne
uzamykatelný |  | ano/ne
musí být umístěn v zavazadlovém prostoru vozidla za poslední řadou sedadel, zabezpečen proti svévolnému pohybu s umožněním přístupu k rezervnímu kolu vozidla |  | ano/ne
možnost operativního vyjmutí celého kufru za účelem přenosu technologie do jiného vozidla |  | ano/ne
variabilní zástavba pro vůz Škoda Octavia 2. a 3. generace |  | ano/ne
výstup 230 V z měniče napětí přístupný i při zamčeném kufru |  | ano/ne
Tablet
Nabízený model (uvést značku a model/typ):
rozlišení min. 1280*800, dotykový |  | konkrétní údaj
displej min. 10” |  | konkrétní údaj
CPU: Passmark CPU Mark min. 1500 |  | konkrétní údaj
HDD SSD disk min. 64 GB |  | konkrétní údaj
provoz na baterii min. 8h |  | konkrétní údaj
Wi-fi |  | ano/ne
Bluetooth |  | ano/ne
min. 1x USB host |  | konkrétní údaj
čtečka karet micro SDHC/SDXC |  | ano/ne
čip TPM 1.2 |  | ano/ne
OS WINDOWS 10 Pro |  | ano/ne
Dock konektor (pro nabíjení např. na palubní desce) |  | ano/ne
mechanicky odolné provedení + min. IP 64. Odolné provedení je možné zajistit i pouzdrem, nebo krytem, který nebude bránit uživatelské manipulaci s tabletem a nebude se muset s obalem manipulovat (sundat nebo nandat, otvírat obal) před použitím tabletu |  | konkrétní údaj
Držák pro ovládání tabletu alespoň z místa předního spolujezdce vč. adaptéru napájení |  | ano/ne
Další požadavky na systém
možnost nedestruktivní výměnu přídavného akumulátoru |  | ano/ne
varovná světelná indikace stavu přídavného akumulátoru |  | ano/ne
měnič napětí s výstupem 230V/300W se standardní dvojzásuvkou, provoz tohoto měniče není požadován v případě aktivace záložního zdroje napájení |  | ano/ne
možnost vyjmutí kamer a systému z vozidla a zapojení v jiném vozidle, které má před instalaci |  | ano/ne
disky průmyslového PC a Tabletu budou zabezpečeny proti neoprávněnému přístupu |  | ano/ne
systém musí být v provozu i v případě používání stroboskopických výstražných světel |  | ano/ne
umožnit plnohodnotný provoz systému po dobu minimálně 30 minut od vypnutí motoru |  | konkrétní údaj
disky průmyslového PC a Tabletu budou zabezpečeny proti neoprávněnému přístupu |  | ano/ne
instalace kamerového systému do vozidla musí splňovat požadavky zákona č. 56/2001 Sb., o podmínkách provozu vozidel na pozemních komunikacích a o změně zákona č. 168/1999 Sb., o pojištění odpovědnosti za škodu způsobenou provozem vozidla a o změně některých souvisejících zákonů (zákon o pojištění odpovědnosti z provozu vozidla), ve znění zákona č. 307/1999 Sb. |  | ano/ne
Komentář ke specifikaci HARDWARU: V případě, že tabulka nebude vyplněna v souladu s instrukcemi ve sloupci "C", může být účastník zadávacího řízení vyloučen pro nesplnění zadávacích podmínek dle § 48, odst 2, písm. a) zákona.
V „[DOPLNÍ DODAVATEL]” dne: „[DOPLNÍ DODAVATEL]”
„[DOPLNÍ DODAVATEL]”
……………………………
podpis
Note on A93: Šarbort Jakub Ing.: Z charakteru by body 2-6 měly býst spíše u Hardware