## Pokyny pro vyplnění (hidden)
Pokyny pro vyplnění
Ve všech listech tohoto souboru můžete měnit pouze buňky s modrým pozadím. Jedná se o tyto údaje : - údaje o firmě - jednotkové ceny položek zadané na maximálně dvě desetinná místa

## Stavba
#RTSROZP# | Položkový rozpočet stavby
| Stavba: |  | 1/10074-003-000 | VÝSTAVBA INŽENÝRSKÝCH SÍTÍ STONAVA - I.ETAPA
| Objekt: |  | 101 | Komunikace
3434889 | Rozpočet: |  | SO 101 | Komunikace
| Objednatel: | [5 empty] | IČO:
DIČ:
| Projektant: |  | HUTNÍ PROJEKT Frýdek-Místek a.s. |  |  |  | IČO: | 45193584
|  |  | 28. října 1495 |  |  |  | DIČ: | CZ45193584
|  | 73801 | Frýdek-Místek-Místek
| Zhotovitel: | [5 empty] | IČO:
DIČ:
| Vypracoval: |  | HUTNÍ PROJEKT Frýdek-Místek a.s.
| Rozpis ceny |  |  | Dodávka |  | Montáž |  | Celkem
HSV | HSV |  |  | 0 |  | 0 |  | 0
PSV | PSV |  |  | 0 |  | 0 |  | 0
MON | MON |  |  | 0 |  | 0 |  | 0
VN | Vedlejší náklady |  |  | 0 |  | 0 |  | 0
ON | Ostatní náklady |  |  | 0 |  | 0 |  | 0
| Celkem |  |  | 0 |  | 0 |  | 0
Rekapitulace daní
| Základ pro sníženou DPH |  |  | 15 | % | 0 |  |  | CZK
| Snížená DPH |  |  | 15 | % | 0 |  |  | CZK
| Základ pro základní DPH |  |  | 21 | % | 0 |  |  | CZK
| Základní DPH |  |  | 21 | % | 0 |  |  | CZK
| Zaokrouhlení |  |  |  |  | 0 |  |  | CZK
| Cena celkem bez DPH |  |  |  |  | 9500989 |  |  | CZK
| Cena celkem s DPH |  |  |  |  | 0 |  |  | CZK
|  | v |  |  | dne |  | 2017-01-10
|  |  | Za zhotovitele |  |  |  | Za objednatele
Rekapitulace dílčích částí
#CASTI>> | Číslo | Název |  |  | Základ pro sníženou DPH | Základ pro základní DPH | DPH celkem | Cena celkem | %
1 | Stavba |  |  |  | 0 | 9500989 | 1995207.69 | 11496196.69 | 100
2 | 101 | Komunikace |  |  | 0 | 9500989 | 1995207.69 | 11496196.69 | 100
3 | SO 101 | Komunikace |  |  | 0 | 9500989 | 1995207.69 | 11496196.69 | 100
| Celkem za stavbu |  |  |  | 0 | 9500989 | 1995207.69 | 11496196.69 | 100
Rekapitulace dílů
| Číslo | Název |  |  | Typ dílu | Dodávka | Montáž | Celkem | %
| 1 | Zemní práce |  |  | HSV | 0 | 0 | 0
| 11 | Přípravné a přidružené práce |  |  | HSV | 0 | 0 | 0
| 12.1 | Výměna pláně |  |  | HSV | 0 | 0 | 0
| 18 | Povrchové úpravy terénu |  |  | HSV | 0 | 0 | 0
| 21 | Úprava podloží a základ.spáry |  |  | HSV | 0 | 0 | 0
| 45 | Podkladní a vedlejší konstrukce |  |  | HSV | 0 | 0 | 0
| 5 | Komunikace |  |  | HSV | 0 | 0 | 0
| 59 | Dlažby a předlažby komunikací |  |  | HSV | 0 | 0 | 0
| 8 | Trubní vedení |  |  | HSV | 0 | 0 | 0
| 91 | Doplňující práce na komunikaci |  |  | HSV | 0 | 0 | 0
| 93 | Dokončovací práce inženýrských staveb |  |  | HSV | 0 | 0 | 0
| 99 | Staveništní přesun hmot |  |  | HSV | 0 | 0 | 0
| Cena celkem |  |  |  |  | 0 | 0 | 0 | 0
Note on D11: Název
Note on I11: IČO
Note on D12: Ulice
Note on I12: DIČ
Note on C13: PSČ
Note on D13: Ulice

## VzorPolozky (hidden)
Položkový rozpočet
S:
O:
R:

## 101 SO 101 Pol
Položkový rozpočet | [13 empty] | #TypZaznamu#
S: | 1/10074-003-000 | VÝSTAVBA INŽENÝRSKÝCH SÍTÍ STONAVA - I.ETAPA | [11 empty] | STA
O: | 101 | Komunikace | [8 empty] | ING |  |  | OBJ
R: | SO 101 | Komunikace | [11 empty] | ROZ
P.č. | Číslo položky | Název položky | MJ | množství | cena / MJ | Celkem | Dodávka | Dodávka celk. | Montáž | Montáž celk.
Díl: | 1 | Zemní práce |  |  |  | 0 |  | 0 |  | 0 |  |  |  | DIL
1 | 122201102 | Odkopávky nezapažené v hor. 3 do 1000 m3 | m3 | 480 | 0 | 0 | 0 | 0 | 0 | 0 |  |  |  | POL1_
|  | v.č.02,03,04,05 : 230,00+175,00+75,00 |  | 480 | [9 empty] | VV | 0
2 | 122201109 | Příplatek za lepivost - odkopávky v hor. 3 | m3 | 480 | 0 | 0 | 0 | 0 | 0 | 0 |  |  |  | POL1_
3 | 132201101 | Hloubení rýh šířky do 60 cm v hor.3 do 100 m3 | m3 | 27 | 0 | 0 | 0 | 0 | 0 | 0 |  |  |  | POL1_
|  | 'v.č.02,03,04,05 :pro drenáž : 0,30*200,00*0,45 |  | 27 | [9 empty] | VV | 0
4 | 132201109 | Příplatek za lepivost - hloubení rýh 60 cm v hor.3 | m3 | 27 | 0 | 0 | 0 | 0 | 0 | 0 |  |  |  | POL1_
5 | 139601102 | Ruční výkop jam, rýh a šachet v hornině tř. 3 | m3 | 31.28 | 0 | 0 | 0 | 0 | 0 | 0 |  |  |  | POL1_
|  | 'v.č.02,03,04,05 : pro vpusti : 0,80*0,80*1,00*8 |  | 5.12 | [9 empty] | VV | 0
|  | 'v.č.02,03,04,05 : pro přípojky PVC ke vpustím : 0,40*35,00*0,60 |  | 8.4 | [9 empty] | VV | 0
|  | 'v.č.02,03,04,05 : pro chráničky : 0,60*37,00*0,80 |  | 17.76 | [9 empty] | VV | 0
6 | 162301101 | Vodorovné přemístění výkopku z hor.1-4 do 500 m | m3 | 180 | 0 | 0 | 0 | 0 | 0 | 0 |  |  |  | POL1_
7 | 162601102 | Vodorovné přemístění výkopku z hor.1-4 do 5000 m, délka dopravy bude upravena podle aktuální dopravní situace v době realizace | m3 | 58.28 | 0 | 0 | 0 | 0 | 0 | 0 |  |  |  | POL1_
|  | 27,00+31,28 |  | 58.28 | [9 empty] | VV | 0
8 | 162601102 | Vodorovné přemístění výkopku z hor.1-4 do 5000 m, délka dopravy bude upravena podle aktuální dopravní situace v době realizace | m3 | 480 | 0 | 0 | 0 | 0 | 0 | 0 |  |  |  | POL1_
9 | 167101102 | Nakládání výkopku z hor.1-4 v množství nad 100 m3 | m3 | 180 | 0 | 0 | 0 | 0 | 0 | 0 |  |  |  | POL1_
10 | 171101104 | Uložení sypaniny do násypů zhutněných na 102% PS | m3 | 2200 | 0 | 0 | 0 | 0 | 0 | 0 |  |  |  | POL1_
|  | v.č.02,03,04,05 : 2200,00 |  | 2200 | [9 empty] | VV | 0
11 | 174101101 | Zásyp jam, rýh, šachet se zhutněním, 'Technická zpráva + v.č.02,03,04,05 | m3 | 6.92 | 0 | 0 | 0 | 0 | 0 | 0 |  |  |  | POL1_
|  | včetně strojního přemístění materiálu pro zásyp ze vzdálenosti do 10 m od okraje zásypu | [11 empty] | POP |  | včetně strojního přemístění materiálu pro zásyp ze vzdálenosti do 10 m od okraje zásypu
|  | pro vpusti, přípojky PVC, chráničky : 5,12/2+8,40+17,76 |  | 28.72 | [9 empty] | VV | 0
|  | -17,44-4,36 |  | -21.8 | [9 empty] | VV | 0
12 | 174101102 | Zásyp ruční se zhutněním | m3 | 180 | 0 | 0 | 0 | 0 | 0 | 0 |  |  |  | POL1_
|  | v.č.02,03,04,05 : 180,00 |  | 180 | [9 empty] | VV | 0
13 | 175101101 | Obsyp potrubí bez prohození sypaniny, 'Technická zpráva + v.č.02,03,04,05 | m3 | 17.44 | 0 | 0 | 0 | 0 | 0 | 0 |  |  |  | POL1_
|  | přípojky PVC : 0,40*35,00*0,40 |  | 5.6 | [9 empty] | VV | 0
|  | chráničky : 0,80*37,00*0,40 |  | 11.84 | [9 empty] | VV | 0
14 | 199000005 | Poplatek za skládku zeminy 1- 4, Bude určen při realizaci dle aktuálních cen. | t | 495 | 0 | 0 | 0 | 0 | 0 | 0 |  |  |  | POL1_
|  | (480,00-180,00)*1,65 |  | 495 | [9 empty] | VV | 0
15 | 199000005 | Poplatek za skládku zeminy 1- 4, Bude určen při realizaci dle aktuálních cen. | t | 96.162 | 0 | 0 | 0 | 0 | 0 | 0 |  |  |  | POL1_
|  | 58,28*1,65 |  | 96.162 | [9 empty] | VV | 0
16 | 58344197 | Štěrkodrtě frakce 0-63 A, 'Technická zpráva + v.č.02,03,04,05 | T | 46.284 | 0 | 0 | 0 | 0 | 0 | 0 |  |  |  | POL3_
|  | (6,92+17,44)*1,9 |  | 46.284 | [9 empty] | VV | 0
17 | 58344209 | Štěrkodrtě frakce 0-125, 'Technická zpráva + v.č.02,03,04,05 | T | 4180 | 0 | 0 | 0 | 0 | 0 | 0 |  |  |  | POL3_
|  | 2200,00*1,9 |  | 4180 | [9 empty] | VV | 0
Díl: | 11 | Přípravné a přidružené práce |  |  |  | 0 |  | 0 |  | 0 |  |  |  | DIL
18 | 111201101 | Odstranění křovin i s kořeny na ploše do 1000 m2, 'Technická zpráva + v.č.02 | m2 | 40 | 0 | 0 | 0 | 0 | 0 | 0 |  |  |  | POL1_
|  | v.č.02 : 40,00 |  | 40 | [9 empty] | VV | 0
19 | 111201401 | Spálení křovin a stromů o průměru do 100 mm, 'Technická zpráva + v.č.02 | m2 | 40 | 0 | 0 | 0 | 0 | 0 | 0 |  |  |  | POL1_
|  | Včetně nákladů na přihrnování křovin, očištění spáleniště, uložení popela a zbytků na hromadu. | [11 empty] | POP |  | Včetně nákladů na přihrnování křovin, očištění spáleniště, uložení popela a zbytků na hromadu.
20 | 111201501 | Spálení větví stromů o průměru nad 100 mm, 'Technická zpráva + v.č.02 | kus | 9 | 0 | 0 | 0 | 0 | 0 | 0 |  |  |  | POL1_
|  | Včetně nákladů na přihrnování větví, očištění spáleniště, uložení popela a zbytků na hromadu. | [11 empty] | POP |  | Včetně nákladů na přihrnování větví, očištění spáleniště, uložení popela a zbytků na hromadu.
|  | 3,00+4,00+2,00 |  | 9 | [9 empty] | VV | 0
21 | 112101111 | Kácení stromů listnatých průměru 20 cm, svah 1:5, 'Technická zpráva + v.č.02 | kus | 3 | 0 | 0 | 0 | 0 | 0 | 0 |  |  |  | POL1_
|  | dle dokumentu-inventarizace dřevin : 3,00 |  | 3 | [9 empty] | VV | 0
22 | 112101112 | Kácení stromů listnatých průměru 30 cm, svah 1:5, 'Technická zpráva + v.č.02 | kus | 4 | 0 | 0 | 0 | 0 | 0 | 0 |  |  |  | POL1_
|  | dle dokumentu-inventarizace dřevin : 4,00 |  | 4 | [9 empty] | VV | 0
23 | 112101114 | Kácení stromů listnatých průměru 50 cm, svah 1:5, 'Technická zpráva + v.č.02 | kus | 2 | 0 | 0 | 0 | 0 | 0 | 0 |  |  |  | POL1_
|  | dle dokumentu-inventarizace dřevin : 2,00 |  | 2 | [9 empty] | VV | 0
24 | 112201111 | Odstranění pařezů o průměru do 20 cm, svah 1:5, 'Technická zpráva + v.č.02 | kus | 3 | 0 | 0 | 0 | 0 | 0 | 0 |  |  |  | POL1_
25 | 112201112 | Odstranění pařezů o průměru do 30 cm, svah 1:5, 'Technická zpráva + v.č.02 | kus | 4 | 0 | 0 | 0 | 0 | 0 | 0 |  |  |  | POL1_
26 | 112201114 | Odstranění pařezů o průměru do 50 cm, svah 1:5, 'Technická zpráva + v.č.02 | kus | 2 | 0 | 0 | 0 | 0 | 0 | 0 |  |  |  | POL1_
27 | 121101103 | Sejmutí ornice s přemístěním přes 100 do 250 m, 'Technická zpráva + v.č.02 | m3 | 500 | 0 | 0 | 0 | 0 | 0 | 0 |  |  |  | POL1_
|  | tl.200mm : 2500,00*0,20 |  | 500 | [9 empty] | VV | 0
28 | 121103111 | Skrývka zemin v rovině a sklonu 1:5, 'Technická zpráva + v.č.02 | m3 | 210 | 0 | 0 | 0 | 0 | 0 | 0 |  |  |  | POL1_
|  | tl.cca 200mm : 1050,00*0,20 |  | 210 | [9 empty] | VV | 0
29 | 162301101 | Vodorovné přemístění výkopku z hor.1-4 do 500 m | m3 | 500 | 0 | 0 | 0 | 0 | 0 | 0 |  |  |  | POL1_
|  | ornice na mezideponii-dle popisu v TZ : 500,00 |  | 500 | [9 empty] | VV | 0
30 | 162301411 | Vod.přemístění kmenů listnatých, D 30cm do 5000 m, délka dopravy bude upravena podle aktuální dopravní situace v době realizace | kus | 7 | 0 | 0 | 0 | 0 | 0 | 0 |  |  |  | POL1_
|  | 3,00+4,00 |  | 7 | [9 empty] | VV | 0
31 | 162301412 | Vod.přemístění kmenů listnatých, D 50cm do 5000 m, délka dopravy bude upravena podle aktuální dopravní situace v době realizace | kus | 2 | 0 | 0 | 0 | 0 | 0 | 0 |  |  |  | POL1_
32 | 162301421 | Vodorovné přemístění pařezů D 30 cm do 5000 m, délka dopravy bude upravena podle aktuální dopravní situace v době realizace | kus | 7 | 0 | 0 | 0 | 0 | 0 | 0 |  |  |  | POL1_
33 | 162301422 | Vodorovné přemístění pařezů D 50 cm do 5000 m, délka dopravy bude upravena podle aktuální dopravní situace v době realizace | kus | 2 | 0 | 0 | 0 | 0 | 0 | 0 |  |  |  | POL1_
34 | 162601102 | Vodorovné přemístění výkopku z hor.1-4 do 5000 m, délka dopravy bude upravena podle aktuální dopravní situace v době realizace | m3 | 210 | 0 | 0 | 0 | 0 | 0 | 0 |  |  |  | POL1_
35 | 199000005 | Poplatek za skládku zeminy 1- 4, Bude určen při realizaci dle aktuálních cen. | t | 346.5 | 0 | 0 | 0 | 0 | 0 | 0 |  |  |  | POL1_
|  | 210,00*1,65 |  | 346.5 | [9 empty] | VV | 0
36 | 199000009R00 | Poplatek za skládku pařezů, Bude určen při realizaci dle aktuálních cen. | kus | 8 | 0 | 0 | 0 | 0 | 0 | 0 |  |  |  | POL1_
|  | dle dokumentu-inventarizace dřevin : 8,00 |  | 8 | [9 empty] | VV | 0
Díl: | 12.1 | Výměna pláně |  |  |  | 0 |  | 0 |  | 0 |  |  |  | DIL
37 | 122201103 | Odkopávky nezapažené v hor. 3 do 10000 m3 | m3 | 1400 | 0 | 0 | 0 | 0 | 0 | 0 |  |  |  | POL1_
|  | dle popisu zemních prací v techn.zprávě : 2800,00*0,5 |  | 1400 | [9 empty] | VV | 0
38 | 122201109 | Příplatek za lepivost - odkopávky v hor. 3 | m3 | 1400 | 0 | 0 | 0 | 0 | 0 | 0 |  |  |  | POL1_
39 | 162601102 | Vodorovné přemístění výkopku z hor.1-4 do 5000 m, délka dopravy bude upravena podle aktuální dopravní situace v době realizace | m3 | 1400 | 0 | 0 | 0 | 0 | 0 | 0 |  |  |  | POL1_
40 | 199000005 | Poplatek za skládku zeminy 1- 4, Bude určen při realizaci dle aktuálních cen. | t | 2310 | 0 | 0 | 0 | 0 | 0 | 0 |  |  |  | POL1_
|  | 1400,00*1,65 |  | 2310 | [9 empty] | VV | 0
41 | 215901101 | Zhutnění podloží z hornin nesoudržných do 92% PS, včetně zkoušek, viz. popis zemních prací v TZ | m2 | 2800 | 0 | 0 | 0 | 0 | 0 | 0 |  |  |  | POL1_
|  | pro zpev.plochy-viz úprava pláně : 2800,00 |  | 2800 | [9 empty] | VV | 0
42 | 451971111 | Položení vrstvy z geotextil.,uchycení spony, hřeby, viz. popis zemních prací v TZ | m2 | 2800 | 0 | 0 | 0 | 0 | 0 | 0 |  |  |  | POL1_
|  | S dodáním spon a hřebů. | [11 empty] | POP |  | S dodáním spon a hřebů.
|  | dle popisu v techn.zprávě-výměna pláně : 2800,00 |  | 2800 | [9 empty] | VV | 0
43 | 564871111 | Podklad ze štěrkodrti po zhutnění tloušťky 25 cm | m2 | 5600 | 0 | 0 | 0 | 0 | 0 | 0 |  |  |  | POL1_
|  | viz. popis zemních prací v TZ pro výměnu pláně celk.tl.500mm : 2*2800,00 |  | 5600 | [9 empty] | VV | 0
44 | 69366046R | Geotextilie separační 300g/m2 | m2 | 3220 | 0 | 0 | 0 | 0 | 0 | 0 |  |  |  | POL3_
|  | 2800,00*1,15 |  | 3220 | [9 empty] | VV | 0
Díl: | 18 | Povrchové úpravy terénu |  |  |  | 0 |  | 0 |  | 0 |  |  |  | DIL
45 | 162301101 | Vodorovné přemístění výkopku z hor.1-4 do 500 m | m3 | 260 | 0 | 0 | 0 | 0 | 0 | 0 |  |  |  | POL1_
|  | 1300,00*0,20 |  | 260 | [9 empty] | VV | 0
46 | 167101101 | Nakládání výkopku z hor.1-4 v množství do 100 m3 | m3 | 260 | 0 | 0 | 0 | 0 | 0 | 0 |  |  |  | POL1_
47 | 180402111 | Založení trávníku parkového výsevem v rovině, 'Technická zpráva + v.č.02 | m2 | 1300 | 0 | 0 | 0 | 0 | 0 | 0 |  |  |  | POL1_
|  | v.č.02,03,04,05 : 1300,00 |  | 1300 | [9 empty] | VV | 0
48 | 181101102 | Úprava pláně v zářezech v hor. 1-4, se zhutněním | m2 | 2800 | 0 | 0 | 0 | 0 | 0 | 0 |  |  |  | POL1_
|  | v.č.02,04 : 2800,00 |  | 2800 | [9 empty] | VV | 0
49 | 181301113 | Rozprostření ornice, rovina, tl.15-20 cm,nad 500m2, 'Technická zpráva + v.č.02 | m2 | 1300 | 0 | 0 | 0 | 0 | 0 | 0 |  |  |  | POL1_
50 | 182001111 | Plošná úprava terénu, nerovnosti do 10 cm v rovině | m2 | 1300 | 0 | 0 | 0 | 0 | 0 | 0 |  |  |  | POL1_
51 | 182101101 | Svahování v zářezech v hor. 1 - 4, 'Technická zpráva + v.č.02 | m2 | 150 | 0 | 0 | 0 | 0 | 0 | 0 |  |  |  | POL1_
|  | v.č.02,03,04,05 : 150,00 |  | 150 | [9 empty] | VV | 0
52 | 182201101 | Svahování násypů, 'Technická zpráva + v.č.02 | m2 | 450 | 0 | 0 | 0 | 0 | 0 | 0 |  |  |  | POL1_
|  | v.č.02,03,04,05 : 450,00 |  | 450 | [9 empty] | VV | 0
53 | 183402111 | Rozrušení půdy do 15 cm v rovině/svah 1:5 | m2 | 1300 | 0 | 0 | 0 | 0 | 0 | 0 |  |  |  | POL1_
54 | 184807111 | Ochrana stromu bedněním - zřízení, v.č.02 | m2 | 47.1 | 0 | 0 | 0 | 0 | 0 | 0 |  |  |  | POL1_
|  | Včetně řeziva. | [11 empty] | POP |  | Včetně řeziva.
|  | (2*3,14*0,25)*1,50*20 |  | 47.1 | [9 empty] | VV | 0
55 | 184807112 | Ochrana stromu bedněním - odstranění | m2 | 47.1 | 0 | 0 | 0 | 0 | 0 | 0 |  |  |  | POL1_
|  | Včetně řeziva. | [11 empty] | POP |  | Včetně řeziva.
56 | 00572472 | Směs travní luční III. - dlouhodobá PROFI | kg | 45.5 | 0 | 0 | 0 | 0 | 0 | 0 |  |  |  | POL3_
|  | 1300,00*0,035 |  | 45.5 | [9 empty] | VV | 0
Díl: | 21 | Úprava podloží a základ.spáry |  |  |  | 0 |  | 0 |  | 0 |  |  |  | DIL
57 | 211971121 | Opláštění žeber geot., sklon nad 1:2,5, š do 2,5 m, 'Technická zpráva + v.č.02,03,04,05 | m2 | 420.75 | 0 | 0 | 0 | 0 | 0 | 0 |  |  |  | POL1_
|  | (0,30+0,45)*2*255,00*1,1 |  | 420.75 | [9 empty] | VV | 0
58 | 212561111 | Výplň odvodňov. trativodů kam. hrubě drcen. 16 mm, 'Technická zpráva + v.č.02,03,04,05 | m3 | 30.6 | 0 | 0 | 0 | 0 | 0 | 0 |  |  |  | POL1_
|  | 0,30*255,00*(0,45-0,05) |  | 30.6 | [9 empty] | VV | 0
59 | 212572111 | Lože trativodu ze štěrkopísku tříděného, 'Technická zpráva + v.č.02,03,04,05 | m3 | 3.825 | 0 | 0 | 0 | 0 | 0 | 0 |  |  |  | POL1_
|  | V položce jsou zakalkulovány i náklady na vyčištění dna rýh a na urovnání povrchu lože. | [11 empty] | POP |  | V položce jsou zakalkulovány i náklady na vyčištění dna rýh a na urovnání povrchu lože.
|  | 0,30*255,00*0,05 |  | 3.825 | [9 empty] | VV | 0
60 | 871318111 | Kladení drenážního potrubí z plastických hmot, 'Technická zpráva + v.č.02,03,04,05 | m | 255 | 0 | 0 | 0 | 0 | 0 | 0 |  |  |  | POL1_
|  | v.č.02,04 : 255 |  | 255 | [9 empty] | VV | 0
61 | 28611223.A | Trubka PVC drenážní flexibilní d 100 mm | m | 257.55 | 0 | 0 | 0 | 0 | 0 | 0 |  |  |  | POL3_
|  | 255,00*1,01 |  | 257.55 | [9 empty] | VV | 0
62 | 69366045R | Geotextílie filtrační 200g/m2 | m2 | 483.8625 | 0 | 0 | 0 | 0 | 0 | 0 |  |  |  | POL3_
|  | 420,75*1,15 |  | 483.8625 | [9 empty] | VV | 0
Díl: | 45 | Podkladní a vedlejší konstrukce |  |  |  | 0 |  | 0 |  | 0 |  |  |  | DIL
63 | 451313511 | Podklad betonový pod čelo propustku tl. do 100 mm, 'Technická zpráva + v.č.08 | m2 | 2.8 | 0 | 0 | 0 | 0 | 0 | 0 |  |  |  | POL1_
|  | v.č.05 : 4,00*0,70 |  | 2.8 | [9 empty] | VV | 0
64 | 451313531 | Podklad betonový pod dlažbu z lomového kamene tl. od 150 do 200 mm, 'Technická zpráva + v.č.08 | m2 | 6 | 0 | 0 | 0 | 0 | 0 | 0 |  |  |  | POL1_
|  | v.č.02,05 : 6,00 |  | 6 | [9 empty] | VV | 0
65 | 451572111 | Lože pod potrubí z kameniva těženého 0 - 4 mm, kraj Moravskoslezský', Technická zpráva + v.č.08 | m3 | 6.51 | 0 | 0 | 0 | 0 | 0 | 0 |  |  |  | POL1_
|  | propustek : 1,00*13,50*0,10 |  | 1.35 | [9 empty] | VV | 0
|  | horská vpusť : 2,00*2,00*0,20 |  | 0.8 | [9 empty] | VV | 0
|  | přípojky PVC : 0,40*35,00*0,10 |  | 1.4 | [9 empty] | VV | 0
|  | chráničky : 0,80*37,00*0,10 |  | 2.96 | [9 empty] | VV | 0
66 | 451971112 | Položení vrstvy z geotextilie, uchycení sponami, 'Technická zpráva + v.č.02,03,04,05 | m2 | 450 | 0 | 0 | 0 | 0 | 0 | 0 |  |  |  | POL1_
|  | S dodáním spon. | [11 empty] | POP |  | S dodáním spon.
|  | viz svahování násypů, v.č.02,03,04,05 : 450,00 |  | 450 | [9 empty] | VV | 0
67 | 452312141 | Sedlové lože pod potrubí z betonu C 16/20, (pod propustek) 'Technická zpráva + v.č.08 | m3 | 4.725 | 0 | 0 | 0 | 0 | 0 | 0 |  |  |  | POL1_
|  | 1,00*13,50*0,35 |  | 4.725 | [9 empty] | VV | 0
68 | 465512327 | Dlažba z kamene na sucho, zalití spár MC, tl.30 cm, 'Technická zpráva + v.č.08 | m2 | 10 | 0 | 0 | 0 | 0 | 0 | 0 |  |  |  | POL1_
|  | v.č.02,05 : 10 |  | 10 | [9 empty] | VV | 0
69 | 4655123289 | Dlažba z kamene na sucho, zalití spár MC, tl.30 cm, zpevnění vyústění přípojek do rigolu 'Technická zpráva + v.č.02,03,04,05 | m2 | 5 | 0 | 0 | 0 | 0 | 0 | 0 |  |  |  | POL1_
|  | v.č.02,05 : 5 |  | 5 | [9 empty] | VV | 0
70 | 67313120 | Geotextilie kokosová K 400 š. 200 cm | m2 | 517.5 | 0 | 0 | 0 | 0 | 0 | 0 |  |  |  | POL3_
|  | 450,00*1,15 |  | 517.5 | [9 empty] | VV | 0
Díl: | 5 | Komunikace |  |  |  | 0 |  | 0 |  | 0 |  |  |  | DIL
71 | 564251111 | Podklad ze štěrkopísku po zhutnění tloušťky 15 cm | m2 | 182 | 0 | 0 | 0 | 0 | 0 | 0 |  |  |  | POL1_
|  | propustek, v.č.02,05 : 6,00 |  | 6 | [9 empty] | VV | 0
|  | příkop.tvárnice, v.č.02,05 : (240,00-20,00)*0,80 |  | 176 | [9 empty] | VV | 0
72 | 564851111 | Podklad ze štěrkodrti po zhutnění tloušťky 15 cm | m2 | 3210 | 0 | 0 | 0 | 0 | 0 | 0 |  |  |  | POL1_
|  | vozovka-dvě vrstvy, v.č.02,04 : 1390,00*2 |  | 2780 | [9 empty] | VV | 0
|  | chodník z dlažby tl.6cm, v.č.02,04 : 280 |  | 280 | [9 empty] | VV | 0
|  | štěrková cesta, v.č.02 : 150,00 |  | 150 | [9 empty] | VV | 0
73 | 564861111 | Podklad ze štěrkodrti po zhutnění tloušťky 20 cm | m2 | 150 | 0 | 0 | 0 | 0 | 0 | 0 |  |  |  | POL1_
|  | štěrková cesta, v.č.02 : 150,00 |  | 150 | [9 empty] | VV | 0
74 | 564871111 | Podklad ze štěrkodrti po zhutnění tloušťky 25 cm | m2 | 695 | 0 | 0 | 0 | 0 | 0 | 0 |  |  |  | POL1_
|  | chodník z dlažby tl.8cm, v.č.02,04 : 175 |  | 175 | [9 empty] | VV | 0
|  | prodloužení podkl.vrstvy, v.č.02,04 : (130,00*4,00) |  | 520 | [9 empty] | VV | 0
75 | 565131111 | Podklad z obal kamen. ACP 16+, š. do 3 m, tl. 5 cm | m2 | 1390 | 0 | 0 | 0 | 0 | 0 | 0 |  |  |  | POL1_
|  | vozovka, v.č.02,04 : 1390,00 |  | 1390 | [9 empty] | VV | 0
76 | 565141111 | Podklad z obal kam.ACP 16+, š. do 3 m,tl. 6 cm | m2 | 1390 | 0 | 0 | 0 | 0 | 0 | 0 |  |  |  | POL1_
|  | vozovka, v.č.02,04 : 1390,00 |  | 1390 | [9 empty] | VV | 0
77 | 569731111 | Zpevnění krajnic kamenivem drceným tl. 10 cm | m2 | 160 | 0 | 0 | 0 | 0 | 0 | 0 |  |  |  | POL1_
|  | v.č.02 : 160,00 |  | 160 | [9 empty] | VV | 0
78 | 573111119R00 | Postřik živičný infiltr.emulzí 2 kg/m2 | m2 | 1390 | 0 | 0 | 0 | 0 | 0 | 0 |  |  |  | POL1_
|  | vozovka, v.č.02,04 : 1390,00 |  | 1390 | [9 empty] | VV | 0
79 | 573211111 | Postřik živičný spojovací z asfaltu 0,5-0,7 kg/m2 | m2 | 2780 | 0 | 0 | 0 | 0 | 0 | 0 |  |  |  | POL1_
|  | vozovka-dvě vrstvy, v.č.02,04 : 1390,00*2 |  | 2780 | [9 empty] | VV | 0
80 | 577131211 | Beton asfalt. ACO 8,nebo ACO 11, do 3 m, tl. 4 cm | m2 | 1390 | 0 | 0 | 0 | 0 | 0 | 0 |  |  |  | POL1_
|  | vozovka, v.č.02,04 : 1390,00 |  | 1390 | [9 empty] | VV | 0
81 | 597101113 | Montáž odvodňovacího žlabu - polymerbeton, zatížení D 400, | m | 6 | 0 | 0 | 0 | 0 | 0 | 0 |  |  |  | POL1_
|  | v.č.02 : 6,00 |  | 6 | [9 empty] | VV | 0
82 | 59227011R | Odvodňovací systém DN 50 (žlab+rošt dl.=1,0m D 400, vpusť, čela, atd.), včetně dalšího příslušenství - kompletní dodávka viz nabídka | m | 6 | 0 | 0 | 0 | 0 | 0 | 0 |  |  |  | POL3_
|  | povrch základní | [11 empty] | POP |  | povrch základní
Díl: | 59 | Dlažby a předlažby komunikací |  |  |  | 0 |  | 0 |  | 0 |  |  |  | DIL
83 | 596215021 | Kladení zámkové dlažby tl. 6 cm do drtě tl. 4 cm | m2 | 280 | 0 | 0 | 0 | 0 | 0 | 0 |  |  |  | POL1_
|  | chodník z dlažby tl.6cm, v.č.02,04 : 280 |  | 280 | [9 empty] | VV | 0
84 | 596215040 | Kladení zámkové dlažby tl. 8 cm do drtě tl. 4 cm | m2 | 220 | 0 | 0 | 0 | 0 | 0 | 0 |  |  |  | POL1_
|  | chodník z dlažby tl.8cm, v.č.02,04 : 175 |  | 175 | [9 empty] | VV | 0
|  | chodník z dlažby reliéfní tl.8cm, v.č.02,04 : 45,00 |  | 45 | [9 empty] | VV | 0
85 | 59245020 | Dlažba zámková 20x16,5x6 cm přírodní | m2 | 294 | 0 | 0 | 0 | 0 | 0 | 0 |  |  |  | POL3_
|  | 280*1,05 |  | 294 | [9 empty] | VV | 0
86 | 59245030 | Dlažba zámková 20x16,5x8 cm přírodní | m2 | 183.75 | 0 | 0 | 0 | 0 | 0 | 0 |  |  |  | POL3_
|  | 175*1,05 |  | 183.75 | [9 empty] | VV | 0
87 | 59245032R | Dlažba zámková 20x10x8cm červená, reliéfní | m2 | 47.25 | 0 | 0 | 0 | 0 | 0 | 0 |  |  |  | POL3_
|  | 45,00*1,05 |  | 47.25 | [9 empty] | VV | 0
Díl: | 8 | Trubní vedení |  |  |  | 0 |  | 0 |  | 0 |  |  |  | DIL
88 | 871313120RTX | Montáž chráničky pro telefon (betonové žlaby s víky+připoložení 2ks rezervních chrániček plast D110), včetně dodávky, utěsnění, měřících bodů apod. - komplet | m | 37 | 0 | 0 | 0 | 0 | 0 | 0 |  |  |  | POL1_
|  | dle popisu v TZ, v.č.02 : 37,00 |  | 37 | [9 empty] | VV | 0
89 | 871313121 | Montáž trub z plastu, gumový kroužek, DN 150 | m | 50 | 0 | 0 | 0 | 0 | 0 | 0 |  |  |  | POL1_
|  | přípojky od vpustí, v.č.02 : 50 |  | 50 | [9 empty] | VV | 0
90 | 895931110R00 | Typová horská vpusť prefabrikovaná beton C30/37 XF4, vnitř.rozměr 1240x620mm s ocel.stupadly, dvojitá litinová mříž vnitř.rozměr 1280x600mm s rámem - Mtž+dodávka+doprava-komplet | kus | 1 | 0 | 0 | 0 | 0 | 0 | 0 |  |  |  | POL1_
|  | Včetně podkaldní desky z betonu C 8/10. | [11 empty] | POP |  | Včetně podkaldní desky z betonu C 8/10.
|  | v.č.02,08 : 1,00 |  | 1 | [9 empty] | VV | 0
91 | 895941111 | Zřízení vpusti uliční z dílců betonových | kus | 5 | 0 | 0 | 0 | 0 | 0 | 0 |  |  |  | POL1_
|  | v.č.02 : 5 |  | 5 | [9 empty] | VV | 0
92 | 895941310RTX | Zřízení vpusti uliční z dílců plastových, (počet samostatných vpustí) | kus | 5 | 0 | 0 | 0 | 0 | 0 | 0 |  |  |  | POL1_
|  | km 0,09 - dle popisu v TZ : 5 |  | 5 | [9 empty] | VV | 0
93 | 895941319RTX | Zřízení vpusti uliční obrubníkové (zkosené čelo) B125, včetně dodávky | kus | 5 | 0 | 0 | 0 | 0 | 0 | 0 |  |  |  | POL1_
|  | km 0,09 - dle popisu v TZ : 5 |  | 5 | [9 empty] | VV | 0
94 | 899202111 | Osazení mříží litinových s rámem do 100 kg | kus | 5 | 0 | 0 | 0 | 0 | 0 | 0 |  |  |  | POL1_
|  | v.č.02 : 5 |  | 5 | [9 empty] | VV | 0
95 | 28611262.A | Trubka kanalizační SN 8 PVC 160x4,7x5000 | kus | 10.93 | 0 | 0 | 0 | 0 | 0 | 0 |  |  |  | POL3_
|  | 50/5*1,093 |  | 10.93 | [9 empty] | VV | 0
96 | 28698040R | Vpusť plast PP, spodní díl, bez odtoku, h=350mm, včetně příslušenství, popis v TZ | kus | 5 | 0 | 0 | 0 | 0 | 0 | 0 |  |  |  | POL3_
97 | 28698041R | Vpusť plast PP, střední/vrchní díl, h=350mm, odtok DN 150, včetně příslušenství, popis v TZ | kus | 5 | 0 | 0 | 0 | 0 | 0 | 0 |  |  |  | POL3_
98 | 28698042R | Vpusť plast PP, konus 11, h=350mm, včetně příslušenství, popis v TZ | kus | 5 | 0 | 0 | 0 | 0 | 0 | 0 |  |  |  | POL3_
99 | 28698043R | Vpusť plast PP, vtoková mříž 500x300mm - rošt pultový. 300x524mm D400, h=100mm, litina, včetně příslušenství, popis v TZ | kus | 5 | 0 | 0 | 0 | 0 | 0 | 0 |  |  |  | POL3_
100 | 55242140 | Mříž kanalizační litinová s rámem 610x610 mm, D400 | kus | 5 | 0 | 0 | 0 | 0 | 0 | 0 |  |  |  | POL3_
101 | 55343925 | A4 koš pozink. DIN 4052 vysoký pro rám 500/500 | kus | 5.05 | 0 | 0 | 0 | 0 | 0 | 0 |  |  |  | POL3_
102 | 59223819R | Vpusť uliční betonová 390/60 60x390x235/85 | kus | 10.1 | 0 | 0 | 0 | 0 | 0 | 0 |  |  |  | POL3_
103 | 59223821 | Vpusť uliční betonová 660/180 18x66x10 cm | kus | 5.05 | 0 | 0 | 0 | 0 | 0 | 0 |  |  |  | POL3_
104 | 59223822 | Dno vpusti bet. 500/626 VD 59x50x20cm | kus | 5.05 | 0 | 0 | 0 | 0 | 0 | 0 |  |  |  | POL3_
105 | 59223826 | Vpusť uliční betonová 500/590 59x50x5 cm | kus | 5.05 | 0 | 0 | 0 | 0 | 0 | 0 |  |  |  | POL3_
Díl: | 91 | Doplňující práce na komunikaci |  |  |  | 0 |  | 0 |  | 0 |  |  |  | DIL
106 | 311362021 | Výztuž nadzákladových zdí ze svařovaných sítí KARI, Výztuž čela propustku | t | 0.2923 | 0 | 0 | 0 | 0 | 0 | 0 |  |  |  | POL1_
|  | v.č.08 : 37*0,0079 |  | 0.2923 | [9 empty] | VV | 0
107 | 911003010RTX | Statická zatěžovací zkouška dle ČSN 72 1006 | kus | 10 | 0 | 0 | 0 | 0 | 0 | 0 |  |  |  | POL1_
|  | dle popisu v techn.zprávě : 10 |  | 10 | [9 empty] | VV | 0
108 | 911231111 | Osazení a montáž silnič.zábradlí ocelového,2 madla, 'Technická zpráva + v.č.02,05,06,06,08 | m | 150 | 0 | 0 | 0 | 0 | 0 | 0 |  |  |  | POL1_
|  | v.č.02,05 : 150 |  | 150 | [9 empty] | VV | 0
109 | 914001111 | Osaz sloupků, montáž svislých dopr.značek , 'Technická zpráva + v.č.10 | kus | 9 | 0 | 0 | 0 | 0 | 0 | 0 |  |  |  | POL1_
|  | sloupky, v.č.06 : 3,00 |  | 3 | [9 empty] | VV | 0
|  | svislé značky, v.č.06 : 3,00 |  | 3 | [9 empty] | VV | 0
|  | dodatkové tabulky, v.č.06 : 3,00 |  | 3 | [9 empty] | VV | 0
110 | 916261111 | Osazení obruby z kostek drobných, s boční opěrou, 'Technická zpráva + v.č.02,05 | m | 470 | 0 | 0 | 0 | 0 | 0 | 0 |  |  |  | POL1_
|  | jednořádek : 470,00 |  | 470 | [9 empty] | VV | 0
111 | 917762111 | Osazení ležat. obrub. bet. s opěrou,lože z C 16/20 | m | 190 | 0 | 0 | 0 | 0 | 0 | 0 |  |  |  | POL1_
|  | obrubník 15/15, v.č.02,04 : 190,00 |  | 190 | [9 empty] | VV | 0
112 | 917862111 | Osazení stojat. obrub.bet. s opěrou,lože z C 16/20 | m | 650 | 0 | 0 | 0 | 0 | 0 | 0 |  |  |  | POL1_
|  | obrubník 15/25, v.č.02,04 : 280,00 |  | 280 | [9 empty] | VV | 0
|  | obrubník 10/25, v.č.02,04 : 370 |  | 370 | [9 empty] | VV | 0
113 | 918101111 | Lože pod obrubníky nebo obruby dlažeb z C 16/20 | m3 | 161.12 | 0 | 0 | 0 | 0 | 0 | 0 |  |  |  | POL1_
|  | obrubník 15/25, v.č.02,04 : 0,30*280,00*0,40 |  | 33.6 | [9 empty] | VV | 0
|  | obrubník 15/15, v.č.02,04 : 0,40*190,00*0,30 |  | 22.8 | [9 empty] | VV | 0
|  | obrubník 10/25, v.č.02,04 : 0,30*370,00*0,40 |  | 44.4 | [9 empty] | VV | 0
|  | jednořádek : 0,40*470,00*0,30 |  | 56.4 | [9 empty] | VV | 0
|  | příkop.žlaby-jen část : 0,80*20,00*0,20 |  | 3.2 | [9 empty] | VV | 0
|  | odvodň.žlab : 0,40*6,00*0,30 |  | 0.72 | [9 empty] | VV | 0
114 | 919311112 | Čelo propustku z betonu C16/20 | m3 | 4.8 | 0 | 0 | 0 | 0 | 0 | 0 |  |  |  | POL1_
|  | v.č.08 : 4,00*1,80*0,40 |  | 2.88 | [9 empty] | VV | 0
|  | 4,0*1,6*0,3 |  | 1.92 | [9 empty] | VV | 0
115 | 919511311 | Zřízení potrubního propustku z beton. trub DN 800, včetně dilatačních spár | m | 13.5 | 0 | 0 | 0 | 0 | 0 | 0 |  |  |  | POL1_
|  | Včetně: | [11 empty] | POP |  | Včetně:
|  | - podkladní vrstvu tl. 100 mm z drceného kameniva, | [11 empty] | POP |  | - podkladní vrstvu tl. 100 mm z drceného kameniva,
|  | - montáže potrubí na betonové pražce nebo silniční panely vč. dodávky podkladních prefabrikátů, | [11 empty] | POP |  | - montáže potrubí na betonové pražce nebo silniční panely vč. dodávky podkladních prefabrikátů,
|  | - bednění a obetonování potrubí. | [11 empty] | POP |  | - bednění a obetonování potrubí.
|  | v.č.08 : 13,50 |  | 13.5 | [9 empty] | VV | 0
116 | 919536111 | Obetonování trub propustku bet.vodostav. C 25/30 | m3 | 12.96 | 0 | 0 | 0 | 0 | 0 | 0 |  |  |  | POL1_
|  | 'Technická zpráva + v.č.08 : 1,60*13,50*0,60 |  | 12.96 | [9 empty] | VV | 0
117 | 919731122 | Zarovnání styčné plochy živičné tl. do 10 cm | m | 27 | 0 | 0 | 0 | 0 | 0 | 0 |  |  |  | POL1_
|  | v.č.02 : 27,00 |  | 27 | [9 empty] | VV | 0
118 | 919731129U00 | Asfaltový natavovací pásek, Mtž+dodávka | m | 27 | 0 | 0 | 0 | 0 | 0 | 0 |  |  |  | POL1_
|  | v.č.02 : 27,00 |  | 27 | [9 empty] | VV | 0
119 | 919735112 | Řezání stávajícího živičného krytu tl. 5 - 10 cm | m | 27 | 0 | 0 | 0 | 0 | 0 | 0 |  |  |  | POL1_
|  | v.č.02 : 27,00 |  | 27 | [9 empty] | VV | 0
120 | 14115320R | Dodávka zábradlí silničního výšky 1,0m z ocel.trubek d48mm včetně zákl.patek 300x300x800mm,, ukotvení, povrchové úpravy, kompletní dodávka | m | 150 | 0 | 0 | 0 | 0 | 0 | 0 |  |  |  | POL3_
121 | 40444972.A | Značka uprav přednost P2 500/500 fól1, EG 7letá, včetně objímek, šroubů, matic, apod. | kus | 2 | 0 | 0 | 0 | 0 | 0 | 0 |  |  |  | POL3_
|  | v.č.06 : 2,00 |  | 2 | [9 empty] | VV | 0
122 | 40444984.A | Značka uprav přednost P4 700 fólie 1, EG 7letá, včetně objímek, šroubů, matic, apod. | kus | 1 | 0 | 0 | 0 | 0 | 0 | 0 |  |  |  | POL3_
|  | v.č.06 : 1,00 |  | 1 | [9 empty] | VV | 0
123 | 40445141.A | Značka dopr dodat E2b 500/500 fól 1, EG 7letá, včetně objímek, šroubů, matic, apod. | kus | 3 | 0 | 0 | 0 | 0 | 0 | 0 |  |  |  | POL3_
|  | v.č.06 : 3,00 |  | 3 | [9 empty] | VV | 0
124 | 40445961 | Sloupek Al 60/5 hladký drážkový | m | 10.5 | 0 | 0 | 0 | 0 | 0 | 0 |  |  |  | POL3_
|  | 3*3,50 |  | 10.5 | [9 empty] | VV | 0
125 | 40445962.A | Dopravní příslušenství, patka + 4 ks kot šroubů | kus | 3 | 0 | 0 | 0 | 0 | 0 | 0 |  |  |  | POL3_
|  | viz počet sloupků : 3,00 |  | 3 | [9 empty] | VV | 0
126 | 58380120 | Kostka dlažební drobná 8/10 tř.1 | T | 11.28 | 0 | 0 | 0 | 0 | 0 | 0 |  |  |  | POL3_
|  | 470,00*0,024 |  | 11.28 | [9 empty] | VV | 0
127 | 59217010 | Obrubník silniční betonový 150x250x1000 mm, přírodní | kus | 282.8 | 0 | 0 | 0 | 0 | 0 | 0 |  |  |  | POL3_
|  | 280*1,01 |  | 282.8 | [9 empty] | VV | 0
128 | 59217421 | Obrubník chodníkový 1000/100/250, přírodní | kus | 373.7 | 0 | 0 | 0 | 0 | 0 | 0 |  |  |  | POL3_
|  | 370*1,01 |  | 373.7 | [9 empty] | VV | 0
129 | 59217476 | Obrubník silniční nájezdový 1000/150/150, přírodní | kus | 191.9 | 0 | 0 | 0 | 0 | 0 | 0 |  |  |  | POL3_
|  | 190,00*1,01 |  | 191.9 | [9 empty] | VV | 0
130 | 59222536.A | Trouba železobet hrdlová DN 800/2500 | kus | 6.06 | 0 | 0 | 0 | 0 | 0 | 0 |  |  |  | POL3_
|  | propustek, v.č.05 : 6*1,01 |  | 6.06 | [9 empty] | VV | 0
131 | 59223783.A | Podkladek pod hrdlovou troubu 80/112/20/20 | kus | 6.06 | 0 | 0 | 0 | 0 | 0 | 0 |  |  |  | POL3_
|  | v.č.05 : 6,00*1,01 |  | 6.06 | [9 empty] | VV | 0
Díl: | 93 | Dokončovací práce inženýrských staveb |  |  |  | 0 |  | 0 |  | 0 |  |  |  | DIL
132 | 935111211 | Osazení přík. žlabu do štěrkopísku z tvárnic š. do 80 cm, 'Technická zpráva + v.č.02,05,06,08 | m | 220 | 0 | 0 | 0 | 0 | 0 | 0 |  |  |  | POL1_
|  | Včetně dodání hmot pro lože a vyplnění spár. | [11 empty] | POP |  | Včetně dodání hmot pro lože a vyplnění spár.
|  | v.č.02,05 : 240,00-20,00 |  | 220 | [9 empty] | VV | 0
133 | 935112211 | Osazení přík.žlabu do betonu C16/20 tl.10cm z tvárnic š. do 80cm, 'Technická zpráva + v.č.02,05,06,08 | m | 20 | 0 | 0 | 0 | 0 | 0 | 0 |  |  |  | POL1_
|  | Včetně dodání hmot pro lože a vyplnění spár. | [11 empty] | POP |  | Včetně dodání hmot pro lože a vyplnění spár.
|  | v.č.02,05 : 20,00 |  | 20 | [9 empty] | VV | 0
134 | 592275200 | Žlab odvodňovací příkopový 330/590/75 tl. 80 mm, přírodní | kus | 727.2 | 0 | 0 | 0 | 0 | 0 | 0 |  |  |  | POL3_
|  | 3*240,00*1,01 |  | 727.2 | [9 empty] | VV | 0
Díl: | 99 | Staveništní přesun hmot |  |  |  | 0 |  | 0 |  | 0 |  |  |  | DIL
135 | 998225111 | Přesun hmot, pozemní komunikace, kryt živičný | t | 9768.8809 | 0 | 0 | 0 | 0 | 0 | 0 |  |  |  | POL7_
[12 empty] | 15 | 21
END