## Pokyny pro vyplnění (hidden)
Pokyny pro vyplnění
Ve všech listech tohoto souboru můžete měnit pouze buňky s modrým pozadím. Jedná se o tyto údaje : - údaje o firmě - jednotkové ceny položek zadané na maximálně dvě desetinná místa

## Stavba
#RTSROZP# | Položkový rozpočet stavby
| Stavba: |  | 1/10074-003-000 | VÝSTAVBA INŽENÝRSKÝCH SÍTÍ STONAVA - I.ETAPA
| Objekt: |  | 102 | Vodovod
3434890 | Rozpočet: |  | SO 102 | Vodovod
| Objednatel: | [5 empty] | IČO:
DIČ:
| Projektant: |  | HUTNÍ PROJEKT Frýdek-Místek a.s. |  |  |  | IČO: | 45193584
|  |  | 28. října 1495 |  |  |  | DIČ: | CZ45193584
|  | 73801 | Frýdek-Místek-Místek
| Zhotovitel: | [5 empty] | IČO:
DIČ:
| Vypracoval: |  | HUTNÍ PROJEKT Frýdek-Místek a.s.
| Rozpis ceny |  |  | Dodávka |  | Montáž |  | Celkem
HSV | HSV |  |  | 0 |  | 0 |  | 0
PSV | PSV |  |  | 0 |  | 0 |  | 0
MON | MON |  |  | 0 |  | 0 |  | 0
VN | Vedlejší náklady |  |  | 0 |  | 0 |  | 0
ON | Ostatní náklady |  |  | 0 |  | 0 |  | 0
| Celkem |  |  | 0 |  | 0 |  | 0
Rekapitulace daní
| Základ pro sníženou DPH |  |  | 15 | % | 0 |  |  | CZK
| Snížená DPH |  |  | 15 | % | 0 |  |  | CZK
| Základ pro základní DPH |  |  | 21 | % | 0 |  |  | CZK
| Základní DPH |  |  | 21 | % | 0 |  |  | CZK
| Zaokrouhlení |  |  |  |  | 0 |  |  | CZK
| Cena celkem bez DPH |  |  |  |  | 1111513.59 |  |  | CZK
| Cena celkem s DPH |  |  |  |  | 0 |  |  | CZK
|  | v |  |  | dne |  | 2017-01-10
|  |  | Za zhotovitele |  |  |  | Za objednatele
Rekapitulace dílčích částí
#CASTI>> | Číslo | Název |  |  | Základ pro sníženou DPH | Základ pro základní DPH | DPH celkem | Cena celkem | %
1 | Stavba |  |  |  | 0 | 1111513.59 | 233417.85 | 1344931.44 | 100
2 | 102 | Vodovod |  |  | 0 | 1111513.59 | 233417.85 | 1344931.44 | 100
3 | SO 102 | Vodovod |  |  | 0 | 1111513.59 | 233417.85 | 1344931.44 | 100
| Celkem za stavbu |  |  |  | 0 | 1111513.59 | 233417.85 | 1344931.44 | 100
Rekapitulace dílů
| Číslo | Název |  |  | Typ dílu | Dodávka | Montáž | Celkem | %
| 1 | Zemní práce |  |  | HSV | 0 | 0 | 0
| 45 | Podkladní a vedlejší konstrukce |  |  | HSV | 0 | 0 | 0
| 8 | Trubní vedení |  |  | HSV | 0 | 0 | 0
| 99 | Staveništní přesun hmot |  |  | HSV | 0 | 0 | 0
| M23 | Montáže potrubí |  |  | MON | 0 | 0 | 0
| Cena celkem |  |  |  |  | 0 | 0 | 0 | 0
Note on D11: Název
Note on I11: IČO
Note on D12: Ulice
Note on I12: DIČ
Note on C13: PSČ
Note on D13: Ulice

## VzorPolozky (hidden)
Položkový rozpočet
S:
O:
R:

## 102 SO 102 Pol
Položkový rozpočet
S: | 1/10074-003-000 | VÝSTAVBA INŽENÝRSKÝCH SÍTÍ STONAVA - I.ETAPA
O: | 102 | Vodovod
R: | SO 102 | Vodovod
P.č. | Číslo položky | Název položky | MJ | množství | cena / MJ | Celkem | Dodávka | Dodávka celk. | Montáž | Montáž celk.
Díl: | 1 | Zemní práce |  |  |  | 0 |  | 0 |  | 0
1 | 115101201 | Čerpání vody na výšku do 10 m, přítok do 500 l, viz. TZ, počet jednotek bude vyčíslen dle skutečnosti | h | 160 | 0 | 0 | 0 | 0 | 0 | 0
2 | 115101301 | Pohotovost čerp.soupravy, výška 10 m, přítok 500 l, viz. TZ, počet jednotek bude vyčíslen dle skutečnosti | den | 20 | 0 | 0 | 0 | 0 | 0 | 0
3 | 130001101 | Příplatek za ztížené hloubení v blízkosti vedení | m3 | 30 | 0 | 0 | 0 | 0 | 0 | 0
|  | cca 10% z hloubení rýh : 30,00 |  | 30
4 | 132201101 | Hloubení rýh šířky do 60 cm v hor.3 do 100 m3 | m3 | 29.4 | 0 | 0 | 0 | 0 | 0 | 0
|  | pro chráničky-v.č.02 : 0,60*(35)*1,40 |  | 29.4
5 | 132201109 | Příplatek za lepivost - hloubení rýh 60 cm v hor.3 | m3 | 29.4 | 0 | 0 | 0 | 0 | 0 | 0
6 | 132201202 | Hloubení rýh šířky do 200 cm v hor.3 do 1000 m3 | m3 | 242.6839 | 0 | 0 | 0 | 0 | 0 | 0
|  | přeložka-v.č.03 : 0,80*(28,16)*2,52 |  | 56.7706
|  | větev VA/zp.plocha-v.č.03 : 0,80*(79,39)*1,49 |  | 94.6329
|  | větev VB/zeleň-v.č.03 : 0,80*(46,88)*1,43 |  | 53.6307
|  | větev VC/zeleň-v.č.03 : 0,80*(56,91)*1,42 |  | 64.6498
|  | Mezisoučet |  | 269.6839
|  | -ruční výkop : -27,00 |  | -27
7 | 132201209 | Příplatek za lepivost - hloubení rýh 200cm v hor.3 | m3 | 242.6839 | 0 | 0 | 0 | 0 | 0 | 0
8 | 139601102 | Ruční výkop jam, rýh a šachet v hornině tř. 3 | m3 | 27 | 0 | 0 | 0 | 0 | 0 | 0
|  | cca 10% : 27,00 |  | 27
9 | 151101101 | Pažení a rozepření stěn rýh - příložné - hl. do 2m | m2 | 532.2834 | 0 | 0 | 0 | 0 | 0 | 0
|  | větev VA/zp.plocha-v.č.03 : 2*(79,39)*1,49 |  | 236.5822
|  | větev VB/zeleň-v.č.03 : 2*(46,88)*1,43 |  | 134.0768
|  | větev VC/zeleň-v.č.03 : 2*(56,91)*1,42 |  | 161.6244
10 | 151101102 | Pažení a rozepření stěn rýh - příložné - hl. do 4m | m2 | 141.9264 | 0 | 0 | 0 | 0 | 0 | 0
|  | přeložka-v.č.03 : 2*(28,16)*2,52 |  | 141.9264
11 | 151101111 | Odstranění pažení stěn rýh - příložné - hl. do 2 m | m2 | 532.2834 | 0 | 0 | 0 | 0 | 0 | 0
12 | 151101112 | Odstranění pažení stěn rýh - příložné - hl. do 4 m | m2 | 141.9264 | 0 | 0 | 0 | 0 | 0 | 0
13 | 161101101 | Svislé přemístění výkopku z hor.1-4 do 2,5 m | m3 | 150.742 | 0 | 0 | 0 | 0 | 0 | 0
|  | 50% z hloubení rýh : 242,68392*0,5 |  | 121.342
|  | 100% z hloubení rýh : 29,4 |  | 29.4
14 | 162601102 | Vodorovné přemístění výkopku z hor.1-4 do 5000 m, délka dopravy bude upravena podle aktuální dopravní situace v době realizace | m3 | 222.3194 | 0 | 0 | 0 | 0 | 0 | 0
|  | odvoz přebytku zeminy : (29,4+242,68392+27,00) |  | 299.0839
|  | -zpětný zásyp zeminou : -76,7645 |  | -76.7645
15 | 167101102 | Nakládání výkopku z hor.1-4 v množství nad 100 m3 | m3 | 222.3194 | 0 | 0 | 0 | 0 | 0 | 0
16 | 174101101 | Zásyp jam, rýh, šachet se zhutněním | m3 | 209.1195 | 0 | 0 | 0 | 0 | 0 | 0
včetně strojního přemístění materiálu pro zásyp ze vzdálenosti do 10 m od okraje zásypu
|  | přeložka-v.č.03 : 0,80*(28,16)*2,52 |  | 56.7706
|  | -lože a obsyp : -3,3792-10,1376 |  | -13.5168
|  | větev VA/zp.plocha-v.č.03 : 0,80*(79,39)*1,49 |  | 94.6329
|  | -lože a obsyp : -9,5268-25,4048 |  | -34.9316
|  | Mezisoučet |  | 102.955
|  | větev VB/zeleň-v.č.03 : 0,80*(46,88)*1,43 |  | 53.6307
|  | -lože a obsyp : -3,7504-15,0016 |  | -18.752
|  | větev VC/zeleň-v.č.03 : 0,80*(56,91)*1,42 |  | 64.6498
|  | -lože a obsyp : -4,5528-18,2112 |  | -22.764
|  | Mezisoučet |  | 76.7645
|  | pro chráničky-v.č.02 : 0,60*(35)*1,40 |  | 29.4
|  | Mezisoučet |  | 29.4
17 | 175101101 | Obsyp potrubí bez prohození sypaniny | m3 | 68.7552 | 0 | 0 | 0 | 0 | 0 | 0
|  | přeložka-v.č.03 : 0,80*(28,16)*0,45 |  | 10.1376
|  | větev VA/zp.plocha-v.č.03 : 0,80*(79,39)*0,40 |  | 25.4048
|  | větev VB/zeleň-v.č.03 : 0,80*(46,88)*0,40 |  | 15.0016
|  | větev VC/zeleň-v.č.03 : 0,80*(56,91)*0,40 |  | 18.2112
18 | 183101113 | Hloub. jamek bez výměny půdy do 0,05 m3, svah 1:5, 'Technická zpráva + v.č.02 | kus | 7 | 0 | 0 | 0 | 0 | 0 | 0
|  | pro sloupky orient.tabulek : 7,00 |  | 7
19 | 199000005 | Poplatek za skládku zeminy 1- 4, Bude určen při realizaci dle aktuálních cen. | t | 366.827 | 0 | 0 | 0 | 0 | 0 | 0
|  | 222,31942*1,65 |  | 366.827
20 | 583312024 | Kamenivo těžené frakce 0/4 B Moravskosl. kraj | T | 130.6349 | 0 | 0 | 0 | 0 | 0 | 0
|  | 68,7552*1,9 |  | 130.6349
21 | 58344169 | Štěrkodrtě frakce 0-32 A | T | 252.0175 | 0 | 0 | 0 | 0 | 0 | 0
|  | pro zásyp ve zp.ploše : (103,2408+29,4)*1,9 |  | 252.0175
Díl: | 45 | Podkladní a vedlejší konstrukce |  |  |  | 0 |  | 0 |  | 0
22 | 451572111 | Lože pod potrubí z kameniva těženého 0 - 4 mm, kraj Moravskoslezský | m3 | 21.2092 | 0 | 0 | 0 | 0 | 0 | 0
|  | přeložka-v.č.03 : 0,80*(28,16)*0,15 |  | 3.3792
|  | větev VA/zp.plocha-v.č.03 : 0,80*(79,39)*0,15 |  | 9.5268
|  | větev VB/zeleň-v.č.03 : 0,80*(46,88)*0,10 |  | 3.7504
|  | větev VC/zeleň-v.č.03 : 0,80*(56,91)*0,10 |  | 4.5528
23 | 452111131 | Osazení betonových pražců plochy do 750 cm2 | kus | 6 | 0 | 0 | 0 | 0 | 0 | 0
Volba položky se řídí průřezovou plochou pražce. V položkách nejsou zakalkulovány náklady na dodávku betonových výrobků; betonové výrobky se oceňují ve specifikaci. Ztratné se doporučuje ve výši 1 %. Položka je určena pro práce v otevřeném výkopu, pro práce ve štole se k položce používá příplatek 45154-1192.
|  | viz v.č.06 : 6,00 |  | 6
24 | 59212733R | Betonový opěrný blok, dle TNV 75 5410 | kus | 6 | 0 | 0 | 0 | 0 | 0 | 0
|  | viz v.č.06 : 6,00 |  | 6
Díl: | 8 | Trubní vedení |  |  |  | 0 |  | 0 |  | 0
25 | 733193929 | Oprava-zaslepení potrubí, Dodávka, montáž, viz v.č.06 | kus | 10 | 0 | 0 | 0 | 0 | 0 | 0
26 | 851601101 | Montáž potrubí tlakového tvárná litina DN 80, hrdlové, pružný spoj těsněný folií, ve výkopu | m | 78 | 0 | 0 | 0 | 0 | 0 | 0
|  | viz v.č.06 : 13*6,00 |  | 78
27 | 851601104 | Montáž potrubí tlakového, tvárná litina DN 150, hrdlové, pružný spoj těsněný fólií, ve výkopu | m | 24 | 0 | 0 | 0 | 0 | 0 | 0
|  | viz v.č.06 : 24,00 |  | 24
28 | 857242121 | Montáž tvarovek litin. jednoos.přír. výkop DN 80 | kus | 14 | 0 | 0 | 0 | 0 | 0 | 0
|  | spec.příruba : 4,00 |  | 4
|  | koleno s patkou : 2,00 |  | 2
|  | koleno MMK : 1,00 |  | 1
|  | U přesuvka : 1,00 |  | 1
|  | přír.tvarovka F : 3,00 |  | 3
|  | propoj : 3,00 |  | 3
29 | 857244121 | Montáž tvarovek litin. odboč. přír. výkop DN 80 | kus | 2 | 0 | 0 | 0 | 0 | 0 | 0
|  | odbočka A : 1,00 |  | 1
|  | odbočka B : 1,00 |  | 1
30 | 857312121 | Montáž tvarovek litin. jednoos. přír. výkop DN 150 | kus | 3 | 0 | 0 | 0 | 0 | 0 | 0
|  | voz v.č.07 : 3,00 |  | 3
31 | 871241121 | Montáž potrubí polyetylenového ve výkopu d 90 mm | m | 113.93 | 0 | 0 | 0 | 0 | 0 | 0
V položce je uvažováno s jedním spojem na 6 m potrubí. Případné další spoje se dorozpočtují přirážkou za každý další spoj pol. 877 ..-2121 V položce není zakalkulována dodávka trub, spojek a tvarovek. Jejich dodávka se oceňuje ve specifikaci. Montáž elektrotvarovek se oceňuje pol. č. 877 ..-2121 podle množství a průměru potřebných spojů, popřípadě individuální kalkulací.
|  | řad VA.1-v.č.05 : 49,80 |  | 49.8
|  | (přípojky V.3,V.11,V.19)-v.č.07 : (25,72+10,28+28,13) |  | 64.13
32 | 879192199R00 | Montáž příslušenství (šrouby, matice) | kus | 160 | 0 | 0 | 0 | 0 | 0 | 0
|  | viz v.č.06 : 80,00+80,00 |  | 160
33 | 879202199R00 | Montáž příslušenství (termosmrštitelné manžety) | kus | 22 | 0 | 0 | 0 | 0 | 0 | 0
|  | viz v.č.06 : 22,00 |  | 22
34 | 891241111 | Montáž vodovodních šoupátek ve výkopu DN 80 | kus | 2 | 0 | 0 | 0 | 0 | 0 | 0
|  | viz v.č.06 : 2,00 |  | 2
35 | 891247111 | Montáž hydrantů podzemních DN 80 | kus | 3 | 0 | 0 | 0 | 0 | 0 | 0
Položka je určena pro montáž hydrantů podzemních (bez osazení poklopů) na potrubí.
V položce nejsou zakalkulovány náklady na:
- dodání hydrantů a hydrantových klíčů; tyto armatury se oceňují ve specifikaci; ztratné se doporučuje ve výši 1 %
- podkladní bloky pod armatury, které se oceňují příslušnými položkami souborů 452 Podkladní a zajišťovací konstrukce včetně bednění části A01 tohoto sborníku
- obsyp odvodňovacího zařízení hydrantů ze štěrku nebo štěrkopísku; obsyp se oceňuje příslušnými položkami souboru 451 Lože pod potrubí, stoky a drobné objekty části A01 tohoto sborníku.
- osazení hydrantových poklopů; osazení poklopů se oceňuje příslušnými položkami souboru 89940 Osazení poklopů litinových části A01 tohoto sborníku.
|  | viz v.č.06 : 3,00 |  | 3
36 | 891319111 | Montáž navrtávacích pasů DN 150 | kus | 1 | 0 | 0 | 0 | 0 | 0 | 0
|  | viz v.č.06 : 1,00 |  | 1
37 | 892241111 | Tlaková zkouška vodovodního potrubí DN 80 | m | 184 | 0 | 0 | 0 | 0 | 0 | 0
V položce jsou započteny náklady na přísun, montáž, demontáž a odsun zkoušecího čerpadla, napuštění tlakovou vodou a dodání vody pro tlakovou zkoušku.
|  | tvárná litina DN 80 : 80,00 |  | 80
|  | d90 PE 100 RC SDR11 : 47,00 |  | 47
|  | d90 PE 100 RC SDR11 : 57,00 |  | 57
38 | 892273111 | Desinfekce vodovodního potrubí DN 125 | m | 184 | 0 | 0 | 0 | 0 | 0 | 0
V položce jsou zakalkulovány náklady na napuštění a vypuštění vody, dodání vody a desinfekčního prostředku a na bakteriologický rozbor vody.
|  | tvárná litina DN 80 : 80,00 |  | 80
|  | d90 PE 100 RC SDR11 : 47,00 |  | 47
|  | d90 PE 100 RC SDR11 : 57,00 |  | 57
39 | 892351111 | Tlaková zkouška vodovodního potrubí DN 200 | m | 28.16 | 0 | 0 | 0 | 0 | 0 | 0
V položce jsou započteny náklady na přísun, montáž, demontáž a odsun zkoušecího čerpadla, napuštění tlakovou vodou a dodání vody pro tlakovou zkoušku.
|  | tvárná litina DN 150 : 28,16 |  | 28.16
40 | 892353111 | Desinfekce vodovodního potrubí DN 200 | m | 28.16 | 0 | 0 | 0 | 0 | 0 | 0
|  | tvárná litina DN 150 : 28,16 |  | 28.16
41 | 892372111 | Zabezpečení konců vodovod. potrubí DN do 300 | úsek | 2 | 0 | 0 | 0 | 0 | 0 | 0
Položka platí pro zabezpečení jednoho konce zkoušeného úseku jakéhokoliv druhu potrubí.V položce jsou započteny náklady na montáž a demontáž výrobků nebo dílců pro zabezpečení konce zkoušeného úseku potrubí pro jakýkoliv způsob zabezpečení, na montáž a demontáž koncových tvarovek, na montáž zaslepovací příruby a na zaslepení jakýchkoliv odboček.
|  | viz v.č.05 : 2,00 |  | 2
42 | 899401112 | Osazení poklopů litinových šoupátkových | kus | 2 | 0 | 0 | 0 | 0 | 0 | 0
|  | v.č.06 : 2,00 |  | 2
43 | 899401113 | Osazení poklopů litinových hydrantových | kus | 3 | 0 | 0 | 0 | 0 | 0 | 0
|  | v.č.06 : 3,00 |  | 3
44 | 899713111 | Orientační tabulky na sloupku ocelovém, včetně dodávky sloupku, příslušenství, dle ČSN 75 5025 | kus | 7 | 0 | 0 | 0 | 0 | 0 | 0
Včetně dodání a připevnění tabulky a osazení sloupků.
|  | viz v.č.06 : 5,00 |  | 5
|  | viz v.č.07 : 2,00 |  | 2
45 | 899721112 | Fólie výstražná z PVC, šířka 30 cm, (voda) | m | 212 | 0 | 0 | 0 | 0 | 0 | 0
|  | v.č.06 : 184,00 |  | 184
|  | v.č.07 : 28,00 |  | 28
46 | 899721119RTX | Montáž vytyčovacího vodiče z izol. CU drátu, min.4mm2 | m | 104 | 0 | 0 | 0 | 0 | 0 | 0
|  | v.č.06 : 104,00 |  | 104
47 | 08999981 | Ukazatel směru otáček, viz popis mat. - dokumentace, viz v.č.06 | ks | 2 | 0 | 0 | 0 | 0 | 0 | 0
48 | 08999982 | Chránič Jehlanu, viz popis mat. - dokumentace, viz v.č.06 | ks | 2 | 0 | 0 | 0 | 0 | 0 | 0
49 | 08999983 | Univerzální podkladový blok pro uliční poklop, viz v.č.06 | ks | 2 | 0 | 0 | 0 | 0 | 0 | 0
50 | 08999984 | Podkladová deska pod hydrantový poklop, viz v.č.06 | ks | 2 | 0 | 0 | 0 | 0 | 0 | 0
51 | 28613670R | Trubka voda SDR11 90x8,2mm L=12m, PE100 RC, barva modrá | m | 115.6389 | 0 | 0 | 0 | 0 | 0 | 0
SafeTech RC je moderní tlakový potrubní systém, vyrobený z materiálu PE100 RC. Potrubí se skládá ze dvou vrstev. Vnější vrstva má u potrubí pro rozvody vody signalizační barvu modrou. Tato signalizační vrstva slouží pro snadnou identifikaci poškození, které je u PE porubí přípustné právě do 10% tloušťky stěny. Obě vrstvy jsou jsou vzájemně molekulárně spojeny a nedají se mechanicky oddělit.
Nejčastější využití potrubí SafeTech RC je pro klasickou pokládku do otevřeného výkopu bez použití pískového lože. Spoje jsou prováděny svařováním natupo nebo pomocí elektrotvarovek bez odstraňování vnější vrstvy. Potrubí SafeTech RC lze doplnit univerzálními oblouky z materiálu PE100 RC.
SDR 11
|  | viz v.č.05 : 49,80*1,015 |  | 50.547
|  | přípojky-viz v.č.07 : (25,72+10,28+28,13)*1,015 |  | 65.092
52 | 28650000R | Manžeta termosmrštitelná | kus | 22 | 0 | 0 | 0 | 0 | 0 | 0
|  | viz v.č.06 : 22,00 |  | 22
53 | 30986100R | Šroub nerez typu A2 | kus | 80 | 0 | 0 | 0 | 0 | 0 | 0
|  | viz v.č.06 : 80,00 |  | 80
54 | 31110729R | Matice nerez typu A4 | kus | 80 | 0 | 0 | 0 | 0 | 0 | 0
|  | viz v.č.06 : 80,00 |  | 80
55 | 34111010R | Vytyčovací vodič Cu 4 mm2 | m | 104 | 0 | 0 | 0 | 0 | 0 | 0
|  | v.č.06 : 104,00 |  | 104
56 | 42200700 | Poklop šoupátkový | kus | 2 | 0 | 0 | 0 | 0 | 0 | 0
|  | viz v.č.06 : 2,00 |  | 2
57 | 42200720 | Poklop hydrantový | kus | 3 | 0 | 0 | 0 | 0 | 0 | 0
|  | viz v.č.06 : 3,00 |  | 3
58 | 422243810 | Šoupátko uzavírací DN 80, PN 16 | kus | 2 | 0 | 0 | 0 | 0 | 0 | 0
|  | v.č.06 : 2,00 |  | 2
59 | 42273534 | Pas navrtávací na PE a PVC, DN 160/80 | kus | 1 | 0 | 0 | 0 | 0 | 0 | 0
|  | viz v.č.06 : 1,00 |  | 1
60 | 42273609R | Hydrant podzemní DN 80 PN16 | kus | 3 | 0 | 0 | 0 | 0 | 0 | 0
|  | viz v.č.06 : 3,00 |  | 3
61 | 42293510 | Spojka DN 150 voda | kus | 2 | 0 | 0 | 0 | 0 | 0 | 0
|  | v.č.07 : 2,00 |  | 2
62 | 55251133 | TL vod.tlak. Zinek-PLUS DN150mm | m | 24.24 | 0 | 0 | 0 | 0 | 0 | 0
|  | viz v.č.06 : 24,00*1,01 |  | 24.24
63 | 552599929R | Speciální příruba DN 80 | kus | 4 | 0 | 0 | 0 | 0 | 0 | 0
|  | viz v.č.06 : 4,00 |  | 4
64 | 55260097R | Koleno přír.s patkou N DN80mm | kus | 2 | 0 | 0 | 0 | 0 | 0 | 0
|  | viz v.č.06 : 2,00 |  | 2
65 | 552700000 | Trouba vod. litin. NATURAL STD, L=6,0m DN 80 | kus | 13.13 | 0 | 0 | 0 | 0 | 0 | 0
|  | viz v.č.06 : 13,00*1,01 |  | 13.13
66 | 552700100 | Odbočka A - NATURAL STD DN 80x80 PN 10-40 | kus | 1 | 0 | 0 | 0 | 0 | 0 | 0
|  | viz v.č.06 : 1,00 |  | 1
67 | 552700200 | Odbočka B (MMB) - NATURAL STD DN 80x80 | kus | 1 | 0 | 0 | 0 | 0 | 0 | 0
|  | viz v.č.06 : 1,00 |  | 1
68 | 552700420 | Koleno hrdl. K 45° (MMK) - NATURAL STD DN 80 | kus | 1 | 0 | 0 | 0 | 0 | 0 | 0
|  | viz v.č.06 : 1,00 |  | 1
69 | 552700600 | U hrdl. přesuvka EXPRESS - NATURAL DN 80 | kus | 1 | 0 | 0 | 0 | 0 | 0 | 0
|  | viz v.č.06 : 1,00 |  | 1
70 | 552700900 | F - NATURAL DN 80 PN 10-40 | kus | 3 | 0 | 0 | 0 | 0 | 0 | 0
|  | viz v.č.06 : 3,00 |  | 3
71 | 552702021R | PROPOJ MONT KUS MEZI HRDLY DN 80, PN 10-40, L=0,5 m | kus | 3 | 0 | 0 | 0 | 0 | 0 | 0
|  | viz v.č.06 : 3,00 |  | 3
72 | 552702022R | PROPOJ MONT KUS MEZI HRDLY DN 150 PN 10-16, L=4,0 m | kus | 1 | 0 | 0 | 0 | 0 | 0 | 0
|  | v.č.07 : 1,00 |  | 1
73 | 900 HZS-1 RT5 | HZS, Práce v tarifní třídě 8 | h | 40 | 0 | 0 | 0 | 0 | 0 | 0
Díl: | 99 | Staveništní přesun hmot |  |  |  | 0 |  | 0 |  | 0
74 | 998276101 | Přesun hmot, trubní vedení plastová, otevř. výkop | t | 412.398 | 0 | 0 | 0 | 0 | 0 | 0
Díl: | M23 | Montáže potrubí |  |  |  | 0 |  | 0 |  | 0
75 | 230191018 | Uložení chráničky ve výkopu DN 100 mm | m | 61 | 0 | 0 | 0 | 0 | 0 | 0
|  | viz v.č.06 (5x6+5x1) : 35 |  | 35
|  | viz v.č.07 : 26,00 |  | 26
76 | 230220001 | Montáž zemní soupravy pro šoupátka | kus | 2 | 0 | 0 | 0 | 0 | 0 | 0
|  | viz v.č.06 : 2,00 |  | 2
77 | 273443892 | Manžeta na chráničky EPDM 160 x 273 mm | kus | 2 | 0 | 0 | 0 | 0 | 0 | 0
|  | v.č.07 : 2,00 |  | 2
78 | 28614552 | Trubka kanalizační PP SN 10 DN 250/6000 | kus | 5 | 0 | 0 | 0 | 0 | 0 | 0
|  | v.č.07 : 5,00 |  | 5
79 | 286147901 | Trubka kanalizační odolná PPKGEM 110x3,4x1000 mm, SN8 | kus | 5 | 0 | 0 | 0 | 0 | 0 | 0
|  | viz v.č.06 : 5,00 |  | 5
80 | 286147904 | Trubka kanalizační odolná PPKGEM 110x3,4x5000 mm, SN8 | kus | 6 | 0 | 0 | 0 | 0 | 0 | 0
|  | viz v.č.06 : 6 |  | 6
81 | 28653499R | Objímka distanční typ M, výška 36mm | kus | 13 | 0 | 0 | 0 | 0 | 0 | 0
|  | v.č.07 : 13,00 |  | 13
82 | 42293250 | Souprava zemní teleskopická | kus | 2 | 0 | 0 | 0 | 0 | 0 | 0
|  | viz v.č.06 : 2,00 |  | 2