## Parametry
Název | Hodnota
Nadpis rekapitulace | 105.1 Rozpočet Silnoproud
Akce | Odkanalizování části obce Stonava - lokalita č.2
Projekt | PS1 - 02 - Elektroinstalace ČOV
Investor
Z. č.
A. č.
Smlouva
Vypracoval
Kontroloval
Datum
Zpracovatel
CÚ
Poznámka | Uvedené ceny jsou v Kč a nezahrnují DPH, pokud to není uvedeno.
Doprava dodávek (3,6) % | 3,60
Přesun dodávek (1) % | 1,00
PPV (1 nebo 6) % | 1,00
PPV zemních prací, nátěrů (1) % | 1,00
Dodavat. dokumentace (1 - 1,5) % | 1,00
Rizika a pojištění (1 - 1,5) % | 0,00
Opravy v záruce (5 - 7) % | 0,00
GZS (3,25 nebo 8,4) % | 3,25
Provozní vlivy % | 1,00
Kompletační činnost - a | 0,00
Kompletační činnost - b | 0,952842
Kompletační činnost - k1 | 0,00
Kompletační činnost - k2 | 0,00
Roční nárůst cen 1 % | 0,00
Roční nárůst cen 2 % | 0,00
1. sazba DPH % - i pro přirážky rekapitulace | 20
2. sazba DPH % | 10
Procento PM % | 5
CPV 45310000-3 Elektroinstalační práce

## Rekapitulace
Název | Hodnota A | Hodnota B
Základní náklady
Dodávka
Doprava 3,60%, Přesun 1,00%
Montáž - materiál
Montáž - práce
Mezisoučet 1
PPV 1,00% z montáže: materiál + práce
Nátěry
Zemní práce
PPV 1,00% z nátěrů a zemních prací
Mezisoučet 2
Dodav. dokumentace 1,00% z mezisoučtu 2
Rizika a pojištění 0,00% z mezisoučtu 2
Opravy v záruce 0,00% z mezisoučtu 1
Základní náklady celkem
Vedlejší náklady
GZS 3,25% z pravé strany mezisoučtu 2
Provozní vlivy 1,00% z pravé strany mezisoučtu 2
Vedlejší náklady celkem
Kompletační činnost
Náklady celkem
Roční nárůst cen 0,00%
Roční nárůst cen 0,00%
Součty odstavců | Materiál | Montáž
Specifikace dodávky
Technologický rozváděč RMS
Dodávky
Elektromontáže
Montážní materiál
Demontáže
Zemní práce
Služby

## Rozpočet
Název | Mj | Počet | Materiál | Materiál celkem | Montáž | Montáž celkem | Cena | Cena celkem
Specifikace dodávky
Technologický rozváděč RMS
Rozvaděč Maxipol polyesterový, 1000x1000x300, 2 dveře, uzavřená + mont. deska, podstavec 1000x1000x300 a stříška proti dešti | ks | 1
XB5AD33 Ovládač otočný - 3 pev. polohy, 2 Z - černý |  | 7
ZBE101 Pomocné kontakty |  | 14
RSA 4 A Řadová svornice |  | 175
RT424024-- Relé RT 2P/8A, 24VDC, 5mm | ks | 15
YRT78626-- Patice RT, šroub.vývody, 5mm |  | 40
YMLGD024-- PT-modul-LED 6/24VDC, zel.+dioda |  | 15
YMLRW230-- PT-modul-LED 110/230VAC, červená |  | 25
SPC12,5DS/3+1 4-pólový svodič, 12,5 kA (10/350), Itotal 50 kA (10/350) + kontakt dálkové signalizace |  | 1
OPVP10-3-S Pojistkový odpínač | Ks | 6
PVA10 6A gG Pojistková vložka | Ks | 3
HRN-55N U relé analog. 3x400V/230V,kontrola sledu a výpadku fází a "N" vodiče | ks | 1
LTN-6B-1 Jistič | Ks | 8
XB5AS8445 Ovládač "Nouzového zastavení s hřib. knoflíkem", 1 Z + 1 V | ks | 1
XB5AVM3 Signálka s LED, 230.....240V, zelená | ks | 1
PT570730-- Relé PT 4P/6A, 230VAC | ks | 2
LTN-32B-3 Jistič | Ks | 1
SV-LT-X400 Napěťová spoušť | Ks | 1
PS-LT-1100 Pomocný spínač | Ks | 1
LC1D09P7 Stykač 9A 3P 1Z+1V 230V st | ks | 6
LADT2 Zpožděné pomocné kontakty pro stykače LC1-D a LC1-DT, 0,1..30s on-delay | ks | 6
LTN-10B-1 Jistič | Ks | 2
PV10 20A gG Pojistková vložka | Ks | 18
Frekvenční měnič VLT FC202 P1K5 FM VLT AQUA Drive 1,5kW, RFI filtr kat. C1/C2, IP 55 | ks | 4
Frekvenční měnič VLT FC202 P2K2 FM VLT AQUA Drive 2,2kW, RFI filtr kat. C1/C2, IP 20 | ks | 2
RSA 10 A Řadová svornice barevná | ks | 2
416-C6 Zásuvka průmyslová, spojovací; řazení 3P+N+PE; IP 44, 16 A | ks | 1
RSA 10 A Řadová svornice | ks | 2
LTN-16B-3 Jistič | Ks | 1
ZSE-03 Soklová zásuvka | Ks | 1
LTN-16B-1 Jistič | Ks | 2
OFI-25-4-030AC Proudový chránič | Ks | 1
RSI-20-10-A230 Instalační stykač | Ks | 3
RT424730-- Relé RT 2P/8A, 230VAC, 5mm | ks | 25
XB5AD21 Ovládač otočný - 2 pev. polohy, 1 Z - černý | ks | 3
XB5AVM1 Signálka s LED, 230.....240V, bílá | ks | 6
BSZ/230 Počítadlo provozních hodin | ks | 6
XB5AVM4 Signálka s LED, 230.....240V, rudá | ks | 6
Technologický rozváděč RMS - celkem
Specifikace dodávky - celkem
Dodávky
Technologický rozváděč RMS | ks | 1
Dodávky - celkem
Elektromontáže
Montážní materiál
CYKY-J 3x1.5 mm2 , pevně | m | 85
CYKY-J 3x2.5 mm2 , pevně | m | 60
CYKY-O 4x2.5 mm2 , pevně | m | 95
CYKY-J 5x6 mm2 , pevně | m | 25
CYKY-J 7x1.5 mm2 , pevně | m | 40
TCEPKPFLE 10xN0,8 , pevně | m | 6
TCEPKPFLE 5xN0,6 , pevně | m | 18
K 9065 2,5-6 mm2, Cu, 5 pól. svorkovnice | ks | 4
KZN 60x200x1.00 kabelový žlab neděrovaný | m | 24
LV 24X22 LIŠTA VKLÁDACÍ (3m) | m | 40
HM 10 HMOŽDINKA 10 | ks | 98
4016EHF TRUBKA TUHÁ 750 N HF | m | 80
KF 09110 TRUBKA KOPOFLEX 110 | m | 40
8050 TRUBKA TUHÁ PVC 1250N délka 3 m barva černá | m | 10
Zemnící pásek FeZn 30x4mm | m | 40
11 86 zásuvka nást. 230V | ks | 1
GH 132.4 zásuvka jednonásobná | ks | 1
VV DINGO 1VV70S-PC,1x70W vysokotlaká sodíková výbojka, jištěné | ks | 2
VV DINGO Předřadníkový panel 70W, J (jištěné) | ks | 2
VV DINGO Příruba na výložníkový sloup prům. 75 mm | ks | 2
BWS 316 TPN Odpínač trojpólový IP 65, 25 A; řazení 3; b. šedá | ks | 1
XAL-D04 Ovl. skříňka prázdná - 4 otvory | ks | 1
8592040098298 BALOT-218-PX-K, 2x18W, IP40 | ks | 2
Montážní materiál - celkem
Demontáže
Demontáž stávající výzbroje výzbroje a instalace čerp stanice | kpl | 1
Demontáž výzbroje a instalace stávajících dmychadel | kpl | 1
Demontáže - celkem
Zemní práce
Kabelový výkop - pískové lože, zához, zhutnění zeminy a úprava terénu | m | 28
Zemní práce - celkem
Služby
Revize technologie | kpl | 1
Inženýrská činnost | kpl | 1
Oživení a komplexní zkoušky | kpl | 1
Autorský dozor | kpl | 1
Dokumentace skutečného provedení 3 paré | kpl | 1
Služby - celkem
Podružný materiál
Elektromontáže - celkem