## Specifikace
Příloha č. 1 Kupní smlouvy
Požadavky kupujícího |  | Nabídka prodávajícího
Speciální počítač |  | Zde vyplňte označení výrobku (označení výrobce a typu nabízeného PC).
Parametr | Požadavek zadavatele | Splňuje ANO/NE | Popis konkrétního splnění požadavku
Konstrukční provedení: | Tower | Vyplňte ANO/NE
| Jednoduchá modulární konstrukce s možností rychlého otevření skříně a rychlé výměny základních komponent bez použití nástrojů | Vyplňte ANO/NE
Procesor: | Minimálně 1x s minimální hodnotou dle PassMark 10450 bodů, skóre dle PassMark CPU Mark (www.cpubenchmark.net) | Vyplňte ANO/NE | Vyplňte konkrétní způsob splnění (označení nabízeného procesoru, aktuální hodnotu skóre)
Operační paměť: | Minimálně 32 GB DDR4 2133MHz, osazená maximálně dvěma moduly | Vyplňte ANO/NE | Vyplňte konkrétní způsob splnění
Pamětové sloty: | Minimálně 4 paměťové sloty | Vyplňte ANO/NE
| Možnost osadit min. 64 GB RAM | Vyplňte ANO/NE
Pevný disk 1: | 1x SSD s minimální kapacitou 500 GB | Vyplňte ANO/NE | Vyplňte konkrétní způsob splnění (označení a kapacitu pevného disku)
Pevný disk 2 + 3: | 2x HDD každý minimálně 3000 GB, minimálně 7200 RPM, SATA | Vyplňte ANO/NE | Vyplňte konkrétní způsob splnění (označení a kapacitu pevných disků)
Optická mechanika: | Bluray vypalovací mechanika | Vyplňte ANO/NE
Grafický adaptér: | Minimální hodnota 6500 bodů skóre dle Passmark G3D Mark (http://www.videocardbenchmark.net/), vyhrazená paměť minimálně 8GB, alespoň GDDR5X | Vyplňte ANO/NE | Vyplňte konkrétní způsob splnění (označení grafického adaptéru, velikost vyhrazené paměti a aktuální skóre dle Passmark G3D).
Audio: | Integrovaná zvuková karta, systémový reproduktor | Vyplňte ANO/NE
Typ a počet rozhraní: | min. 6x USB portů (min. 2x USB 3.0 porty, min. 2x USB porty na přední straně skříně z toho jeden USB 3.0) | Vyplňte ANO/NE | Vyplňte konkrétní způsob splnění (počet, typ a umístění USB portů).
| min. 3x HDMI, DisplayPort, nebo DVI-I (libovolné kombinace při dodržení kompatibility s monitorem) | Vyplňte ANO/NE | Vyplňte konkrétní způsob splnění (počet HDMI, DisplayPort nebo DVI-I konektorů).
| 1x RJ-45, 10/100/1000 Mbps, podpora WOL | Vyplňte ANO/NE
| 1x Kombinovaný konektor audio (mikrofon a sluchátka), nebo 1x vstup pro mikrofon a zároveň 1x stereo výstup pro sluchátka | Vyplňte ANO/NE
Externí rozšiřující slot: | min. 1x PCIe Gen3 x16 | Vyplňte ANO/NE
Operační systém: | Licence Windows 10 Professional CZ OEM (64-bit) | Vyplňte ANO/NE
| Hardwarová podpora Windows 10 (64-bit) | Vyplňte ANO/NE
BIOS | Zabezpečení heslem proti neoprávněnému přístupu na dvou úrovních administrátor/uživatel | Vyplňte ANO/NE
| Možnost zabezpečení spuštění („bootování“) heslem na dvou úrovních administrátor/uživatel | Vyplňte ANO/NE
| Podpora zavedení operačního systému ze zařízení připojeného k USB portu | Vyplňte ANO/NE
| Možnost zablokování vybraných zařízení a sběrnic tak, aby s nimi nemohl pracovat operační systém (alespoň v rozsahu DVD, USB porty) | Vyplňte ANO/NE
Zabezpečení | Technologie TPM 2.0 | Vyplňte ANO/NE
| Detekce vniknutí do skříně | Vyplňte ANO/NE
Ostatní | Soulad s direktivou RoHS, certifikát EPEAT Gold, EnergyStar 6.0 | Vyplňte ANO/NE
Příslušenství | Napájecí kabel | Vyplňte ANO/NE
| Klávesnice s 12 funkčními tlačítky, rozložení US/CZ, připojení USB | Vyplňte ANO/NE
| Čtečka čipových karet zabudovaná v klávesnici kompatibilní s ISO IEC 7810 ID-1 a ISO IEC 7816 (standardy pro čipové karty) | Vyplňte ANO/NE
| Optická myš, minimálně 2 tlačítka s kolečkem, připojení USB | Vyplňte ANO/NE
Záruka od výrobce: | 60 měsíců v místě instalace zařízení u zákazníka s ukončením opravy následující pracovní den od jejího nahlášení. Servis prováděný výrobcem či jím autorizovaným subjektem | Vyplňte ANO/NE | Vyplňte konkrétní způsob splnění (délku záruční doby)
Záruční podmínky: | Jediné kontaktní místo pro nahlášení poruch pro celou ČR | Vyplňte ANO/NE
| Podpora poskytovaná prostřednictvím telefonní linky musí být dostupná v pracovní dny minimálně v době od 9:00 do 16:00 hod. | Vyplňte ANO/NE
| Podpora prostřednictvím Internetu musí umožňovat stahování ovladačů a manuálů z internetu | Vyplňte ANO/NE
| Při výměně HDD zůstává původní HDD majetkem Zadavatele (neodváží se) | Vyplňte ANO/NE
Environmentální požadavky: | Výrobky splňují požadavky dle přílohy č. 2 usnesení vlády č. 465/2010 | Vyplňte ANO/NE
Monitor |  | Zde vyplňte označení výrobku (označení výrobce a typu nabízeného monitoru).
Parametr | Požadavek zadavatele | Splňuje ANO/NE | Popis konkrétního splnění požadavku
Velikost: | Minimální obchodní velikost 27" | Vyplňte ANO/NE
| Minimální úhlopříčka zobrazovací plochy 26,7" | Vyplňte ANO/NE | Vyplňte konkrétní způsob splnění (velikost uhlopříčky zobrazovací plochy)
Vlastnosti: | Matný povrch zobrazovací plochy, výškově stavitelný, vertikální a horizontální polohovatelnost, funkce pivot | Vyplňte ANO/NE
Rozlišení: | Minimálně 3840 × 2160 bodů | Vyplňte ANO/NE | Vyplňte konkrétní způsob splnění (konkrétní rozlišení)
Typ: | LED posvícení, pozorovací úhel minimálně 178° vodorovně i svisle | Vyplňte ANO/NE
Jas: | Minimálně 300 cd/m2 | Vyplňte ANO/NE
Doba odezvy: | Maximálně 5 ms | Vyplňte ANO/NE
Kontrast: | Statický kontrast minimálně 1000:1 | Vyplňte ANO/NE
Vstupy: | Minimálně 1x digitální vstup HDMI, DisplayPort nebo DVI-I | Vyplňte ANO/NE
| Součástí dodávky je propojovací kabel pro přenos digitálního signálu mezi nabízenou sestavou (základní jednotka a monitor); případně včetně potřebných redukcí | Vyplňte ANO/NE
Kompatibilita: | Plně kompatibilní s dodávaným specálním počítačem | Vyplňte ANO/NE
Příslušenství: | Napájecí kabel | Vyplňte ANO/NE
Záruka od výrobce: | 60 měsíců v místě instalace zařízení u zákazníka s ukončením opravy následující pracovní den od jejího nahlášení. Servis prováděný výrobcem či jím autorizovaným subjektem | Vyplňte ANO/NE | Vyplňte konkrétní způsob splnění (délku záruční doby)
Záruční podmínky: | Jediné kontaktní místo pro nahlášení poruch pro celou ČR | Vyplňte ANO/NE
| Podpora poskytovaná prostřednictvím telefonní linky musí být dostupná v pracovní dny minimálně v době od 9:00 do 16:00 hod. | Vyplňte ANO/NE
Environmentální požadavky: | Výrobky splňují požadavky dle přílohy č. 2 usnesení vlády č. 465/2010 | Vyplňte ANO/NE