## Zadání
ZADÁNÍ S VÝKAZEM VÝMĚR
Stavba: Olomouc Sladkovského odbavovací plocha
Objekt: Venkovní osvětlení
Objednatel:
Zhotovitel: | [5 empty] | Zpracoval:
Místo: Olomouc | [5 empty] | Datum: 14. 12. 2016
Č. | KCN | Kód položky | Popis | MJ | Množství celkem | Jednotková cena zadání | Celková cena zadání
1 | 2 | 3 | 4 | 5 | 6 | 7 | 8
|  | A | Osvětlení parkoviště
|  | M | 1-Práce a dodávky M
1 | 741 | 743112116 | Montáž trubka plastová ohebná D 29 mm uložená pevně | m | 27
2 |  | R741-001 | trubka elektroinstalační tuhá 4025HF | m | 28.35
EAN 8595057619081
|  |  | 27 * 1,05 |  | 28.35
3 |  | 345710931 | Úchytný a spojovací materiál pro trubku | sada | 27
4 | 741 | 743131214 | Montáž trubka ochranná do krabic plastová tuhá D do 50 mm uložená volně | m | 185
5 | 345 | 345713610 | trubka elektroinstalační ohebná Kopodur, HDPE KD 09050 | m | 194.25
EAN 8595057698178
|  |  | 185 * 1,05 |  | 194.25
6 | R | 743112216 | Montáž trubka plastová ohebná D 29 mm uložená volně | m | 15
7 | 345 | 345711560 | trubka elektroinstalační ohebná Monoflex z PH 1429/1 | m | 15.75
EAN 8595057600447
|  |  | 15 * 1,05 |  | 15.75
8 | 741 | 743312120 | Montáž lišta a kanálek vkládací šířky do 40 mm s víčkem | m | 2
9 | 345 | 345718360 | lišta elektroinstalační vkládací LV 40 x 15 | kus | 2
10 | R | 743612111 | Montáž vodič uzemňovací FeZn pásek průřezu do 120 mm2v městské zástavbě v zemi | m | 90
11 | 354 | 354420620 | páska zemnící 30 x 4 mm FeZn | kg | 90
12 | R | 743612121 | Montáž vodič uzemňovací drát nebo lano D do 10 mm v městské zástavbě | m | 7.5
13 | 354 | 354410730 | drát průměr 10 mm FeZn | kg | 4.65
Hmotnost: 0,62 kg/m
|  |  | 7,5 * 0,62 |  | 4.65
14 | R | 743622100 | Montáž svorka hromosvodná typ SS, SR 03 se 2 šrouby | kus | 5
15 | 354 | 354418950 | svorka připojovací SP1 k připojení kovových částí | kus | 5
16 | R | 743622200 | Montáž svorka hromosvodná typ ST, SJ, SK, SZ, SR01, 02 se 3 šrouby | kus | 10
17 | 354 | 354418750 | svorka křížová SK pro vodič D6-10 mm | kus | 10
18 | R | 744431100 | Montáž kabel Cu sk.1 do 1 kV do 0,40 kg uložený volně | m | 65
19 | 341 | 341110300 | kabel silový s Cu jádrem CYKY 3x1,5 mm2 | m | 68.25
|  |  | 65 * 1,05 |  | 68.25
20 | 741 | 744431200 | Montáž kabel Cu sk.1 do 1 kV do 0,63 kg uložený volně | m | 236
21 | 341 | 341110980 | kabel silový s Cu jádrem CYKY 5x4 mm2 | m | 247.8
obsah kovu [kg/m], Cu =0,196, Al =0
|  |  | 236 * 1,05 |  | 247.8
22 | R | 745904111 | Příplatek k montáži kabelů za zatažení vodiče a kabelu do 0,75 kg | m | 236
23 | 741 | 746211120 | Ukončení vodič izolovaný do 4 mm2 v rozváděči nebo na přístroji | kus | 5
24 | 741 | 746211110 | Ukončení vodič izolovaný do 2,5mm2 v rozváděči nebo na přístroji | kus | 4
25 | 741 | 747219510 | Montáž pojistka - patrona do 60 A se styčným kroužkem se zapojením vodičů | kus | 5
26 | 345 | 345234160 | vložka pojistková E27 normální 2410 10A | kus | 5
27 | 345 | 345236020 | kroužek styčný porcelánový E27 2510 10A | kus | 5
28 | 741 | 748719211 | Montáž stožár osvětlení ostatní ocelový samostatně stojící do 12m | kus | 5
29 |  | R741-002 | Stožár osvětlrní 10m bezpaticový, žárový zinek | ks | 5
30 | 741 | 748721110 | Montáž výložník osvětlení jednoramenný nástěnný do 35 kg | kus | 5
31 |  | R741-003 | Výložník jednoramenný V2000, žárový zivek | ks | 5
32 | 741 | 748132300 | Montáž svítidlo výbojkové průmyslové stropní na výložník | kus | 5
33 |  | R741-004 | Svítidlo Luma 1 80LED, optika DX10, 4000k, 19000lm, 140W | ks | 5
34 | R | 748741000 | Montáž elektrovýzbroj stožáru 1 okruh | kus | 5
35 | R | R67010045 | výzbroj stož.SR 721-27Z CU i AL | ks | 5
36 |  | r741-010 | Materiál na úpravu stávajícího rozvaěče | sb | 1
|  |  | 1*1 |  | 1
jistič 20B/3
soumrakové relé vč venkovního čidla
krycí plech
37 | R | PM | Přidružený materiál | %
38 | R | PPV | Podíl přidružených výkonů | %
|  | Z | Zemní práce | m
39 | 921 | 210021063 | Osazení výstražné fólie z PVC | m | 186
40 | 693 | 693113050 | pás varovný POLYNET 238 š 25 cm | m | 195.3
|  |  | 186 * 1,05 |  | 195.3
41 | 946 | 460010024 | Vytyčení trasy vedení kabelového podzemního v zastavěném prostoru | km | 0.186
42 | 946 | 460030021 | Odstranění dřevitého porostu z křovin a stromů měkkého středně hustého | m2 | 2
43 | 946 | 460030092 | Vytrhání obrub ležatých chodníkových s odhozením nebo naložením na dopravní prostředek | m | 2
44 | 946 | 460030095 | Vytrhání obrub ležatých silničních s odhozením nebo naložením na dopravní prostředek | m | 2
45 | 946 | 460650192 | Očištění vybouraných obrubníků chodníkových od spojovacího materiálu s odklizením do 10 m | m | 2
46 | 946 | 460650195 | Očištění vybouraných obrubníků silničních od spojovacího materiálu s odklizením do 10 m | m | 2
47 | 946 | 460650182 | Osazení betonových obrubníků ležatých chodníkových do betonu prostého | m | 2
48 | 946 | 460650185 | Osazení betonových obrubníků ležatých silničních do betonu prostého | m | 2
49 | 946 | 460030171 | Odstranění podkladu nebo krytu komunikace ze živice tloušťky do 5 cm | m2 | 1.05
50 | 946 | 460030172 | Odstranění podkladu nebo krytu komunikace ze živice tloušťky do 10 cm | m2 | 3.5
51 | 946 | 460030191 | Řezání podkladu nebo krytu živičného tloušťky do 5 cm | m | 6.7
52 | 946 | 460030192 | Řezání podkladu nebo krytu živičného tloušťky do 10 cm | m | 27
53 | 946 | 460050703 | Hloubení nezapažených jam pro stožáry veřejného osvětlení ručně v hornině tř 3 | kus | 5
54 | 946 | 460080013 | Základové konstrukce z monolitického betonu C 12/15 bez bednění vč.roury | ks | 5
55 | 946 | 460421081 | Lože kabelů z písku nebo štěrkopísku tl 5 cm nad kabel, kryté plastovou folií, š lože do 25 cm | m | 186
56 | 946 | 460150153 | Hloubení kabelových zapažených i nezapažených rýh ručně š 35 cm, hl 70 cm, v hornině tř 3 | m | 186
57 | 946 | 460560153 | Zásyp rýh ručně šířky 35 cm, hloubky 70 cm, z horniny třídy 3 | m | 186
58 | 946 | 460620013 | Provizorní úprava terénu se zhutněním, v hornině tř 3 | m2 | 130
59 | 946 | 460650052 | Zřízení podkladní vrstvy vozovky a chodníku ze štěrkodrti se zhutněním tloušťky do 10 cm | m2 | 3.5
60 | 946 | 460650072 | Zřízení podkladní vrstvy vozovky a chodníku z kameniva obalovaného asfaltem se zhutněním tl do 10 cm | m2 | 3.5
61 | 946 | 460650131 | Zřízení krytu vozovky a chodníku z litého asfaltu tloušťky do 2 cm | m2 | 1.05
62 | 946 | 460680102 | Vybourání otvorů ve zdivu z lehkých betonů plochy do 0,09 m2, tloušťky do 30 cm | kus | 1
63 | 946 | 460680162 | Vybourání otvorů ve zdivu cihelném plochy do 0,0225 m2, tloušťky do 30 cm | kus | 1
64 | 946 | 460620007 | Zatravnění včetně zalití vodou na rovině | m2 | 15
|  | B | Přeložka VO
|  | M | 1-Práce a dodávky M
65 | 741 | 748132300-D | Demontáž svítidlo výbojkové průmyslové stropní na výložník | kus | 1
66 | 741 | 748132300 | Montáž svítidlo výbojkové průmyslové stropní na výložník | kus | 1
67 |  | R741-008 | Svítidlo Malaga 150W sodíkové, vč.zdroje | ks | 1
68 | 741 | 748719211-D | Demontáž stožár osvětlení ostatní ocelový samostatně stojící do 12m | kus | 1
69 | 741 | 748719211 | Montáž stožár osvětlení ostatní ocelový samostatně stojící do 12m | kus | 1
70 |  | R741-005 | Stožár paticový 10m, žárový zinek | ks | 1
71 | 741 | 748721210-D | Demontáž výložník osvětlení jednoramenný sloupový do 35 kg | kus | 1
72 | 741 | 748721210 | Montáž výložník osvětlení jednoramenný sloupový do 35 kg | kus | 1
73 |  | R741-007 | Výložník osvětlení jednoramenný V 1500, žár.zinek | ks | 1
74 | 741 | 748739200-D | Demontáž patice stožáru osvětlení ostatní sklolaminát | kus | 1
75 | 741 | 748739200 | Montáž patice stožáru osvětlení ostatní sklolaminát | kus | 1
76 |  | R741-006 | Patice sklolaminátová jednodvířková | ks | 1
77 | 741 | 745431130 | Montáž kabel Al sk.1 do 1 kV do 1,00 kg uložený volně | m | 12
78 | 341 | 341131220 | kabel silový s Al jádrem 1-AYKY 4x35/S mm2 | m | 12.6
obsah kovu [kg/m], Cu =0, Al =0,42
|  |  | 12 * 1,05 |  | 12.6
79 | R | 744431100 | Montáž kabel Cu sk.1 do 1 kV do 0,40 kg uložený volně | m | 11
80 | 341 | 341110300 | kabel silový s Cu jádrem CYKY 3x1,5 mm2 | m | 11.55
|  |  | 11 * 1,05 |  | 11.55
81 | 741 | 748741000-D | Demontáž elektrovýzbroj stožáru 1 okruh | kus | 1
82 | R | 748741000 | Montáž elektrovýzbroj stožáru 1 okruh | kus | 1
83 | R | R67010045 | výzbroj stož.SR 721-27Z CU i AL | ks | 1
84 | 741 | 746511321-D | Demontáž - Propojení kabel celoplastový spojkou venkovní páskovou do 1 kV SVpe do 3x50, 4x35 mm2 | kus | 2
85 | 741 | 746511321 | Propojení kabel celoplastový spojkou venkovní páskovou do 1 kV SVpe do 3x50, 4x35 mm2 | kus | 2
86 |  | R741-009 | Spojka kabelová smršťovací 4x35, vč.spojovačů | ks | 2
87 | R | PM | Přidružený materiál | %
88 | R | PPV | Podíl přidružených výkonů | %
|  | Z | Zemní práce | m
89 | 921 | 210021063 | Osazení výstražné fólie z PVC | m | 186
90 | 693 | 693113050 | pás varovný POLYNET 238 š 25 cm | m | 195.3
|  |  | 186 * 1,05 |  | 195.3
91 | 946 | 460010024 | Vytyčení trasy vedení kabelového podzemního v zastavěném prostoru | km | 0.186
92 | 946 | 460050703 | Hloubení nezapažených jam pro stožáry veřejného osvětlení ručně v hornině tř 3 | kus | 5
93 | 946 | 460080013 | Základové konstrukce z monolitického betonu C 12/15 bez bednění vč.roury | ks | 5
94 | 946 | 460150153 | Hloubení kabelových zapažených i nezapažených rýh ručně š 35 cm, hl 70 cm, v hornině tř 3 | m | 4
95 | 946 | 460560153 | Zásyp rýh ručně šířky 35 cm, hloubky 70 cm, z horniny třídy 3 | m | 4
96 | 946 | 460150193 | Hloubení kabelových zapažených i nezapažených rýh ručně š 35 cm, hl 120 cm, v hornině tř 3 | m | 3
97 | 946 | 460560193 | Zásyp rýh ručně šířky 35 cm, hloubky 120 cm, z horniny třídy 3 | m | 3
98 | 946 | 460151553 | Hloubení kabelových zapažených i nezapažených rýh ručně ostatních rozměrů v hornině tř 3 | m3 | 1
99 | 946 | 460120013 | Zásyp jam ručně v hornině třídy 3 | m3 | 1
100 | 946 | 460421081 | Lože kabelů z písku nebo štěrkopísku tl 5 cm nad kabel, kryté plastovou folií, š lože do 25 cm | m | 186
101 | 946 | 460620013 | Provizorní úprava terénu se zhutněním, v hornině tř 3 | m2 | 130
|  | HZS | Práce v HZS | NH
102 | R | hod1 | Koordinace na stavbě | HZS | 10
103 | R | hod3 | Úprava stávajíicího rozvaděče | HZS | 10
104 | R | hod2 | Zajištění bezproudového stavu, jednání se správcem | HZS | 8
105 | R | rev.1 | Revize elektro | HZS | 12
Celkem