## GFŘ
Příloha č. 1 Kupní smlouvy
Požadavky kupujícího |  | Nabídka prodávajícího
Speciální monitor |  | Zde vyplňte označení výrobku (označení výrobce a typu nabízeného monitoru).
Parametr | Požadavek zadavatele | Splňuje ANO/NE | Popis konkrétního splnění požadavku
Velikost: | Obchodní velikost v rozpětí 40" - 43" | Vyplňte ANO/NE | Vyplňte konkrétní způsob splnění (velikost obchodní velikosti)
| Minimální úhlopříčka zobrazovací plochy 39" | Vyplňte ANO/NE | Vyplňte konkrétní způsob splnění (velikost uhlopříčky zobrazovací plochy)
Vlastnosti: | Matný povrch zobrazovací plochy | Vyplňte ANO/NE
Rozlišení: | Přesně 3840 x 2160 bodů, 4K UHD | Vyplňte ANO/NE | Vyplňte konkrétní způsob splnění (konkrétní rozlišení)
Typ: | LED posvícení, pozorovací úhel minmálně 170° vodorovně i svisle | Vyplňte ANO/NE
Jas: | minimálně 250 cd/m2 | Vyplňte ANO/NE
Ostatní funkce: | PiP (picture in picture) obraz v obraze a PbP (picture by picture) obraz vedle obrazu | Vyplňte ANO/NE
Doba odezvy: | max. 6 ms | Vyplňte ANO/NE
Kontrast: | Statický kontrast minimálně 1000:1 | Vyplňte ANO/NE
Vstupy: | Minimálně 1x digitální vstup DisplayPort | Vyplňte ANO/NE
| Minimálně 2x HDMI | Vyplňte ANO/NE
| Součástí dodávky je propojovací kabel pro přenos digitálního signálu mezi nabízenou sestavou (základní jednotka a monitor); případně včetně potřebných redukcí | Vyplňte ANO/NE
Kompatibilita: | Plně kompatibilní s dodávaným PC | Vyplňte ANO/NE
Příslušenství: | Napájecí kabel | Vyplňte ANO/NE
Záruka od výrobce: | Minimálně 60 měsíců v místě instalace zařízení u zákazníka s ukončením opravy následující pracovní den od jejího nahlášení. Servis prováděný výrobcem či jím autorizovaným subjektem | Vyplňte ANO/NE | Vyplňte konkrétní způsob splnění (délku záruční doby)
Záruční podmínky: | Jediné kontaktní místo pro nahlášení poruch pro celou ČR | Vyplňte ANO/NE
| Podpora poskytovaná prostřednictvím telefonní linky musí být dostupná v pracovní dny minimálně v době od 9:00 do 16:00 hod. | Vyplňte ANO/NE
Environmentální požadavky: | Výrobky splňují požadavky dle přílohy č. 2 usnesení vlády č. 465/2010 | Vyplňte ANO/NE