## Část 1
Příloha č. 1 zadávací dokumentace
Malé dodávkové vozidlo - 7 ks
|  | DOPLNÍ DODAVATEL | instrukce pro vyplnění sloupce C
Motor | zážehový |  | ano
| obsah max. 1800 cm3 |  | konkrétní údaj
| výkon min. 75 kW |  | konkrétní údaj
| maximální točivý moment min. 150 Nm |  | konkrétní údaj
| spotřeba PHM pro kombinovaný provoz (pozn.: nesmí přesáhnout hodnoty uvedené v příloze č. 2 nařízení vlády č. 173/2016 Sb.) |  | konkrétní údaj
| dle platné legislativy, vozidla homologovaná po 1.1.2015 - min. EURO 6 |  | ano
Převodovka | min. 5st. manuální |  | konkrétní údaj
| pohon přední nápravy |  | ano
Rozměry | rozvor min. 2800 mm |  | konkrétní údaj
| Objem nákladového prostoru za pevnou přepážkou min. 3,0 m3 |  | konkrétní údaj
Karoserie | uzavřená celokovová |  | ano
| počet dveří 4 (řidič, spolujezdec, posuvné pravé boční, dvoudílné zadní) |  | ano
| Zadní dvoudílné prosklené dveře se stěračem a vyhříváním otevíratelná do boku |  | ano
| střešní nosiče (příčníky) |  | ano
| počet míst k sezení 2 |  | ano
Kola | sada 4ks kol - letní pneumatiky, disky ocelové 15", rychlostní index "T", ozdobné kryty kol. V případě systému přímého měření tlaku vzduchu včetně senzorů, celoroční pneumatiky nejsou přípustné, montáž na vozidle dle aktuálního data předání (1.11. - 30.3. zimní pneu) |  | ano
| Plnohodnotná rezerva nebo dojezdové kolo |  | ano
| sada 4 ks kol - zimní pneumatiky, disky ocelové 15", rychlostní index "T", v případě systému přímého měření tlaku vzduchu včetně senzorů |  | ano
Barva | karoserie: barva bílá |  | ano
| interiér: tmavá látka |  | ano
Bezpečnost | airbagy min. 2 čelní (řidič, spolujezdec) |  | skutečný počet
| tříbodové bezpečnostní pásy s předpínači na všech sedadlech |  | ano
| výškově nastavitelný volant |  | ano
| výškově nastavitelné opěrky hlavy na všech sedadlech |  | ano
| elektronický stabilizační systém |  | obecně používané (obchodní) označení systému
| brzdový asistent |  | obecně používané (obchodní) označení systému
| přední mlhové světlomety |  | ano
Zabezpečení | imobilizér |  | ano
| mechanické zabezpečení řadící páky |  | výrobce, typ
| bezpečnostní šrouby (matice) kol |  | ano
Ostatní požadavky | el. nastavitelná vnější zpětná zrcátka |  | ano
| el. ovládání oken vpředu |  | ano
| řízení s posilovačem |  | obecně používané (obchodní) označení systému
| Pevná přepážka nákladového prostoru s průhledovým oknem |  | ano
| centrální zamykání s dálkovým ovládáním |  | ano
| osvětlení nákladního prostoru |  | ano
| 12 V zásuvka v přední části vozidla |  | ano
| klimatizace |  | typ
| autorádio s RDS a bluetooth hands free |  | ano
| tažné zařízení |  | ano
| gumové koberečky vpředu |  | ano
| odolný kryt podlahy nákladového prostoru |  | ano
| vnitřní úchytná oka nebo háky v nákladovém prostoru |  | ano
| plná nádrž pohonných hmot |  | ano
| vozidla musí být doplněna všemi provozními kapalinami na úroveň dle doporučení výrobce |  | ano
| zákonná výbava vozidla |  | ano
| součástí dodávky vozidel budou veškeré potřebné doklady umoňující registraci vozidel do provozu |  | ano