## Část 1
Příloha č. 1 zadávací dokumentace
Velké dodávkové vozidlo 14 ks
|  | DOPLNÍ DODAVATEL | instrukce pro vyplnění sloupce C
Motor | vznětový |  | ano
| obsah max. 2500 cm3 |  | konkrétní údaj
| výkon min. 95 kW |  | konkrétní údaj
| spotřeba PHM pro kombinovaný provoz (pozn.: nesmí přesáhnout hodnoty uvedené v příloze č. 2 nařízení vlády č. 173/2016 Sb.) |  | konkrétní údaj
| dle platné legislativy, v současnosti min. EURO 6 |  | ano
Převodovka | min. 5st. manuální |  | konkrétní údaj
| pohon přední nápravy |  | ano
Rozměry | rozvor a délka vozu v kategorii L3 |  | konkrétní údaj
| výška v kategorii min H2 |  | konkrétní údaj
| min. objem nákladového prostoru 13m3 |  | konkrétní údaj
Karoserie | dodávkového typu s pevnou přepážkou nákl. prostoru |  | ano
| el. stavitelná a vyhřívaná vnější zpětná zrcátka |  | ano
| min. pravé boční posuvné dveře |  | konkrétní údaj
| spodní kryt motoru |  | ano
| obložení nákladového prostoru do min. 1m výšky |  | ano
| kryty podběhů u všech kol |  | ano
| zadní dveře otevíratelné do boku |  | ano
Barva | karoserie: barva bílá |  | ano
| interiér: tmavá látka |  | ano
Bezpečnost | airbagy min. 2 čelní - řidič, spolujezdci |  | skutečný počet
| tříbodové bezpečnostní pásy na všech sedadlech |  | ano
| výškově nastavitelné opěrky hlavy na předních sedadlech |  | ano
| elektronický stabilizační systém (ESP) |  | obecně používané (obchodní) označení systému
| ABS s brzdovým asistentem |  | obecně používané (obchodní) označení systému
| přední mlhové světlomety |  | ano
Interiér | dálkově ovládané centrální zamykání |  | ano
| mechanické zabezpečení řadící páky |  | ano
| výškově nastavitelný volant a posuvné sedadlo řidiče |  | ano
| dvojsedadlo spolujezdce |  | ano
| vysoce zátěžové potahy z vysoce odolného materiálu na všechna sedadla |  | ano
| gumové koberečky v přední části vozidla (pro řidiče vč. spolujezdců) |  | ano
| osvětlení nákladového prostoru |  | ano
| 12 V zásuvka v palubní desce |  | ano
Ostatní požadavky | ruční hasící přístroj práškový (2kg, ČSN EN ISO 9001, ČSN EN3) |  | ano
| speciální kladívko na rozbíjení oken a rozříznutí bezpečnostních pásů vozidel připevněné v prostoru předního spolujezdce |  | ano
| přední a zadní parkovací senzory s akustickým signálem, zadní senzory možno nahradit parkovací kamerou |  | obecně používané (obchodní) označení systému
| klimatizace (automatická nebo manuální) |  | obecně používané (obchodní) označení systému
| autorádio RDS min. 2 reproduktory, Bluetooth hands free |  | ano
| celoroční pneumatiky |  | ano
| kryty kol u ocelových ráfků |  | ano
| pevná zátěžová podlaha nákladového prostoru s kotvícími body, umožňující pojezd paletového vozíku |  | ano
| zákonná výbava vozidla |  | ano
| tažné zařízení min. 2,5 tuny |  | ano
| zvedák + nářadí na demontáž kola |  | ano
| součástí dodávky vozidel budou veškeré potřebné doklady umoňující registraci vozidel do provozu |  | ano
| vozidla musí být doplněna všemi provozními kapalinami na úroveň dle doporučení výrobce a nádrž na pohonné hmoty musí být plná |  | ano