## Rekapitulace stavby
Export VZ |  | List obsahuje: |  |  |  |  | 1) Rekapitulace stavby |  |  | 2) Rekapitulace objektů stavby a soupisů prací | [15 empty] | 3.0 | ZAMOK |  |  |  |  | False | False | {0e22d374-c447-427f-a915-d1d2ae834484}
[31 empty] | 0,01 | 21
[31 empty] | 0,01 | 15
|  | REKAPITULACE STAVBY | [15 empty] | v --- níže se nacházejí doplnkové a pomocné údaje k sestavám --- v | [11 empty] | Návod na vyplnění | 0,01
|  | Kód: |  |  |  |  | 07003-3-4 | [22 empty] | Měnit lze pouze buňky se žlutým podbarvením! 1) v Rekapitulaci stavby vyplňte údaje o Uchazeči (přenesou se do ostatních sestav i v jiných listech) 2) na vybraných listech vyplňte v sestavě Soupis prací ceny u položek Podrobnosti k vyplnění naleznete na poslední záložce s Pokyny pro vyplnění | 0,01
|  | Stavba: |  |  |  |  | Lučina - dostavba kanalizace, lokalita ČOV - hráz, 3. etapa | [23 empty] | 0,1
|  | KSO: |  |  |  |  | 827 21 | [6 empty] | CC-CZ: |  | 22231 | [14 empty] | 1
|  | Místo: |  |  |  |  | Lučina | [6 empty] | Datum: |  | 18.4.2017 | [14 empty] | 10
|  | CZ-CPV: |  |  |  |  | 45232410-9 | [23 empty] | 100
|  | Zadavatel: | [11 empty] | IČ: |  | 00296899 | [14 empty] | 0,1
|  |  | Obec Lučina | [10 empty] | DIČ: |  | CZ00296899 | [14 empty] | 0,1
0,1
|  | Uchazeč: | [11 empty] | IČ: |  | Vyplň údaj | [14 empty] | 0,1
|  |  | Vyplň údaj | [10 empty] | DIČ: |  | Vyplň údaj | [14 empty] | 0,1
True
|  | Projektant: | [11 empty] | IČ: |  | 25823027 | [14 empty] | False
|  |  | Hausing s.r.o. | [10 empty] | DIČ: |  | CZ25823027 | [14 empty] | False
0,01
|  | Poznámka: | [28 empty] | 0,1
True
|  | Cena bez DPH | [11 empty] | 0
[8 empty] | Sazba daně |  | Základ daně |  |  |  | Výše daně
|  | DPH |  | základní |  |  |  | 21% |  | 0 |  |  |  | 0
|  |  |  | snížená |  |  |  | 15% |  | 0 |  |  |  | 0
|  |  |  | zákl. přenesená |  |  |  | 21% |  | 0 |  |  |  | 0
|  |  |  | sníž. přenesená |  |  |  | 15% |  | 0 |  |  |  | 0
|  |  |  | nulová |  |  |  | 0% |  | 0 |  |  |  | 0
|  | Cena s DPH | [6 empty] | v |  | CZK |  |  | 0
REKAPITULACE OBJEKTŮ STAVBY A SOUPISŮ PRACÍ
| Kód: | [6 empty] | 07003-3-4
| Stavba: | [6 empty] | Lučina - dostavba kanalizace, lokalita ČOV - hráz, 3. etapa
| Místo: | [6 empty] | Lučina |  |  |  |  | Datum: |  | 18.4.2017
| Zadavatel: | [6 empty] | Obec Lučina |  |  |  |  | Projektant: |  | Hausing s.r.o. |  |  | Informatívní údaje z listů zakázek
Uchazeč:
| Kód |  |  |  | Objekt, Soupis prací | [6 empty] | Cena bez DPH [CZK] |  |  |  | Cena s DPH [CZK] | Typ | z toho Ostat. náklady [CZK] | DPH [CZK] | Normohodiny [h] | DPH základní [CZK] | DPH snížená [CZK] | DPH základní přenesená [CZK] | DPH snížená přenesená [CZK] | Základna DPH základní | Základna DPH snížená | Základna DPH zákl. přenesená | Základna DPH sníž. přenesená | Základna DPH nulová
| Náklady stavby celkem | [10 empty] | 0 |  |  |  | 0 |  | 0 | 0 | 0 | 0 | 0 | 0 | 0 | 0 | 0 | 0 | 0 | 0 |  | D | 0 | ###NOIMPORT### | IMPORT | {0e22d374-c447-427f-a915-d1d2ae834484} | {00000000-0000-0000-0000-000000000000} | 827 21
/ |  | 07003-31_4 |  |  |  | Lučina - dostavba kanalizace, lokalita ČOV - hráz - 3. etapa | [5 empty] | 0 |  |  |  | 0 | STA | 0 | 0 | 0 | 0 | 0 | 0 | 0 | 0 | 0 | 0 | 0 | 0 |  |  | 1 |  | IMPORT | {dbdfbfff-342f-4172-829b-cece48fd468b} | {0e22d374-c447-427f-a915-d1d2ae834484} | 827 21 | 2
/ |  | 07003-32-4 |  |  |  | Vedlejší a ostatní náklady | [5 empty] | 0 |  |  |  | 0 | VON | 0 | 0 | 0 | 0 | 0 | 0 | 0 | 0 | 0 | 0 | 0 | 0 |  |  | 1 |  | IMPORT | {5e67d80d-8c43-4e7b-887d-fdf7e6d1ff78} | {0e22d374-c447-427f-a915-d1d2ae834484} | 827 21 | 2

## 07003-31_4 - Lučina - dos...
| List obsahuje: |  | 1) Krycí list soupisu | 2) Rekapitulace |  |  | 3) Soupis prací | Zpět na list: | Rekapitulace stavby
{dbdfbfff-342f-4172-829b-cece48fd468b}
2
| KRYCÍ LIST SOUPISU | [8 empty] | v --- níže se nacházejí doplnkové a pomocné údaje k sestavám --- v | [8 empty] | False
Stavba:
Lučina - dostavba kanalizace, lokalita ČOV - hráz, 3. etapa
Objekt:
07003-31_4 - Lučina - dostavba kanalizace, lokalita ČOV - hráz - 3. etapa
| KSO: |  | 827 21 |  |  | CC-CZ: | 22231
| Místo: |  | Lučina |  |  | Datum: | 18.4.2017
| CZ-CPV: |  | 45232410-9
| Zadavatel: |  |  |  |  | IČ: | 00296899
|  | Obec Lučina |  |  |  | DIČ: | CZ00296899
| Uchazeč: |  |  |  |  | IČ:
DIČ:
| Projektant: |  |  |  |  | IČ: | 25823027
|  | Hausing s.r.o. |  |  |  | DIČ: | CZ25823027
Poznámka:
| Cena bez DPH | [5 empty] | 0
|  |  | Základ daně |  |  | Sazba daně | Výše daně
| DPH | základní | 0 |  |  | 21% | 0
|  | snížená | 0 |  |  | 15% | 0
|  | zákl. přenesená | 0 |  |  | 21% | 0
|  | sníž. přenesená | 0 |  |  | 15% | 0
|  | nulová | 0 |  |  | 0% | 0
| Cena s DPH |  |  | v | CZK |  | 0
REKAPITULACE ČLENĚNÍ SOUPISU PRACÍ
Stavba:
Lučina - dostavba kanalizace, lokalita ČOV - hráz, 3. etapa
Objekt:
07003-31_4 - Lučina - dostavba kanalizace, lokalita ČOV - hráz - 3. etapa
Místo: |  |  | Lučina |  |  | Datum: | 18.4.2017
Zadavatel: |  |  | Obec Lučina |  |  | Projektant: | Hausing s.r.o.
Uchazeč:
Kód dílu - Popis | [6 empty] | Cena celkem [CZK]
Náklady soupisu celkem | [6 empty] | 0 | [12 empty] | -1
| HSV - Práce a dodávky HSV | [5 empty] | 0
| 1 - Zemní práce | [5 empty] | 0
| 4 - Vodorovné konstrukce | [5 empty] | 0
| 5 - Komunikace | [5 empty] | 0
| 8 - Trubní vedení | [5 empty] | 0
| 9 - Ostatní konstrukce a práce-bourání | [5 empty] | 0
| 99 - Přesun hmot | [5 empty] | 0
SOUPIS PRACÍ
Stavba:
Lučina - dostavba kanalizace, lokalita ČOV - hráz, 3. etapa
Objekt:
07003-31_4 - Lučina - dostavba kanalizace, lokalita ČOV - hráz - 3. etapa
Místo: |  |  | Lučina |  |  | Datum: | 18.4.2017
Zadavatel: |  |  | Obec Lučina |  |  | Projektant: | Hausing s.r.o.
Uchazeč:
PČ | Typ | Kód | Popis | MJ | Množství | J.cena [CZK] | Cena celkem [CZK] | Cenová soustava |  | Poznámka | DPH | J. Nh [h] | Nh celkem [h] | J. hmotnost [t] | Hmotnost celkem [t] | J. suť [t] | Suť Celkem [t]
Náklady soupisu celkem | [6 empty] | 0 | [5 empty] | 0 |  | 912.3887 |  | 146.2692 |  | D | -1 | [10 empty] | 0
| D | HSV | Práce a dodávky HSV |  |  |  | 0 | [5 empty] | 0 |  | 912.3887 |  | 146.2692 | 1 | D | 0 |  |  |  | ROZPOCET | [6 empty] | 0
| D | 1 | Zemní práce |  |  |  | 0 | [5 empty] | 0 |  | 592.9226 |  | 146.1762 | 1 | D | 1 |  |  |  | ROZPOCET | [6 empty] | 0
1 | K | 113107221 | Odstranění podkladu pl přes 200 m2 z kameniva drceného tl 100 mm | m2 | 209.4 |  | 0 | CS ÚRS 2013 02 |  |  | základní |  | 0 | 0 | 0 | 0.13 | 27.222 | 4 | K | 2 |  |  |  | ROZPOCET | 0 | 0 | 0 | 0 | 0 | 1 | 0 | 4 | 1650305548
| VV |  | "místní komunikace - štěrk" | [15 empty] | VV | 2 | 1 | True | 0 | ROZPOCET
| VV |  | ((295,00-133,00)+(317,50-305,00))*1,20 |  | 209.4 | [13 empty] | VV | 2 | 2 | True | 1 | ROZPOCET
2 | K | 113107164 | Odstranění podkladu pl přes 50 do 200 m2 z kameniva drceného tl 400 mm | m2 | 112.08 |  | 0 | CS ÚRS 2013 02 |  |  | základní |  | 0 | 0 | 0 | 0.56 | 62.7648 | 4 | K | 2 |  |  |  | ROZPOCET | 0 | 0 | 0 | 0 | 0 | 1 | 0 | 4 | 1136960039
| VV |  | "míst. komunikace - asfalt" | [15 empty] | VV | 2 | 1 | True | 0 | ROZPOCET
| VV |  | ((33,40-0,00)+(133,00-113,00))*1,20 |  | 64.08 | [13 empty] | VV | 2 | 2 | True | 0 | ROZPOCET
| VV |  | (40,00-0,00)*1,20 |  | 48 | [13 empty] | VV | 2 | 2 | True | 0 | ROZPOCET
| VV |  | Součet |  | 112.08 | [13 empty] | VV | 2 | 4 | True | 1 | ROZPOCET
3 | K | 113154113 | Frézování živičného krytu tl 50 mm pruh š 0,5 m pl do 500 m2 bez překážek v trase | m2 | 438.98 |  | 0 | CS ÚRS 2013 02 |  |  | základní |  | 0 | 4e-05 | 0.017559 | 0.128 | 56.1894 | 4 | K | 2 |  |  |  | ROZPOCET | 0 | 0 | 0 | 0 | 0 | 1 | 0 | 4 | 1834665777
| VV |  | "míst. komunikace - asfalt - plocha rýhy + plocha komunikace š. pruhu 3,50 m" | [15 empty] | VV | 2 | 1 | True | 0 | ROZPOCET
| VV |  | 112,080 |  | 112.08 | [13 empty] | VV | 2 | 2 | True | 0 | ROZPOCET
| VV |  | 326,900 |  | 326.9 | [13 empty] | VV | 2 | 2 | True | 0 | ROZPOCET
4 | K | 115101201 | Čerpání vody na dopravní výšku do 10 m průměrný přítok do 500 l/min | hod | 80 |  | 0 | CS ÚRS 2013 02 |  |  | základní |  | 0 | 0 | 0 | 0 | 0 | 4 | K | 2 |  |  |  | ROZPOCET | 0 | 0 | 0 | 0 | 0 | 1 | 0 | 4 | -1942376439
| VV |  | 10*8 |  | 80 | [13 empty] | VV | 2 | 2 | True | 0 | ROZPOCET
5 | K | 115101301 | Pohotovost čerpací soupravy pro dopravní výšku do 10 m přítok do 500 l/min | den | 8 |  | 0 | CS ÚRS 2013 02 |  |  | základní |  | 0 | 0 | 0 | 0 | 0 | 4 | K | 2 |  |  |  | ROZPOCET | 0 | 0 | 0 | 0 | 0 | 1 | 0 | 4 | -2139107943
6 | K | 119001401 | Dočasné zajištění potrubí ocelového nebo litinového DN do 200 | m | 12.8 |  | 0 | CS ÚRS 2013 02 |  |  | základní |  | 0 | 0.00868 | 0.1111 | 0 | 0 | 4 | K | 2 |  |  |  | ROZPOCET | 0 | 0 | 0 | 0 | 0 | 1 | 0 | 4 | -1678344451
| VV |  | "křížení podzemních vedení vodovod, plynovod" | [15 empty] | VV | 2 | 1 | True | 0 | ROZPOCET
| VV |  | 4*(1,20+2,00) |  | 12.8 | [13 empty] | VV | 2 | 2 | True | 0 | ROZPOCET
7 | K | 119001421 | Dočasné zajištění kabelů a kabelových tratí ze 3 volně ložených kabelů | m | 19.2 |  | 0 | CS ÚRS 2013 02 |  |  | základní |  | 0 | 0.0369 | 0.70848 | 0 | 0 | 4 | K | 2 |  |  |  | ROZPOCET | 0 | 0 | 0 | 0 | 0 | 1 | 0 | 4 | -1441848460
| VV |  | "křížení el. a telekom. kabelů" | [15 empty] | VV | 2 | 1 | True | 0 | ROZPOCET
| VV |  | 6*(1,20+2,00) |  | 19.2 | [13 empty] | VV | 2 | 2 | True | 0 | ROZPOCET
8 | K | 121101101 | Sejmutí ornice s přemístěním na vzdálenost do 50 m | m3 | 23.27 |  | 0 |  |  |  | základní |  | 0 | 0 | 0 | 0 | 0 | 4 | K | 2 |  |  |  | ROZPOCET | 0 | 0 | 0 | 0 | 0 | 1 | 0 | 4 | -1401262019
| VV |  | "stoka B1" | [15 empty] | VV | 2 | 1 | True | 0 | ROZPOCET
| VV |  | ((113,00-33,40)+(305,50-295,60))*1,30*0,2 |  | 23.27 | [13 empty] | VV | 2 | 2 | True | 1 | ROZPOCET
9 | K | 130001101 | Příplatek za ztížení vykopávky v blízkosti pozemního vedení | m3 | 158.46 |  | 0 |  |  |  | základní |  | 0 | 0 | 0 | 0 | 0 | 4 | K | 2 |  |  |  | ROZPOCET | 0 | 0 | 0 | 0 | 0 | 1 | 0 | 4 | 1205445642
| VV |  | "stoka B1, B1-1 - telekom" | [15 empty] | VV | 2 | 1 | True | 0 | ROZPOCET
| VV |  | (69,50)*1,90*1,20 |  | 158.46 | [13 empty] | VV | 2 | 2 | True | 0 | ROZPOCET
10 | K | 132201203 | Hloubení rýh š do 2000 mm v hornině tř. 3 objemu do 5000 m3 | m3 | 1324.2 |  | 0 | CS ÚRS 2013 02 |  |  | základní |  | 0 | 0 | 0 | 0 | 0 | 4 | K | 2 |  |  |  | ROZPOCET | 0 | 0 | 0 | 0 | 0 | 1 | 0 | 4 | -2067436287
| VV |  | "60% objemu výkopu rýhy dle tab. kubatur PP WinPlan, odpčet konstr. zpevněných ploch a komunikací" | [15 empty] | VV | 2 | 1 | True | 0 | ROZPOCET
| VV |  | 2226,94+77,84 |  | 2304.78 | [13 empty] | VV | 2 | 2 | True | 0 | ROZPOCET
| VV |  | "rozšíření na šachty | [15 empty] | VV | 2 | 1 | True | 0 | ROZPOCET
| VV |  | 15*(2-1,1)*2*2,1 |  | 56.7 | [13 empty] | VV | 2 | 2 | True | 0 | ROZPOCET
| VV |  | "odpočet kubatury konstr. vrstev míst. komunikací - štěrk" | [15 empty] | VV | 2 | 1 | True | 0 | ROZPOCET
| VV |  | -209,40*0,100 |  | -20.94 | [13 empty] | VV | 2 | 2 | True | 0 | ROZPOCET
| VV |  | "odpočet kobatury konstr. vrstev míst. komunikací - asfalt" | [15 empty] | VV | 2 | 1 | True | 0 | ROZPOCET
| VV |  | -280,20*0,46 |  | -128.892 | [13 empty] | VV | 2 | 2 | True | 0 | ROZPOCET
| VV |  | "odpočet kubatury sejmutí ornice" | [15 empty] | VV | 2 | 1 | True | 0 | ROZPOCET
| VV |  | -23,270*0,20 |  | -4.654 | [13 empty] | VV | 2 | 2 | True | 0 | ROZPOCET
| VV |  | Mezisoučet |  | 2206.994 | [13 empty] | VV | 2 | 3 | True | 0 | ROZPOCET
| VV |  | "60% kubatury hor. 3 (odpočtem 40% kubatury) | [15 empty] | VV | 2 | 1 | True | 0 | ROZPOCET
| VV |  | -2206,994*0,4 |  | -882.7976 | [13 empty] | VV | 2 | 2 | True | 0 | ROZPOCET
| VV |  | Součet |  | 1324.1964 | [13 empty] | VV | 2 | 4 | True | 1 | ROZPOCET
11 | K | 132201209 | Příplatek za lepivost k hloubení rýh š do 2000 mm v hornině tř. 3 | m3 | 662.1 |  | 0 |  |  |  | základní |  | 0 | 0 | 0 | 0 | 0 | 4 | K | 2 |  |  |  | ROZPOCET | 0 | 0 | 0 | 0 | 0 | 1 | 0 | 4 | 1235521011
| VV |  | "50% kubatury hor. 3: | [15 empty] | VV | 2 | 1 | True | 0 | ROZPOCET
| VV |  | 1324,200*0,5 |  | 662.1 | [13 empty] | VV | 2 | 2 | True | 0 | ROZPOCET
12 | K | 132202101 | Hloubení rýh š do 600 mm ručním nebo pneum nářadím v soudržných horninách tř. 3 | m3 | 17.28 |  | 0 | CS ÚRS 2013 02 |  |  | základní |  | 0 | 0 | 0 | 0 | 0 | 4 | K | 2 |  |  |  | ROZPOCET | 0 | 0 | 0 | 0 | 0 | 1 | 0 | 4 | -280884206
| VV |  | "ověření podzemních vedení ručně kopanými sondami" | [15 empty] | VV | 2 | 1 | True | 0 | ROZPOCET
| VV |  | 9*1,20*1,60 |  | 17.28 | [13 empty] | VV | 2 | 2 | True | 0 | ROZPOCET
13 | K | 132301203 | Hloubení rýh š do 2000 mm v hornině tř. 4 objemu do 5000 m3 | m3 | 882.8 |  | 0 | CS ÚRS 2013 02 |  |  | základní |  | 0 | 0 | 0 | 0 | 0 | 4 | K | 2 |  |  |  | ROZPOCET | 0 | 0 | 0 | 0 | 0 | 1 | 0 | 4 | -1412122558
| VV |  | "40% objemu výkopu rýhy dle tab. kubatur PP WinPlan, odpčet konstr. zpevněných ploch a komunikací" | [15 empty] | VV | 2 | 1 | True | 0 | ROZPOCET
| VV |  | 2226,94+77,84 |  | 2304.78 | [13 empty] | VV | 2 | 2 | True | 0 | ROZPOCET
| VV |  | "rozšíření na šachty | [15 empty] | VV | 2 | 1 | True | 0 | ROZPOCET
| VV |  | 15*(2-1,1)*2*2,1 |  | 56.7 | [13 empty] | VV | 2 | 2 | True | 0 | ROZPOCET
| VV |  | "odpočet kubatury konstr. vrstev míst. komunikací - štěrk" | [15 empty] | VV | 2 | 1 | True | 0 | ROZPOCET
| VV |  | -209,40*0,100 |  | -20.94 | [13 empty] | VV | 2 | 2 | True | 0 | ROZPOCET
| VV |  | "odpočet kobatury konstr. vrstev míst. komunikací - asfalt" | [15 empty] | VV | 2 | 1 | True | 0 | ROZPOCET
| VV |  | -280,20*0,46 |  | -128.892 | [13 empty] | VV | 2 | 2 | True | 0 | ROZPOCET
| VV |  | "odpočet kubatury sejmutí ornice" | [15 empty] | VV | 2 | 1 | True | 0 | ROZPOCET
| VV |  | -23,270*0,20 |  | -4.654 | [13 empty] | VV | 2 | 2 | True | 0 | ROZPOCET
| VV |  | Mezisoučet |  | 2206.994 | [13 empty] | VV | 2 | 3 | True | 0 | ROZPOCET
| VV |  | "40% kubatury hor. 3 (odpočtem 60% kubatury) | [15 empty] | VV | 2 | 1 | True | 0 | ROZPOCET
| VV |  | -2206,994*0,6 |  | -1324.1964 | [13 empty] | VV | 2 | 2 | True | 0 | ROZPOCET
| VV |  | Součet |  | 882.7976 | [13 empty] | VV | 2 | 4 | True | 1 | ROZPOCET
14 | K | 132301209 | Příplatek za lepivost k hloubení rýh š do 2000 mm v hornině tř. 4 | m3 | 441.4 |  | 0 |  |  |  | základní |  | 0 | 0 | 0 | 0 | 0 | 4 | K | 2 |  |  |  | ROZPOCET | 0 | 0 | 0 | 0 | 0 | 1 | 0 | 4 | 724595688
| VV |  | "50% kubatury hor. 4" | [15 empty] | VV | 2 | 1 | True | 0 | ROZPOCET
| VV |  | 882,800*0,5 |  | 441.4 | [13 empty] | VV | 2 | 2 | True | 0 | ROZPOCET
15 | K | 151201101 | Zřízení zátažného pažení a rozepření stěn rýh hl do 2 m | m2 | 623.13 |  | 0 |  |  |  | základní |  | 0 | 0.00198 | 1.2338 | 0 | 0 | 4 | K | 2 |  |  |  | ROZPOCET | 0 | 0 | 0 | 0 | 0 | 1 | 0 | 4 | 1333312409
| VV |  | "výpočet přepočtem m2 z kubatur dle tab. PP WinPlan" | [15 empty] | VV | 2 | 1 | True | 0 | ROZPOCET
| VV |  | (138,79+157,25+77,84)/1,20*2 |  | 623.1333 | [13 empty] | VV | 2 | 2 | True | 0 | ROZPOCET
16 | K | 151201102 | Zřízení zátažného pažení a rozepření stěn rýh hl do 4 m | m2 | 3218.17 |  | 0 |  |  |  | základní |  | 0 | 0.00201 | 6.4685 | 0 | 0 | 4 | K | 2 |  |  |  | ROZPOCET | 0 | 0 | 0 | 0 | 0 | 1 | 0 | 4 | -1155021496
| VV |  | "výpočet přepočtem kubatury z tab. PP Winplan" | [15 empty] | VV | 2 | 1 | True | 0 | ROZPOCET
| VV |  | 1930,90/1,20*2 |  | 3218.1667 | [13 empty] | VV | 2 | 2 | True | 1 | ROZPOCET
17 | K | 151201111 | Odstranění zátažného pažení a rozepření stěn rýh hl do 2 m | m2 | 623.13 |  | 0 |  |  |  | základní |  | 0 | 0 | 0 | 0 | 0 | 4 | K | 2 |  |  |  | ROZPOCET | 0 | 0 | 0 | 0 | 0 | 1 | 0 | 4 | 146885210
18 | K | 151201112 | Odstranění zátažného pažení a rozepření stěn rýh hl do 4 m | m2 | 3218.17 |  | 0 |  |  |  | základní |  | 0 | 0 | 0 | 0 | 0 | 4 | K | 2 |  |  |  | ROZPOCET | 0 | 0 | 0 | 0 | 0 | 1 | 0 | 4 | 1415798610
19 | K | 161101101 | Svislé přemístění výkopku z horniny tř. 1 až 4 hl výkopu do 2,5 m | m3 | 1103.5 |  | 0 |  |  |  | základní |  | 0 | 0 | 0 | 0 | 0 | 4 | K | 2 |  |  |  | ROZPOCET | 0 | 0 | 0 | 0 | 0 | 1 | 0 | 4 | -1325121844
| VV |  | "50% kubatury výkopu rýhy hor. 3 + 4" | [15 empty] | VV | 2 | 1 | True | 0 | ROZPOCET
| VV |  | (1324,200+882,800)*0,50 |  | 1103.5 | [13 empty] | VV | 2 | 2 | True | 0 | ROZPOCET
20 | K | 162301101 | Vodorovné přemístění do 500 m výkopku/sypaniny z horniny tř. 1 až 4 | m3 | 888.6 |  | 0 | CS ÚRS 2013 02 |  |  | základní |  | 0 | 0 | 0 | 0 | 0 | 4 | K | 2 |  |  |  | ROZPOCET | 0 | 0 | 0 | 0 | 0 | 1 | 0 | 4 | -1769460081
| VV |  | "50% kubatury zásypu rýhy - přímý zásyp bez meziskládky" | [15 empty] | VV | 2 | 1 | True | 0 | ROZPOCET
| VV |  | 1777,200*0,5 |  | 888.6 | [13 empty] | VV | 2 | 2 | True | 0 | ROZPOCET
21 | K | 162301102 | Vodorovné přemístění do 1000 m výkopku/sypaniny z horniny tř. 1 až 4 | m3 | 1777.2 |  | 0 | CS ÚRS 2013 02 |  |  | základní |  | 0 | 0 | 0 | 0 | 0 | 4 | K | 2 |  |  |  | ROZPOCET | 0 | 0 | 0 | 0 | 0 | 1 | 0 | 4 | -1853938616
| VV |  | "50% kubatura zásypu rýhy na meziskládku pro zpětný zásyp rýhy 2 x přemístění (tam a zpět) | [15 empty] | VV | 2 | 1 | True | 0 | ROZPOCET
| VV |  | 2*1777,20*0,50 |  | 1777.2 | [13 empty] | VV | 2 | 2 | True | 0 | ROZPOCET
22 | K | 162701105 | Vodorovné přemístění do 10000 m výkopku z horniny tř. 1 až 4 | m3 | 460.52 |  | 0 |  |  |  | základní |  | 0 | 0 | 0 | 0 | 0 | 4 | K | 2 |  |  |  | ROZPOCET | 0 | 0 | 0 | 0 | 0 | 1 | 0 | 4 | -128367862
| VV |  | "přebytek zeminy na řízenou skládku" | [15 empty] | VV | 2 | 1 | True | 0 | ROZPOCET
| VV |  | "kubatura výkopu rýhy hor.3 + 4" | [15 empty] | VV | 2 | 1 | True | 0 | ROZPOCET
| VV |  | 1324,200+882,800 |  | 2207 | [13 empty] | VV | 2 | 2 | True | 0 | ROZPOCET
| VV |  | "odpočet kubatury zásypu rýhy" | [15 empty] | VV | 2 | 1 | True | 0 | ROZPOCET
| VV |  | -1777,220 |  | -1777.22 | [13 empty] | VV | 2 | 2 | True | 0 | ROZPOCET
| VV |  | "přípočet objme potrubí" | [15 empty] | VV | 2 | 1 | True | 0 | ROZPOCET
| VV |  | (606,00+40,00-15,*1,30)*(0,25/2*0,25/2*3,14) |  | 30.7377 | [13 empty] | VV | 2 | 2 | True | 0 | ROZPOCET
| VV |  | Součet |  | 460.5177 | [13 empty] | VV | 2 | 4 | True | 1 | ROZPOCET
23 | K | 167101102 | Nakládání výkopku z hornin tř. 1 až 4 přes 100 m3 | m3 | 888.6 |  | 0 | CS ÚRS 2013 02 |  |  | základní |  | 0 | 0 | 0 | 0 | 0 | 4 | K | 2 |  |  |  | ROZPOCET | 0 | 0 | 0 | 0 | 0 | 1 | 0 | 4 | 625966673
| VV |  | "nakládání zeminy na meziskládce pro zásyp rýhy" | [15 empty] | VV | 2 | 1 | True | 0 | ROZPOCET
| VV |  | 1777,200*0,5 |  | 888.6 | [13 empty] | VV | 2 | 2 | True | 0 | ROZPOCET
24 | K | 171201211 | Poplatek za uložení odpadu ze sypaniny na skládce (skládkovné) | t | 874.99 |  | 0 | CS ÚRS 2013 02 |  |  | základní |  | 0 | 0 | 0 | 0 | 0 | 4 | K | 2 |  |  |  | ROZPOCET | 0 | 0 | 0 | 0 | 0 | 1 | 0 | 4 | -1540413771
| VV |  | "kubatura přebyteč. zeminy na řízenou skládku, přepočet m3/t" | [15 empty] | VV | 2 | 1 | True | 0 | ROZPOCET
| VV |  | 460,520*1,900 |  | 874.988 | [13 empty] | VV | 2 | 2 | True | 0 | ROZPOCET
25 | K | 174101101 | Zásyp jam, šachet rýh nebo kolem objektů sypaninou se zhutněním | m3 | 1777.2 |  | 0 |  |  |  | základní |  | 0 | 0 | 0 | 0 | 0 | 4 | K | 2 |  |  |  | ROZPOCET | 0 | 0 | 0 | 0 | 0 | 1 | 0 | 4 | -744676702
| VV |  | "kubatury výkopu hor. 3+4" | [15 empty] | VV | 2 | 1 | True | 0 | ROZPOCET
| VV |  | 1324,200+882,800 |  | 2207 | [13 empty] | VV | 2 | 2 | True | 0 | ROZPOCET
| VV |  | "odpočet kubatury obsypu potrubí (bez odpočtu objemu potrubí)" | [15 empty] | VV | 2 | 1 | True | 0 | ROZPOCET
| VV |  | -307,570 |  | -307.57 | [13 empty] | VV | 2 | 2 | True | 0 | ROZPOCET
| VV |  | "odpočet kubatury pískového lože pod potrubí" | [15 empty] | VV | 2 | 1 | True | 0 | ROZPOCET
| VV |  | -77,520 |  | -77.52 | [13 empty] | VV | 2 | 2 | True | 0 | ROZPOCET
| VV |  | "odpočet objemu kanal. šachet a poklopů" | [15 empty] | VV | 2 | 1 | True | 0 | ROZPOCET
| VV |  | -0,80/2*0,80/2*3,14*(3*0,12+6*0,10+5*0,08+4*0,06+1*0,04) |  | -0.82394 | [13 empty] | VV | 2 | 2 | True | 0 | ROZPOCET
| VV |  | -1,20/2*1,20/2*3,14*(13*0,60+2*0,25+8*0,25+5*0,50+16*1,00+15*0,60) |  | -42.7291 | [13 empty] | VV | 2 | 2 | True | 0 | ROZPOCET
| VV |  | -0,80/2*0,80/2*3,14*(3*0,125+12*0,160) |  | -1.153 | [13 empty] | VV | 2 | 2 | True | 0 | ROZPOCET
| VV |  | Součet |  | 1777.2039 | [13 empty] | VV | 2 | 4 | True | 1 | ROZPOCET
26 | K | 175101101 | Obsyp potrubí bez prohození sypaniny z hornin tř. 1 až 4 uloženým do 3 m od kraje výkopu | m3 | 307.57 |  | 0 |  |  |  | základní |  | 0 | 0 | 0 | 0 | 0 | 4 | K | 2 |  |  |  | ROZPOCET | 0 | 0 | 0 | 0 | 0 | 1 | 0 | 4 | 1294247992
| VV |  | "stoky B1, B1-1 obsyp 0,20 m nad potrubí, odpočet délek šachet" | [15 empty] | VV | 2 | 1 | True | 0 | ROZPOCET
| VV |  | (606,00+40,00-15*1,30)*1,20*(0,25+0,20) |  | 338.31 | [13 empty] | VV | 2 | 2 | True | 0 | ROZPOCET
| VV |  | "odpočet obljemu potrubí" | [15 empty] | VV | 2 | 1 | True | 0 | ROZPOCET
| VV |  | -(606,00+40,00-15,*1,30)*(0,25/2*0,25/2*3,14) |  | -30.7377 | [13 empty] | VV | 2 | 2 | True | 0 | ROZPOCET
| VV |  | Součet |  | 307.5723 | [13 empty] | VV | 2 | 4 | True | 1 | ROZPOCET
27 | M | 583373310 | štěrkopísek frakce 0-22 | t | 584.38 |  | 0 | CS ÚRS 2013 02 |  |  | základní |  | 0 | 1 | 584.38 | 0 | 0 | 8 | M | 2 |  |  |  | ROZPOCET | 0 | 0 | 0 | 0 | 0 | 1 | 0 | 4 | 1125364955
| VV |  | "přepočet m3/t) | [15 empty] | VV | 2 | 1 | True | 0 | ROZPOCET
| VV |  | 307,570*1,900 |  | 584.383 | [13 empty] | VV | 2 | 2 | True | 1 | ROZPOCET
28 | K | 181301114 | Rozprostření ornice pl přes 500 m2 v rovině nebo ve svahu do 1:5 tl vrstvy do 250 mm | m2 | 116.35 |  | 0 |  |  |  | základní |  | 0 | 0 | 0 | 0 | 0 | 4 | K | 2 |  |  |  | ROZPOCET | 0 | 0 | 0 | 0 | 0 | 1 | 0 | 4 | 114110890
| VV |  | "stoka B1" | [15 empty] | VV | 2 | 1 | True | 0 | ROZPOCET
| VV |  | ((113,00-33,40)+(305,50-295,60))*1,30 |  | 116.35 | [13 empty] | VV | 2 | 2 | True | 1 | ROZPOCET
29 | K | 181451122 | Založení lučního trávníku výsevem plochy přes 1000 m2 ve svahu do 1:2 | m2 | 116.35 |  | 0 | CS ÚRS 2013 02 |  |  | základní |  | 0 | 0 | 0 | 0 | 0 | 4 | K | 2 |  |  |  | ROZPOCET | 0 | 0 | 0 | 0 | 0 | 1 | 0 | 4 | -342114564
| VV |  | "plocha rozprostření ornice" | [15 empty] | VV | 2 | 1 | True | 0 | ROZPOCET
| VV |  | 116,350 |  | 116.35 | [13 empty] | VV | 2 | 2 | True | 0 | ROZPOCET
30 | M | 005724100 | osivo směs travní parková | kg | 2.91 |  | 0 | CS ÚRS 2016 01 |  |  | základní |  | 0 | 0.001 | 0.00291 | 0 | 0 | 8 | M | 2 |  |  |  | ROZPOCET | 0 | 0 | 0 | 0 | 0 | 1 | 0 | 4 | 956696153
| VV |  | "přepočet m2/kg) | [15 empty] | VV | 2 | 1 | True | 0 | ROZPOCET
| VV |  | 116,350*0,025 |  | 2.9087 | [13 empty] | VV | 2 | 2 | True | 0 | ROZPOCET
31 | K | 184802111 | Chemické odplevelení před založením kultury nad 20 m2 postřikem na široko v rovině a svahu do 1:5 | m2 | 116.35 |  | 0 |  |  |  | základní |  | 0 | 0 | 0 | 0 | 0 | 4 | K | 2 |  |  |  | ROZPOCET | 0 | 0 | 0 | 0 | 0 | 1 | 0 | 4 | 987122877
| VV |  | "plocha založení trávníku" | [15 empty] | VV | 2 | 1 | True | 0 | ROZPOCET
| VV |  | 116,350 |  | 116.35 | [13 empty] | VV | 2 | 2 | True | 0 | ROZPOCET
32 | M | 252340010 | herbicid totální | litr | 0.23 |  | 0 | CS ÚRS 2013 02 |  |  | základní |  | 0 | 0.001 | 0.00023 | 0 | 0 | 8 | M | 2 |  |  |  | ROZPOCET | 0 | 0 | 0 | 0 | 0 | 1 | 0 | 4 | -898900971
| VV |  | "přepočet m2/l" | [15 empty] | VV | 2 | 1 | True | 0 | ROZPOCET
| VV |  | 116,350*0,002 |  | 0.2327 | [13 empty] | VV | 2 | 2 | True | 0 | ROZPOCET
| D | 4 | Vodorovné konstrukce |  |  |  | 0 | [5 empty] | 0 |  | 146.5725 |  | 0 | 1 | D | 1 |  |  |  | ROZPOCET | [6 empty] | 0
33 | K | 451573111 | Lože pod potrubí otevřený výkop ze štěrkopísku | m3 | 77.52 |  | 0 |  |  |  | základní |  | 0 | 1.8908 | 146.5725 | 0 | 0 | 4 | K | 2 |  |  |  | ROZPOCET | 0 | 0 | 0 | 0 | 0 | 1 | 0 | 4 | -705685904
| VV |  | (606,00+40,00)*1,20*0,10 |  | 77.52 | [13 empty] | VV | 2 | 2 | True | 0 | ROZPOCET
| D | 5 | Komunikace |  |  |  | 0 | [5 empty] | 0 |  | 112.8641 |  | 0 | 1 | D | 1 |  |  |  | ROZPOCET | [6 empty] | 0
34 | K | 564952114 | Podklad z mechanicky zpevněného kameniva MZK tl 180 mm | m2 | 112.08 |  | 0 |  |  |  | základní |  | 0 | 0.44628 | 50.0191 | 0 | 0 | 4 | K | 2 |  |  |  | ROZPOCET | 0 | 0 | 0 | 0 | 0 | 1 | 0 | 4 | 993041050
| VV |  | "obnovení povrchu míst. komunací asfalt - přenos plochy odstranění podkladu kanal. rýhy" | [15 empty] | VV | 2 | 1 | True | 0 | ROZPOCET
| VV |  | 112,080 |  | 112.08 | [13 empty] | VV | 2 | 2 | True | 0 | ROZPOCET
35 | K | 565135111 | Asfaltový beton vrstva podkladní ACP 16 (obalované kamenivo OKS) tl 50 mm š do 3 m | m2 | 112.08 |  | 0 | CS ÚRS 2013 02 |  |  | základní |  | 0 | 0 | 0 | 0 | 0 | 4 | K | 2 |  |  |  | ROZPOCET | 0 | 0 | 0 | 0 | 0 | 1 | 0 | 4 | -1474135716
| VV |  | "obnovení povrchu míst. komunací asfalt - přenos plochy odstranění podkladu kanal. rýhy stoka E5" | [15 empty] | VV | 2 | 1 | True | 0 | ROZPOCET
| VV |  | 112,080 |  | 112.08 | [13 empty] | VV | 2 | 2 | True | 0 | ROZPOCET
36 | K | 571907118.1 | Posyp krytu kamenivem drceným nebo těženým přes 65 do 70 kg/m2 | m2 | 209.4 |  | 0 |  |  |  | základní |  | 0 | 0.07011 | 14.681 | 0 | 0 | 4 | K | 2 |  |  |  | ROZPOCET | 0 | 0 | 0 | 0 | 0 | 1 | 0 | 4 | 1019812679
| VV |  | "obnovení povrchu míst. komunikací štěrk - přenos plochy odstranění podkladu" | [15 empty] | VV | 2 | 1 | True | 0 | ROZPOCET
| VV |  | 209,40 |  | 209.4 | [13 empty] | VV | 2 | 2 | True | 0 | ROZPOCET
37 | K | 573111112 | Postřik živičný infiltrační s posypem z asfaltu množství 1 kg/m2 | m2 | 326.9 |  | 0 |  |  |  | základní |  | 0 | 0.00601 | 1.9647 | 0 | 0 | 4 | K | 2 |  |  |  | ROZPOCET | 0 | 0 | 0 | 0 | 0 | 1 | 0 | 4 | 493327128
| VV |  | "obnovení povrchu míst. komunací asfalt - přenos plochy odstranění podkladu š. pruhu 3,50 m" | [15 empty] | VV | 2 | 1 | True | 0 | ROZPOCET
| VV |  | 326,900 |  | 326.9 | [13 empty] | VV | 2 | 2 | True | 0 | ROZPOCET
38 | K | 574381111 | Penetrační makadam hrubý PMH tl 90 mm | m2 | 224.16 |  | 0 |  |  |  | základní |  | 0 | 0.20604 | 46.1859 | 0 | 0 | 4 | K | 2 |  |  |  | ROZPOCET | 0 | 0 | 0 | 0 | 0 | 1 | 0 | 4 | -1972462369
| VV |  | "obnovení povrchu míst. komunací asfalt - přenos plochy odstranění podkladu kanal. rýhy, vrstva 2 x 90 mm" | [15 empty] | VV | 2 | 1 | True | 0 | ROZPOCET
| VV |  | 2*112,080 |  | 224.16 | [13 empty] | VV | 2 | 2 | True | 1 | ROZPOCET
39 | K | 574381112 | Penetrační makadam hrubý PMH tl 100 mm | m2 | 209.4 |  | 0 | CS ÚRS 2013 02 |  |  | základní |  | 0 | 0 | 0 | 0 | 0 | 4 | K | 2 |  |  |  | ROZPOCET | 0 | 0 | 0 | 0 | 0 | 1 | 0 | 4 | 329642294
| VV |  | "obnovení povrchu místní komunikace štěrk" | [15 empty] | VV | 2 | 1 | True | 0 | ROZPOCET
| VV |  | 209,400 |  | 209.4 | [13 empty] | VV | 2 | 2 | True | 1 | ROZPOCET
40 | K | 577144141 | Asfaltový beton vrstva obrusná ACO 11 (ABS) tř. I tl 50 mm š přes 3 m z modifikovaného asfaltu | m2 | 326.9 |  | 0 | CS ÚRS 2013 02 |  |  | základní |  | 0 | 0 | 0 | 0 | 0 | 4 | K | 2 |  |  |  | ROZPOCET | 0 | 0 | 0 | 0 | 0 | 1 | 0 | 4 | 795333900
| VV |  | "obnovení povrchu míst. komunací asfalt - přenos plochy frézování krytu (š. pruhu 3,50 m)" | [15 empty] | VV | 2 | 1 | True | 0 | ROZPOCET
| VV |  | 326,900 |  | 326.9 | [13 empty] | VV | 2 | 2 | True | 0 | ROZPOCET
41 | K | 599142111 | Úprava zálivky dilatačních nebo pracovních spár v cementobetonovém krytu hl do 40 mm š do 40 mm | m | 6 |  | 0 | CS ÚRS 2013 02 |  |  | základní |  | 0 | 0.00224 | 0.01344 | 0 | 0 | 4 | K | 2 |  |  |  | ROZPOCET | 0 | 0 | 0 | 0 | 0 | 1 | 0 | 4 | -2114188963
| VV |  | "navázání na stávající asfalt. kryt" | [15 empty] | VV | 2 | 1 | True | 0 | ROZPOCET
| VV |  | 2*3,00 |  | 6 | [13 empty] | VV | 2 | 2 | True | 0 | ROZPOCET
| D | 8 | Trubní vedení |  |  |  | 0 | [5 empty] | 0 |  | 60.0295 |  | 0 | 1 | D | 1 |  |  |  | ROZPOCET | [6 empty] | 0
42 | K | 871373121 | Montáž potrubí z kanalizačních trub z PVC otevřený výkop sklon do 20 % DN 250-300 | m | 631 |  | 0 |  |  |  | základní |  | 0 | 1e-05 | 0.00631 | 0 | 0 | 4 | K | 2 |  |  |  | ROZPOCET | 0 | 0 | 0 | 0 | 0 | 1 | 0 | 4 | 1790289024
| VV |  | "stoky, odpočet délek šachet" | [15 empty] | VV | 2 | 1 | True | 0 | ROZPOCET
| VV |  | 606,00+40,00 |  | 646 | [13 empty] | VV | 2 | 2 | True | 0 | ROZPOCET
| VV |  | -(14+1)*1,00 |  | -15 | [13 empty] | VV | 2 | 2 | True | 0 | ROZPOCET
| VV |  | Součet |  | 631 | [13 empty] | VV | 2 | 4 | True | 1 | ROZPOCET
43 | M | 286152160 | trubka kanalizační žebrovaná hrdl. PP DN 250 mm / 5 m dle ČSN EN 13476, kruh. pevnost SN 10, pryž. těsnění | kus | 127.46 |  | 0 |  |  |  | základní |  | 0 | 0.0248 | 3.161 | 0 | 0 | 8 | M | 2 |  |  |  | ROZPOCET | 0 | 0 | 0 | 0 | 0 | 1 | 0 | 4 | -1437878495
| VV |  | "přepočet bm/ks, ztratné 1%" | [15 empty] | VV | 2 | 1 | True | 0 | ROZPOCET
| VV |  | 631,00/5,00*1,01 |  | 127.462 | [13 empty] | VV | 2 | 2 | True | 0 | ROZPOCET
44 | K | 877313123 | Montáž tvarovek jednoosých na potrubí z trub z PVC těsněných kroužkem otevřený výkop DN 150 | kus | 2 |  | 0 |  |  |  | základní |  | 0 | 1e-05 | 2e-05 | 0 | 0 | 4 | K | 2 |  |  |  | ROZPOCET | 0 | 0 | 0 | 0 | 0 | 1 | 0 | 4 | -254130962
| VV |  | "záslepky odboček DN 150" | [15 empty] | VV | 2 | 1 | True | 0 | ROZPOCET
| VV |  | 2 |  | 2 | [13 empty] | VV | 2 | 2 | True | 1 | ROZPOCET
45 | M | 286153600 | záslepka PP DN 150 mm vč. pryž. těsnění | kus | 2.02 |  | 0 |  |  |  | základní |  | 0 | 0.00032 | 0.0006464 | 0 | 0 | 8 | M | 2 |  |  |  | ROZPOCET | 0 | 0 | 0 | 0 | 0 | 1 | 0 | 4 | 166941600
| VV |  | "odbočky, ztratné 1%" | [15 empty] | VV | 2 | 1 | True | 0 | ROZPOCET
| VV |  | 2,00*1,01 |  | 2.02 | [13 empty] | VV | 2 | 2 | True | 0 | ROZPOCET
46 | K | 877353123 | Montáž tvarovek jednoosých na potrubí z trub z PVC těsněných kroužkem otevřený výkop DN 200 | kus | 2 |  | 0 |  |  |  | základní |  | 0 | 2e-05 | 4e-05 | 0 | 0 | 4 | K | 2 |  |  |  | ROZPOCET | 0 | 0 | 0 | 0 | 0 | 1 | 0 | 4 | 771930524
| VV |  | "odbočky" | [15 empty] | VV | 2 | 1 | True | 0 | ROZPOCET
| VV |  | 2 |  | 2 | [13 empty] | VV | 2 | 2 | True | 1 | ROZPOCET
47 | M | 286153620 | záslepka PP DN 200 mm vč. pryž. těsnění | kus | 2.02 |  | 0 |  |  |  | základní |  | 0 | 0.00055 | 0.001111 | 0 | 0 | 8 | M | 2 |  |  |  | ROZPOCET | 0 | 0 | 0 | 0 | 0 | 1 | 0 | 4 | 764843468
| VV |  | "odbočky, ztratné 1%" | [15 empty] | VV | 2 | 1 | True | 0 | ROZPOCET
| VV |  | 2*1,01 |  | 2.02 | [13 empty] | VV | 2 | 2 | True | 0 | ROZPOCET
48 | K | 877373123 | Montáž tvarovek jednoosých na potrubí z trub z PVC těsněných kroužkem otevřený výkop. DN 250-300 | kus | 1 |  | 0 | CS ÚRS 2013 02 |  |  | základní |  | 0 | 3e-05 | 3e-05 | 0 | 0 | 4 | K | 2 |  |  |  | ROZPOCET | 0 | 0 | 0 | 0 | 0 | 1 | 0 | 4 | -1439423839
| VV |  | "stoka E5" | [15 empty] | VV | 2 | 1 | True | 0 | ROZPOCET
| VV |  | 1 |  | 1 | [13 empty] | VV | 2 | 2 | True | 0 | ROZPOCET
49 | M | 286153640 | záslepka PP DN 250 mm vč. pryž. těsnění | kus | 1.01 |  | 0 | CS ÚRS 2013 02 |  |  | základní |  | 0 | 0.00093 | 0.0009393 | 0 | 0 | 8 | M | 2 |  |  |  | ROZPOCET | 0 | 0 | 0 | 0 | 0 | 1 | 0 | 4 | -607192383
| VV |  | "zrtatné 1%) | [15 empty] | VV | 2 | 1 | True | 0 | ROZPOCET
| VV |  | 1*1,01 |  | 1.01 | [13 empty] | VV | 2 | 2 | True | 0 | ROZPOCET
50 | K | 892362121 | Tlaková zkouška vzduchem potrubí DN 250 těsnícím vakem ucpávkovým | úsek | 15 |  | 0 | CS ÚRS 2013 02 |  |  | základní |  | 0 | 0.00031 | 0.00465 | 0 | 0 | 4 | K | 2 |  |  |  | ROZPOCET | 0 | 0 | 0 | 0 | 0 | 1 | 0 | 4 | -1439154083
| VV |  | "stoky E6 (úsek DN 250), E7 až E 10 - úseky mezi šachtami" | [15 empty] | VV | 2 | 1 | True | 0 | ROZPOCET
| VV |  | 15 |  | 15 | [13 empty] | VV | 2 | 2 | True | 0 | ROZPOCET
51 | K | 894401211 | Osazení betonových dílců pro šachty skruží rovných | kus | 48 |  | 0 |  |  |  | základní |  | 0 | 0.02142 | 1.0282 | 0 | 0 | 4 | K | 2 |  |  |  | ROZPOCET | 0 | 0 | 0 | 0 | 0 | 1 | 0 | 4 | 2039246016
| VV |  | 3+6+5+4+1+8+5+16 |  | 48 | [13 empty] | VV | 2 | 2 | True | 1 | ROZPOCET
52 | M | 592243050 | skruž betonová šachetní D100x25x12 cm SP, typ Q1 dle ČSN EN 1917, pryž. těsnění | kus | 8.08 |  | 0 | CS ÚRS 2013 02 |  |  | základní |  | 0 | 0.25 | 2.02 | 0 | 0 | 8 | M | 2 |  |  |  | ROZPOCET | 0 | 0 | 0 | 0 | 0 | 1 | 0 | 4 | -1556035518
| VV |  | "ztratné 1%" | [15 empty] | VV | 2 | 1 | True | 0 | ROZPOCET
| VV |  | 8*1,01 |  | 8.08 | [13 empty] | VV | 2 | 2 | True | 0 | ROZPOCET
53 | M | 592243060 | skruž betonová šachetní D100x50x12 cm SP, typ Q1 dle ČSN EN 1917, pryž. těsnění | kus | 5.05 |  | 0 | CS ÚRS 2013 02 |  |  | základní |  | 0 | 0.5 | 2.525 | 0 | 0 | 8 | M | 2 |  |  |  | ROZPOCET | 0 | 0 | 0 | 0 | 0 | 1 | 0 | 4 | -1811857816
| VV |  | 5*1,01 |  | 5.05 | [13 empty] | VV | 2 | 2 | True | 0 | ROZPOCET
54 | M | 592243070 | skruž betonová šachetní D100x100x12 cm SP, typ Q1 dle ČSN EN 1917, pryž. těsnění | kus | 16.16 |  | 0 | CS ÚRS 2013 02 |  |  | základní |  | 0 | 1 | 16.16 | 0 | 0 | 8 | M | 2 |  |  |  | ROZPOCET | 0 | 0 | 0 | 0 | 0 | 1 | 0 | 4 | -642811607
| VV |  | 16*1,01 |  | 16.16 | [13 empty] | VV | 2 | 2 | True | 0 | ROZPOCET
55 | M | 592243909 | prstenec betonový vyrovnávací 625/40/120 cm | kus | 1.01 |  | 0 |  |  |  | základní |  | 0 | 0.039 | 0.03939 | 0 | 0 | 8 | M | 2 |  |  |  | ROZPOCET | 0 | 0 | 0 | 0 | 0 | 1 | 0 | 4 | -1603534949
| VV |  | "ztratné 1%" | [15 empty] | VV | 2 | 1 | True | 0 | ROZPOCET
| VV |  | 1*1,01 |  | 1.01 | [13 empty] | VV | 2 | 2 | True | 0 | ROZPOCET
56 | M | 592243910 | prstenec betonový vyrovnávací 625/60/120 cm | kus | 4.04 |  | 0 | CS ÚRS 2013 02 |  |  | základní |  | 0 | 0.039 | 0.15756 | 0 | 0 | 8 | M | 2 |  |  |  | ROZPOCET | 0 | 0 | 0 | 0 | 0 | 1 | 0 | 4 | 191237809
| VV |  | "ztratné 1%" | [15 empty] | VV | 2 | 1 | True | 0 | ROZPOCET
| VV |  | 4*1,01 |  | 4.04 | [13 empty] | VV | 2 | 2 | True | 0 | ROZPOCET
57 | M | 592243920 | prstenec betonový vyrovnávací 625/80/120 cm | kus | 5.05 |  | 0 | CS ÚRS 2013 02 |  |  | základní |  | 0 | 0.054 | 0.2727 | 0 | 0 | 8 | M | 2 |  |  |  | ROZPOCET | 0 | 0 | 0 | 0 | 0 | 1 | 0 | 4 | -1279923697
| VV |  | 5*1,01 |  | 5.05 | [13 empty] | VV | 2 | 2 | True | 0 | ROZPOCET
58 | M | 592243930 | prstenec betonový vyrovnávací 625/100/120 cm | kus | 6.06 |  | 0 | CS ÚRS 2013 02 |  |  | základní |  | 0 | 0.068 | 0.41208 | 0 | 0 | 8 | M | 2 |  |  |  | ROZPOCET | 0 | 0 | 0 | 0 | 0 | 1 | 0 | 4 | -1461851749
| VV |  | 6*1,01 |  | 6.06 | [13 empty] | VV | 2 | 2 | True | 0 | ROZPOCET
59 | M | 592243940 | prstenec betonový vyrovnávací 625/120/120 mm | kus | 3.03 |  | 0 |  |  |  | základní |  | 0 | 0.068 | 0.20604 | 0 | 0 | 8 | M | 2 |  |  |  | ROZPOCET | 0 | 0 | 0 | 0 | 0 | 1 | 0 | 4 | 494558981
| VV |  | 3*1,01 |  | 3.03 | [13 empty] | VV | 2 | 2 | True | 0 | ROZPOCET
60 | K | 894402211 | Osazení betonových dílců pro šachty skruží přechodových | kus | 13 |  | 0 | CS ÚRS 2013 02 |  |  | základní |  | 0 | 0.02137 | 0.27781 | 0 | 0 | 4 | K | 2 |  |  |  | ROZPOCET | 0 | 0 | 0 | 0 | 0 | 1 | 0 | 4 | 1473777741
| VV |  | "dle výpisu prefabrikovaných dílců šachet" | [15 empty] | VV | 2 | 1 | True | 0 | ROZPOCET
| VV |  | 13 |  | 13 | [13 empty] | VV | 2 | 2 | True | 0 | ROZPOCET
61 | M | 592241680 | skruž betonová šacht. přechodová 625/600/120 SPK D 625/600/120 cm, typ Q1 dle ČSN EN 1917 | kus | 13.13 |  | 0 | CS ÚRS 2013 02 |  |  | základní |  | 0 | 0.548 | 7.1952 | 0 | 0 | 8 | M | 2 |  |  |  | ROZPOCET | 0 | 0 | 0 | 0 | 0 | 1 | 0 | 4 | 828398582
| VV |  | 13*1,01 |  | 13.13 | [13 empty] | VV | 2 | 2 | True | 0 | ROZPOCET
62 | K | 894403011 | Osazení betonových dílců pro šachty desky zákrytové | kus | 2 |  | 0 |  |  |  | základní |  | 0 | 0.03903 | 0.07806 | 0 | 0 | 4 | K | 2 |  |  |  | ROZPOCET | 0 | 0 | 0 | 0 | 0 | 1 | 0 | 4 | 556539946
| VV |  | 2 |  | 2 | [13 empty] | VV | 2 | 2 | True | 0 | ROZPOCET
63 | M | 592243150 | deska betonová šacht. zákrytová 100/62,5x16,5 cm, typ Q1 dle ČSN EN 1917 | kus | 2.02 |  | 0 |  |  |  | základní |  | 0 | 0.449 | 0.90698 | 0 | 0 | 8 | M | 2 |  |  |  | ROZPOCET | 0 | 0 | 0 | 0 | 0 | 1 | 0 | 4 | -746431080
| VV |  | 2*1,01 |  | 2.02 | [13 empty] | VV | 2 | 2 | True | 0 | ROZPOCET
64 | K | 894414111 | Osazení železobetonových dílců pro šachty - šachtové dno | kus | 15 |  | 0 |  |  |  | základní |  | 0 | 0.02862 | 0.4293 | 0 | 0 | 4 | K | 2 |  |  |  | ROZPOCET | 0 | 0 | 0 | 0 | 0 | 1 | 0 | 4 | 1118855213
| VV |  | 15 |  | 15 | [13 empty] | VV | 2 | 2 | True | 0 | ROZPOCET
65 | M | 592243370 | dno betonové šachty kanalizační 100/60, V max. 40 cm tl. stěny 150 mm, typ Q1 dle ČSN EN 1917, pryž. těsnění | kus | 15.15 |  | 0 | CS ÚRS 2013 02 |  |  | základní |  | 0 | 1.6 | 24.24 | 0 | 0 | 8 | M | 2 |  |  |  | ROZPOCET | 0 | 0 | 0 | 0 | 0 | 1 | 0 | 4 | -1078898637
| VV |  | 15*1,01 |  | 15.15 | [13 empty] | VV | 2 | 2 | True | 0 | ROZPOCET
66 | K | 899103111 | Osazení poklopů litinových nebo ocelových včetně rámů hmotnosti nad 100 do 150 kg | kus | 3 |  | 0 | CS ÚRS 2013 02 |  |  | základní |  | 0 | 0.00702 | 0.02106 | 0 | 0 | 4 | K | 2 |  |  |  | ROZPOCET | 0 | 0 | 0 | 0 | 0 | 1 | 0 | 4 | -1320155031
| VV |  | 3 |  | 3 | [13 empty] | VV | 2 | 2 | True | 1 | ROZPOCET
67 | M | 552434400 | poklop šacht. kruhový D 600 mm - typ BEGU tř. B 125 b.v., vč. rámu | kus | 3.03 |  | 0 |  |  |  | základní |  | 0 | 0.046 | 0.13938 | 0 | 0 | 8 | M | 2 |  |  |  | ROZPOCET | 0 | 0 | 0 | 0 | 0 | 1 | 0 | 4 | 1041296549
| VV |  | 3*1,01 |  | 3.03 | [13 empty] | VV | 2 | 2 | True | 0 | ROZPOCET
68 | K | 899104111 | Osazení poklopů litinových nebo ocelových včetně rámů hmotnosti nad 150 kg | kus | 12 |  | 0 | CS ÚRS 2013 02 |  |  | základní |  | 0 | 0.00702 | 0.08424 | 0 | 0 | 4 | K | 2 |  |  |  | ROZPOCET | 0 | 0 | 0 | 0 | 0 | 1 | 0 | 4 | -343639074
| VV |  | 12 |  | 12 | [13 empty] | VV | 2 | 2 | True | 0 | ROZPOCET
69 | M | 552434420 | poklop šacht. kruhový D 600 mm - typ BEGU tř. D 400 b.v., vč. rámu | kus | 12.12 |  | 0 |  |  |  | základní |  | 0 | 0.0546 | 0.66175 | 0 | 0 | 8 | M | 2 |  |  |  | ROZPOCET | 0 | 0 | 0 | 0 | 0 | 1 | 0 | 4 | 1960950113
| VV |  | 12*1,01 |  | 12.12 | [13 empty] | VV | 2 | 2 | True | 0 | ROZPOCET
| D | 9 | Ostatní konstrukce a práce-bourání |  |  |  | 0 | [5 empty] | 0 |  | 0 |  | 0.093 | 1 | D | 1 |  |  |  | ROZPOCET | [6 empty] | 0
70 | K | 919735112 | Řezání stávajícího živičného krytu hl do 100 mm | m | 6 |  | 0 | CS ÚRS 2013 02 |  |  | základní |  | 0 | 0 | 0 | 0 | 0 | 4 | K | 2 |  |  |  | ROZPOCET | 0 | 0 | 0 | 0 | 0 | 1 | 0 | 4 | 761230937
| VV |  | "navázání obnovených krytů vozovky na stávající" | [15 empty] | VV | 2 | 1 | True | 0 | ROZPOCET
| VV |  | 2*3,00 |  | 6 | [13 empty] | VV | 2 | 2 | True | 0 | ROZPOCET
71 | K | 971052431 | Vybourání nebo prorážení otvorů v ŽB zdech pl do 0,25 m2 tl do 150 mm | kus | 1 |  | 0 | CS ÚRS 2013 02 |  |  | základní |  | 0 | 0 | 0 | 0.093 | 0.093 | 4 | K | 2 |  |  |  | ROZPOCET | 0 | 0 | 0 | 0 | 0 | 1 | 0 | 4 | 1924540251
| VV |  | "napojení stoky do stáv. šachty" | [15 empty] | VV | 2 | 1 | True | 0 | ROZPOCET
| VV |  | 1 |  | 1 | [13 empty] | VV | 2 | 2 | True | 0 | ROZPOCET
| D | 99 | Přesun hmot |  |  |  | 0 | [5 empty] | 0 |  | 0 |  | 0 | 1 | D | 1 |  |  |  | ROZPOCET | [6 empty] | 0
72 | K | 997221551 | Vodorovná doprava suti ze sypkých materiálů do 1 km | t | 146.27 |  | 0 | CS ÚRS 2013 02 |  |  | základní |  | 0 | 0 | 0 | 0 | 0 | 4 | K | 2 |  |  |  | ROZPOCET | 0 | 0 | 0 | 0 | 0 | 1 | 0 | 4 | 1419667296
73 | K | 997221559 | Příplatek ZKD 1 km u vodorovné dopravy suti ze sypkých materiálů | t | 3068.89 |  | 0 | CS ÚRS 2013 02 |  |  | základní |  | 0 | 0 | 0 | 0 | 0 | 4 | K | 2 |  |  |  | ROZPOCET | 0 | 0 | 0 | 0 | 0 | 1 | 0 | 4 | 1195657743
| VV |  | "vzdálenost do 11 km = 11 x kubatury sutin" | [15 empty] | VV | 2 | 1 | True | 0 | ROZPOCET
| VV |  | 11*278,990 |  | 3068.89 | [13 empty] | VV | 2 | 2 | True | 0 | ROZPOCET
74 | K | 997221845 | Poplatek za uložení odpadu z asfaltových povrchů na skládce (skládkovné) | t | 146.27 |  | 0 | CS ÚRS 2013 02 |  |  | základní |  | 0 | 0 | 0 | 0 | 0 | 4 | K | 2 |  |  |  | ROZPOCET | 0 | 0 | 0 | 0 | 0 | 1 | 0 | 4 | 586015045
75 | K | 998276101 | Přesun hmot pro trubní vedení z trub z plastických hmot otevřený výkop | t | 912.39 |  | 0 | CS ÚRS 2013 02 |  |  | základní |  | 0 | 0 | 0 | 0 | 0 | 4 | K | 2 |  |  |  | ROZPOCET | 0 | 0 | 0 | 0 | 0 | 1 | 0 | 4 | -1506968497

## 07003-32-4 - Vedlejší a o...
| List obsahuje: |  | 1) Krycí list soupisu | 2) Rekapitulace |  |  | 3) Soupis prací | Zpět na list: | Rekapitulace stavby
{5e67d80d-8c43-4e7b-887d-fdf7e6d1ff78}
2
| KRYCÍ LIST SOUPISU | [8 empty] | v --- níže se nacházejí doplnkové a pomocné údaje k sestavám --- v | [8 empty] | False
Stavba:
Lučina - dostavba kanalizace, lokalita ČOV - hráz, 3. etapa
Objekt:
07003-32-4 - Vedlejší a ostatní náklady
| KSO: |  | 827 21 |  |  | CC-CZ: | 22231
| Místo: |  | Lučina |  |  | Datum: | 18.4.2017
| CZ-CPV: |  | 45100000-8
| Zadavatel: |  |  |  |  | IČ: | 00296899
|  | Obec Lučina |  |  |  | DIČ: | CZ00296899
| Uchazeč: |  |  |  |  | IČ:
DIČ:
| Projektant: |  |  |  |  | IČ: | 25823027
|  | Hausing s.r.o. |  |  |  | DIČ: | CZ25823027
Poznámka:
| Cena bez DPH | [5 empty] | 0
|  |  | Základ daně |  |  | Sazba daně | Výše daně
| DPH | základní | 0 |  |  | 21% | 0
|  | snížená | 0 |  |  | 15% | 0
|  | zákl. přenesená | 0 |  |  | 21% | 0
|  | sníž. přenesená | 0 |  |  | 15% | 0
|  | nulová | 0 |  |  | 0% | 0
| Cena s DPH |  |  | v | CZK |  | 0
REKAPITULACE ČLENĚNÍ SOUPISU PRACÍ
Stavba:
Lučina - dostavba kanalizace, lokalita ČOV - hráz, 3. etapa
Objekt:
07003-32-4 - Vedlejší a ostatní náklady
Místo: |  |  | Lučina |  |  | Datum: | 18.4.2017
Zadavatel: |  |  | Obec Lučina |  |  | Projektant: | Hausing s.r.o.
Uchazeč:
Kód dílu - Popis | [6 empty] | Cena celkem [CZK]
Náklady soupisu celkem | [6 empty] | 0 | [12 empty] | -1
| VRN - Vedlejší rozpočtové náklady | [5 empty] | 0
| VRN1 - Průzkumné, geodetické a projektové práce | [5 empty] | 0
| VRN3 - Zařízení staveniště | [5 empty] | 0
| VRN4 - Inženýrská činnost | [5 empty] | 0
| VRN7 - Provozní vlivy | [5 empty] | 0
| VRN9 - Ostatní náklady | [5 empty] | 0
SOUPIS PRACÍ
Stavba:
Lučina - dostavba kanalizace, lokalita ČOV - hráz, 3. etapa
Objekt:
07003-32-4 - Vedlejší a ostatní náklady
Místo: |  |  | Lučina |  |  | Datum: | 18.4.2017
Zadavatel: |  |  | Obec Lučina |  |  | Projektant: | Hausing s.r.o.
Uchazeč:
PČ | Typ | Kód | Popis | MJ | Množství | J.cena [CZK] | Cena celkem [CZK] | Cenová soustava |  | Poznámka | DPH | J. Nh [h] | Nh celkem [h] | J. hmotnost [t] | Hmotnost celkem [t] | J. suť [t] | Suť Celkem [t]
Náklady soupisu celkem | [6 empty] | 0 | [5 empty] | 0 |  | 0 |  | 0 |  | D | -1 | [7 empty] | 0
| D | VRN | Vedlejší rozpočtové náklady |  |  |  | 0 | [5 empty] | 0 |  | 0 |  | 0 | 5 | D | 0 | ROZPOCET | [6 empty] | 0
| D | VRN1 | Průzkumné, geodetické a projektové práce |  |  |  | 0 | [5 empty] | 0 |  | 0 |  | 0 | 5 | D | 1 | ROZPOCET | [6 empty] | 0
1 | K | 012103000 | Geodetické práce před výstavbou - vytyčení podzemních inženýrských sítí - zástavba | m | 646 |  | 0 | CS ÚRS 2013 02 |  |  | základní |  | 0 | 0 | 0 | 0 | 0 | 1024 | K | 2 | ROZPOCET | 0 | 0 | 0 | 0 | 0 | 1 | 0 | 1024 | 434076077
2 | K | 012203000 | Geodetické práce při provádění stavby - vytyčení liniové stavby | Kč | 646 |  | 0 | CS ÚRS 2013 02 |  |  | základní |  | 0 | 0 | 0 | 0 | 0 | 1024 | K | 2 | ROZPOCET | 0 | 0 | 0 | 0 | 0 | 1 | 0 | 1024 | -1365713040
3 | K | 012303000 | Geodetické práce po výstavbě - zaměření skutečného provedení stavby | Kč | 646 |  | 0 | CS ÚRS 2013 02 |  |  | základní |  | 0 | 0 | 0 | 0 | 0 | 1024 | K | 2 | ROZPOCET | 0 | 0 | 0 | 0 | 0 | 1 | 0 | 1024 | 2048499104
4 | K | 013254000 | Dokumentace skutečného provedení stavby | sou | 1 |  | 0 | CS ÚRS 2013 02 |  |  | základní |  | 0 | 0 | 0 | 0 | 0 | 1024 | K | 2 | ROZPOCET | 0 | 0 | 0 | 0 | 0 | 1 | 0 | 1024 | -1269420106
| D | VRN3 | Zařízení staveniště |  |  |  | 0 | [5 empty] | 0 |  | 0 |  | 0 | 5 | D | 1 | ROZPOCET | [6 empty] | 0
5 | K | 030001000 | Zařízení staveniště | % |  |  | 0 | CS ÚRS 2013 02 |  |  | základní |  | 0 | 0 | 0 | 0 | 0 | 1024 | K | 2 | ROZPOCET | 0 | 0 | 0 | 0 | 0 | 1 | 0 | 1024 | 1709058026
6 | K | 034403000 | Dopravní značení na staveništi - přechodné dopraví značení | Kč | 646 |  | 0 | CS ÚRS 2013 02 |  |  | základní |  | 0 | 0 | 0 | 0 | 0 | 1024 | K | 2 | ROZPOCET | 0 | 0 | 0 | 0 | 0 | 1 | 0 | 1024 | -1504617056
| D | VRN4 | Inženýrská činnost |  |  |  | 0 | [5 empty] | 0 |  | 0 |  | 0 | 5 | D | 1 | ROZPOCET | [6 empty] | 0
7 | K | 043103000 | Zkoušky - monitoring, kamerová prohlídka kanalizačního potrubí | Kč | 646 |  | 0 | CS ÚRS 2013 02 |  |  | základní |  | 0 | 0 | 0 | 0 | 0 | 1024 | K | 2 | ROZPOCET | 0 | 0 | 0 | 0 | 0 | 1 | 0 | 1024 | -1966506430
8 | K | 045002000 | Kompletační a koordinační činnost | % |  |  | 0 | CS ÚRS 2013 02 |  |  | základní |  | 0 | 0 | 0 | 0 | 0 | 1024 | K | 2 | ROZPOCET | 0 | 0 | 0 | 0 | 0 | 1 | 0 | 1024 | -169437583
| D | VRN7 | Provozní vlivy |  |  |  | 0 | [5 empty] | 0 |  | 0 |  | 0 | 5 | D | 1 | ROZPOCET | [6 empty] | 0
9 | K | 072002000 | Provozní vilvy - silniční provoz | % |  |  | 0 | CS ÚRS 2013 02 |  |  | základní |  | 0 | 0 | 0 | 0 | 0 | 1024 | K | 2 | ROZPOCET | 0 | 0 | 0 | 0 | 0 | 1 | 0 | 1024 | 2034530988
| D | VRN9 | Ostatní náklady |  |  |  | 0 | [5 empty] | 0 |  | 0 |  | 0 | 5 | D | 2 | ROZPOCET | [6 empty] | 0
10 | K | 092002000 | Ostatní náklady související s provozem - kanalizační řád | Kč | 1 |  | 0 | CS ÚRS 2013 02 |  |  | základní |  | 0 | 0 | 0 | 0 | 0 | 1024 | K | 3 | ROZPOCET | 0 | 0 | 0 | 0 | 0 | 1 | 0 | 1024 | 1477402187

## Pokyny pro vyplnění
Struktura údajů, formát souboru a metodika pro zpracování
Struktura
Soubor je složen ze záložky Rekapitulace stavby a záložek s názvem soupisu prací pro jednotlivé objekty ve formátu XLS. Každá ze záložek přitom obsahuje
ještě samostatné sestavy vymezené orámovaním a nadpisem sestavy.
Rekapitulace stavby obsahuje sestavu Rekapitulace stavby a Rekapitulace objektů stavby a soupisů prací.
V sestavě Rekapitulace stavby jsou uvedeny informace identifikující předmět veřejné zakázky na stavební práce, KSO, CC-CZ, CZ-CPV, CZ-CPA a rekapitulaci
celkové nabídkové ceny uchazeče.
V sestavě Rekapitulace objektů stavby a soupisů prací je uvedena rekapitulace stavebních objektů, inženýrských objektů, provozních souborů,
vedlejších a ostatních nákladů a ostatních nákladů s rekapitulací nabídkové ceny za jednotlivé soupisy prací. Na základě údaje Typ je možné
identifikovat, zda se jedná o objekt nebo soupis prací pro daný objekt:
|  | STA | Stavební objekt pozemní
|  | ING | Stavební objekt inženýrský
|  | PRO | Provozní soubor
|  | VON | Vedlejší a ostatní náklady
|  | OST | Ostatní
|  | Soupis | Soupis prací pro daný typ objektu
Soupis prací pro jednotlivé objekty obsahuje sestavy Krycí list soupisu, Rekapitulace členění soupisu prací, Soupis prací. Za soupis prací může být považován
i objekt stavby v případě, že neobsahuje podřízenou zakázku.
Krycí list soupisu obsahuje rekapitulaci informací o předmětu veřejné zakázky ze sestavy Rekapitulace stavby, informaci o zařazení objektu do KSO,
CC-CZ, CZ-CPV, CZ-CPA a rekapitulaci celkové nabídkové ceny uchazeče za aktuální soupis prací.
Rekapitulace členění soupisu prací obsahuje rekapitulaci soupisu prací ve všech úrovních členění soupisu tak, jak byla tato členění použita (např.
stavební díly, funkční díly, případně jiné členění) s rekapitulací nabídkové ceny.
Soupis prací obsahuje položky veškerých stavebních nebo montážních prací, dodávek materiálů a služeb nezbytných pro zhotovení stavebního objektu,
inženýrského objektu, provozního souboru, vedlejších a ostatních nákladů.
Pro položky soupisu prací se zobrazují následující informace:
|  | PČ |  | Pořadové číslo položky v aktuálním soupisu
|  | TYP |  | Typ položky: K - konstrukce, M - materiál, PP - plný popis, PSC - poznámka k souboru cen, P - poznámka k položce, VV - výkaz výměr
|  | Kód |  | Kód položky
|  | Popis |  | Zkrácený popis položky
|  | MJ |  | Měrná jednotka položky
|  | Množství |  | Množství v měrné jednotce
|  | J.cena |  | Jednotková cena položky. Zadaní může obsahovat namísto J.ceny sloupce J.materiál a J.montáž, jejichž součet definuje
J.cenu položky.
|  | Cena celkem |  | Celková cena položky daná jako součin množství a j.ceny
|  | Cenová soustava |  | Příslušnost položky do cenové soustavy
Ke každé položce soupisu prací se na samostatných řádcích může zobrazovat:
Plný popis položky
Poznámka k souboru cen a poznámka zadavatele
Výkaz výměr
Pokud je k řádku výkazu výměr evidovaný údaj ve sloupci Kód, jedná se o definovaný odkaz, na který se může odvolávat výkaz výměr z jiné položky.
Metodika pro zpracování
Jednotlivé sestavy jsou v souboru provázány. Editovatelné pole jsou zvýrazněny žlutým podbarvením, ostatní pole neslouží k editaci a nesmí být jakkoliv
modifikovány.
Uchazeč je pro podání nabídky povinen vyplnit žlutě podbarvená pole:
Pole Uchazeč v sestavě Rekapitulace stavby - zde uchazeč vyplní svůj název (název subjektu)
Pole IČ a DIČ v sestavě Rekapitulace stavby - zde uchazeč vyplní svoje IČ a DIČ
Datum v sestavě Rekapitulace stavby - zde uchazeč vyplní datum vytvoření nabídky
J.cena = jednotková cena v sestavě Soupis prací o maximálním počtu desetinných míst uvedených v poli
- pokud sestavy soupisů prací obsahují pole J.cena, musí být všechna tato pole vyplněna nenulovými kladnými číslicemi
Poznámka - nepovinný údaj pro položku soupisu
V případě, že sestavy soupisů prací neobsahují pole J.cena, potom ve všech soupisech prací obsahují pole:
- J.materiál - jednotková cena materiálu
- J.montáž - jednotková cena montáže
Uchazeč je v tomto případě povinen vyplnit všechna pole J.materiál a pole J.montáž nenulovými kladnými číslicemi. V případech, kdy položka
neobsahuje žádný materiál je přípustné, aby pole J.materiál bylo vyplněno nulou. V případech, kdy položka neobsahuje žádnou montáž je přípustné,
aby pole J.montáž bylo vyplněno nulou. Není však přípustné, aby obě pole - J.materiál, J.Montáž byly u jedné položky vyplněny nulou.
Rekapitulace stavby
Název |  |  | Povinný |  | Popis | Typ | Max. počet
atributu |  |  | (A/N) |  |  |  | znaků
Kód |  |  | A |  | Kód stavby | String | 20
Stavba |  |  | A |  | Název stavby | String | 120
Místo |  |  | N |  | Místo stavby | String | 50
Datum |  |  | A |  | Datum vykonaného exportu | Date
KSO |  |  | N |  | Klasifikace stavebního objektu | String | 15
CC-CZ |  |  | N |  | Klasifikace stavbeních děl | String | 15
CZ-CPV |  |  | N |  | Společný slovník pro veřejné zakázky | String | 20
CZ-CPA |  |  | N |  | Klasifikace produkce podle činností | String | 20
Zadavatel |  |  | N |  | Zadavatel zadaní | String | 50
IČ |  |  | N |  | IČ zadavatele zadaní | String | 20
DIČ |  |  | N |  | DIČ zadavatele zadaní | String | 20
Uchazeč |  |  | N |  | Uchazeč veřejné zakázky | String | 50
Projektant |  |  | N |  | Projektant | String | 50
Poznámka |  |  | N |  | Poznámka k zadání | String | 255
Sazba DPH |  |  | A |  | Rekapitulace sazeb DPH u položek soupisů | eGSazbaDph
Základna DPH |  |  | A |  | Základna DPH určena součtem celkové ceny z položek soupisů | Double
Hodnota DPH |  |  | A |  | Hodnota DPH | Double
Cena bez DPH |  |  | A |  | Celková cena bez DPH za celou stavbu. Sčítává se ze všech listů. | Double
Cena s DPH |  |  | A |  | Celková cena s DPH za celou stavbu | Double
Rekapitulace objektů stavby a soupisů prací
Název |  |  | Povinný |  | Popis | Typ | Max. počet
atributu |  |  | (A/N) |  |  |  | znaků
Kód |  |  | A |  | Přebírá se z Rekapitulace stavby | String | 20
Stavba |  |  | A |  | Přebírá se z Rekapitulace stavby | String | 120
Místo |  |  | N |  | Přebírá se z Rekapitulace stavby | String | 50
Datum |  |  | A |  | Přebírá se z Rekapitulace stavby | Date
Zadavatel |  |  | N |  | Přebírá se z Rekapitulace stavby | String | 50
Projektant |  |  | N |  | Přebírá se z Rekapitulace stavby | String | 50
Uchazeč |  |  | N |  | Přebírá se z Rekapitulace stavby | String | 50
Kód |  |  | A |  | Kód objektu | String | 20
Objektu, Soupis prací |  |  | A |  | Název objektu | String | 120
Cena bez DPH |  |  | A |  | Cena bez DPH za daný objekt | Double
Cena s DPH |  |  | A |  | Cena spolu s DPH za daný objekt | Double
Typ |  |  | A |  | Typ zakázky | eGTypZakazky
Krycí list soupisu
Název |  |  | Povinný |  | Popis | Typ | Max. počet
atributu |  |  | (A/N) |  |  |  | znaků
Stavba |  |  | A |  | Přebírá se z Rekapitulace stavby | String | 120
Objekt |  |  | A |  | Kód a název objektu | String | 20 + 120
Soupis |  |  | A |  | Kód a název soupisu | String | 20 + 120
KSO |  |  | N |  | Klasifikace stavebního objektu | String | 15
CC-CZ |  |  | N |  | Klasifikace stavbeních děl | String | 15
CZ-CPV |  |  | N |  | Společný slovník pro veřejné zakázky | String | 20
CZ-CPA |  |  | N |  | Klasifikace produkce podle činností | String | 20
Místo |  |  | N |  | Přebírá se z Rekapitulace stavby | String | 50
Zadavatel |  |  | N |  | Přebírá se z Rekapitulace stavby | String | 50
Uchazeč |  |  | N |  | Přebírá se z Rekapitulace stavby | String | 50
Projektant |  |  | N |  | Přebírá se z Rekapitulace stavby | String | 50
Poznámka |  |  | N |  | Poznámka k soupisu prací | String | 255
Sazba DPH |  |  | A |  | Rekapitulace sazeb DPH na položkách aktuálního soupisu | eGSazbaDph
Základna DPH |  |  | A |  | Základna DPH určena součtem celkové ceny z položek aktuálního soupisu | Double
Hodnota DPH |  |  | A |  | Hodnota DPH | Double
Cena bez DPH |  |  | A |  | Cena bez DPH za daný soupis | Double
Cena s DPH |  |  | A |  | Cena s DPH za daný soupis | Double
Rekapitulace členění soupisu prací
Název |  |  | Povinný |  | Popis | Typ | Max. počet
atributu |  |  | (A/N) |  |  |  | znaků
Stavba |  |  | A |  | Přebírá se z Rekapitulace stavby | String | 120
Objekt |  |  | A |  | Kód a název objektu, přebírá se z Krycího listu soupisu | String | 20 + 120
Soupis |  |  | A |  | Kód a název objektu, přebírá se z Krycího listu soupisu | String | 20 + 120
Místo |  |  | N |  | Přebírá se z Rekapitulace stavby | String | 50
Datum |  |  | A |  | Přebírá se z Rekapitulace stavby | Date
Zadavatel |  |  | N |  | Přebírá se z Rekapitulace stavby | String | 50
Projektant |  |  | N |  | Přebírá se z Rekapitulace stavby | String | 50
Uchazeč |  |  | N |  | Přebírá se z Rekapitulace stavby | String | 50
Kód dílu - Popis |  |  | A |  | Kód a název dílu ze soupisu | String | 20 + 100
Cena celkem |  |  | A |  | Cena celkem za díl ze soupisu | Double
Soupis prací
Název |  |  | Povinný |  | Popis | Typ | Max. počet
atributu |  |  | (A/N) |  |  |  | znaků
Stavba |  |  | A |  | Přebírá se z Rekapitulace stavby | String | 120
Objekt |  |  | A |  | Kód a název objektu | String | 20 + 120
Soupis |  |  | A |  | Přebírá se z Krycího listu soupisu | String | 20 + 120
Místo |  |  | N |  | Přebírá se z Krycího listu soupisu | String | 50
Datum |  |  | A |  | Přebírá se z Krycího listu soupisu | Date
Zadavatel |  |  | N |  | Přebírá se z Krycího listu soupisu | String | 50
Projektant |  |  | N |  | Přebírá se z Krycího listu soupisu | String | 50
Uchazeč |  |  | N |  | Přebírá se z Krycího listu soupisu | String | 50
PČ |  |  | A |  | Pořadové číslo položky soupisu | Long
Typ |  |  | A |  | Typ položky soupisu | eGTypPolozky | 1
Kód |  |  | A |  | Kód položky ze soupisu | String | 20
Popis |  |  | A |  | Popis položky ze soupisu | String | 255
MJ |  |  | A |  | Měrná jednotka položky | String | 10
Množství |  |  | A |  | Množství položky soupisu | Double
J.Cena |  |  | A |  | Jednotková cena položky | Double
Cena celkem |  |  | A |  | Cena celkem vyčíslena jako J.Cena * Množství | Double
Cenová soustava |  |  | N |  | Zařazení položky do cenové soustavy | String | 50
p |  |  | N |  | Poznámka položky ze soupisu | Memo
psc |  |  | N |  | Poznámka k souboru cen ze soupisu | Memo
pp |  |  | N |  | Plný popis položky ze soupisu | Memo
vv |  |  | N |  | Výkaz výměr (figura, výraz, výměra) ze soupisu | Text,Text,Double | 20, 150
Datová věta
Typ věty |  |  | Hodnota |  | Význam
eGSazbaDPH |  |  | základní |  | Základní sazba DPH
|  |  | snížená |  | Snížená sazba DPH
|  |  | nulová |  | Nulová sazba DPH
|  |  | zákl. přenesená |  | Základní sazba DPH přenesená
|  |  | sníž. přenesená |  | Snížená sazba DPH přenesená
eGTypZakazky |  |  | STA |  | Stavební objekt
|  |  | PRO |  | Provozní soubor
|  |  | ING |  | Inženýrský objekt
|  |  | VON |  | Vedlejší a ostatní náklady
|  |  | OST |  | Ostatní náklady
eGTypPolozky |  |  | 1 |  | Položka typu HSV
|  |  | 2 |  | Položka typu PSV
|  |  | 3 |  | Položka typu M
|  |  | 4 |  | Položka typu OST