## Rekapitulace stavby
Export VZ |  | List obsahuje: |  |  |  |  | 1) Rekapitulace stavby |  |  | 2) Rekapitulace objektů stavby a soupisů prací | [15 empty] | 3.0 | ZAMOK |  |  |  |  | False | False | {52310d8d-a697-40fe-a8db-636b18e9e49e}
[31 empty] | 0 | 21
[31 empty] | 0 | 15
|  | REKAPITULACE STAVBY | [15 empty] | v --- níže se nacházejí doplnkové a pomocné údaje k sestavám --- v | [11 empty] | Návod na vyplnění | 0
|  | Kód: |  |  |  |  | 07003-1-4 | [22 empty] | Měnit lze pouze buňky se žlutým podbarvením! 1) v Rekapitulaci stavby vyplňte údaje o Uchazeči (přenesou se do ostatních sestav i v jiných listech) 2) na vybraných listech vyplňte v sestavě Soupis prací ceny u položek Podrobnosti k vyplnění naleznete na poslední záložce s Pokyny pro vyplnění | 0,01
|  | Stavba: |  |  |  |  | Lučina - dostavba kanalizace, lokalita ČOV - hráz - 1. etapa | [23 empty] | 0,1
|  | KSO: |  |  |  |  | 827 21 | [6 empty] | CC-CZ: |  | 22231 | [14 empty] | 1
|  | Místo: |  |  |  |  | Lučina | [6 empty] | Datum: |  | 18.4.2017 | [14 empty] | 10
|  | CZ-CPV: |  |  |  |  | 45232410-9 | [23 empty] | 100
|  | Zadavatel: | [11 empty] | IČ: |  | 00296899 | [14 empty] | 0,1
|  |  | Obec Lučina | [10 empty] | DIČ: |  | CZ00296899 | [14 empty] | 0,1
0,1
|  | Uchazeč: | [11 empty] | IČ: |  | Vyplň údaj | [14 empty] | 0,1
|  |  | Vyplň údaj | [10 empty] | DIČ: |  | Vyplň údaj | [14 empty] | 0,1
True
|  | Projektant: | [11 empty] | IČ: |  | 25823027 | [14 empty] | False
|  |  | Hausing s.r.o. | [10 empty] | DIČ: |  | CZ25823027 | [14 empty] | True
1
|  | Poznámka: | [28 empty] | 1
True
|  | Cena bez DPH | [11 empty] | 0
[8 empty] | Sazba daně |  | Základ daně |  |  |  | Výše daně
|  | DPH |  | základní |  |  |  | 21% |  | 0 |  |  |  | 0
|  |  |  | snížená |  |  |  | 15% |  | 0 |  |  |  | 0
|  |  |  | zákl. přenesená |  |  |  | 21% |  | 0 |  |  |  | 0
|  |  |  | sníž. přenesená |  |  |  | 15% |  | 0 |  |  |  | 0
|  |  |  | nulová |  |  |  | 0% |  | 0 |  |  |  | 0
|  | Cena s DPH | [6 empty] | v |  | CZK |  |  | 0
REKAPITULACE OBJEKTŮ STAVBY A SOUPISŮ PRACÍ
| Kód: | [6 empty] | 07003-1-4
| Stavba: | [6 empty] | Lučina - dostavba kanalizace, lokalita ČOV - hráz - 1. etapa
| Místo: | [6 empty] | Lučina |  |  |  |  | Datum: |  | 18.4.2017
| Zadavatel: | [6 empty] | Obec Lučina |  |  |  |  | Projektant: |  | Hausing s.r.o. |  |  | Informatívní údaje z listů zakázek
Uchazeč:
| Kód |  |  |  | Objekt, Soupis prací | [6 empty] | Cena bez DPH [CZK] |  |  |  | Cena s DPH [CZK] | Typ | z toho Ostat. náklady [CZK] | DPH [CZK] | Normohodiny [h] | DPH základní [CZK] | DPH snížená [CZK] | DPH základní přenesená [CZK] | DPH snížená přenesená [CZK] | Základna DPH základní | Základna DPH snížená | Základna DPH zákl. přenesená | Základna DPH sníž. přenesená | Základna DPH nulová
| Náklady stavby celkem | [10 empty] | 0 |  |  |  | 0 |  | 0 | 0 | 0 | 0 | 0 | 0 | 0 | 0 | 0 | 0 | 0 | 0 |  | D | 0 | ###NOIMPORT### | IMPORT | {52310d8d-a697-40fe-a8db-636b18e9e49e} | {00000000-0000-0000-0000-000000000000} | 827 21
/ |  | 07003-11_4 |  |  |  | Lučina - dostavba kanalizace, lokalita ČOV - hráz, 1. etapa | [5 empty] | 0 |  |  |  | 0 | STA | 0 | 0 | 0 | 0 | 0 | 0 | 0 | 0 | 0 | 0 | 0 | 0 |  |  | 1 |  | IMPORT | {6c2397b9-72bb-46dd-b396-bf8f9dfbd1e6} | {52310d8d-a697-40fe-a8db-636b18e9e49e} | 827 21 | 2
/ |  | 07003-12-4 |  |  |  | Vedlejší a ostatní náklady | [5 empty] | 0 |  |  |  | 0 | VON | 0 | 0 | 0 | 0 | 0 | 0 | 0 | 0 | 0 | 0 | 0 | 0 |  |  | 1 |  | IMPORT | {5eb34a08-dfbb-4fa6-afce-9472dfeb1c80} | {52310d8d-a697-40fe-a8db-636b18e9e49e} | 827 21 | 2

## 07003-11_4 - Lučina - dos...
| List obsahuje: |  | 1) Krycí list soupisu | 2) Rekapitulace |  |  | 3) Soupis prací | Zpět na list: | Rekapitulace stavby
{6c2397b9-72bb-46dd-b396-bf8f9dfbd1e6}
2
| KRYCÍ LIST SOUPISU | [8 empty] | v --- níže se nacházejí doplnkové a pomocné údaje k sestavám --- v | [8 empty] | False
Stavba:
Lučina - dostavba kanalizace, lokalita ČOV - hráz - 1. etapa
Objekt:
07003-11_4 - Lučina - dostavba kanalizace, lokalita ČOV - hráz, 1. etapa
| KSO: |  | 827 21 |  |  | CC-CZ: | 22231
| Místo: |  | Lučina |  |  | Datum: | 18.4.2017
| CZ-CPV: |  | 45232410-9
| Zadavatel: |  |  |  |  | IČ: | 00296899
|  | Obec Lučina |  |  |  | DIČ: | CZ00296899
| Uchazeč: |  |  |  |  | IČ:
DIČ:
| Projektant: |  |  |  |  | IČ: | 25823027
|  | Hausing s.r.o. |  |  |  | DIČ: | CZ25823027
Poznámka:
Aktualiza na CÚ 2016/I
| Cena bez DPH | [5 empty] | 0
|  |  | Základ daně |  |  | Sazba daně | Výše daně
| DPH | základní | 0 |  |  | 21% | 0
|  | snížená | 0 |  |  | 15% | 0
|  | zákl. přenesená | 0 |  |  | 21% | 0
|  | sníž. přenesená | 0 |  |  | 15% | 0
|  | nulová | 0 |  |  | 0% | 0
| Cena s DPH |  |  | v | CZK |  | 0
REKAPITULACE ČLENĚNÍ SOUPISU PRACÍ
Stavba:
Lučina - dostavba kanalizace, lokalita ČOV - hráz - 1. etapa
Objekt:
07003-11_4 - Lučina - dostavba kanalizace, lokalita ČOV - hráz, 1. etapa
Místo: |  |  | Lučina |  |  | Datum: | 18.4.2017
Zadavatel: |  |  | Obec Lučina |  |  | Projektant: | Hausing s.r.o.
Uchazeč:
Kód dílu - Popis | [6 empty] | Cena celkem [CZK]
Náklady soupisu celkem | [6 empty] | 0 | [12 empty] | -1
| HSV - Práce a dodávky HSV | [5 empty] | 0
| 1 - Zemní práce | [5 empty] | 0
| 2 - Zakládání | [5 empty] | 0
| 3 - Svislé a kompletní konstrukce | [5 empty] | 0
| 38 - Různé kompletní konstrukce | [5 empty] | 0
| 4 - Vodorovné konstrukce | [5 empty] | 0
| 5 - Komunikace | [5 empty] | 0
| 8 - Trubní vedení | [5 empty] | 0
| 91 - Doplňující konstrukce a práce pozemních komunikací | [5 empty] | 0
| 935 - | [5 empty] | 0
| 96 - Bourání konstrukcí | [5 empty] | 0
| 99 - Přesuny hmot a sutí | [5 empty] | 0
| PSV - Práce a dodávky PSV | [5 empty] | 0
| 711 - Izolace proti vodě, vlhkosti a plynům | [5 empty] | 0
| 767 - Konstrukce zámečnické | [5 empty] | 0
| N02 - Ostatní dodávky a práce HSV, PSV | [5 empty] | 0
| 93 - Dodávka a montáž čerpadel, kompresorů a vodohospodářských zařízení | [5 empty] | 0
| 921 - Elektromontáže HSV, PSV | [5 empty] | 0
| M - Práce a dodávky M | [5 empty] | 0
| 21-M - Elektromontáže | [5 empty] | 0
| 35-M - Montáž čerpadel, MaR a vodohopodářského zařízení | [5 empty] | 0
SOUPIS PRACÍ
Stavba:
Lučina - dostavba kanalizace, lokalita ČOV - hráz - 1. etapa
Objekt:
07003-11_4 - Lučina - dostavba kanalizace, lokalita ČOV - hráz, 1. etapa
Místo: |  |  | Lučina |  |  | Datum: | 18.4.2017
Zadavatel: |  |  | Obec Lučina |  |  | Projektant: | Hausing s.r.o.
Uchazeč:
PČ | Typ | Kód | Popis | MJ | Množství | J.cena [CZK] | Cena celkem [CZK] | Cenová soustava |  | Poznámka | DPH | J. Nh [h] | Nh celkem [h] | J. hmotnost [t] | Hmotnost celkem [t] | J. suť [t] | Suť Celkem [t]
Náklady soupisu celkem | [6 empty] | 0 | [5 empty] | 0 |  | 5050.4697 |  | 1224.5741 |  | D | -1 | [10 empty] | 0
| D | HSV | Práce a dodávky HSV |  |  |  | 0 | [5 empty] | 0 |  | 5050.0144 |  | 1224.5741 | 1 | D | 0 |  |  |  | ROZPOCET | [6 empty] | 0
| D | 1 | Zemní práce |  |  |  | 0 | [5 empty] | 0 |  | 4274.666 |  | 1208.9927 | 1 | D | 1 |  |  |  | ROZPOCET | [6 empty] | 0
1 | K | 111201101 | Odstranění křovin i s kořeny na ploše do 1000 m2 | m2 | 286.005 |  | 0 |  |  |  | základní |  | 0 | 0 | 0 | 0 | 0 | 4 | K | 2 |  |  |  | ROZPOCET | 0 | 0 | 0 | 0 | 0 | 1 | 0 | 4 | 1670096385
| VV |  | "stoky C1, C2 - odstranění náletových keřů a stromů" | [15 empty] | VV | 2 | 1 | True | 0 | ROZPOCET
| VV |  | 190,67*1,5 |  | 286.005 | [13 empty] | VV | 2 | 2 | True | 0 | ROZPOCET
2 | K | 111201401 | Spálení křovin a stromů průměru kmene do 100 mm | m2 | 286.005 |  | 0 | CS ÚRS 2013 02 |  |  | základní |  | 0 | 0.00018 | 0.051481 | 0 | 0 | 4 | K | 2 |  |  |  | ROZPOCET | 0 | 0 | 0 | 0 | 0 | 1 | 0 | 4 | 522602531
3 | K | 113105113 | Rozebrání dlažeb z lomového kamene kladených na MC vyspárované MC | m2 | 7.2 |  | 0 | CS ÚRS 2013 02 |  |  | základní |  | 0 | 0 | 0 | 0.586 | 4.2192 | 4 | K | 2 |  |  |  | ROZPOCET | 0 | 0 | 0 | 0 | 0 | 1 | 0 | 4 | 265438206
| VV |  | "křížení sjezdů k R.D. č.p. 284" | [15 empty] | VV | 2 | 1 | True | 0 | ROZPOCET
| VV |  | 6,00*1,20 |  | 7.2 | [13 empty] | VV | 2 | 2 | True | 0 | ROZPOCET
4 | K | 113106123 | Rozebrání dlažeb komunikací pro pěší ze zámkových dlaždic | m2 | 19.92 |  | 0 | CS ÚRS 2013 02 |  |  | základní |  | 0 | 0 | 0 | 0.26 | 5.1792 | 4 | K | 2 |  |  |  | ROZPOCET | 0 | 0 | 0 | 0 | 0 | 1 | 0 | 4 | -1879306474
| VV |  | "křížení sjezdů k R.D dle tab. kubatur" | [15 empty] | VV | 2 | 1 | True | 0 | ROZPOCET
| VV |  | 27,12 |  | 27.12 | [13 empty] | VV | 2 | 2 | True | 0 | ROZPOCET
| VV |  | "odpočet sjezdu kamenná dlažba" | [15 empty] | VV | 2 | 1 | True | 0 | ROZPOCET
| VV |  | -7,20 |  | -7.2 | [13 empty] | VV | 2 | 2 | True | 0 | ROZPOCET
5 | K | 113106241 | Rozebrání vozovek ze silničních panelů | m2 | 61.2 |  | 0 | CS ÚRS 2013 02 |  |  | základní |  | 0 | 0 | 0 | 0.408 | 24.9696 | 4 | K | 2 |  |  |  | ROZPOCET | 0 | 0 | 0 | 0 | 0 | 1 | 0 | 4 | -363262382
| VV |  | "stoka E2 dle tab. kubatur + stoka E6 dno protlak. jámy"" | [15 empty] | VV | 2 | 1 | True | 0 | ROZPOCET
| VV |  | 46,20+5,00*3,00 |  | 61.2 | [13 empty] | VV | 2 | 2 | True | 0 | ROZPOCET
6 | K | 113107161 | Odstranění podkladu pl přes 50 do 200 m2 z kameniva drceného tl 100 mm | m2 | 647.05 |  | 0 | CS ÚRS 2013 02 |  |  | základní |  | 0 | 0 | 0 | 0.13 | 84.1165 | 4 | K | 2 |  |  |  | ROZPOCET | 0 | 0 | 0 | 0 | 0 | 1 | 0 | 4 | -453729805
| VV |  | "místní komunikace a sjezdy k R.D. - zpev. štěrk dle tab. kubatur" | [15 empty] | VV | 2 | 1 | True | 0 | ROZPOCET
| VV |  | 647,05 |  | 647.05 | [13 empty] | VV | 2 | 2 | True | 0 | ROZPOCET
7 | K | 113107164 | Odstranění podkladu pl přes 50 do 200 m2 z kameniva drceného tl 400 mm | m2 | 1048.53 |  | 0 | CS ÚRS 2013 02 |  |  | základní |  | 0 | 0 | 0 | 0.56 | 587.1768 | 4 | K | 2 |  |  |  | ROZPOCET | 0 | 0 | 0 | 0 | 0 | 1 | 0 | 4 | 2146062906
| VV |  | "místní komunikace + odbočky živice dle tab. kubatur" | [15 empty] | VV | 2 | 1 | True | 0 | ROZPOCET
| VV |  | 918,73+129,80 |  | 1048.53 | [13 empty] | VV | 2 | 2 | True | 0 | ROZPOCET
8 | K | 113107171 | Odstranění podkladu pl přes 50 do 200 m2 z betonu prostého tl 150 mm | m2 | 99.72 |  | 0 | CS ÚRS 2013 02 |  |  | základní |  | 0 | 0 | 0 | 0.225 | 22.437 | 4 | K | 2 |  |  |  | ROZPOCET | 0 | 0 | 0 | 0 | 0 | 1 | 0 | 4 | -361494168
| VV |  | "komunikace, zpev. plochy a sjezdy k R.D. beton dle tab. kubatur" | [15 empty] | VV | 2 | 1 | True | 0 | ROZPOCET
| VV |  | 146,52 |  | 146.52 | [13 empty] | VV | 2 | 2 | True | 0 | ROZPOCET
| VV |  | "odpočet plochy panel. příjezdu stoka E2 dle tab kubatur" | [15 empty] | VV | 2 | 1 | True | 0 | ROZPOCET
| VV |  | -46,80 |  | -46.8 | [13 empty] | VV | 2 | 2 | True | 0 | ROZPOCET
9 | K | 113154233 | Frézování živičného krytu tl 50 mm pruh š 2 m pl do 1000 m2 bez překážek v trase | m2 | 1048.53 |  | 0 | CS ÚRS 2013 02 |  |  | základní |  | 0 | 7e-05 | 0.073397 | 0.128 | 134.2118 | 4 | K | 2 |  |  |  | ROZPOCET | 0 | 0 | 0 | 0 | 0 | 1 | 0 | 4 | -307674505
| VV |  | "místní komunikace - šířka rýhy 1,20 m, přepočet z tab. kubatur" | [15 empty] | VV | 2 | 1 | True | 0 | ROZPOCET
| VV |  | 918,73 |  | 918.73 | [13 empty] | VV | 2 | 2 | True | 0 | ROZPOCET
| VV |  | "odbočky šiřka rýhy 1,20 m" | [15 empty] | VV | 2 | 1 | True | 0 | ROZPOCET
| VV |  | 129,80 |  | 129.8 | [13 empty] | VV | 2 | 2 | True | 0 | ROZPOCET
10 | K | 113154323 | Frézování živičného krytu tl 50 mm pruh š 1 m pl do 10000 m2 bez překážek v trase | m2 | 2679.6292 |  | 0 | CS ÚRS 2013 02 |  |  | základní |  | 0 | 5e-05 | 0.13398 | 0.128 | 342.9925 | 4 | K | 2 |  |  |  | ROZPOCET | 0 | 0 | 0 | 0 | 0 | 1 | 0 | 4 | 1367191833
| VV |  | "místní komunikace živice š. pruhu 3,50 m - přepočet z tab. kubatur" | [15 empty] | VV | 2 | 1 | True | 0 | ROZPOCET
| VV |  | 918,73/1,20*3,50 |  | 2679.6292 | [13 empty] | VV | 2 | 2 | True | 0 | ROZPOCET
11 | K | 113202111 | Vytrhání obrub krajníků obrubníků stojatých | m | 18 |  | 0 | CS ÚRS 2013 02 |  |  | základní |  | 0 | 0 | 0 | 0.205 | 3.69 | 4 | K | 2 |  |  |  | ROZPOCET | 0 | 0 | 0 | 0 | 0 | 1 | 0 | 4 | 1231277428
| VV |  | "křížení sjezdů k R.D:" | [15 empty] | VV | 2 | 1 | True | 0 | ROZPOCET
| VV |  | 12*1,50 |  | 18 | [13 empty] | VV | 2 | 2 | True | 0 | ROZPOCET
12 | K | 115101201 | Čerpání vody na dopravní výšku do 10 m průměrný přítok do 500 l/min | hod | 960 |  | 0 | CS ÚRS 2013 02 |  |  | základní |  | 0 | 0 | 0 | 0 | 0 | 4 | K | 2 |  |  |  | ROZPOCET | 0 | 0 | 0 | 0 | 0 | 1 | 0 | 4 | -1853298002
| VV |  | "protlak. jámy, kanal. rýhy a jámy ČS-1 až ČS-4" | [15 empty] | VV | 2 | 1 | True | 0 | ROZPOCET
| VV |  | 120*8,00 |  | 960 | [13 empty] | VV | 2 | 2 | True | 0 | ROZPOCET
13 | K | 115101301 | Pohotovost čerpací soupravy pro dopravní výšku do 10 m přítok do 500 l/min | den | 120 |  | 0 | CS ÚRS 2013 02 |  |  | základní |  | 0 | 0 | 0 | 0 | 0 | 4 | K | 2 |  |  |  | ROZPOCET | 0 | 0 | 0 | 0 | 0 | 1 | 0 | 4 | -702740967
| VV |  | "pohotovost po dobu čerpání vody" | [15 empty] | VV | 2 | 1 | True | 0 | ROZPOCET
| VV |  | 120 |  | 120 | [13 empty] | VV | 2 | 2 | True | 0 | ROZPOCET
14 | K | 119001401 | Dočasné zajištění potrubí ocelového nebo litinového DN do 200 | m | 105.6 |  | 0 | CS ÚRS 2013 02 |  |  | základní |  | 0 | 0.00868 | 0.91661 | 0 | 0 | 4 | K | 2 |  |  |  | ROZPOCET | 0 | 0 | 0 | 0 | 0 | 1 | 0 | 4 | 1410156417
| VV |  | " křížení podzemních vedení vodovod, plynovod" | [15 empty] | VV | 2 | 1 | True | 0 | ROZPOCET
| VV |  | 48*(1,20+1,00) |  | 105.6 | [13 empty] | VV | 2 | 2 | True | 0 | ROZPOCET
15 | K | 119001421 | Dočasné zajištění kabelů a kabelových tratí ze 3 volně ložených kabelů | m | 63.8 |  | 0 | CS ÚRS 2013 02 |  |  | základní |  | 0 | 0.0369 | 2.3542 | 0 | 0 | 4 | K | 2 |  |  |  | ROZPOCET | 0 | 0 | 0 | 0 | 0 | 1 | 0 | 4 | 546626834
| VV |  | "křížení podzem. vedení NN, telekom." | [15 empty] | VV | 2 | 1 | True | 0 | ROZPOCET
| VV |  | 29*(1,20+1,00) |  | 63.8 | [13 empty] | VV | 2 | 2 | True | 0 | ROZPOCET
16 | K | 121101101 | Sejmutí ornice s přemístěním na vzdálenost do 50 m | m3 | 939.408 |  | 0 | CS ÚRS 2013 02 |  |  | základní |  | 0 | 0 | 0 | 0 | 0 | 4 | K | 2 |  |  |  | ROZPOCET | 0 | 0 | 0 | 0 | 0 | 1 | 0 | 4 | -114796823
| VV |  | "plocha kanal. rýhy dle tab. kubatur, vrstva 0,20 m" | [15 empty] | VV | 2 | 1 | True | 0 | ROZPOCET
| VV |  | 3976,64*0,20 |  | 795.328 | [13 empty] | VV | 2 | 2 | True | 0 | ROZPOCET
| VV |  | "protlak. jámy stoka C6" | [15 empty] | VV | 2 | 1 | True | 0 | ROZPOCET
| VV |  | (5,00*4,00+3,00*2,00)*0,20 |  | 5.2 | [13 empty] | VV | 2 | 2 | True | 0 | ROZPOCET
| VV |  | "terénní úpravy ČS-1 až ČS-4 + zpev. plocha k ČS-2" | [15 empty] | VV | 2 | 1 | True | 0 | ROZPOCET
| VV |  | (35,60+59,60+32,90+109,80+56,50)*0,20 |  | 58.88 | [13 empty] | VV | 2 | 2 | True | 0 | ROZPOCET
| VV |  | "terénní úpravy stoka E2" | [15 empty] | VV | 2 | 1 | True | 0 | ROZPOCET
| VV |  | (253,00-173,00)*5,00*0,20 |  | 80 | [13 empty] | VV | 2 | 2 | True | 0 | ROZPOCET
17 | K | 130001101 | Příplatek za ztížení vykopávky v blízkosti pozemního vedení | m3 | 255.36 |  | 0 | CS ÚRS 2013 02 |  |  | základní |  | 0 | 0 | 0 | 0 | 0 | 4 | K | 2 |  |  |  | ROZPOCET | 0 | 0 | 0 | 0 | 0 | 1 | 0 | 4 | 1755922893
| VV |  | "zemní práce v ochranném pásmz podzem. inž. sítí + vzduš. vedení VN" | [15 empty] | VV | 2 | 1 | True | 0 | ROZPOCET
| VV |  | 112,00*1,90*1,20 |  | 255.36 | [13 empty] | VV | 2 | 2 | True | 0 | ROZPOCET
18 | K | 131201201 | Hloubení jam zapažených v hornině tř. 3 objemu do 100 m3 | m3 | 34.56 |  | 0 | CS ÚRS 2013 02 |  |  | základní |  | 0 | 0 | 0 | 0 | 0 | 4 | K | 2 |  |  |  | ROZPOCET | 0 | 0 | 0 | 0 | 0 | 1 | 0 | 4 | -151999312
| VV |  | "protlakové jámy stoka C6, 60% kubatury výkopu" | [15 empty] | VV | 2 | 1 | True | 0 | ROZPOCET
| VV |  | ((5,00*4,00)*(1,55+0,70))*0,6 |  | 27 | [13 empty] | VV | 2 | 2 | True | 0 | ROZPOCET
| VV |  | ((3,00*2,00)*(1,80+0,30))*0,6 |  | 7.56 | [13 empty] | VV | 2 | 2 | True | 0 | ROZPOCET
19 | K | 131201209 | Příplatek za lepivost u hloubení jam zapažených v hornině tř. 3 | m3 | 10.368 |  | 0 | CS ÚRS 2013 02 |  |  | základní |  | 0 | 0 | 0 | 0 | 0 | 4 | K | 2 |  |  |  | ROZPOCET | 0 | 0 | 0 | 0 | 0 | 1 | 0 | 4 | 2042722090
| VV |  | "30% kubatury hor. 3" | [15 empty] | VV | 2 | 1 | True | 0 | ROZPOCET
| VV |  | 34,56*0,3 |  | 10.368 | [13 empty] | VV | 2 | 2 | True | 0 | ROZPOCET
20 | K | 131301201 | Hloubení jam zapažených v hornině tř. 4 objemu do 100 m3 | m3 | 23.04 |  | 0 | CS ÚRS 2013 02 |  |  | základní |  | 0 | 0 | 0 | 0 | 0 | 4 | K | 2 |  |  |  | ROZPOCET | 0 | 0 | 0 | 0 | 0 | 1 | 0 | 4 | -415622370
| VV |  | "protlakové jámy stoka C6, 40% kubatury výkopu" | [15 empty] | VV | 2 | 1 | True | 0 | ROZPOCET
| VV |  | ((5,00*4,00)*(1,55+0,70))*0,4 |  | 18 | [13 empty] | VV | 2 | 2 | True | 0 | ROZPOCET
| VV |  | ((3,00*2,00)*(1,80+0,30))*0,4 |  | 5.04 | [13 empty] | VV | 2 | 2 | True | 0 | ROZPOCET
21 | K | 131301209 | Příplatek za lepivost u hloubení jam zapažených v hornině tř. 4 | m3 | 6.912 |  | 0 | CS ÚRS 2013 02 |  |  | základní |  | 0 | 0 | 0 | 0 | 0 | 4 | K | 2 |  |  |  | ROZPOCET | 0 | 0 | 0 | 0 | 0 | 1 | 0 | 4 | -928770877
| VV |  | "30% kubytury hor. 4" | [15 empty] | VV | 2 | 1 | True | 0 | ROZPOCET
| VV |  | 23,040*0,3 |  | 6.912 | [13 empty] | VV | 2 | 2 | True | 0 | ROZPOCET
22 | K | 132201203 | Hloubení rýh š do 2000 mm v hornině tř. 3 objemu do 5000 m3 | m3 | 5433.81 |  | 0 | CS ÚRS 2013 02 |  |  | základní |  | 0 | 0 | 0 | 0 | 0 | 4 | K | 2 |  |  |  | ROZPOCET | 0 | 0 | 0 | 0 | 0 | 1 | 0 | 4 | 1474206509
| VV |  | "60% kubatury výkopu rýhy dle tab. kubatur" | [15 empty] | VV | 2 | 1 | True | 0 | ROZPOCET
| VV |  | 9056,35*0,6 |  | 5433.81 | [13 empty] | VV | 2 | 2 | True | 0 | ROZPOCET
23 | K | 132201209 | Příplatek za lepivost k hloubení rýh š do 2000 mm v hornině tř. 3 | m3 | 1630.143 |  | 0 | CS ÚRS 2013 02 |  |  | základní |  | 0 | 0 | 0 | 0 | 0 | 4 | K | 2 |  |  |  | ROZPOCET | 0 | 0 | 0 | 0 | 0 | 1 | 0 | 4 | 1859872271
| VV |  | "30% kubatury hor. 3" | [15 empty] | VV | 2 | 1 | True | 0 | ROZPOCET
| VV |  | 5433,810*0,3 |  | 1630.143 | [13 empty] | VV | 2 | 2 | True | 0 | ROZPOCET
24 | K | 132301203 | Hloubení rýh š do 2000 mm v hornině tř. 4 objemu jednotlivě do 5000 m3 | m3 | 3622.54 |  | 0 | CS ÚRS 2013 02 |  |  | základní |  | 0 | 0 | 0 | 0 | 0 | 4 | K | 2 |  |  |  | ROZPOCET | 0 | 0 | 0 | 0 | 0 | 1 | 0 | 4 | 771090076
| VV |  | "40% kubatury výkopu rýhy dle tab. kubatur" | [15 empty] | VV | 2 | 1 | True | 0 | ROZPOCET
| VV |  | 9056,35*0,4 |  | 3622.54 | [13 empty] | VV | 2 | 2 | True | 0 | ROZPOCET
25 | K | 132301209 | Příplatek za lepivost k hloubení rýh š do 2000 mm v hornině tř. 4 | m3 | 1086.762 |  | 0 | CS ÚRS 2013 02 |  |  | základní |  | 0 | 0 | 0 | 0 | 0 | 4 | K | 2 |  |  |  | ROZPOCET | 0 | 0 | 0 | 0 | 0 | 1 | 0 | 4 | 32723271
| VV |  | "30% kubatury hor. 4" | [15 empty] | VV | 2 | 1 | True | 0 | ROZPOCET
| VV |  | 3622,54*0,3 |  | 1086.762 | [13 empty] | VV | 2 | 2 | True | 0 | ROZPOCET
26 | K | 133201101 | Hloubení šachet v hornině tř. 3 objemu do 100 m3 | m3 | 299.9102 |  | 0 | CS ÚRS 2013 02 |  |  | základní |  | 0 | 0 | 0 | 0 | 0 | 4 | K | 2 |  |  |  | ROZPOCET | 0 | 0 | 0 | 0 | 0 | 1 | 0 | 4 | 1763051136
| VV |  | "čerpací stanice ČS-1 až ČS-4 (60% kubatury výkopu)" | [15 empty] | VV | 2 | 1 | True | 0 | ROZPOCET
| VV |  | ((3,62*3,62*4,20)+(2,70*3,30*2,25))*0,6 |  | 45.0516 | [13 empty] | VV | 2 | 2 | True | 0 | ROZPOCET
| VV |  | ((5,06*5,06*4,70)+(2,70*3,30*2,35))*0,6 |  | 84.7653 | [13 empty] | VV | 2 | 2 | True | 0 | ROZPOCET
| VV |  | ((3,62*3,62*4,20)+(2,70*3,30*2,40))*0,6 |  | 45.8535 | [13 empty] | VV | 2 | 2 | True | 0 | ROZPOCET
| VV |  | ((5,06*5,06*7,20)+(2,70*3,30*2,55))*0,6 |  | 124.2399 | [13 empty] | VV | 2 | 2 | True | 0 | ROZPOCET
27 | K | 133201109 | Příplatek za lepivost u hloubení šachet v hornině tř. 3 | m3 | 89.973 |  | 0 | CS ÚRS 2013 02 |  |  | základní |  | 0 | 0 | 0 | 0 | 0 | 4 | K | 2 |  |  |  | ROZPOCET | 0 | 0 | 0 | 0 | 0 | 1 | 0 | 4 | -1072191252
| VV |  | "30% kubatury hor. 3" | [15 empty] | VV | 2 | 1 | True | 0 | ROZPOCET
| VV |  | 299,910*0,3 |  | 89.973 | [13 empty] | VV | 2 | 2 | True | 0 | ROZPOCET
28 | K | 133202011 | Hloubení šachet ručním nebo pneum nářadím v soudržných horninách tř. 3, plocha výkopu do 4 m2 | m3 | 192 |  | 0 | CS ÚRS 2013 02 |  |  | základní |  | 0 | 0 | 0 | 0 | 0 | 4 | K | 2 |  |  |  | ROZPOCET | 0 | 0 | 0 | 0 | 0 | 1 | 0 | 4 | 160955514
| VV |  | "ověření podzemních vedení inž. sítí - sondy" | [15 empty] | VV | 2 | 1 | True | 0 | ROZPOCET
| VV |  | 128*1,50 |  | 192 | [13 empty] | VV | 2 | 2 | True | 0 | ROZPOCET
29 | K | 133301101 | Hloubení šachet v hornině tř. 4 objemu do 100 m3 | m3 | 199.9401 |  | 0 | CS ÚRS 2013 02 |  |  | základní |  | 0 | 0 | 0 | 0 | 0 | 4 | K | 2 |  |  |  | ROZPOCET | 0 | 0 | 0 | 0 | 0 | 1 | 0 | 4 | -1503150407
| VV |  | "čerpací stanice ČS-1 až ČS-4 (40% kubatury výkopu)" | [15 empty] | VV | 2 | 1 | True | 0 | ROZPOCET
| VV |  | ((3,62*3,62*4,20)+(2,70*3,30*2,25))*0,4 |  | 30.0344 | [13 empty] | VV | 2 | 2 | True | 0 | ROZPOCET
| VV |  | ((5,06*5,06*4,70)+(2,70*3,30*2,35))*0,4 |  | 56.5102 | [13 empty] | VV | 2 | 2 | True | 0 | ROZPOCET
| VV |  | ((3,62*3,62*4,20)+(2,70*3,30*2,40))*0,4 |  | 30.569 | [13 empty] | VV | 2 | 2 | True | 0 | ROZPOCET
| VV |  | ((5,06*5,06*7,20)+(2,70*3,30*2,55))*0,4 |  | 82.8266 | [13 empty] | VV | 2 | 2 | True | 0 | ROZPOCET
30 | K | 133301109 | Příplatek za lepivost u hloubení šachet v hornině tř. 4 | m3 | 59.982 |  | 0 | CS ÚRS 2013 02 |  |  | základní |  | 0 | 0 | 0 | 0 | 0 | 4 | K | 2 |  |  |  | ROZPOCET | 0 | 0 | 0 | 0 | 0 | 1 | 0 | 4 | -1502946802
| VV |  | "30% kubatury hor. 4" | [15 empty] | VV | 2 | 1 | True | 0 | ROZPOCET
| VV |  | 199,940*0,3 |  | 59.982 | [13 empty] | VV | 2 | 2 | True | 0 | ROZPOCET
31 | K | 141721120 | Řízený zemní protlak ocel. trub v hor. 1-4 v hloubce do 6 m | m | 18 |  | 0 |  |  |  | základní |  | 0 | 0 | 0 | 0 | 0 | 4 | K | 2 |  |  |  | ROZPOCET | 0 | 0 | 0 | 0 | 0 | 1 | 0 | 4 | -329783662
| VV |  | "stoka C6 - protlak ocel. chráničky DN 500 pod silnicí" | [15 empty] | VV | 2 | 1 | True | 0 | ROZPOCET
| VV |  | 18,00 |  | 18 | [13 empty] | VV | 2 | 2 | True | 0 | ROZPOCET
32 | M | 143332440 | Ocelová chránička / trubka ocelová spirálově svařovaná hladká D530 tl 8 mm | m | 18 |  | 0 | CS ÚRS 2013 02 |  |  | základní |  | 0 | 0.105 | 1.89 | 0 | 0 | 8 | M | 2 |  |  |  | ROZPOCET | 0 | 0 | 0 | 0 | 0 | 1 | 0 | 4 | 1730439544
| P |  | Poznámka k položce: VOC Ferona, Hmotnost: 105 kg/m | [15 empty] | P | 2
33 | K | 151101201 | Zřízení příložného pažení stěn výkopu hl do 4 m | m2 | 83.085 |  | 0 | CS ÚRS 2013 02 |  |  | základní |  | 0 | 0.0007 | 0.05816 | 0 | 0 | 4 | K | 2 |  |  |  | ROZPOCET | 0 | 0 | 0 | 0 | 0 | 1 | 0 | 4 | 1147394804
| VV |  | "armaturní komory ČS-1 až ČS-4" | [15 empty] | VV | 2 | 1 | True | 0 | ROZPOCET
| VV |  | (2*2,70+3,30)*2,25 |  | 19.575 | [13 empty] | VV | 2 | 2 | True | 0 | ROZPOCET
| VV |  | (2*2,70+3,30)*2,35 |  | 20.445 | [13 empty] | VV | 2 | 2 | True | 0 | ROZPOCET
| VV |  | (2*2,70+3,30)*2,40 |  | 20.88 | [13 empty] | VV | 2 | 2 | True | 0 | ROZPOCET
| VV |  | (2*2,70+3,30)*2,55 |  | 22.185 | [13 empty] | VV | 2 | 2 | True | 0 | ROZPOCET
34 | K | 151101211 | Odstranění příložného pažení stěn hl do 4 m | m2 | 83.085 |  | 0 | CS ÚRS 2013 02 |  |  | základní |  | 0 | 0 | 0 | 0 | 0 | 4 | K | 2 |  |  |  | ROZPOCET | 0 | 0 | 0 | 0 | 0 | 1 | 0 | 4 | -1028283320
35 | K | 151101301 | Rozepření stěn pažení - příložné do hl. 4 m | m3 | 83.085 |  | 0 | CS ÚRS 2013 02 |  |  | základní |  | 0 | 0.00046 | 0.038219 | 0 | 0 | 4 | K | 2 |  |  |  | ROZPOCET | 0 | 0 | 0 | 0 | 0 | 1 | 0 | 4 | -1099648600
| VV |  | "armaturní komory ČS-1 až ČS-4" | [15 empty] | VV | 2 | 1 | True | 0 | ROZPOCET
| VV |  | 83,085 |  | 83.085 | [13 empty] | VV | 2 | 2 | True | 0 | ROZPOCET
36 | K | 151201101 | Zřízení zátažného pažení a rozepření stěn rýh hl do 2 m | m2 | 9852.71 |  | 0 | CS ÚRS 2013 02 |  |  | základní |  | 0 | 0.00199 | 19.6069 | 0 | 0 | 4 | K | 2 |  |  |  | ROZPOCET | 0 | 0 | 0 | 0 | 0 | 1 | 0 | 4 | 1186938313
| VV |  | "kanalizační rýhy dle tab. kubatur" | [15 empty] | VV | 2 | 1 | True | 0 | ROZPOCET
| VV |  | 9852,71 |  | 9852.71 | [13 empty] | VV | 2 | 2 | True | 0 | ROZPOCET
37 | K | 151201102 | Zřízení zátažného pažení a rozepření stěn rýh hl do 4 m | m2 | 5488.15 |  | 0 | CS ÚRS 2013 02 |  |  | základní |  | 0 | 0.00201 | 11.0312 | 0 | 0 | 4 | K | 2 |  |  |  | ROZPOCET | 0 | 0 | 0 | 0 | 0 | 1 | 0 | 4 | 1770034754
| VV |  | "kanalizační rýha dle tab. kubatur" | [15 empty] | VV | 2 | 1 | True | 0 | ROZPOCET
| VV |  | 5488,15 |  | 5488.15 | [13 empty] | VV | 2 | 2 | True | 0 | ROZPOCET
38 | K | 151201111 | Odstranění zátažného pažení a rozepření stěn rýh hl do 2 m | m2 | 9852.71 |  | 0 | CS ÚRS 2013 02 |  |  | základní |  | 0 | 0 | 0 | 0 | 0 | 4 | K | 2 |  |  |  | ROZPOCET | 0 | 0 | 0 | 0 | 0 | 1 | 0 | 4 | 931259088
39 | K | 151201112 | Odstranění zátažného pažení a rozepření stěn rýh hl do 4 m | m2 | 5488.15 |  | 0 | CS ÚRS 2013 02 |  |  | základní |  | 0 | 0 | 0 | 0 | 0 | 4 | K | 2 |  |  |  | ROZPOCET | 0 | 0 | 0 | 0 | 0 | 1 | 0 | 4 | 1953135400
40 | K | 151301202 | Zřízení hnaného pažení stěn výkopu hl do 8 m | m2 | 423.988 |  | 0 | CS ÚRS 2013 02 |  |  | základní |  | 0 | 0.00444 | 1.8825 | 0 | 0 | 4 | K | 2 |  |  |  | ROZPOCET | 0 | 0 | 0 | 0 | 0 | 1 | 0 | 4 | 375859190
| VV |  | "stoka C6 - protlaková jáma" | [15 empty] | VV | 2 | 1 | True | 0 | ROZPOCET
| VV |  | (2*5,00+2*4,00)*(1,55+0,70)+(2*3,00+2*2,00)*(1,80+0,30) |  | 61.5 | [13 empty] | VV | 2 | 2 | True | 0 | ROZPOCET
| VV |  | "jámy čerpacích stanic ČS-1 až ČS-4" | [15 empty] | VV | 2 | 1 | True | 0 | ROZPOCET
| VV |  | 4*3,62*4,20 |  | 60.816 | [13 empty] | VV | 2 | 2 | True | 0 | ROZPOCET
| VV |  | 4*5,06*4,70 |  | 95.128 | [13 empty] | VV | 2 | 2 | True | 0 | ROZPOCET
| VV |  | 4*3,62*4,20 |  | 60.816 | [13 empty] | VV | 2 | 2 | True | 0 | ROZPOCET
| VV |  | 4*5,06*7,20 |  | 145.728 | [13 empty] | VV | 2 | 2 | True | 0 | ROZPOCET
41 | K | 151301212 | Odstranění pažení stěn hnaného hl do 8 m | m2 | 423.988 |  | 0 | CS ÚRS 2013 02 |  |  | základní |  | 0 | 0 | 0 | 0 | 0 | 4 | K | 2 |  |  |  | ROZPOCET | 0 | 0 | 0 | 0 | 0 | 1 | 0 | 4 | -70060219
42 | K | 151301302 | Zřízení rozepření stěn při pažení hnaném hl do 8 m | m3 | 557.4503 |  | 0 | CS ÚRS 2013 02 |  |  | základní |  | 0 | 0.00275 | 1.533 | 0 | 0 | 4 | K | 2 |  |  |  | ROZPOCET | 0 | 0 | 0 | 0 | 0 | 1 | 0 | 4 | -448284143
| VV |  | "protlakové jámy stoka C6" | [15 empty] | VV | 2 | 1 | True | 0 | ROZPOCET
| VV |  | (5,00*4,00)*(1,55+0,70) |  | 45 | [13 empty] | VV | 2 | 2 | True | 0 | ROZPOCET
| VV |  | (3,00*2,00)*(1,80+0,30) |  | 12.6 | [13 empty] | VV | 2 | 2 | True | 0 | ROZPOCET
| VV |  | "čerpací stanice ČS-1 až ČS-4" | [15 empty] | VV | 2 | 1 | True | 0 | ROZPOCET
| VV |  | (3,62*3,62*4,20)+(2,70*3,30*2,25) |  | 75.086 | [13 empty] | VV | 2 | 2 | True | 0 | ROZPOCET
| VV |  | (5,06*5,06*4,70)+(2,70*3,30*2,35) |  | 141.2754 | [13 empty] | VV | 2 | 2 | True | 0 | ROZPOCET
| VV |  | (3,62*3,62*4,20)+(2,70*3,30*2,40) |  | 76.4225 | [13 empty] | VV | 2 | 2 | True | 0 | ROZPOCET
| VV |  | (5,06*5,06*7,20)+(2,70*3,30*2,55) |  | 207.0664 | [13 empty] | VV | 2 | 2 | True | 0 | ROZPOCET
43 | K | 161101101 | Svislé přemístění výkopku z horniny tř. 1 až 4 hl výkopu do 2,5 m | m3 | 3953.61 |  | 0 | CS ÚRS 2013 02 |  |  | základní |  | 0 | 0 | 0 | 0 | 0 | 4 | K | 2 |  |  |  | ROZPOCET | 0 | 0 | 0 | 0 | 0 | 1 | 0 | 4 | -64603619
| VV |  | "dle metodiky URS 50% kubatury výkopu kanal. rýh dle tab. kubatur" | [15 empty] | VV | 2 | 1 | True | 0 | ROZPOCET
| VV |  | 7907,22*0,50 |  | 3953.61 | [13 empty] | VV | 2 | 2 | True | 0 | ROZPOCET
44 | K | 161101102 | Svislé přemístění výkopku z horniny tř. 1 až 4 hl výkopu do 4 m | m3 | 689.6215 |  | 0 | CS ÚRS 2013 02 |  |  | základní |  | 0 | 0 | 0 | 0 | 0 | 4 | K | 2 |  |  |  | ROZPOCET | 0 | 0 | 0 | 0 | 0 | 1 | 0 | 4 | -1486040095
| VV |  | "dle metodiky URS 55% kubatury rýhy dle tab. kubatur" | [15 empty] | VV | 2 | 1 | True | 0 | ROZPOCET
| VV |  | 1149,13*0,55 |  | 632.0215 | [13 empty] | VV | 2 | 2 | True | 0 | ROZPOCET
| VV |  | "55% kubatury protlak. jámy stoka C6" | [15 empty] | VV | 2 | 1 | True | 0 | ROZPOCET
| VV |  | 5,00*4,00*(1,55+0,70)+3,00*2,00*(1,80+0,30) |  | 57.6 | [13 empty] | VV | 2 | 2 | True | 0 | ROZPOCET
45 | K | 161101103 | Svislé přemístění výkopku z horniny tř. 1 až 4 hl výkopu do 6 m | m3 | 292.7839 |  | 0 | CS ÚRS 2013 02 |  |  | základní |  | 0 | 0 | 0 | 0 | 0 | 4 | K | 2 |  |  |  | ROZPOCET | 0 | 0 | 0 | 0 | 0 | 1 | 0 | 4 | 1623081723
| VV |  | "dle metodiky URS 100% kubatury jam čerp. stanic ČS-1 až ČS-3" | [15 empty] | VV | 2 | 1 | True | 0 | ROZPOCET
| VV |  | (3,62*3,62*4,20)+(2,70*3,30*2,25) |  | 75.086 | [13 empty] | VV | 2 | 2 | True | 0 | ROZPOCET
| VV |  | (5,06*5,06*4,70)+(2,70*3,30*2,35) |  | 141.2754 | [13 empty] | VV | 2 | 2 | True | 0 | ROZPOCET
| VV |  | (3,62*3,62*4,20)+(2,70*3,30*2,40) |  | 76.4225 | [13 empty] | VV | 2 | 2 | True | 0 | ROZPOCET
46 | K | 161101104 | Svislé přemístění výkopku z horniny tř. 1 až 4 hl výkopu do 8 m | m3 | 82.8266 |  | 0 | CS ÚRS 2013 02 |  |  | základní |  | 0 | 0 | 0 | 0 | 0 | 4 | K | 2 |  |  |  | ROZPOCET | 0 | 0 | 0 | 0 | 0 | 1 | 0 | 4 | 1773251733
| VV |  | "dle metodiky URS 40% kubatury jámy čerp. stanice ČS-4" | [15 empty] | VV | 2 | 1 | True | 0 | ROZPOCET
| VV |  | ((5,06*5,06*7,20)+(2,70*3,30*2,55))*0,40 |  | 82.8266 | [13 empty] | VV | 2 | 2 | True | 0 | ROZPOCET
47 | K | 162301101 | Vodorovné přemístění do 500 m výkopku/sypaniny z horniny tř. 1 až 4 | m3 | 3263.7175 |  | 0 | CS ÚRS 2013 02 |  |  | základní |  | 0 | 0 | 0 | 0 | 0 | 4 | K | 2 |  |  |  | ROZPOCET | 0 | 0 | 0 | 0 | 0 | 1 | 0 | 4 | 1562132804
| VV |  | "50% kubatury zásypu rýhy a jam - přímý zásyp bez meziskládky" | [15 empty] | VV | 2 | 1 | True | 0 | ROZPOCET
| VV |  | 6527,434941*0,50 |  | 3263.7175 | [13 empty] | VV | 2 | 2 | True | 0 | ROZPOCET
48 | K | 162301102 | Vodorovné přemístění do 1000 m výkopku/sypaniny z horniny tř. 1 až 4 | m3 | 6527.4349 |  | 0 | CS ÚRS 2013 02 |  |  | základní |  | 0 | 0 | 0 | 0 | 0 | 4 | K | 2 |  |  |  | ROZPOCET | 0 | 0 | 0 | 0 | 0 | 1 | 0 | 4 | 77367229
| VV |  | "50% kubatury zásypu rýhy a jam - 2 x přemístění na meziskládku a zpět" | [15 empty] | VV | 2 | 1 | True | 0 | ROZPOCET
| VV |  | 2*6527,434941*0,50 |  | 6527.4349 | [13 empty] | VV | 2 | 2 | True | 0 | ROZPOCET
49 | K | 162701105 | Vodorovné přemístění do 10000 m výkopku/sypaniny z horniny tř. 1 až 4 | m3 | 3249.096 |  | 0 | CS ÚRS 2013 02 |  |  | základní |  | 0 | 0 | 0 | 0 | 0 | 4 | K | 2 |  |  |  | ROZPOCET | 0 | 0 | 0 | 0 | 0 | 1 | 0 | 4 | -800021798
| VV |  | "přebytečná zemina z výkopu kanal. rýhy - dle tab. kubatur" | [15 empty] | VV | 2 | 1 | True | 0 | ROZPOCET
| VV |  | 3184,00 |  | 3184 | [13 empty] | VV | 2 | 2 | True | 0 | ROZPOCET
| VV |  | "přebytečná zemina - objem konstrukcí čepr. stanic ČS-1 až ČS-4" | [15 empty] | VV | 2 | 1 | True | 0 | ROZPOCET
| VV |  | (1,01*1,01*3,14*4,20)+(1,90*1,70*2,25) |  | 20.7206 | [13 empty] | VV | 2 | 2 | True | 0 | ROZPOCET
| VV |  | (1,73*1,73*3,14*4,70)+(1,90*1,70*2,35) |  | 51.7597 | [13 empty] | VV | 2 | 2 | True | 0 | ROZPOCET
| VV |  | (1,01*1,01*3,14*4,20)+(1,90*1,70*2,40) |  | 21.2051 | [13 empty] | VV | 2 | 2 | True | 0 | ROZPOCET
| VV |  | (1,73*1,73*3,14*7,20)+(1,90*1,70*2,55) |  | 75.9 | [13 empty] | VV | 2 | 2 | True | 0 | ROZPOCET
| VV |  | "odpočet kubatury násypů terén. úprav čerp. stanic" | [15 empty] | VV | 2 | 1 | True | 0 | ROZPOCET
| VV |  | -(53,10*(0,68+1,40)/2*0,8) |  | -44.1792 | [13 empty] | VV | 2 | 2 | True | 0 | ROZPOCET
| VV |  | -(8,30*3,80*1,26/2) |  | -19.8702 | [13 empty] | VV | 2 | 2 | True | 0 | ROZPOCET
| VV |  | -(46,80*1,60/2) |  | -37.44 | [13 empty] | VV | 2 | 2 | True | 0 | ROZPOCET
| VV |  | -1,50 |  | -1.5 | [13 empty] | VV | 2 | 2 | True | 0 | ROZPOCET
| VV |  | -1,50 |  | -1.5 | [13 empty] | VV | 2 | 2 | True | 0 | ROZPOCET
50 | K | 167101102 | Nakládání výkopku z hornin tř. 1 až 4 přes 100 m3 | m3 | 3263.7175 |  | 0 | CS ÚRS 2013 02 |  |  | základní |  | 0 | 0 | 0 | 0 | 0 | 4 | K | 2 |  |  |  | ROZPOCET | 0 | 0 | 0 | 0 | 0 | 1 | 0 | 4 | -1895763084
| VV |  | "přemístění zeminy pro zásyp rýh a jam z meziskládky" | [15 empty] | VV | 2 | 1 | True | 0 | ROZPOCET
| VV |  | 6527,434941*0,50 |  | 3263.7175 | [13 empty] | VV | 2 | 2 | True | 0 | ROZPOCET
51 | K | 171101102 | Uložení sypaniny z hornin soudržných do násypů zhutněných na 96 % PS | m3 | 104.4894 |  | 0 | CS ÚRS 2013 02 |  |  | základní |  | 0 | 0 | 0 | 0 | 0 | 4 | K | 2 |  |  |  | ROZPOCET | 0 | 0 | 0 | 0 | 0 | 1 | 0 | 4 | -89593876
| VV |  | "příjezd a terénní úpravy čerp. stanic ČS-2 a ČS-4, terénní úpravy ČS-1 a ČS-3" | [15 empty] | VV | 2 | 1 | True | 0 | ROZPOCET
| VV |  | 53,10*(0,68+1,40)/2*0,80 |  | 44.1792 | [13 empty] | VV | 2 | 2 | True | 0 | ROZPOCET
| VV |  | 8,30*3,80*1,26/2 |  | 19.8702 | [13 empty] | VV | 2 | 2 | True | 0 | ROZPOCET
| VV |  | 46,80*1,60/2 |  | 37.44 | [13 empty] | VV | 2 | 2 | True | 0 | ROZPOCET
| VV |  | 1,50 |  | 1.5 | [13 empty] | VV | 2 | 2 | True | 0 | ROZPOCET
| VV |  | 1,50 |  | 1.5 | [13 empty] | VV | 2 | 2 | True | 0 | ROZPOCET
52 | K | 171151101 | Hutnění boků násypů pro jakýkoliv sklon a míru zhutnění svahu | m2 | 42.8 |  | 0 | CS ÚRS 2013 02 |  |  | základní |  | 0 | 0 | 0 | 0 | 0 | 4 | K | 2 |  |  |  | ROZPOCET | 0 | 0 | 0 | 0 | 0 | 1 | 0 | 4 | 925437197
| VV |  | "svahy terénních úprav čerp. stanic ČS-2, ČS-4" | [15 empty] | VV | 2 | 1 | True | 0 | ROZPOCET
| VV |  | 27,90+3,00+2,50 |  | 33.4 | [13 empty] | VV | 2 | 2 | True | 0 | ROZPOCET
| VV |  | 9,40 |  | 9.4 | [13 empty] | VV | 2 | 2 | True | 0 | ROZPOCET
53 | K | 171201201 | Uložení sypaniny na skládky | m3 | 3909.7989 |  | 0 | CS ÚRS 2013 02 |  |  | základní |  | 0 | 0 | 0 | 0 | 0 | 4 | K | 2 |  |  |  | ROZPOCET | 0 | 0 | 0 | 0 | 0 | 1 | 0 | 4 | -1755496025
| VV |  | "dočasná meziskládka zeminy:" | [15 empty] | VV | 2 | 1 | True | 0 | ROZPOCET
| VV |  | "a) 60% kubatury pro zpětný zásyp rýhy dle tab. kubatur (40% bez meziskládky)" | [15 empty] | VV | 2 | 1 | True | 0 | ROZPOCET
| VV |  | 5869,89*0,60 |  | 3521.934 | [13 empty] | VV | 2 | 2 | True | 0 | ROZPOCET
| VV |  | "b) 100% kubatury výkopu protalkových jam stoka C6" | [15 empty] | VV | 2 | 1 | True | 0 | ROZPOCET
| VV |  | (5,00*4,00)*(1,55+0,70) |  | 45 | [13 empty] | VV | 2 | 2 | True | 0 | ROZPOCET
| VV |  | (3,00*2,00)*(1,80+0,30) |  | 12.6 | [13 empty] | VV | 2 | 2 | True | 0 | ROZPOCET
| VV |  | "c) kubatury výkopu šachet čerp. stanic. ČS-1 až ČS-4)" | [15 empty] | VV | 2 | 1 | True | 0 | ROZPOCET
| VV |  | (3,62*3,62*4,20)+(2,70*3,30*2,25) |  | 75.086 | [13 empty] | VV | 2 | 2 | True | 0 | ROZPOCET
| VV |  | (5,06*5,06*4,70)+(2,70*3,30*2,35) |  | 141.2754 | [13 empty] | VV | 2 | 2 | True | 0 | ROZPOCET
| VV |  | (3,62*3,62*4,20)+(2,70*3,30*2,40) |  | 76.4225 | [13 empty] | VV | 2 | 2 | True | 0 | ROZPOCET
| VV |  | (5,06*5,06*7,20)+(2,70*3,30*2,55) |  | 207.0664 | [13 empty] | VV | 2 | 2 | True | 0 | ROZPOCET
| VV |  | "odpočet objemu konstrukce čerp. stanic ČS-1 až ČS-4" | [15 empty] | VV | 2 | 1 | True | 0 | ROZPOCET
| VV |  | -((1,01*1,01*3,14*4,20)+(1,90*1,70*2,25)) |  | -20.7206 | [13 empty] | VV | 2 | 2 | True | 0 | ROZPOCET
| VV |  | -((1,73*1,73*3,14*4,70)+(1,90*1,70*2,35)) |  | -51.7597 | [13 empty] | VV | 2 | 2 | True | 0 | ROZPOCET
| VV |  | -((1,01*1,01*3,14*4,20)+(1,90*1,70*2,40)) |  | -21.2051 | [13 empty] | VV | 2 | 2 | True | 0 | ROZPOCET
| VV |  | -((1,73*1,73*3,14*7,20)+(1,90*1,70*2,55)) |  | -75.9 | [13 empty] | VV | 2 | 2 | True | 0 | ROZPOCET
54 | K | 171201211 | Poplatek za uložení zeminy ze sypaniny na řízené skládce | t | 6173.2843 |  | 0 | CS ÚRS 2013 02 |  |  | základní |  | 0 | 0 | 0 | 0 | 0 | 4 | K | 2 |  |  |  | ROZPOCET | 0 | 0 | 0 | 0 | 0 | 1 | 0 | 4 | 797123502
| VV |  | "přepočet m3/t) | [15 empty] | VV | 2 | 1 | True | 0 | ROZPOCET
| VV |  | 3249,097*1,900 |  | 6173.2843 | [13 empty] | VV | 2 | 2 | True | 0 | ROZPOCET
55 | K | 174101101 | Zásyp jam, šachet rýh nebo kolem objektů sypaninou se zhutněním | m3 | 6527.4349 |  | 0 | CS ÚRS 2013 02 |  |  | základní |  | 0 | 0 | 0 | 0 | 0 | 4 | K | 2 |  |  |  | ROZPOCET | 0 | 0 | 0 | 0 | 0 | 1 | 0 | 4 | 1795281160
| VV |  | "a) kanalizačnmí rýhy dle tab. kubatur (zemina + kamenivo)" | [15 empty] | VV | 2 | 1 | True | 0 | ROZPOCET
| VV |  | 5869,89+269,68 |  | 6139.57 | [13 empty] | VV | 2 | 2 | True | 0 | ROZPOCET
| VV |  | "b) protlakové jámy stoka C6" | [15 empty] | VV | 2 | 1 | True | 0 | ROZPOCET
| VV |  | (5,00*4,00)*(1,55+0,70) |  | 45 | [13 empty] | VV | 2 | 2 | True | 0 | ROZPOCET
| VV |  | (3,00*2,00)*(1,80+0,30) |  | 12.6 | [13 empty] | VV | 2 | 2 | True | 0 | ROZPOCET
| VV |  | "c) kubatura výkopu jam čerp. stanic. ČS-1 až ČS-4)" | [15 empty] | VV | 2 | 1 | True | 0 | ROZPOCET
| VV |  | (3,62*3,62*4,20)+(2,70*3,30*2,25) |  | 75.086 | [13 empty] | VV | 2 | 2 | True | 0 | ROZPOCET
| VV |  | (5,06*5,06*4,70)+(2,70*3,30*2,35) |  | 141.2754 | [13 empty] | VV | 2 | 2 | True | 0 | ROZPOCET
| VV |  | (3,62*3,62*4,20)+(2,70*3,30*2,40) |  | 76.4225 | [13 empty] | VV | 2 | 2 | True | 0 | ROZPOCET
| VV |  | (5,06*5,06*7,20)+(2,70*3,30*2,55) |  | 207.0664 | [13 empty] | VV | 2 | 2 | True | 0 | ROZPOCET
| VV |  | "odpočet objemu konstrukce čerp. stanic ČS-1 až ČS-4" | [15 empty] | VV | 2 | 1 | True | 0 | ROZPOCET
| VV |  | -((1,01*1,01*3,14*4,20)+(1,90*1,70*2,25)) |  | -20.7206 | [13 empty] | VV | 2 | 2 | True | 0 | ROZPOCET
| VV |  | -((1,73*1,73*3,14*4,70)+(1,90*1,70*2,35)) |  | -51.7597 | [13 empty] | VV | 2 | 2 | True | 0 | ROZPOCET
| VV |  | -((1,01*1,01*3,14*4,20)+(1,90*1,70*2,40)) |  | -21.2051 | [13 empty] | VV | 2 | 2 | True | 0 | ROZPOCET
| VV |  | -((1,73*1,73*3,14*7,20)+(1,90*1,70*2,55)) |  | -75.9 | [13 empty] | VV | 2 | 2 | True | 0 | ROZPOCET
56 | M | 583439300 | kamenivo drcené hrubé frakce 16-32 | t | 525.876 |  | 0 | CS ÚRS 2013 02 |  |  | základní |  | 0 | 1 | 525.876 | 0 | 0 | 8 | M | 2 |  |  |  | ROZPOCET | 0 | 0 | 0 | 0 | 0 | 1 | 0 | 4 | 1660329609
| VV |  | "částečný zásyp kanalizačních rýh (komunikace, sjezdy, zpev. plochy) dle tab. kubatur, přepočet m3/t" | [15 empty] | VV | 2 | 1 | True | 0 | ROZPOCET
| VV |  | 269,68*1,950 |  | 525.876 | [13 empty] | VV | 2 | 2 | True | 0 | ROZPOCET
57 | K | 175101101 | Obsyp potrubí bez prohození sypaniny z hornin tř. 1 až 4 uloženým do 3 m od kraje výkopu | m3 | 1952.15 |  | 0 | CS ÚRS 2013 02 |  |  | základní |  | 0 | 0 | 0 | 0 | 0 | 4 | K | 2 |  |  |  | ROZPOCET | 0 | 0 | 0 | 0 | 0 | 1 | 0 | 4 | -223921055
| VV |  | "potrubí kanalizačních rýh dle tab. kubatur" | [15 empty] | VV | 2 | 1 | True | 0 | ROZPOCET
| VV |  | 1952,15 |  | 1952.15 | [13 empty] | VV | 2 | 2 | True | 0 | ROZPOCET
58 | M | 583373310 | štěrkopísek frakce 0-22 | t | 3709.085 |  | 0 | CS ÚRS 2013 02 |  |  | základní |  | 0 | 1 | 3709.085 | 0 | 0 | 8 | M | 2 |  |  |  | ROZPOCET | 0 | 0 | 0 | 0 | 0 | 1 | 0 | 4 | 1877177309
| VV |  | "obsyp kanal. potrubí, přepočet m3/t" | [15 empty] | VV | 2 | 1 | True | 0 | ROZPOCET
| VV |  | 1952,15*1,900 |  | 3709.085 | [13 empty] | VV | 2 | 2 | True | 0 | ROZPOCET
59 | K | 180501112 | Zpevnění ploch drnováním plošným ve svahu do 1:2 | m2 | 42.8 |  | 0 | CS ÚRS 2013 02 |  |  | základní |  | 0 | 0.0002 | 0.00856 | 0 | 0 | 4 | K | 2 |  |  |  | ROZPOCET | 0 | 0 | 0 | 0 | 0 | 1 | 0 | 4 | -1234557838
| VV |  | "svahy terénních úprav čerp. stanic ČS-2, ČS-4" | [15 empty] | VV | 2 | 1 | True | 0 | ROZPOCET
| VV |  | 27,90+3,00+2,50 |  | 33.4 | [13 empty] | VV | 2 | 2 | True | 0 | ROZPOCET
| VV |  | 9,40 |  | 9.4 | [13 empty] | VV | 2 | 2 | True | 0 | ROZPOCET
60 | K | 181301113 | Rozprostření ornice tl vrstvy do 200 mm pl přes 500 m2 v rovině nebo ve svahu do 1:5 | m2 | 4697.04 |  | 0 | CS ÚRS 2013 02 |  |  | základní |  | 0 | 0 | 0 | 0 | 0 | 4 | K | 2 |  |  |  | ROZPOCET | 0 | 0 | 0 | 0 | 0 | 1 | 0 | 4 | 1499579247
| VV |  | "plocha kanal. rýhy dle tab. kubatur" | [15 empty] | VV | 2 | 1 | True | 0 | ROZPOCET
| VV |  | 3976,64 |  | 3976.64 | [13 empty] | VV | 2 | 2 | True | 0 | ROZPOCET
| VV |  | "protlak. jámy stoka C6" | [15 empty] | VV | 2 | 1 | True | 0 | ROZPOCET
| VV |  | 5,00*4,00+3,00*2,00 |  | 26 | [13 empty] | VV | 2 | 2 | True | 0 | ROZPOCET
| VV |  | "terénní úpravy ČS-1 až ČS-4 + zpev. plocha k ČS-2" | [15 empty] | VV | 2 | 1 | True | 0 | ROZPOCET
| VV |  | 35,60+59,60+32,90+109,80+56,50 |  | 294.4 | [13 empty] | VV | 2 | 2 | True | 0 | ROZPOCET
| VV |  | "terénní úpravy stoka E2" | [15 empty] | VV | 2 | 1 | True | 0 | ROZPOCET
| VV |  | (253,00-173,00)*5,00 |  | 400 | [13 empty] | VV | 2 | 2 | True | 0 | ROZPOCET
61 | K | 181451122 | Založení lučního trávníku výsevem plochy přes 1000 m2 ve svahu do 1:2 | m2 | 4697.04 |  | 0 | CS ÚRS 2013 02 |  |  | základní |  | 0 | 0 | 0 | 0 | 0 | 4 | K | 2 |  |  |  | ROZPOCET | 0 | 0 | 0 | 0 | 0 | 1 | 0 | 4 | -2141626626
| VV |  | "přenos plochy rozporostření ornice" | [15 empty] | VV | 2 | 1 | True | 0 | ROZPOCET
| VV |  | 4697,040 |  | 4697.04 | [13 empty] | VV | 2 | 2 | True | 0 | ROZPOCET
62 | M | 005724100 | osivo směs travní parková | kg | 117.426 |  | 0 | CS ÚRS 2013 02 |  |  | základní |  | 0 | 0.001 | 0.11743 | 0 | 0 | 8 | M | 2 |  |  |  | ROZPOCET | 0 | 0 | 0 | 0 | 0 | 1 | 0 | 4 | -2106704129
| VV |  | "plocha založení trávníku, přepočet m2/kg" | [15 empty] | VV | 2 | 1 | True | 0 | ROZPOCET
| VV |  | 4697,040*0,025 |  | 117.426 | [13 empty] | VV | 2 | 2 | True | 0 | ROZPOCET
63 | K | 184802111 | Chemické odplevelení před založením kultury nad 20 m2 postřikem na široko v rovině a svahu do 1:5 | m2 | 4697.04 |  | 0 | CS ÚRS 2013 02 |  |  | základní |  | 0 | 0 | 0 | 0 | 0 | 4 | K | 2 |  |  |  | ROZPOCET | 0 | 0 | 0 | 0 | 0 | 1 | 0 | 4 | 1492355990
64 | M | 252340010 | herbicid totální | litr | 9.3941 |  | 0 | CS ÚRS 2013 02 |  |  | základní |  | 0 | 0.001 | 0.0093941 | 0 | 0 | 8 | M | 2 |  |  |  | ROZPOCET | 0 | 0 | 0 | 0 | 0 | 1 | 0 | 4 | -40399144
| VV |  | "plocha chemického odplevelí, přepočet m2/l" | [15 empty] | VV | 2 | 1 | True | 0 | ROZPOCET
| VV |  | 4697,040*0,002 |  | 9.3941 | [13 empty] | VV | 2 | 2 | True | 0 | ROZPOCET
| D | 2 | Zakládání |  |  |  | 0 | [5 empty] | 0 |  | 83.9475 |  | 0 | 1 | D | 1 |  |  |  | ROZPOCET | [6 empty] | 0
65 | K | 271532213 | Podsyp pod základové konstrukce se zhutněním z hrubého kameniva frakce 8 až 16 mm | m3 | 7.654 |  | 0 | CS ÚRS 2013 02 |  |  | základní |  | 0 | 2.16 | 16.5326 | 0 | 0 | 4 | K | 2 |  |  |  | ROZPOCET | 0 | 0 | 0 | 0 | 0 | 1 | 0 | 4 | -135861866
| VV |  | "polštář základových desek pod nádrže ČS-1 až ČS-4" | [15 empty] | VV | 2 | 1 | True | 0 | ROZPOCET
| VV |  | 2*(2,82*2,82)*0,10+2*(4,26*4,26)*0,10 |  | 5.22 | [13 empty] | VV | 2 | 2 | True | 0 | ROZPOCET
| VV |  | "polštář základových desek armatur. komor ČS-1 až ČS-4" | [15 empty] | VV | 2 | 1 | True | 0 | ROZPOCET
| VV |  | 4*(2,30*2,50+0,85*0,20/2+1,00*0,50/2)*0,10 |  | 2.434 | [13 empty] | VV | 2 | 2 | True | 0 | ROZPOCET
66 | K | 273313611 | Základové desky z betonu tř. C 16/20 | m3 | 7.0335 |  | 0 | CS ÚRS 2013 02 |  |  | základní |  | 0 | 2.2563 | 15.87 | 0 | 0 | 4 | K | 2 |  |  |  | ROZPOCET | 0 | 0 | 0 | 0 | 0 | 1 | 0 | 4 | -2027672036
| VV |  | "podklad. základ. desky armatur. komor čerp. stanic ČS-1 až ČS-4" | [15 empty] | VV | 2 | 1 | True | 0 | ROZPOCET
| VV |  | 4*((2,10*2,10+0,80*0,20/2)+(1,25*0,70/2))*0,10 |  | 1.971 | [13 empty] | VV | 2 | 2 | True | 0 | ROZPOCET
| VV |  | "základové patky šachet v protlak. jámách stoka C6" | [15 empty] | VV | 2 | 1 | True | 0 | ROZPOCET
| VV |  | 1,50*1,50*0,75+1,50*1,50*0,30 |  | 2.3625 | [13 empty] | VV | 2 | 2 | True | 0 | ROZPOCET
| VV |  | "základy el. rozvaděčů ČS-1 až ČS-4" | [15 empty] | VV | 2 | 1 | True | 0 | ROZPOCET
| VV |  | 4*(1,00*0,75*0,90) |  | 2.7 | [13 empty] | VV | 2 | 2 | True | 0 | ROZPOCET
67 | K | 273326241 | Železobetonové základové desky pro prostředí s mrazovými cykly, beton tř. C 30/37 XF4 | m3 | 19.6975 |  | 0 | CS ÚRS 2013 02 |  |  | základní |  | 0 | 2.5518 | 50.2636 | 0 | 0 | 4 | K | 2 |  |  |  | ROZPOCET | 0 | 0 | 0 | 0 | 0 | 1 | 0 | 4 | 2050814110
| VV |  | "základové desky pod nádrže čerp. stanic ČS-1 až ČS-4" | [15 empty] | VV | 2 | 1 | True | 0 | ROZPOCET
| VV |  | 2*(2,42/2*2,42/2*3,14)*0,50 |  | 4.5973 | [13 empty] | VV | 2 | 2 | True | 0 | ROZPOCET
| VV |  | 2*(3,86/2*3,86/2*3,14)*0,50 |  | 11.6962 | [13 empty] | VV | 2 | 2 | True | 0 | ROZPOCET
| VV |  | "základové desky armatur. komor ČS-1 až ČS-4" | [15 empty] | VV | 2 | 1 | True | 0 | ROZPOCET
| VV |  | 4*(1,90*1,70+0,50*0,08/2+0,50/2)*0,25-4*(0,40*0,40*0,15) |  | 3.404 | [13 empty] | VV | 2 | 2 | True | 0 | ROZPOCET
68 | K | 273351215 | Zřízení bednění stěn základových desek | m2 | 33.2192 |  | 0 | CS ÚRS 2013 02 |  |  | základní |  | 0 | 0.00103 | 0.034216 | 0 | 0 | 4 | K | 2 |  |  |  | ROZPOCET | 0 | 0 | 0 | 0 | 0 | 1 | 0 | 4 | -1434124430
| VV |  | "základy kanalizačních šachet v protlka. jámách stoka C6" | [15 empty] | VV | 2 | 1 | True | 0 | ROZPOCET
| VV |  | 4*(1,50*0,75+1,50*0,30) |  | 6.3 | [13 empty] | VV | 2 | 2 | True | 0 | ROZPOCET
| VV |  | "základ. desky pod nádrže čerp. stanic ČS-1 až ČS-4" | [15 empty] | VV | 2 | 1 | True | 0 | ROZPOCET
| VV |  | 2*(2*3,14*2,42/2)*0,50 |  | 7.5988 | [13 empty] | VV | 2 | 2 | True | 0 | ROZPOCET
| VV |  | 2*(2*3,14*3,86/2)*0,50 |  | 12.1204 | [13 empty] | VV | 2 | 2 | True | 0 | ROZPOCET
| VV |  | "základ. desky armatur. komor ČS-1 až ČS-4" | [15 empty] | VV | 2 | 1 | True | 0 | ROZPOCET
| VV |  | 4*(3*2,10+0,20+0,70)*0,25 |  | 7.2 | [13 empty] | VV | 2 | 2 | True | 0 | ROZPOCET
69 | K | 273351216 | Odstranění bednění stěn základových desek | m2 | 33.219 |  | 0 | CS ÚRS 2013 02 |  |  | základní |  | 0 | 0 | 0 | 0 | 0 | 4 | K | 2 |  |  |  | ROZPOCET | 0 | 0 | 0 | 0 | 0 | 1 | 0 | 4 | 1434657843
70 | K | 273362021 | Výztuž základových desek svařovanými sítěmi Kari 10x100/100 mm | t | 1.1843 |  | 0 | CS ÚRS 2013 02 |  |  | základní |  | 0 | 1.0531 | 1.2471 | 0 | 0 | 4 | K | 2 |  |  |  | ROZPOCET | 0 | 0 | 0 | 0 | 0 | 1 | 0 | 4 | 1785614001
| VV |  | "základové desky pod nádrže čerp. stanic ČS-1 až ČS-4, přepočet m3/t" | [15 empty] | VV | 2 | 1 | True | 0 | ROZPOCET
| VV |  | 2*(2*(2,42/2*2,42/2*3,14)*12,35/1000) |  | 0.22711 | [13 empty] | VV | 2 | 2 | True | 0 | ROZPOCET
| VV |  | 2*(2*(3,86/2*3,86/2*3,14)*12,35/1000) |  | 0.57779 | [13 empty] | VV | 2 | 2 | True | 0 | ROZPOCET
| VV |  | "základové desky armatur. komor ČS-1 až ČS-4, přepočet m3/t" | [15 empty] | VV | 2 | 1 | True | 0 | ROZPOCET
| VV |  | 4*2*((2,10*1,70+0,50*0,08/2+0,50/2))*12,35/1000 |  | 0.37939 | [13 empty] | VV | 2 | 2 | True | 0 | ROZPOCET
| D | 3 | Svislé a kompletní konstrukce |  |  |  | 0 | [5 empty] | 0 |  | 146.8102 |  | 0 | 1 | D | 1 |  |  |  | ROZPOCET | [6 empty] | 0
71 | K | 311311911 | Nosná zeď z betonu prostého tř. C 16/20 | m3 | 1.224 |  | 0 | CS ÚRS 2013 02 |  |  | základní |  | 0 | 2.2563 | 2.7618 | 0 | 0 | 4 | K | 2 |  |  |  | ROZPOCET | 0 | 0 | 0 | 0 | 0 | 1 | 0 | 4 | 613683605
| VV |  | "stropní komínky nádrží a armatur. komor čerp. stanic ČS-1 až ČS-4" | [15 empty] | VV | 2 | 1 | True | 0 | ROZPOCET
| VV |  | 4*(3*(2*1,10*0,15+2*0,60*0,15)*0,20) |  | 1.224 | [13 empty] | VV | 2 | 2 | True | 0 | ROZPOCET
72 | K | 311351105 | Zřízení oboustranného bednění zdí nosných | m2 | 52.614 |  | 0 | CS ÚRS 2013 02 |  |  | základní |  | 0 | 0.00109 | 0.057349 | 0 | 0 | 4 | K | 2 |  |  |  | ROZPOCET | 0 | 0 | 0 | 0 | 0 | 1 | 0 | 4 | 2084692357
| VV |  | "stěny armaturních komor čerp. stanice ČVS-1 až ČS-4" | [15 empty] | VV | 2 | 1 | True | 0 | ROZPOCET
| VV |  | (2*(1,90+0,08+0,50)+1,70)*1,75 |  | 11.655 | [13 empty] | VV | 2 | 2 | True | 0 | ROZPOCET
| VV |  | (2*(1,90+0,08+0,50)+1,70)*2,20 |  | 14.652 | [13 empty] | VV | 2 | 2 | True | 0 | ROZPOCET
| VV |  | (2*(1,90+0,08++0,50)+1,70)*1,90 |  | 12.654 | [13 empty] | VV | 2 | 2 | True | 0 | ROZPOCET
| VV |  | (2*(1,90+0,08+0,50)+1,70)*2,05 |  | 13.653 | [13 empty] | VV | 2 | 2 | True | 0 | ROZPOCET
73 | K | 311351106 | Odstranění oboustranného bednění zdí nosných | m2 | 52.614 |  | 0 | CS ÚRS 2013 02 |  |  | základní |  | 0 | 0 | 0 | 0 | 0 | 4 | K | 2 |  |  |  | ROZPOCET | 0 | 0 | 0 | 0 | 0 | 1 | 0 | 4 | 882028617
74 | K | 311362021 | Výztuž nosných zdí svařovanými sítěmi Kari 10x100/100 mm | t | 1.326 |  | 0 | CS ÚRS 2013 02 |  |  | základní |  | 0 | 1.0531 | 1.3964 | 0 | 0 | 4 | K | 2 |  |  |  | ROZPOCET | 0 | 0 | 0 | 0 | 0 | 1 | 0 | 4 | -346803986
| VV |  | "2 x stěny armaturních komor čerp. stanice ČVS-1 až ČS-4" | [15 empty] | VV | 2 | 1 | True | 0 | ROZPOCET
| VV |  | 2*(2,10+1,50+1,70+1,50)*1,75*12,35/1000 |  | 0.29393 | [13 empty] | VV | 2 | 2 | True | 0 | ROZPOCET
| VV |  | 2*(2,10+1,50+1,70+1,50)*2,20*12,34/1000 |  | 0.36921 | [13 empty] | VV | 2 | 2 | True | 0 | ROZPOCET
| VV |  | 2*(2,10+1,50+1,70+1,50)*1,90*12,34/1000 |  | 0.31887 | [13 empty] | VV | 2 | 2 | True | 0 | ROZPOCET
| VV |  | 2*(2,10+1,50+1,70+1,50)*2,05*12,34/1000 |  | 0.34404 | [13 empty] | VV | 2 | 2 | True | 0 | ROZPOCET
75 | K | 311322711 | Nosná zeď ze ŽB odolného proti agresivnímu prostředí tř. C 35/45 XA1 | m3 | 54.8517 |  | 0 | CS ÚRS 2013 02 |  |  | základní |  | 0 | 2.4533 | 134.5671 | 0 | 0 | 4 | K | 2 |  |  |  | ROZPOCET | 0 | 0 | 0 | 0 | 0 | 1 | 0 | 4 | 963415472
| VV |  | "stěny mezikruží nádrží ČS-1 až ČS4" | [15 empty] | VV | 2 | 1 | True | 0 | ROZPOCET
| VV |  | ((2,02/2*2,02/2*3,14)-(1,44/2*1,44/2*3,14))*3,50 |  | 5.5137 | [13 empty] | VV | 2 | 2 | True | 0 | ROZPOCET
| VV |  | ((3,46/2*3,46/2*3,14)-(2,88/2*2,88/2*3,14))*4,00 |  | 11.5464 | [13 empty] | VV | 2 | 2 | True | 0 | ROZPOCET
| VV |  | ((2,02/2*2,02/2*3,14)-(1,44/2*1,44/2*3,14))*3,50 |  | 5.5137 | [13 empty] | VV | 2 | 2 | True | 0 | ROZPOCET
| VV |  | ((3,46/2*3,46/2*3,14)-(2,88/2*2,88/2*3,14))*6,50 |  | 18.7629 | [13 empty] | VV | 2 | 2 | True | 0 | ROZPOCET
| VV |  | "stěny armaturních komor čerp. stanic" | [15 empty] | VV | 2 | 1 | True | 0 | ROZPOCET
| VV |  | (1,90*1,70-1,50*1,20+0,50*0,08/2+1,00*0,50/2)*1,75 |  | 2.975 | [13 empty] | VV | 2 | 2 | True | 0 | ROZPOCET
| VV |  | (1,90*1,70-1,50*1,20+0,50*0,08/2+1,00*0,50/2)*2,25 |  | 3.825 | [13 empty] | VV | 2 | 2 | True | 0 | ROZPOCET
| VV |  | (1,90*1,70-1,50*1,20+0,50*0,08/2+1,00*0,50/2)*1,90 |  | 3.23 | [13 empty] | VV | 2 | 2 | True | 0 | ROZPOCET
| VV |  | (1,90*1,70-1,50*1,20+0,50*0,08/2+1,00*0,50/2)*2,05 |  | 3.485 | [13 empty] | VV | 2 | 2 | True | 0 | ROZPOCET
76 | K | 338171113 | Osazování sloupků a vzpěr plotových ocelových v 2,00 m se zabetonováním | kus | 45 |  | 0 | CS ÚRS 2013 02 |  |  | základní |  | 0 | 0.17489 | 7.87 | 0 | 0 | 4 | K | 2 |  |  |  | ROZPOCET | 0 | 0 | 0 | 0 | 0 | 1 | 0 | 4 | -1408144905
| VV |  | "obnovení oplocení při křížení a souběhu trasy kanalizace" | [15 empty] | VV | 2 | 1 | True | 0 | ROZPOCET
| VV |  | "křížení stoky C1, C2, C5, D1, výtlaky V2, V4 prac. pruh | [15 empty] | VV | 2 | 1 | True | 0 | ROZPOCET
| VV |  | (23*3,00)/3 |  | 23 | [13 empty] | VV | 2 | 2 | True | 0 | ROZPOCET
| VV |  | "souběh C4, výtlak V4" | [15 empty] | VV | 2 | 1 | True | 0 | ROZPOCET
| VV |  | (38,70+49,30)/4 |  | 22 | [13 empty] | VV | 2 | 2 | True | 0 | ROZPOCET
77 | M | 553422550 | sloupek plotový průběžný ocel. PVC 2500/38x1,5 mm | kus | 45 |  | 0 | CS ÚRS 2013 02 |  |  | základní |  | 0 | 0.0035 | 0.1575 | 0 | 0 | 8 | M | 2 |  |  |  | ROZPOCET | 0 | 0 | 0 | 0 | 0 | 1 | 0 | 4 | -148788434
| D | 38 | Různé kompletní konstrukce |  |  |  | 0 | [5 empty] | 0 |  | 0.20744 |  | 0 | 1 | D | 1 |  |  |  | ROZPOCET | [6 empty] | 0
78 | K | 767833100 | Montáž žebříků do zdi s bočnicemi s profilové oceli | m | 17.5 |  | 0 | CS ÚRS 2013 02 |  |  | základní |  | 0 | 5e-05 | 0.000875 | 0 | 0 | 4 | K | 2 |  |  |  | ROZPOCET | 0 | 0 | 0 | 0 | 0 | 1 | 0 | 4 | -588993916
| VV |  | "nádrže čerpacích stanic ČS-1 až ČS4" | [15 empty] | VV | 2 | 1 | True | 0 | ROZPOCET
| VV |  | 3,50+4,00+3,50+6,50 |  | 17.5 | [13 empty] | VV | 2 | 2 | True | 0 | ROZPOCET
79 | K | 953171022 | Osazování poklopů litinových nebo ocelových hmotnosti do 100 kg - nádrže | kus | 12 |  | 0 | CS ÚRS 2013 02 |  |  | základní |  | 0 | 0.00688 | 0.08256 | 0 | 0 | 4 | K | 2 |  |  |  | ROZPOCET | 0 | 0 | 0 | 0 | 0 | 1 | 0 | 4 | -1386520825
| VV |  | "nádrže a armaturní komory čerp. stanic ČS-1 až ČS-4 " | [15 empty] | VV | 2 | 1 | True | 0 | ROZPOCET
| VV |  | "(dodání poklopů součástí kompletizované dodávky čerp. stanic ASIO)" | [15 empty] | VV | 2 | 1 | True | 0 | ROZPOCET
| VV |  | 4*3 |  | 12 | [13 empty] | VV | 2 | 2 | True | 0 | ROZPOCET
80 | K | 953171031 | Osazování stupadel z betonářské oceli nebo litinových nádrže | kus | 40 |  | 0 | CS ÚRS 2013 02 |  |  | základní |  | 0 | 0.00181 | 0.0724 | 0 | 0 | 4 | K | 2 |  |  |  | ROZPOCET | 0 | 0 | 0 | 0 | 0 | 1 | 0 | 4 | -933551369
| VV |  | "armaturní komory čerp. stanic" | [15 empty] | VV | 2 | 1 | True | 0 | ROZPOCET
| VV |  | 4*10 |  | 40 | [13 empty] | VV | 2 | 2 | True | 0 | ROZPOCET
81 | M | 552438060 | Stupadlo šachtové ocel. s PE povlakem typ SA dle DIN 19555-A | kus | 40 |  | 0 | CS ÚRS 2013 02 |  |  | základní |  | 0 | 0.00129 | 0.0516 | 0 | 0 | 8 | M | 2 |  |  |  | ROZPOCET | 0 | 0 | 0 | 0 | 0 | 1 | 0 | 4 | -616716662
| D | 4 | Vodorovné konstrukce |  |  |  | 0 | [5 empty] | 0 |  | 51.7279 |  | 0 | 1 | D | 1 |  |  |  | ROZPOCET | [6 empty] | 0
82 | K | 411321717 | Stropy deskové ze železového betonu tř. C 35/45 XA1 | m3 | 7.9525 |  | 0 | CS ÚRS 2013 02 |  |  | základní |  | 0 | 2.4534 | 19.5109 | 0 | 0 | 4 | K | 2 |  |  |  | ROZPOCET | 0 | 0 | 0 | 0 | 0 | 1 | 0 | 4 | 965232759
| VV |  | "nádrže čerp. stanic ČS-1 až ČS-4" | [15 empty] | VV | 2 | 1 | True | 0 | ROZPOCET
| VV |  | 2*((2,02/2*2,02/2*3,14)-(2*0,80*0,60))*0,30 |  | 1.3459 | [13 empty] | VV | 2 | 2 | True | 0 | ROZPOCET
| VV |  | 2*((3,46/2*3,46/2*3,14)-(0,80*0,60+0,90*0,60))*0,30 |  | 5.0266 | [13 empty] | VV | 2 | 2 | True | 0 | ROZPOCET
| VV |  | "armaturní komory" | [15 empty] | VV | 2 | 1 | True | 0 | ROZPOCET
| VV |  | 4*(1,90*1,70+0,50*0,08/2+1,00*0,50/2-4*0,80*0,60)*0,25 |  | 1.58 | [13 empty] | VV | 2 | 2 | True | 0 | ROZPOCET
83 | K | 411351101 | Zřízení bednění stropů deskových | m2 | 32.4016 |  | 0 | CS ÚRS 2013 02 |  |  | základní |  | 0 | 0.00215 | 0.069664 | 0 | 0 | 4 | K | 2 |  |  |  | ROZPOCET | 0 | 0 | 0 | 0 | 0 | 1 | 0 | 4 | 1933356884
| VV |  | "nádrže čerp. stanic ČS-1 až ČS-4" | [15 empty] | VV | 2 | 1 | True | 0 | ROZPOCET
| VV |  | 2*(2,02/2*2,02/2*3,14) |  | 6.4062 | [13 empty] | VV | 2 | 2 | True | 0 | ROZPOCET
| VV |  | 2*(3,46/2*3,46/2*3,14) |  | 18.7954 | [13 empty] | VV | 2 | 2 | True | 0 | ROZPOCET
| VV |  | "armaturní komory čerp. stanic" | [15 empty] | VV | 2 | 1 | True | 0 | ROZPOCET
| VV |  | 4*(1,50*1,20) |  | 7.2 | [13 empty] | VV | 2 | 2 | True | 0 | ROZPOCET
84 | K | 411351102 | Odstranění bednění stropů deskových | m2 | 32.401 |  | 0 | CS ÚRS 2013 02 |  |  | základní |  | 0 | 0 | 0 | 0 | 0 | 4 | K | 2 |  |  |  | ROZPOCET | 0 | 0 | 0 | 0 | 0 | 1 | 0 | 4 | -1620350033
85 | K | 411354171 | Zřízení podpěrné konstrukce stropů v do 4 m pro zatížení do 5 kPa | m2 | 32.4016 |  | 0 | CS ÚRS 2013 02 |  |  | základní |  | 0 | 0.0031 | 0.10045 | 0 | 0 | 4 | K | 2 |  |  |  | ROZPOCET | 0 | 0 | 0 | 0 | 0 | 1 | 0 | 4 | -17350394
| VV |  | "nádrže čerp. stanic ČS-1 až ČS-4" | [15 empty] | VV | 2 | 1 | True | 0 | ROZPOCET
| VV |  | 2*(2,02/2*2,02/2*3,14) |  | 6.4062 | [13 empty] | VV | 2 | 2 | True | 0 | ROZPOCET
| VV |  | 2*(3,46/2*3,46/2*3,14) |  | 18.7954 | [13 empty] | VV | 2 | 2 | True | 0 | ROZPOCET
| VV |  | "armaturní komory čerp. stanic" | [15 empty] | VV | 2 | 1 | True | 0 | ROZPOCET
| VV |  | 4*(1,50*1,20) |  | 7.2 | [13 empty] | VV | 2 | 2 | True | 0 | ROZPOCET
86 | K | 411354172 | Odstranění podpěrné konstrukce stropů v do 4 m pro zatížení do 5 kPa | m2 | 32.401 |  | 0 | CS ÚRS 2013 02 |  |  | základní |  | 0 | 0 | 0 | 0 | 0 | 4 | K | 2 |  |  |  | ROZPOCET | 0 | 0 | 0 | 0 | 0 | 1 | 0 | 4 | 1193314842
87 | K | 411354181 | Příplatek k zřízení podpěrné konstrukci stropů pro zatížení do 5 kPa za výšku přes 4 do 6 m | m2 | 25.2016 |  | 0 | CS ÚRS 2013 02 |  |  | základní |  | 0 | 0.00143 | 0.036038 | 0 | 0 | 4 | K | 2 |  |  |  | ROZPOCET | 0 | 0 | 0 | 0 | 0 | 1 | 0 | 4 | 484772743
| VV |  | "nádrže čerp. stanic ČS-1 až ČS-4" | [15 empty] | VV | 2 | 1 | True | 0 | ROZPOCET
| VV |  | 2*(2,02/2*2,02/2*3,14) |  | 6.4062 | [13 empty] | VV | 2 | 2 | True | 0 | ROZPOCET
| VV |  | 2*(3,46/2*3,46/2*3,14) |  | 18.7954 | [13 empty] | VV | 2 | 2 | True | 0 | ROZPOCET
88 | K | 411354182 | Příplatek k odstranění podpěrné konstrukci stropů pro zatížení do 5 kPa za výšku přes 4 do 6 m | m2 | 25.201 |  | 0 | CS ÚRS 2013 02 |  |  | základní |  | 0 | 0 | 0 | 0 | 0 | 4 | K | 2 |  |  |  | ROZPOCET | 0 | 0 | 0 | 0 | 0 | 1 | 0 | 4 | -675594789
89 | K | 411362021 | Výztuž stropů svařovanými sítěmi Kari 10x100/100 mm | t | 0.68077 |  | 0 | CS ÚRS 2013 02 |  |  | základní |  | 0 | 1.0531 | 0.71689 | 0 | 0 | 4 | K | 2 |  |  |  | ROZPOCET | 0 | 0 | 0 | 0 | 0 | 1 | 0 | 4 | 551897839
| VV |  | "nádrže čerp. stanic ČS-1 až ČS-4" | [15 empty] | VV | 2 | 1 | True | 0 | ROZPOCET
| VV |  | 2*2*((2,02/2*2,02/2*3,14)-(2*0,80*0,60))*12,35/1000 |  | 0.11081 | [13 empty] | VV | 2 | 2 | True | 0 | ROZPOCET
| VV |  | 2*2*((3,46/2*3,46/2*3,14)-(0,80*0,60+0,90*0,60))*12,35/1000 |  | 0.41386 | [13 empty] | VV | 2 | 2 | True | 0 | ROZPOCET
| VV |  | "armaturní komory" | [15 empty] | VV | 2 | 1 | True | 0 | ROZPOCET
| VV |  | 2*4*(1,90*1,70+0,50*0,08/2+1,00*0,50/2-4*0,80*0,60)*12,35/1000 |  | 0.1561 | [13 empty] | VV | 2 | 2 | True | 0 | ROZPOCET
90 | K | 451504111 | Zřízení podkladní vrstvy z kameniva pod dlažbu tl do 100 mm | m2 | 76.42 |  | 0 | CS ÚRS 2013 02 |  |  | základní |  | 0 | 0 | 0 | 0 | 0 | 4 | K | 2 |  |  |  | ROZPOCET | 0 | 0 | 0 | 0 | 0 | 1 | 0 | 4 | -1674931895
| VV |  | "obnovení sjezdů k R.D dle tab. kubatur, odpočet plochy kamenné dlažby" | [15 empty] | VV | 2 | 1 | True | 0 | ROZPOCET
| VV |  | 27,12-7,20 |  | 19.92 | [13 empty] | VV | 2 | 2 | True | 0 | ROZPOCET
| VV |  | "zpev. příjezd k čerp. stanici ČS-2" | [15 empty] | VV | 2 | 1 | True | 0 | ROZPOCET
| VV |  | 56,50 |  | 56.5 | [13 empty] | VV | 2 | 2 | True | 0 | ROZPOCET
91 | M | 583438730 | kamenivo drcené frakce 8-16 | t | 15.647 |  | 0 | CS ÚRS 2013 02 |  |  | základní |  | 0 | 1 | 15.647 | 0 | 0 | 8 | M | 2 |  |  |  | ROZPOCET | 0 | 0 | 0 | 0 | 0 | 1 | 0 | 4 | -1959630827
| VV |  | "přepočet m3/t, ztratné 5%" | [15 empty] | VV | 2 | 1 | True | 0 | ROZPOCET
| VV |  | 76,42*0,10*1,950*1,05 |  | 15.647 | [13 empty] | VV | 2 | 2 | True | 0 | ROZPOCET
92 | K | 451504113 | Zřízení podkladní vrstvy z kameniva pod dlažbu tl do 200 mm | m2 | 76.42 |  | 0 | CS ÚRS 2013 02 |  |  | základní |  | 0 | 0 | 0 | 0 | 0 | 4 | K | 2 |  |  |  | ROZPOCET | 0 | 0 | 0 | 0 | 0 | 1 | 0 | 4 | 2111439094
| VV |  | "obnovení sjezdů k R.D dle tab. kubatur, odpočet plochy kamenné dlažby" | [15 empty] | VV | 2 | 1 | True | 0 | ROZPOCET
| VV |  | 27,12-7,20 |  | 19.92 | [13 empty] | VV | 2 | 2 | True | 0 | ROZPOCET
| VV |  | "zpev. příjezd k čerp. stanici ČS-2" | [15 empty] | VV | 2 | 1 | True | 0 | ROZPOCET
| VV |  | 56,50 |  | 56.5 | [13 empty] | VV | 2 | 2 | True | 0 | ROZPOCET
93 | M | 583439300 | kamenivo drcené hrubé frakce 16-32 | t | 15.647 |  | 0 | CS ÚRS 2013 02 |  |  | základní |  | 0 | 1 | 15.647 | 0 | 0 | 8 | M | 2 |  |  |  | ROZPOCET | 0 | 0 | 0 | 0 | 0 | 1 | 0 | 4 | 1959786350
| VV |  | "přepočet m3/t, ztratné 5%" | [15 empty] | VV | 2 | 1 | True | 0 | ROZPOCET
| VV |  | 76,42*0,10*1,950*1,05 |  | 15.647 | [13 empty] | VV | 2 | 2 | True | 0 | ROZPOCET
94 | K | 451573111 | Lože pod potrubí otevřený výkop ze štěrkopísku | m3 | 500.02 |  | 0 | CS ÚRS 2013 02 |  |  | základní |  | 0 | 0 | 0 | 0 | 0 | 4 | K | 2 |  |  |  | ROZPOCET | 0 | 0 | 0 | 0 | 0 | 1 | 0 | 4 | 95093187
| VV |  | "potrubí stok a výtlaků dle tab. kubatur" | [15 empty] | VV | 2 | 1 | True | 0 | ROZPOCET
| VV |  | 500,02 |  | 500.02 | [13 empty] | VV | 2 | 2 | True | 0 | ROZPOCET
95 | K | 452313131 | Podkladní bloky z betonu prostého tř. C 12/15 otevřený výkop 30x30 cm | m3 | 2.916 |  | 0 | CS ÚRS 2013 02 |  |  | základní |  | 0 | 0 | 0 | 0 | 0 | 4 | K | 2 |  |  |  | ROZPOCET | 0 | 0 | 0 | 0 | 0 | 1 | 0 | 4 | 1938082786
| VV |  | "bloky lomových bodů výtlačného potrubí V1 až V4" | [15 empty] | VV | 2 | 1 | True | 0 | ROZPOCET
| VV |  | (15+8+14+17)*(0,30*0,30*0,60) |  | 2.916 | [13 empty] | VV | 2 | 2 | True | 0 | ROZPOCET
96 | K | 457311118 | Vyrovnávací nebo spádový beton C 30/37 včetně úpravy povrchu | m3 | 3.9505 |  | 0 | CS ÚRS 2013 02 |  |  | základní |  | 0 | 0 | 0 | 0 | 0 | 4 | K | 2 |  |  |  | ROZPOCET | 0 | 0 | 0 | 0 | 0 | 1 | 0 | 4 | 1432376115
| VV |  | "dna nádrží ČS-1 až ČS-2 a armatur. komot" | [15 empty] | VV | 2 | 1 | True | 0 | ROZPOCET
| VV |  | 2*(1,44/2*1,44/2*3,14*0,10+1,44/2*1,44/2*3,14*0,25/2) |  | 0.7325 | [13 empty] | VV | 2 | 2 | True | 0 | ROZPOCET
| VV |  | 2*(2,88/2*2,88/2*3,14*0,10+2,88/2*2,88/2*3,14*0,25/2) |  | 2.93 | [13 empty] | VV | 2 | 2 | True | 0 | ROZPOCET
| VV |  | 4*(1,50*1,20*0,08/2) |  | 0.288 | [13 empty] | VV | 2 | 2 | True | 0 | ROZPOCET
| D | 5 | Komunikace |  |  |  | 0 | [5 empty] | 0 |  | 76.9797 |  | 0 | 1 | D | 1 |  |  |  | ROZPOCET | [6 empty] | 0
97 | K | 564952114 | Podklad z mechanicky zpevněného kameniva MZK tl 180 mm | m2 | 1048.53 |  | 0 | CS ÚRS 2013 02 |  |  | základní |  | 0 | 0 | 0 | 0 | 0 | 4 | K | 2 |  |  |  | ROZPOCET | 0 | 0 | 0 | 0 | 0 | 1 | 0 | 4 | 1497283705
| VV |  | "místní komunikace zpev. plochy s živič. povrchem dle tab. kubatur" | [15 empty] | VV | 2 | 1 | True | 0 | ROZPOCET
| VV |  | 1048,53 |  | 1048.53 | [13 empty] | VV | 2 | 2 | True | 0 | ROZPOCET
98 | K | 565135111 | Asfaltový beton vrstva podkladní ACP 16 (obalované kamenivo OKS) tl 50 mm š do 3 m | m2 | 1048.53 |  | 0 | CS ÚRS 2013 02 |  |  | základní |  | 0 | 0 | 0 | 0 | 0 | 4 | K | 2 |  |  |  | ROZPOCET | 0 | 0 | 0 | 0 | 0 | 1 | 0 | 4 | -189606714
| VV |  | "místní komunikace živice šířka rýhy dle tab. kubatur" | [15 empty] | VV | 2 | 1 | True | 0 | ROZPOCET
| VV |  | 1048,53 |  | 1048.53 | [13 empty] | VV | 2 | 2 | True | 0 | ROZPOCET
99 | K | 571904111 | Posyp krytu kamenivem drceným nebo těženým do 20 kg/m2 | m2 | 647.05 |  | 0 | CS ÚRS 2013 02 |  |  | základní |  | 0 | 0.02111 | 13.6592 | 0 | 0 | 4 | K | 2 |  |  |  | ROZPOCET | 0 | 0 | 0 | 0 | 0 | 1 | 0 | 4 | -1619914505
| VV |  | "místní komunika zpev. plochy - štěrk dle tab. kubatur" | [15 empty] | VV | 2 | 1 | True | 0 | ROZPOCET
| VV |  | 647,05 |  | 647.05 | [13 empty] | VV | 2 | 2 | True | 0 | ROZPOCET
100 | K | 573211111 | Postřik živičný spojovací z asfaltu v množství do 0,70 kg/m2 | m2 | 2679.6292 |  | 0 | CS ÚRS 2013 02 |  |  | základní |  | 0 | 0.00061 | 1.6346 | 0 | 0 | 4 | K | 2 |  |  |  | ROZPOCET | 0 | 0 | 0 | 0 | 0 | 1 | 0 | 4 | -1420919780
| VV |  | "místní komunikace živice - přenos plochy frézování" | [15 empty] | VV | 2 | 1 | True | 0 | ROZPOCET
| VV |  | 2679,62917 |  | 2679.6292 | [13 empty] | VV | 2 | 2 | True | 0 | ROZPOCET
101 | K | 574381111 | Penetrační makadam hrubý PMH tl 90 mm | m2 | 2097.06 |  | 0 | CS ÚRS 2013 02 |  |  | základní |  | 0 | 0 | 0 | 0 | 0 | 4 | K | 2 |  |  |  | ROZPOCET | 0 | 0 | 0 | 0 | 0 | 1 | 0 | 4 | -1533046626
| VV |  | "místní komunikace zpev. plochy s živič. povrchem dle tab. kubatur, vrstva 2x" | [15 empty] | VV | 2 | 1 | True | 0 | ROZPOCET
| VV |  | 2*1048,53 |  | 2097.06 | [13 empty] | VV | 2 | 2 | True | 0 | ROZPOCET
102 | K | 574541111 | Penetrační makadam jemný PMJ tl 50 mm | m2 | 647.05 |  | 0 | CS ÚRS 2013 02 |  |  | základní |  | 0 | 0 | 0 | 0 | 0 | 4 | K | 2 |  |  |  | ROZPOCET | 0 | 0 | 0 | 0 | 0 | 1 | 0 | 4 | -55938072
| VV |  | "místní komunika zpev. plochy - štěrk dle tab. kubatur" | [15 empty] | VV | 2 | 1 | True | 0 | ROZPOCET
| VV |  | 647,05 |  | 647.05 | [13 empty] | VV | 2 | 2 | True | 0 | ROZPOCET
103 | K | 577144121 | Asfaltový beton vrstva obrusná ACO 11 (ABS) tř. I tl 50 mm š přes 3 m z nemodifikovaného asfaltu | m2 | 2679.6292 |  | 0 | CS ÚRS 2013 02 |  |  | základní |  | 0 | 0 | 0 | 0 | 0 | 4 | K | 2 |  |  |  | ROZPOCET | 0 | 0 | 0 | 0 | 0 | 1 | 0 | 4 | 953117140
| VV |  | "místní komunikace živice - přenos plochy frézování" | [15 empty] | VV | 2 | 1 | True | 0 | ROZPOCET
| VV |  | 918,73/1,20*3,50 |  | 2679.6292 | [13 empty] | VV | 2 | 2 | True | 0 | ROZPOCET
104 | K | 581121311 | Kryt cementobetonový vozovek skupiny CB III tl 150 mm | m2 | 99.72 |  | 0 | CS ÚRS 2013 02 |  |  | základní |  | 0 | 0 | 0 | 0 | 0 | 4 | K | 2 |  |  |  | ROZPOCET | 0 | 0 | 0 | 0 | 0 | 1 | 0 | 4 | 1985539679
| VV |  | "obnovení povrchů komunikací, zpev. plochy a sjezdy k R.D. dle tab. kubatur" | [15 empty] | VV | 2 | 1 | True | 0 | ROZPOCET
| VV |  | 146,52 |  | 146.52 | [13 empty] | VV | 2 | 2 | True | 0 | ROZPOCET
| VV |  | "odpočet plochy panel. příjezdu stoka E2 dle tab kubatur" | [15 empty] | VV | 2 | 1 | True | 0 | ROZPOCET
| VV |  | -46,80 |  | -46.8 | [13 empty] | VV | 2 | 2 | True | 0 | ROZPOCET
105 | K | 584121111 | Osazení silničních panelů z ŽB do lože z kameniva těženého tl 40 mm | m2 | 61.8 |  | 0 | CS ÚRS 2013 02 |  |  | základní |  | 0 | 0.0835 | 5.1603 | 0 | 0 | 4 | K | 2 |  |  |  | ROZPOCET | 0 | 0 | 0 | 0 | 0 | 1 | 0 | 4 | 1483145739
| VV |  | "obnovení zpev. ploch komunikací stoka E2 + protlak. jáma stoky C6" | [15 empty] | VV | 2 | 1 | True | 0 | ROZPOCET
| VV |  | 46,80 |  | 46.8 | [13 empty] | VV | 2 | 2 | True | 0 | ROZPOCET
| VV |  | 5,00*3,00 |  | 15 | [13 empty] | VV | 2 | 2 | True | 0 | ROZPOCET
106 | M | 593811020 | Panel silniční ŽB tř. 6 tun 300x150x15 cm | kus | 17.6 |  | 0 | CS ÚRS 2013 02 |  |  | základní |  | 0 | 1.69 | 29.744 | 0 | 0 | 8 | M | 2 |  |  |  | ROZPOCET | 0 | 0 | 0 | 0 | 0 | 1 | 0 | 4 | -1953944542
| P |  | Poznámka k položce: dohodou | [15 empty] | P | 2
| VV |  | "obnovení zpev. ploch komunikací stoka E2 + protlak. jáma stoky C6" | [15 empty] | VV | 2 | 1 | True | 0 | ROZPOCET
| VV |  | 46,80/3,00 |  | 15.6 | [13 empty] | VV | 2 | 2 | True | 0 | ROZPOCET
| VV |  | 2 |  | 2 | [13 empty] | VV | 2 | 2 | True | 0 | ROZPOCET
107 | K | 594411111 | Dlažba z lomového kamene s provedením lože z MC | m2 | 7.2 |  | 0 | CS ÚRS 2013 02 |  |  | základní |  | 0 | 0.62652 | 4.5109 | 0 | 0 | 4 | K | 2 |  |  |  | ROZPOCET | 0 | 0 | 0 | 0 | 0 | 1 | 0 | 4 | -1239065458
| VV |  | "obnovení sjezdu k R.D. č.p. 284 stoka C2 ( původní materál)" | [15 empty] | VV | 2 | 1 | True | 0 | ROZPOCET
| VV |  | 7,20 |  | 7.2 | [13 empty] | VV | 2 | 2 | True | 0 | ROZPOCET
108 | K | 596211120 | Kladení zámkové dlažby komunikací tl 60 mm skupiny B pl do 50 m2 | m2 | 19.92 |  | 0 | CS ÚRS 2013 02 |  |  | základní |  | 0 | 0.08425 | 1.6783 | 0 | 0 | 4 | K | 2 |  |  |  | ROZPOCET | 0 | 0 | 0 | 0 | 0 | 1 | 0 | 4 | -1314142063
| VV |  | "obnovení sjezdů k R.D. dle tab. kubatuzr, odpočet plochy kamenné dlažby" | [15 empty] | VV | 2 | 1 | True | 0 | ROZPOCET
| VV |  | "(původní materiál)" | [15 empty] | VV | 2 | 1 | True | 0 | ROZPOCET
| VV |  | 27,12-7,20 |  | 19.92 | [13 empty] | VV | 2 | 2 | True | 0 | ROZPOCET
109 | K | 596211221 | Kladení zámkové dlažby komunikací pro pěší tl 80 mm skupiny B pl do 100 m2 | m2 | 56.5 |  | 0 | CS ÚRS 2013 02 |  |  | základní |  | 0 | 0.08565 | 4.8392 | 0 | 0 | 4 | K | 2 |  |  |  | ROZPOCET | 0 | 0 | 0 | 0 | 0 | 1 | 0 | 4 | 986338904
| VV |  | "zpevněný příjezd k čerp. stanici ČS-2" | [15 empty] | VV | 2 | 1 | True | 0 | ROZPOCET
| VV |  | 56,50 |  | 56.5 | [13 empty] | VV | 2 | 2 | True | 0 | ROZPOCET
110 | M | 592450070 | dlažba zámková H-PROFIL HBB 20x16,5x8 cm přírodní | m2 | 57.065 |  | 0 | CS ÚRS 2013 02 |  |  | základní |  | 0 | 0.18 | 10.2717 | 0 | 0 | 8 | M | 2 |  |  |  | ROZPOCET | 0 | 0 | 0 | 0 | 0 | 1 | 0 | 4 | -251129744
| VV |  | "ztratné 1%" | [15 empty] | VV | 2 | 1 | True | 0 | ROZPOCET
| VV |  | 56,50*1,01 |  | 57.065 | [13 empty] | VV | 2 | 2 | True | 0 | ROZPOCET
111 | K | 599142111 | Úprava zálivky dilatač. spar hloubky do 4 cm š. do 4 cm | m | 125.2 |  | 0 | CS ÚRS 2013 02 |  |  | základní |  | 0 | 0.00224 | 0.28045 | 0 | 0 | 4 | K | 2 |  |  |  | ROZPOCET | 0 | 0 | 0 | 0 | 0 | 1 | 0 | 4 | -1898217477
| VV |  | "křížení komunikací s živič. povrchem" | [15 empty] | VV | 2 | 1 | True | 0 | ROZPOCET
| VV |  | 2*(10,70+18,80+12,70+6,30+3,00+6,30+4,80) |  | 125.2 | [13 empty] | VV | 2 | 2 | True | 0 | ROZPOCET
112 | K | 637211121 | Okapový chodník z betonových dlaždic tl 40 mm kladených do písku se zalitím spár MC | m2 | 21.5802 |  | 0 | CS ÚRS 2013 02 |  |  | základní |  | 0 | 0.24101 | 5.201 | 0 | 0 | 4 | K | 2 |  |  |  | ROZPOCET | 0 | 0 | 0 | 0 | 0 | 1 | 0 | 4 | 1771255711
| VV |  | "čerpcí stanice ČS-1 až ČS-4" | [15 empty] | VV | 2 | 1 | True | 0 | ROZPOCET
| VV |  | 2*((2*2,620/2*3,14)*0,40+1,20) |  | 8.9814 | [13 empty] | VV | 2 | 2 | True | 0 | ROZPOCET
| VV |  | 2*((2*4,060/2*3,14)*0,40+1,20) |  | 12.5987 | [13 empty] | VV | 2 | 2 | True | 0 | ROZPOCET
| D | 8 | Trubní vedení |  |  |  | 0 | [5 empty] | 0 |  | 362.3793 |  | 0 | 1 | D | 1 |  |  |  | ROZPOCET | [6 empty] | 0
113 | K | 871241121 | Montáž potrubí z trubek z tlakového PE svařovaných vnější průměr do 90 mm, otevřený výkop | m | 1964 |  | 0 | CS ÚRS 2013 02 |  |  | základní |  | 0 | 0 | 0 | 0 | 0 | 4 | K | 2 |  |  |  | ROZPOCET | 0 | 0 | 0 | 0 | 0 | 1 | 0 | 4 | -1307216789
| VV |  | "výtlační potrubí V1 až V4" | [15 empty] | VV | 2 | 1 | True | 0 | ROZPOCET
| VV |  | 574,00+345,00+462,00+583,00 |  | 1964 | [13 empty] | VV | 2 | 2 | True | 0 | ROZPOCET
114 | M | 286136620 | Potrubí tlakové PE 100, SDR 17 (PN 10) D 90 x 5,4 mm | m | 1983.64 |  | 0 | CS ÚRS 2013 02 |  |  | základní |  | 0 | 0.0021 | 4.1656 | 0 | 0 | 8 | M | 2 |  |  |  | ROZPOCET | 0 | 0 | 0 | 0 | 0 | 1 | 0 | 4 | 987765072
| VV |  | "ztratné 1%" | [15 empty] | VV | 2 | 1 | True | 0 | ROZPOCET
| VV |  | 1964,00*1,01 |  | 1983.64 | [13 empty] | VV | 2 | 2 | True | 0 | ROZPOCET
115 | K | 871313121 | Montáž potrubí z kanalizačních trub z PVC otevřený výkop sklon do 20 % DN 150 | m | 104.5 |  | 0 | CS ÚRS 2013 02 |  |  | základní |  | 0 | 0 | 0 | 0 | 0 | 4 | K | 2 |  |  |  | ROZPOCET | 0 | 0 | 0 | 0 | 0 | 1 | 0 | 4 | -1210310324
| VV |  | "odbočky" | [15 empty] | VV | 2 | 1 | True | 0 | ROZPOCET
| VV |  | 118,00-13,50 |  | 104.5 | [13 empty] | VV | 2 | 2 | True | 0 | ROZPOCET
116 | M | 286152000 | trubka kanalizační žebrovaná hrdl. PP DN 150 mm/2,00 m dle ČSN EN 13476, kruh. pevnost SN 10, pryž. těsnění | kus | 52.7725 |  | 0 | CS ÚRS 2013 02 |  |  | základní |  | 0 | 0.00442 | 0.23325 | 0 | 0 | 8 | M | 2 |  |  |  | ROZPOCET | 0 | 0 | 0 | 0 | 0 | 1 | 0 | 4 | 1184681643
| VV |  | "přepočet bm/ks, ztratné 1%" | [15 empty] | VV | 2 | 1 | True | 0 | ROZPOCET
| VV |  | 104,50/2,00*1,01 |  | 52.7725 | [13 empty] | VV | 2 | 2 | True | 0 | ROZPOCET
117 | K | 871353121 | Montáž potrubí z kanalizačních trub z PVC otevřený výkop sklon do 20 % DN 200 | m | 13.5 |  | 0 | CS ÚRS 2013 02 |  |  | základní |  | 0 | 0 | 0 | 0 | 0 | 4 | K | 2 |  |  |  | ROZPOCET | 0 | 0 | 0 | 0 | 0 | 1 | 0 | 4 | 672435059
| VV |  | "odbočky" | [15 empty] | VV | 2 | 1 | True | 0 | ROZPOCET
| VV |  | 13,50 |  | 13.5 | [13 empty] | VV | 2 | 2 | True | 0 | ROZPOCET
118 | M | 286152060 | trubka kanalizační žebrovaná hrdl. PP DN 200 mm / 2,00 m dle ČSN EN 13476, kruh. pevnost SN 10, pryž. těsnění | kus | 6.6832 |  | 0 | CS ÚRS 2013 02 |  |  | základní |  | 0 | 0.00665 | 0.044443 | 0 | 0 | 8 | M | 2 |  |  |  | ROZPOCET | 0 | 0 | 0 | 0 | 0 | 1 | 0 | 4 | -1624669676
| VV |  | "přepočet bm/ks, ztratné 1%" | [15 empty] | VV | 2 | 1 | True | 0 | ROZPOCET
| VV |  | 13,50/2,00/1,01 |  | 6.6832 | [13 empty] | VV | 2 | 2 | True | 0 | ROZPOCET
119 | K | 871373121 | Montáž potrubí z kanalizačních trub z PVC otevřený výkop sklon do 20 % DN 250-300 | m | 3143.4 |  | 0 | CS ÚRS 2013 02 |  |  | základní |  | 0 | 0 | 0 | 0 | 0 | 4 | K | 2 |  |  |  | ROZPOCET | 0 | 0 | 0 | 0 | 0 | 1 | 0 | 4 | 1926279064
| VV |  | "stoky gravitační, odpočet délek kanal. šachet" | [15 empty] | VV | 2 | 1 | True | 0 | ROZPOCET
| VV |  | 3263,00-1,30*(105-13) |  | 3143.4 | [13 empty] | VV | 2 | 2 | True | 0 | ROZPOCET
120 | M | 286152160 | trubka kanalizační žebrovaná hrdl. PP DN 250 mm / 5,00 m dle ČSN EN 13476, kruh. pevnost SN10, pryž. těsnění | kus | 585.4162 |  | 0 | CS ÚRS 2013 02 |  |  | základní |  | 0 | 0.0248 | 14.5183 | 0 | 0 | 8 | M | 2 |  |  |  | ROZPOCET | 0 | 0 | 0 | 0 | 0 | 1 | 0 | 4 | -1240834204
| VV |  | "přepočet bm/ks, ztratné 1%" | [15 empty] | VV | 2 | 1 | True | 0 | ROZPOCET
| VV |  | ((3263,00-244,00)-1,30*(105-12))/5,00*1,01 |  | 585.4162 | [13 empty] | VV | 2 | 2 | True | 0 | ROZPOCET
121 | M | 286152220 | trubka kanalizační žebrovaná hrdl. PP DN 300 mm / 5,00 m dle ČSN EN 13476, kruh. pevnost SN10, pryž. těsnění | kus | 49.288 |  | 0 | CS ÚRS 2013 02 |  |  | základní |  | 0 | 0.03194 | 1.5743 | 0 | 0 | 8 | M | 2 |  |  |  | ROZPOCET | 0 | 0 | 0 | 0 | 0 | 1 | 0 | 4 | 223191923
| VV |  | "přepočet bm/ks, ztratné 1%" | [15 empty] | VV | 2 | 1 | True | 0 | ROZPOCET
| VV |  | 244,00/5,00*1,01 |  | 49.288 | [13 empty] | VV | 2 | 2 | True | 0 | ROZPOCET
122 | K | 877313123 | Montáž tvarovek jednoosých na potrubí z trub z PVC těsněných kroužkem otevřený výkop DN 150 | kus | 88 |  | 0 | CS ÚRS 2013 02 |  |  | základní |  | 0 | 1e-05 | 0.00088 | 0 | 0 | 4 | K | 2 |  |  |  | ROZPOCET | 0 | 0 | 0 | 0 | 0 | 1 | 0 | 4 | -1697616911
| VV |  | "záslepky potrubí stok a šachet pro napojení kanal. přípojek" | [15 empty] | VV | 2 | 1 | True | 0 | ROZPOCET
| VV |  | 88 |  | 88 | [13 empty] | VV | 2 | 2 | True | 0 | ROZPOCET
123 | M | 286153600 | záslepka PP - DN 150 mm vč. těsnění | kus | 88.88 |  | 0 | CS ÚRS 2013 02 |  |  | základní |  | 0 | 0.00032 | 0.028442 | 0 | 0 | 8 | M | 2 |  |  |  | ROZPOCET | 0 | 0 | 0 | 0 | 0 | 1 | 0 | 4 | 334798707
| VV |  | "ztratné 1%" | [15 empty] | VV | 2 | 1 | True | 0 | ROZPOCET
| VV |  | 88*1,01 |  | 88.88 | [13 empty] | VV | 2 | 2 | True | 0 | ROZPOCET
124 | K | 877353123 | Montáž tvarovek jednoosých na potrubí z trub z PVC těsněných kroužkem otevřený výkop DN 200 | kus | 10 |  | 0 | CS ÚRS 2013 02 |  |  | základní |  | 0 | 2e-05 | 0.0002 | 0 | 0 | 4 | K | 2 |  |  |  | ROZPOCET | 0 | 0 | 0 | 0 | 0 | 1 | 0 | 4 | 104022903
| VV |  | "záslepky potrubí stoka a šachet pro napojení kanal. přípojek" | [15 empty] | VV | 2 | 1 | True | 0 | ROZPOCET
| VV |  | 10 |  | 10 | [13 empty] | VV | 2 | 2 | True | 0 | ROZPOCET
125 | M | 286153620 | zásleka PP - DN 200 mm vč. těsnění | kus | 10.1 |  | 0 | CS ÚRS 2013 02 |  |  | základní |  | 0 | 0.00055 | 0.005555 | 0 | 0 | 8 | M | 2 |  |  |  | ROZPOCET | 0 | 0 | 0 | 0 | 0 | 1 | 0 | 4 | -772254922
| VV |  | "ztratné 1%" | [15 empty] | VV | 2 | 1 | True | 0 | ROZPOCET
| VV |  | 10*1,01 |  | 10.1 | [13 empty] | VV | 2 | 2 | True | 0 | ROZPOCET
126 | K | 877373121 | Montáž tvarovek odbočných na potrubí z trub z PP těsněných kroužkem otevřený výkop. DN 250-300 | kus | 65 |  | 0 | CS ÚRS 2013 02 |  |  | základní |  | 0 | 5e-05 | 0.00325 | 0 | 0 | 4 | K | 2 |  |  |  | ROZPOCET | 0 | 0 | 0 | 0 | 0 | 1 | 0 | 4 | -483867524
| VV |  | "odbočky na potrubí stok pro napojení kanal. příp." | [15 empty] | VV | 2 | 1 | True | 0 | ROZPOCET
| VV |  | 60+5 |  | 65 | [13 empty] | VV | 2 | 2 | True | 0 | ROZPOCET
127 | M | 286154660 | odbočka PP - DN 250/150-200 mm vč. těsnění | kus | 60.6 |  | 0 | CS ÚRS 2013 02 |  |  | základní |  | 0 | 0.0035 | 0.2121 | 0 | 0 | 8 | M | 2 |  |  |  | ROZPOCET | 0 | 0 | 0 | 0 | 0 | 1 | 0 | 4 | -1028411380
| VV |  | "ztratné 1%" | [15 empty] | VV | 2 | 1 | True | 0 | ROZPOCET
| VV |  | 60,00*1,01 |  | 60.6 | [13 empty] | VV | 2 | 2 | True | 0 | ROZPOCET
128 | M | 286154700 | odbočka PP - DN 300/150-200 mm vč. těsnění | kus | 5.05 |  | 0 | CS ÚRS 2013 02 |  |  | základní |  | 0 | 0.0054 | 0.02727 | 0 | 0 | 8 | M | 2 |  |  |  | ROZPOCET | 0 | 0 | 0 | 0 | 0 | 1 | 0 | 4 | -852094507
| VV |  | "ztratné 1%" | [15 empty] | VV | 2 | 1 | True | 0 | ROZPOCET
| VV |  | 5*1,01 |  | 5.05 | [13 empty] | VV | 2 | 2 | True | 0 | ROZPOCET
129 | K | 877373123 | Montáž tvarovek jednoosých na potrubí z trub z PVC těsněných kroužkem otevřený výkop. DN 300 | kus | 3 |  | 0 | CS ÚRS 2013 02 |  |  | základní |  | 0 | 3e-05 | 9e-05 | 0 | 0 | 4 | K | 2 |  |  |  | ROZPOCET | 0 | 0 | 0 | 0 | 0 | 1 | 0 | 4 | -1300405361
| VV |  | "záslepky potrubí stoka a šachet pro napojení kanal. přípojek" | [15 empty] | VV | 2 | 1 | True | 0 | ROZPOCET
| VV |  | 3 |  | 3 | [13 empty] | VV | 2 | 2 | True | 0 | ROZPOCET
130 | M | 286153660 | záslepka PP - DN 300 mm vč. těsnění | kus | 3.03 |  | 0 | CS ÚRS 2013 02 |  |  | základní |  | 0 | 0.00145 | 0.0043935 | 0 | 0 | 8 | M | 2 |  |  |  | ROZPOCET | 0 | 0 | 0 | 0 | 0 | 1 | 0 | 4 | -936560311
| VV |  | "ztratné 1%) | [15 empty] | VV | 2 | 1 | True | 0 | ROZPOCET
| VV |  | 3*1,01 |  | 3.03 | [13 empty] | VV | 2 | 2 | True | 0 | ROZPOCET
131 | K | 892312121 | Tlaková zkouška vzduchem potrubí DN 150 těsnícím vakem ucpávkovým | úsek | 4 |  | 0 | CS ÚRS 2013 02 |  |  | základní |  | 0 | 0.0001 | 0.0004 | 0 | 0 | 4 | K | 2 |  |  |  | ROZPOCET | 0 | 0 | 0 | 0 | 0 | 1 | 0 | 4 | 1233050849
| VV |  | "výtlačné potrubí V1 až V4" | [15 empty] | VV | 2 | 1 | True | 0 | ROZPOCET
| VV |  | 4 |  | 4 | [13 empty] | VV | 2 | 2 | True | 0 | ROZPOCET
132 | K | 892362121 | Tlaková zkouška vzduchem potrubí DN 250 těsnícím vakem ucpávkovým | úsek | 90 |  | 0 | CS ÚRS 2013 02 |  |  | základní |  | 0 | 0.00031 | 0.0279 | 0 | 0 | 4 | K | 2 |  |  |  | ROZPOCET | 0 | 0 | 0 | 0 | 0 | 1 | 0 | 4 | -1771097319
| VV |  | "stoky DN 250 - úseky mezi šachtami" | [15 empty] | VV | 2 | 1 | True | 0 | ROZPOCET
| VV |  | 90 |  | 90 | [13 empty] | VV | 2 | 2 | True | 0 | ROZPOCET
133 | K | 892372121 | Tlaková zkouška vzduchem potrubí DN 300 těsnícím vakem ucpávkovým | úsek | 8 |  | 0 | CS ÚRS 2013 02 |  |  | základní |  | 0 | 0.00031 | 0.00248 | 0 | 0 | 4 | K | 2 |  |  |  | ROZPOCET | 0 | 0 | 0 | 0 | 0 | 1 | 0 | 4 | 915190356
| VV |  | "stoka C 6 - úseky mezi šachtami" | [15 empty] | VV | 2 | 1 | True | 0 | ROZPOCET
| VV |  | 8 |  | 8 | [13 empty] | VV | 2 | 2 | True | 0 | ROZPOCET
134 | K | 894401211 | Osazení betonových dílců pro šachty skruží rovných | kus | 173 |  | 0 | CS ÚRS 2013 02 |  |  | základní |  | 0 | 0.01424 | 2.4635 | 0 | 0 | 4 | K | 2 |  |  |  | ROZPOCET | 0 | 0 | 0 | 0 | 0 | 1 | 0 | 4 | 2039124709
| VV |  | "šachty DN 1000 BET dle výpisu prefabrikovaných dílců šachet" | [15 empty] | VV | 2 | 1 | True | 0 | ROZPOCET
| VV |  | 11+20+11+2+51+50+28 |  | 173 | [13 empty] | VV | 2 | 2 | True | 0 | ROZPOCET
135 | M | 592243050 | skruž betonová šachetní 100/25 SP D100x25x12 cm, typ Q1 dle ČSN EN 1917, pryž. těsnění | kus | 51.51 |  | 0 | CS ÚRS 2013 02 |  |  | základní |  | 0 | 0.25 | 12.8775 | 0 | 0 | 8 | M | 2 |  |  |  | ROZPOCET | 0 | 0 | 0 | 0 | 0 | 1 | 0 | 4 | 510070904
| VV |  | "ztratné 1%" | [15 empty] | VV | 2 | 1 | True | 0 | ROZPOCET
| VV |  | 51*1,01 |  | 51.51 | [13 empty] | VV | 2 | 2 | True | 0 | ROZPOCET
136 | M | 592243060 | skruž betonová šachetní 100/50 SP D100x50x12 cm, typ Q1 dle ČSN EN 1917, pryž. těsnění | kus | 50.5 |  | 0 | CS ÚRS 2013 02 |  |  | základní |  | 0 | 0.5 | 25.25 | 0 | 0 | 8 | M | 2 |  |  |  | ROZPOCET | 0 | 0 | 0 | 0 | 0 | 1 | 0 | 4 | 1300269613
| VV |  | 50*1,01 |  | 50.5 | [13 empty] | VV | 2 | 2 | True | 0 | ROZPOCET
137 | M | 592243070 | skruž betonová šachetní 100/100 SP D100x100x12 cm, typ Q1 dle ČSN EN 1917, pryž. těsnění | kus | 28.28 |  | 0 | CS ÚRS 2013 02 |  |  | základní |  | 0 | 1 | 28.28 | 0 | 0 | 8 | M | 2 |  |  |  | ROZPOCET | 0 | 0 | 0 | 0 | 0 | 1 | 0 | 4 | 922647170
| VV |  | 28*1,01 |  | 28.28 | [13 empty] | VV | 2 | 2 | True | 0 | ROZPOCET
138 | M | 592243910 | prstenec betonový vyrovnávací 625/60/120 cm | kus | 2.02 |  | 0 | CS ÚRS 2013 02 |  |  | základní |  | 0 | 0.039 | 0.07878 | 0 | 0 | 8 | M | 2 |  |  |  | ROZPOCET | 0 | 0 | 0 | 0 | 0 | 1 | 0 | 4 | -622769459
| VV |  | "ztratné 1%" | [15 empty] | VV | 2 | 1 | True | 0 | ROZPOCET
| VV |  | 2*1,01 |  | 2.02 | [13 empty] | VV | 2 | 2 | True | 0 | ROZPOCET
139 | M | 592243920 | prstenec betonový vyrovnávací 625/80/120 cm | kus | 11.11 |  | 0 | CS ÚRS 2013 02 |  |  | základní |  | 0 | 0.054 | 0.59994 | 0 | 0 | 8 | M | 2 |  |  |  | ROZPOCET | 0 | 0 | 0 | 0 | 0 | 1 | 0 | 4 | 1129228677
| VV |  | 11*1,01 |  | 11.11 | [13 empty] | VV | 2 | 2 | True | 0 | ROZPOCET
140 | M | 592243930 | prstenec betonový vyrovnávací 625/100/120 cm | kus | 20.2 |  | 0 | CS ÚRS 2013 02 |  |  | základní |  | 0 | 0.068 | 1.3736 | 0 | 0 | 8 | M | 2 |  |  |  | ROZPOCET | 0 | 0 | 0 | 0 | 0 | 1 | 0 | 4 | 1949549615
| VV |  | 20*1,01 |  | 20.2 | [13 empty] | VV | 2 | 2 | True | 0 | ROZPOCET
141 | M | 592243940 | prstenec betonový vyrovnávací 625/120/120 mm | kus | 11.11 |  | 0 |  |  |  | základní |  | 0 | 0.068 | 0.75548 | 0 | 0 | 8 | M | 2 |  |  |  | ROZPOCET | 0 | 0 | 0 | 0 | 0 | 1 | 0 | 4 | -561670527
| VV |  | 11*1,01 |  | 11.11 | [13 empty] | VV | 2 | 2 | True | 0 | ROZPOCET
142 | K | 894402211 | Osazení betonových dílců pro šachty skruží přechodových | kus | 105 |  | 0 | CS ÚRS 2013 02 |  |  | základní |  | 0 | 0.02137 | 2.2439 | 0 | 0 | 4 | K | 2 |  |  |  | ROZPOCET | 0 | 0 | 0 | 0 | 0 | 1 | 0 | 4 | -1751872387
| VV |  | "dle výpisu prefabrikovaných dílců šachet" | [15 empty] | VV | 2 | 1 | True | 0 | ROZPOCET
| VV |  | 105 |  | 105 | [13 empty] | VV | 2 | 2 | True | 0 | ROZPOCET
143 | M | 592241680 | skruž betonová šacht. přechodová 625/600/120 SPK D 62,5/100x60x12 cm, typ Q1dle ČSN EN 1917 | kus | 106.05 |  | 0 | CS ÚRS 2013 02 |  |  | základní |  | 0 | 0.548 | 58.1154 | 0 | 0 | 8 | M | 2 |  |  |  | ROZPOCET | 0 | 0 | 0 | 0 | 0 | 1 | 0 | 4 | 1908887510
| VV |  | "ztratné 1%" | [15 empty] | VV | 2 | 1 | True | 0 | ROZPOCET
| VV |  | 105*1,01 |  | 106.05 | [13 empty] | VV | 2 | 2 | True | 0 | ROZPOCET
144 | K | 894414111 | Osazení železobetonových dílců šachtové dna | kus | 105 |  | 0 | CS ÚRS 2013 02 |  |  | základní |  | 0 | 0.02753 | 2.8906 | 0 | 0 | 4 | K | 2 |  |  |  | ROZPOCET | 0 | 0 | 0 | 0 | 0 | 1 | 0 | 4 | -1962056895
| VV |  | "dle výpisu prefabrikovaných dílců šachet" | [15 empty] | VV | 2 | 1 | True | 0 | ROZPOCET
| VV |  | 105 |  | 105 | [13 empty] | VV | 2 | 2 | True | 0 | ROZPOCET
145 | M | 592243370 | dno betonové šachty kanalizační 100/60, V max. 40 cm tl. stěny 150 mm, typ Q1 dle ČSN EN 1917, pryž. těsnění | kus | 106.05 |  | 0 | CS ÚRS 2013 02 |  |  | základní |  | 0 | 1.6 | 169.68 | 0 | 0 | 8 | M | 2 |  |  |  | ROZPOCET | 0 | 0 | 0 | 0 | 0 | 1 | 0 | 4 | 1652436669
| VV |  | "ztratné 1%" | [15 empty] | VV | 2 | 1 | True | 0 | ROZPOCET
| VV |  | 105*1,01 |  | 106.05 | [13 empty] | VV | 2 | 2 | True | 0 | ROZPOCET
146 | K | 894812211 | Revizní knanal. šachta teleskop. DN 425/150-200 PP, poklop tř. C 125 (12,5 t) D+M | kus | 34 |  | 0 | CS ÚRS 2013 02 |  |  | základní |  | 0 | 0.05377 | 1.8282 | 0 | 0 | 4 | K | 2 |  |  |  | ROZPOCET | 0 | 0 | 0 | 0 | 0 | 1 | 0 | 4 | 1612812953
| VV |  | "odbočky dle výpisu prefabrikovaných dílců šachet" | [15 empty] | VV | 2 | 1 | True | 0 | ROZPOCET
| VV |  | 34 |  | 34 | [13 empty] | VV | 2 | 2 | True | 0 | ROZPOCET
147 | K | 896221111 | Spadiště kanal. šachty z betonu tř. C 12/15, potrubí DN 250-300 PP, spadišťová hlava D+M | kus | 2 |  | 0 | CS ÚRS 2013 02 |  |  | základní |  | 0 | 5.0014 | 10.0028 | 0 | 0 | 4 | K | 2 |  |  |  | ROZPOCET | 0 | 0 | 0 | 0 | 0 | 1 | 0 | 4 | 285485696
| VV |  | "stoky C3, D2" | [15 empty] | VV | 2 | 1 | True | 0 | ROZPOCET
| VV |  | 2 |  | 2 | [13 empty] | VV | 2 | 2 | True | 0 | ROZPOCET
148 | K | 899103111 | Osazení poklopů litinových nebo ocelových včetně rámů hmotnosti nad 100 do 150 kg | kus | 77 |  | 0 | CS ÚRS 2013 02 |  |  | základní |  | 0 | 0.00702 | 0.54054 | 0 | 0 | 4 | K | 2 |  |  |  | ROZPOCET | 0 | 0 | 0 | 0 | 0 | 1 | 0 | 4 | -1766216437
| VV |  | "dle výpisu prefabrik. dílců šachet" | [15 empty] | VV | 2 | 1 | True | 0 | ROZPOCET
| VV |  | 77 |  | 77 | [13 empty] | VV | 2 | 2 | True | 0 | ROZPOCET
149 | M | 552434400 | poklop šacht. kruhový DN 600 mm typ BEGU tř. B 125 bv, vč. rámu | kus | 77 |  | 0 | CS ÚRS 2013 02 |  |  | základní |  | 0 | 0.124 | 9.548 | 0 | 0 | 8 | M | 2 |  |  |  | ROZPOCET | 0 | 0 | 0 | 0 | 0 | 1 | 0 | 4 | -1338011213
| VV |  | "dle výpisu prafabrik. dílců šachet" | [15 empty] | VV | 2 | 1 | True | 0 | ROZPOCET
| VV |  | 77 |  | 77 | [13 empty] | VV | 2 | 2 | True | 0 | ROZPOCET
150 | K | 899104111 | Osazení poklopů litinových nebo ocelových včetně rámů hmotnosti nad 150 kg | kus | 28 |  | 0 | CS ÚRS 2013 02 |  |  | základní |  | 0 | 0.00702 | 0.19656 | 0 | 0 | 4 | K | 2 |  |  |  | ROZPOCET | 0 | 0 | 0 | 0 | 0 | 1 | 0 | 4 | -1890857861
| VV |  | "dle výpisu prefabrik. dílců šachet" | [15 empty] | VV | 2 | 1 | True | 0 | ROZPOCET
| VV |  | 28 |  | 28 | [13 empty] | VV | 2 | 2 | True | 0 | ROZPOCET
151 | M | 552434420 | poklop šacht. kruhový D 600 mm typ BEGU tř. D400 bv., vč. rámu | kus | 28.28 |  | 0 | CS ÚRS 2013 02 |  |  | základní |  | 0 | 0.194 | 5.4863 | 0 | 0 | 8 | M | 2 |  |  |  | ROZPOCET | 0 | 0 | 0 | 0 | 0 | 1 | 0 | 4 | -1877444431
| VV |  | "ztratné 1%" | [15 empty] | VV | 2 | 1 | True | 0 | ROZPOCET
| VV |  | 28*1,01 |  | 28.28 | [13 empty] | VV | 2 | 2 | True | 0 | ROZPOCET
152 | K | 899623161 | Obetonování potrubí nebo zdiva stok betonem prostým tř. C 20/25 v otevřeném výkopu | m3 | 5.891 |  | 0 | CS ÚRS 2013 02 |  |  | základní |  | 0 | 0 | 0 | 0 | 0 | 4 | K | 2 |  |  |  | ROZPOCET | 0 | 0 | 0 | 0 | 0 | 1 | 0 | 4 | 449270808
| VV |  | "křížení vodoteče, míst. komunikace a sjezdy dle podél. profilů stok C2, C3, C6" | [15 empty] | VV | 2 | 1 | True | 0 | ROZPOCET
| VV |  | (5,40+4,90+3,40)*0,43 |  | 5.891 | [13 empty] | VV | 2 | 2 | True | 0 | ROZPOCET
153 | K | 899712111 | Krytí potrubí výstražnou folií 340 mm bílá | m | 1964 |  | 0 |  |  |  | základní |  | 0 | 0 | 0 | 0 | 0 | 4 | K | 2 |  |  |  | ROZPOCET | 0 | 0 | 0 | 0 | 0 | 1 | 0 | 4 | 1494099083
| VV |  | "výltačné potrubí V1 až V4" | [15 empty] | VV | 2 | 1 | True | 0 | ROZPOCET
| VV |  | 1964,00 |  | 1964 | [13 empty] | VV | 2 | 2 | True | 0 | ROZPOCET
154 | K | 899911111 | Vytyčovací vodič Cu 4 mm potrubí PE | kg | 1964 |  | 0 | CS ÚRS 2013 02 |  |  | základní |  | 0 | 0.00468 | 9.1915 | 0 | 0 | 4 | K | 2 |  |  |  | ROZPOCET | 0 | 0 | 0 | 0 | 0 | 1 | 0 | 4 | 1507961441
| VV |  | "výtlačné potrubí V1 až V4" | [15 empty] | VV | 2 | 1 | True | 0 | ROZPOCET
| VV |  | 1964, |  | 1964 | [13 empty] | VV | 2 | 2 | True | 0 | ROZPOCET
155 | K | 230200126 | Nasunutí potrubí do ocel. chráničky DN 500, výplň mezikruží injektážní směsí | m | 18 |  | 0 | CS ÚRS 2013 02 |  |  | základní |  | 0 | 0.00668 | 0.12024 | 0 | 0 | 4 | K | 2 |  |  |  | ROZPOCET | 0 | 0 | 0 | 0 | 0 | 1 | 0 | 4 | 1045583492
156 | K | 899911110 | Kluzná objímka výšky 25 mm vnějšího průměru ocel. potrubí do 582 mm | kus | 12 |  | 0 | CS ÚRS 2013 02 |  |  | základní |  | 0 | 0.00024 | 0.00288 | 0 | 0 | 4 | K | 2 |  |  |  | ROZPOCET | 0 | 0 | 0 | 0 | 0 | 1 | 0 | 4 | -1045505227
| VV |  | "stoka C6 - protlak ocel. chráničky pod silnicí" | [15 empty] | VV | 2 | 1 | True | 0 | ROZPOCET
| VV |  | 12 |  | 12 | [13 empty] | VV | 2 | 2 | True | 0 | ROZPOCET
157 | M | 286552610 | objímky kluzné vymezovací výška 90 mm, vnější průměr produktovodní trubky od 309 do 372 mm | kus | 12 |  | 0 | CS ÚRS 2013 02 |  |  | základní |  | 0 | 0.00039 | 0.00468 | 0 | 0 | 8 | M | 2 |  |  |  | ROZPOCET | 0 | 0 | 0 | 0 | 0 | 1 | 0 | 4 | -1489370029
| D | 91 | Doplňující konstrukce a práce pozemních komunikací |  |  |  | 0 | [5 empty] | 0 |  | 53.2964 |  | 0 | 1 | D | 1 |  |  |  | ROZPOCET | [6 empty] | 0
158 | K | 916131213 | Osazení silničního obrubníku betonového stojatého s boční opěrou do lože z betonu prostého | m | 89 |  | 0 | CS ÚRS 2013 02 |  |  | základní |  | 0 | 0.1554 | 13.8306 | 0 | 0 | 4 | K | 2 |  |  |  | ROZPOCET | 0 | 0 | 0 | 0 | 0 | 1 | 0 | 4 | 1371345203
| VV |  | "úprava terénu čerp. stanic ČS-1 a ČS-3, příjezd k ČS-2" | [15 empty] | VV | 2 | 1 | True | 0 | ROZPOCET
| VV |  | 10,00+15,00+64,00 |  | 89 | [13 empty] | VV | 2 | 2 | True | 0 | ROZPOCET
159 | M | 592174910 | obrubník betonový silniční 100x15x25 cm | kus | 89.89 |  | 0 | CS ÚRS 2013 02 |  |  | základní |  | 0 | 0.083 | 7.4609 | 0 | 0 | 8 | M | 2 |  |  |  | ROZPOCET | 0 | 0 | 0 | 0 | 0 | 1 | 0 | 4 | 1029254126
| VV |  | "přepočet bm/ks, ztratné 1%" | [15 empty] | VV | 2 | 1 | True | 0 | ROZPOCET
| VV |  | (10,00+15,00+64,00)/1,00*1,01 |  | 89.89 | [13 empty] | VV | 2 | 2 | True | 0 | ROZPOCET
160 | K | 916231213 | Osazení chodníkového obrubníku betonového stojatého s boční opěrou do lože z betonu prostého | m | 36 |  | 0 | CS ÚRS 2013 02 |  |  | základní |  | 0 | 0.1295 | 4.662 | 0 | 0 | 4 | K | 2 |  |  |  | ROZPOCET | 0 | 0 | 0 | 0 | 0 | 1 | 0 | 4 | 497944688
| VV |  | "křížení zpev. ploch a sjezdů k R.D." | [15 empty] | VV | 2 | 1 | True | 0 | ROZPOCET
| VV |  | 24*1,50 |  | 36 | [13 empty] | VV | 2 | 2 | True | 0 | ROZPOCET
161 | M | 592174100 | obrubník betonový chodníkový 100x10x25 cm | kus | 36.36 |  | 0 | CS ÚRS 2013 02 |  |  | základní |  | 0 | 0.058 | 2.1089 | 0 | 0 | 8 | M | 2 |  |  |  | ROZPOCET | 0 | 0 | 0 | 0 | 0 | 1 | 0 | 4 | 22106098
| VV |  | "přepočet bm/ks, ztratné 1%" | [15 empty] | VV | 2 | 1 | True | 0 | ROZPOCET
| VV |  | (24*1,50)/1,00*1,01 |  | 36.36 | [13 empty] | VV | 2 | 2 | True | 0 | ROZPOCET
162 | K | 919441211 | Čelo propustku z lomového kamene pro propustek z trub DN 300 až 500 | kus | 2 |  | 0 | CS ÚRS 2013 02 |  |  | základní |  | 0 | 7.0057 | 14.0113 | 0 | 0 | 4 | K | 2 |  |  |  | ROZPOCET | 0 | 0 | 0 | 0 | 0 | 1 | 0 | 4 | 537794696
| VV |  | "příjezd k ČS-2, zatrubnění příkopu" | [15 empty] | VV | 2 | 1 | True | 0 | ROZPOCET
| VV |  | 2 |  | 2 | [13 empty] | VV | 2 | 2 | True | 0 | ROZPOCET
163 | K | 919521130 | Zřízení silničního propustku z trub betonových nebo ŽB DN 500 | m | 8.5 |  | 0 | CS ÚRS 2013 02 |  |  | základní |  | 0 | 0.74932 | 6.3692 | 0 | 0 | 4 | K | 2 |  |  |  | ROZPOCET | 0 | 0 | 0 | 0 | 0 | 1 | 0 | 4 | 2138387957
| VV |  | "příjezd k ČS-2 - zatrubnění příkopu" | [15 empty] | VV | 2 | 1 | True | 0 | ROZPOCET
| VV |  | 8,50 |  | 8.5 | [13 empty] | VV | 2 | 2 | True | 0 | ROZPOCET
164 | M | 592225340 | trouba železobetonová hrdlová přímá s integrovaným těsněním DN 500 mm/ 2500 mm | kus | 4 |  | 0 | CS ÚRS 2013 02 |  |  | základní |  | 0 | 1.035 | 4.14 | 0 | 0 | 8 | M | 2 |  |  |  | ROZPOCET | 0 | 0 | 0 | 0 | 0 | 1 | 0 | 4 | -25613799
| VV |  | 4 |  | 4 | [13 empty] | VV | 2 | 2 | True | 0 | ROZPOCET
165 | K | 919735112 | Řezání stávajícího živičného krytu hl do 100 mm | m | 125.2 |  | 0 | CS ÚRS 2013 02 |  |  | základní |  | 0 | 0 | 0 | 0 | 0 | 4 | K | 2 |  |  |  | ROZPOCET | 0 | 0 | 0 | 0 | 0 | 1 | 0 | 4 | 2067984739
| VV |  | "křížení komunikací s živič. povrchem" | [15 empty] | VV | 2 | 1 | True | 0 | ROZPOCET
| VV |  | 2*(10,70+18,80+12,70+6,30+3,00+6,30+4,80) |  | 125.2 | [13 empty] | VV | 2 | 2 | True | 0 | ROZPOCET
166 | K | 919735123 | Řezání stávajícího betonového krytu hl do 150 mm | m | 167.2 |  | 0 | CS ÚRS 2013 02 |  |  | základní |  | 0 | 3e-05 | 0.005016 | 0 | 0 | 4 | K | 2 |  |  |  | ROZPOCET | 0 | 0 | 0 | 0 | 0 | 1 | 0 | 4 | -1138263102
| VV |  | "komunikace s bet. povrchem - trasa a křížení" | [15 empty] | VV | 2 | 1 | True | 0 | ROZPOCET
| VV |  | 100,32/1,20*2 |  | 167.2 | [13 empty] | VV | 2 | 2 | True | 0 | ROZPOCET
167 | K | 935111111 | Osazení příkopového žlabu do štěrkopísku tl 100 mm z betonových tvárnic š 500 mm | m | 6 |  | 0 | CS ÚRS 2013 02 |  |  | základní |  | 0 | 0.11808 | 0.70848 | 0 | 0 | 4 | K | 2 |  |  |  | ROZPOCET | 0 | 0 | 0 | 0 | 0 | 1 | 0 | 4 | 1552798459
| VV |  | "obnovení křížených betonových žlabů 4 ks, zpětné použití materálu " | [15 empty] | VV | 2 | 1 | True | 0 | ROZPOCET
| VV |  | 4*1,50 |  | 6 | [13 empty] | VV | 2 | 2 | True | 0 | ROZPOCET
| D | 935 |  |  |  |  | 0 | [5 empty] | 0 |  | 0 |  | 0 | 1 | D | 1 |  |  |  | ROZPOCET | [6 empty] | 0
| D | 96 | Bourání konstrukcí |  |  |  | 0 | [5 empty] | 0 |  | 0 |  | 15.5814 | 1 | D | 1 |  |  |  | ROZPOCET | [6 empty] | 0
168 | K | 966052121 | Bourání sloupků a vzpěr ŽB plotových s betonovou patkou | kus | 22 |  | 0 | CS ÚRS 2013 02 |  |  | základní |  | 0 | 0 | 0 | 0.684 | 15.048 | 4 | K | 2 |  |  |  | ROZPOCET | 0 | 0 | 0 | 0 | 0 | 1 | 0 | 4 | 196745330
| VV |  | "dočasná demontáž oplocení v souběhu trasy kanalizace - stoka C4, výtlak V4, přepočet bm/ks" | [15 empty] | VV | 2 | 1 | True | 0 | ROZPOCET
| VV |  | (38,70+47,40+1,90)/4,00 |  | 22 | [13 empty] | VV | 2 | 2 | True | 0 | ROZPOCET
169 | K | 966071822 | Rozebrání drátěného pletiva se čtvercovými oky výšky do 2,0 m | m | 140.1 |  | 0 | CS ÚRS 2013 02 |  |  | základní |  | 0 | 0 | 0 | 0.00248 | 0.34745 | 4 | K | 2 |  |  |  | ROZPOCET | 0 | 0 | 0 | 0 | 0 | 1 | 0 | 4 | -1734399620
| VV |  | "dočasná demontáž oplocení při křížení a souběhu trasy kanalizace" | [15 empty] | VV | 2 | 1 | True | 0 | ROZPOCET
| VV |  | "křížení - stoky C1, C2, C5, D1,E1, výtlaky V2, V4, pracovní pruh 30,00 m" | [15 empty] | VV | 2 | 1 | True | 0 | ROZPOCET
| VV |  | 18*3,00 |  | 54 | [13 empty] | VV | 2 | 2 | True | 0 | ROZPOCET
| VV |  | "délky souběhů stoka C4, výtlak V4" | [15 empty] | VV | 2 | 1 | True | 0 | ROZPOCET
| VV |  | 38,70 |  | 38.7 | [13 empty] | VV | 2 | 2 | True | 0 | ROZPOCET
| VV |  | 47,40 |  | 47.4 | [13 empty] | VV | 2 | 2 | True | 0 | ROZPOCET
170 | K | 971052431 | Vybourání nebo prorážení otvorů v ŽB příčkách a zdech pl do 0,25 m2 tl do 150 mm | kus | 2 |  | 0 | CS ÚRS 2013 02 |  |  | základní |  | 0 | 0 | 0 | 0.093 | 0.186 | 4 | K | 2 |  |  |  | ROZPOCET | 0 | 0 | 0 | 0 | 0 | 1 | 0 | 4 | -2033350285
| VV |  | "napojení stok a výtlačného potrubí do stávajících kanal. šachet" | [15 empty] | VV | 2 | 1 | True | 0 | ROZPOCET
| VV |  | 2 |  | 2 | [13 empty] | VV | 2 | 2 | True | 0 | ROZPOCET
| D | 99 | Přesuny hmot a sutí |  |  |  | 0 | [5 empty] | 0 |  | 0 |  | 0 | 1 | D | 1 |  |  |  | ROZPOCET | [6 empty] | 0
171 | K | 997221551 | Vodorovná doprava suti ze sypkých materiálů do 1 km | t | 1224.5741 |  | 0 | CS ÚRS 2013 02 |  |  | základní |  | 0 | 0 | 0 | 0 | 0 | 4 | K | 2 |  |  |  | ROZPOCET | 0 | 0 | 0 | 0 | 0 | 1 | 0 | 4 | -8628584
172 | K | 997221559 | Příplatek ZKD 1 km u vodorovné dopravy suti ze sypkých materiálů | t | 11173.723 |  | 0 | CS ÚRS 2013 02 |  |  | základní |  | 0 | 0 | 0 | 0 | 0 | 4 | K | 2 |  |  |  | ROZPOCET | 0 | 0 | 0 | 0 | 0 | 1 | 0 | 4 | 366949489
| VV |  | "vzdálenost do 11 km = 11 x kubatura sutin" | [15 empty] | VV | 2 | 1 | True | 0 | ROZPOCET
| VV |  | 11*1015,793 |  | 11173.723 | [13 empty] | VV | 2 | 2 | True | 0 | ROZPOCET
173 | K | 997221845 | Poplatek za uložení odpadu z asfaltových povrchů na skládce (skládkovné) | t | 1224.5741 |  | 0 | CS ÚRS 2013 02 |  |  | základní |  | 0 | 0 | 0 | 0 | 0 | 4 | K | 2 |  |  |  | ROZPOCET | 0 | 0 | 0 | 0 | 0 | 1 | 0 | 4 | 1265058298
174 | K | 998276101 | Přesun hmot pro trubní vedení z trub z plastických hmot otevřený výkop | t | 5050.022 |  | 0 | CS ÚRS 2013 02 |  |  | základní |  | 0 | 0 | 0 | 0 | 0 | 4 | K | 2 |  |  |  | ROZPOCET | 0 | 0 | 0 | 0 | 0 | 1 | 0 | 4 | 404369242
| D | PSV | Práce a dodávky PSV |  |  |  | 0 | [5 empty] | 0 |  | 0.45531 |  | 0 | 2 | D | 0 |  |  |  | ROZPOCET | [6 empty] | 0
| D | 711 | Izolace proti vodě, vlhkosti a plynům |  |  |  | 0 | [5 empty] | 0 |  | 0.17613 |  | 0 | 2 | D | 1 |  |  |  | ROZPOCET | [6 empty] | 0
175 | K | 711111001 | Provedení izolace proti zemní vlhkosti vodorovné za studena nátěrem penetračním | m2 | 12.08 |  | 0 | CS ÚRS 2013 02 |  |  | základní |  | 0 | 0 | 0 | 0 | 0 | 16 | K | 2 |  |  |  | ROZPOCET | 0 | 0 | 0 | 0 | 0 | 1 | 0 | 16 | -631392596
| VV |  | "dna armaturních komor čerp. stanic ČS-1 až ČS-4" | [15 empty] | VV | 2 | 1 | True | 0 | ROZPOCET
| VV |  | 4*(1,90*1,70+0,50*0,08/2+1,00*0,50/2-0,80*0,60) |  | 12.08 | [13 empty] | VV | 2 | 2 | True | 0 | ROZPOCET
176 | K | 711112131 | Provedení izolace proti zemní vlhkosti svislé za studena nástřikem tloušťky 2 mm | m2 | 52.614 |  | 0 | CS ÚRS 2013 02 |  |  | základní |  | 0 | 0 | 0 | 0 | 0 | 16 | K | 2 |  |  |  | ROZPOCET | 0 | 0 | 0 | 0 | 0 | 1 | 0 | 16 | 1242064618
| VV |  | "stěny armaturních komor čerp. stanic ČS-1 až ČS-4" | [15 empty] | VV | 2 | 1 | True | 0 | ROZPOCET
| VV |  | (2*(1,90+0,08+0,50)+1,70)*1,75 |  | 11.655 | [13 empty] | VV | 2 | 2 | True | 0 | ROZPOCET
| VV |  | (2*(1,90+0,08+0,50)+1,70)*2,20 |  | 14.652 | [13 empty] | VV | 2 | 2 | True | 0 | ROZPOCET
| VV |  | (2*(1,90+0,08+0,50)+1,70)*1,90 |  | 12.654 | [13 empty] | VV | 2 | 2 | True | 0 | ROZPOCET
| VV |  | (2*(1,90+0,08+0,50)+1,70)*2,05 |  | 13.653 | [13 empty] | VV | 2 | 2 | True | 0 | ROZPOCET
177 | M | 111631500 | lak penetrační asfaltový ALP | t | 0.025876 |  | 0 | CS ÚRS 2013 02 |  |  | základní |  | 0 | 1 | 0.025876 | 0 | 0 | 32 | M | 2 |  |  |  | ROZPOCET | 0 | 0 | 0 | 0 | 0 | 1 | 0 | 16 | 156998322
| P |  | Poznámka k položce: Spotřeba 0,3-0,4kg/m2 dle povrchu, ředidlo technický benzín | [15 empty] | P | 2
| VV |  | "přepočet m2/t" | [15 empty] | VV | 2 | 1 | True | 0 | ROZPOCET
| VV |  | (12,08+52,61)*0,400/1000 |  | 0.025876 | [13 empty] | VV | 2 | 2 | True | 0 | ROZPOCET
178 | K | 711161521 | Izolace fóliemi nopovými pro tlakově zatížitelné podklady zatížitelnost 400 kN/m2 | m2 | 64.694 |  | 0 | CS ÚRS 2013 02 |  |  | základní |  | 0 | 0.00076 | 0.049167 | 0 | 0 | 16 | K | 2 |  |  |  | ROZPOCET | 0 | 0 | 0 | 0 | 0 | 1 | 0 | 16 | 440782495
| VV |  | "dna armaturních komor čerp. stanic ČS-1 až ČS-4" | [15 empty] | VV | 2 | 1 | True | 0 | ROZPOCET
| VV |  | 4*(1,90*1,70+0,50*0,08/2+1,00*0,50/2-0,80*0,60) |  | 12.08 | [13 empty] | VV | 2 | 2 | True | 0 | ROZPOCET
| VV |  | "stěny armaturních komor čerp. stanic ČS-1 až ČS-4" | [15 empty] | VV | 2 | 1 | True | 0 | ROZPOCET
| VV |  | (2*(1,90+0,08+0,50)+1,70)*1,75 |  | 11.655 | [13 empty] | VV | 2 | 2 | True | 0 | ROZPOCET
| VV |  | (2*(1,90+0,08+0,50)+1,70)*2,20 |  | 14.652 | [13 empty] | VV | 2 | 2 | True | 0 | ROZPOCET
| VV |  | (2*(1,90+0,08+0,50)+1,70)*1,90 |  | 12.654 | [13 empty] | VV | 2 | 2 | True | 0 | ROZPOCET
| VV |  | (2*(1,90+0,08+0,50)+1,70)*2,05 |  | 13.653 | [13 empty] | VV | 2 | 2 | True | 0 | ROZPOCET
179 | M | 693410010 | Ochranná folie nopová LDPE | m2 | 64.694 |  | 0 | CS ÚRS 2013 02 |  |  | základní |  | 0 | 0.00028 | 0.018114 | 0 | 0 | 32 | M | 2 |  |  |  | ROZPOCET | 0 | 0 | 0 | 0 | 0 | 1 | 0 | 16 | 1523940951
180 | K | 711471051 | Provedení vodorovné izolace proti tlakové vodě termoplasty volně položenou fólií PVC | m2 | 12.08 |  | 0 | CS ÚRS 2013 02 |  |  | základní |  | 0 | 3e-05 | 0.0003624 | 0 | 0 | 16 | K | 2 |  |  |  | ROZPOCET | 0 | 0 | 0 | 0 | 0 | 1 | 0 | 16 | 1581844112
| VV |  | "dna armaturních komor čerp. stanic ČS-1 až ČS-4" | [15 empty] | VV | 2 | 1 | True | 0 | ROZPOCET
| VV |  | 4*(1,90*1,70+0,50*0,08/2+1,00*0,50/2-0,80*0,60) |  | 12.08 | [13 empty] | VV | 2 | 2 | True | 0 | ROZPOCET
181 | K | 711472051 | Provedení svislé izolace proti tlakové vodě termoplasty volně položenou fólií PVC | m2 | 52.614 |  | 0 | CS ÚRS 2013 02 |  |  | základní |  | 0 | 5e-05 | 0.0026307 | 0 | 0 | 16 | K | 2 |  |  |  | ROZPOCET | 0 | 0 | 0 | 0 | 0 | 1 | 0 | 16 | 1667708392
| VV |  | "stěny armaturních komor čerp. stanic ČS-1 až ČS-4" | [15 empty] | VV | 2 | 1 | True | 0 | ROZPOCET
| VV |  | (2*(1,90+0,08+0,50)+1,70)*1,75 |  | 11.655 | [13 empty] | VV | 2 | 2 | True | 0 | ROZPOCET
| VV |  | (2*(1,90+0,08+0,50)+1,70)*2,20 |  | 14.652 | [13 empty] | VV | 2 | 2 | True | 0 | ROZPOCET
| VV |  | (2*(1,90+0,08+0,50)+1,70)*1,90 |  | 12.654 | [13 empty] | VV | 2 | 2 | True | 0 | ROZPOCET
| VV |  | (2*(1,90+0,08+0,50)+1,70)*2,05 |  | 13.653 | [13 empty] | VV | 2 | 2 | True | 0 | ROZPOCET
182 | M | 283231020 | fólie z polyetylénu LDPE hydroizolační tl. 1,5 mm, 750kg/m2, poevnost v tahu min. 6 MPa | m2 | 64.694 |  | 0 | CS ÚRS 2013 02 |  |  | základní |  | 0 | 0.00112 | 0.072457 | 0 | 0 | 32 | M | 2 |  |  |  | ROZPOCET | 0 | 0 | 0 | 0 | 0 | 1 | 0 | 16 | -159917451
| VV |  | 12,08+52,614 |  | 64.694 | [13 empty] | VV | 2 | 2 | True | 0 | ROZPOCET
183 | K | 751581351 | Prostup stěnou kruhového potrubí průměru do 100 mm | kus | 16 |  | 0 | CS ÚRS 2013 02 |  |  | základní |  | 0 | 0.00047 | 0.00752 | 0 | 0 | 4 | K | 2 |  |  |  | ROZPOCET | 0 | 0 | 0 | 0 | 0 | 1 | 0 | 4 | -1184945452
| VV |  | "armaturní komory" | [15 empty] | VV | 2 | 1 | True | 0 | ROZPOCET
| VV |  | 4*4 |  | 16 | [13 empty] | VV | 2 | 2 | True | 0 | ROZPOCET
184 | K | 998711101 | Přesun hmot pro izolace proti vodě a vlhkosti v objektech výšky do 6 m | t | 0.16861 |  | 0 | CS ÚRS 2013 02 |  |  | základní |  | 0 | 0 | 0 | 0 | 0 | 4 | K | 2 |  |  |  | ROZPOCET | 0 | 0 | 0 | 0 | 0 | 1 | 0 | 4 | 452892006
| D | 767 | Konstrukce zámečnické |  |  |  | 0 | [5 empty] | 0 |  | 0.27918 |  | 0 | 2 | D | 1 |  |  |  | ROZPOCET | [6 empty] | 0
185 | K | 348401130 | Osazení oplocení ze strojového pletiva s napínacími dráty výšky do 2,0 m do 15° sklonu svahu | m | 155.1 |  | 0 | CS ÚRS 2013 02 |  |  | základní |  | 0 | 0 | 0 | 0 | 0 | 16 | K | 2 |  |  |  | ROZPOCET | 0 | 0 | 0 | 0 | 0 | 1 | 0 | 16 | -999355615
| VV |  | "obnovení oplocení při křížení a souběhu trasy kanalizace" | [15 empty] | VV | 2 | 1 | True | 0 | ROZPOCET
| VV |  | "křížení stoky C1, C2, C5, D1, výtlaky V2, V4 prac. pruh | [15 empty] | VV | 2 | 1 | True | 0 | ROZPOCET
| VV |  | 23*3,00 |  | 69 | [13 empty] | VV | 2 | 2 | True | 0 | ROZPOCET
| VV |  | "souběh C4, výtlak V4" | [15 empty] | VV | 2 | 1 | True | 0 | ROZPOCET
| VV |  | 38,70+47,40 |  | 86.1 | [13 empty] | VV | 2 | 2 | True | 0 | ROZPOCET
186 | M | 313275150 | pletivo se čtvercovými oky ocel. PVC 55 mm/2,5mm, 200 cm | m | 155.1 |  | 0 | CS ÚRS 2013 02 |  |  | základní |  | 0 | 0.0018 | 0.27918 | 0 | 0 | 32 | M | 2 |  |  |  | ROZPOCET | 0 | 0 | 0 | 0 | 0 | 1 | 0 | 16 | -305870128
187 | K | 998767101 | Přesun hmot pro zámečnické konstrukce v objektech v do 6 m | t | 0.27918 |  | 0 | CS ÚRS 2013 02 |  |  | základní |  | 0 | 0 | 0 | 0 | 0 | 16 | K | 2 |  |  |  | ROZPOCET | 0 | 0 | 0 | 0 | 0 | 1 | 0 | 16 | -1685265018
| D | N02 | Ostatní dodávky a práce HSV, PSV |  |  |  | 0 | [5 empty] | 0 |  | 0 |  | 0 | 4 | D | 0 |  |  |  | ROZPOCET | [6 empty] | 0
| D | 93 | Dodávka a montáž čerpadel, kompresorů a vodohospodářských zařízení |  |  |  | 0 | [5 empty] | 0 |  | 0 |  | 0 | 4 | D | 1 |  |  |  | ROZPOCET | [6 empty] | 0
188 | K | 350340361R | Čeprací stanice ČS-1 - kompletizovaná dodávka a montáž stavebního a strojně-technolog. zařízení - přenos ZRN z dílčího rozpočtu | ks | 1 |  | 0 |  |  |  | základní |  | 0 | 0 | 0 | 0 | 0 | 64 | K | 2 |  |  |  | ROZPOCET | 0 | 0 | 0 | 0 | 0 | 1 | 0 | 64 | 112878481
| VV |  | "kompletizovaná atypická dodávka včetně montáže dle v.č. D.1.2-7.4" 1 |  | 1 | [13 empty] | VV | 2 | 2 | True | 0 | ROZPOCET
189 | K | 350340362R | Čerpací stanice ČS-2 - komplatizovaná dodávka a montáž stavebního a strojně-technolog. zařízení - přenos ZRN z dílčího rozpočtu | ks | 1 |  | 0 |  |  |  | základní |  | 0 | 0 | 0 | 0 | 0 | 64 | K | 2 |  |  |  | ROZPOCET | 0 | 0 | 0 | 0 | 0 | 1 | 0 | 64 | 430050963
| VV |  | "kompletizovaná atypická dodávka včetně montáže dle v.č. D.1.2-7.4" 1 |  | 1 | [13 empty] | VV | 2 | 2 | True | 0 | ROZPOCET
190 | K | 350340363R | Čerpací stanice ČS-3 - kompletizovaná dodávka a montáž stavebního a strojně-technolog. zařízení - přenos ZRN z dílčího rozpočtu | ks | 1 |  | 0 |  |  |  | základní |  | 0 | 0 | 0 | 0 | 0 | 64 | K | 2 |  |  |  | ROZPOCET | 0 | 0 | 0 | 0 | 0 | 1 | 0 | 64 | -1816276274
| VV |  | "kompletizovaná atypická dodávka včetně montáže dle v.č. D.1.2-7.4" 1 |  | 1 | [13 empty] | VV | 2 | 2 | True | 0 | ROZPOCET
191 | K | 350340364R | Čerpací stanice ČS-4 - kompletizovaná dodávka a montáž stavebního a strojně-technolog. zařízené - přenos ZRN z dílčího rozpočtu |  | 1 |  | 0 |  |  |  | základní |  | 0 | 0 | 0 | 0 | 0 | 64 | K | 2 |  |  |  | ROZPOCET | 0 | 0 | 0 | 0 | 0 | 1 | 0 | 64 | -602845368
| VV |  | "kompletizovaná atypická dodávka včetně montáže dle v.č. D.1.2-7.4" 1 |  | 1 | [13 empty] | VV | 2 | 2 | True | 0 | ROZPOCET
| D | 921 | Elektromontáže HSV, PSV |  |  |  | 0 | [5 empty] | 0 |  | 0 |  | 0 | 4 | D | 1 |  |  |  | ROZPOCET | [6 empty] | 0
192 | K | 920.1 | Přípojka elektro NN k čerpací stanici ČS-1 - přenos ZRN z dílčího rozpočtu | sou | 1 |  | 0 |  |  |  | základní |  | 0 | 0 | 0 | 0 | 0 | 4 | K | 2 |  |  |  | ROZPOCET | 0 | 0 | 0 | 0 | 0 | 1 | 0 | 4 | -1306856275
| VV |  | "dle přílohy č. D.1.2-8.1"1 |  | 1 | [13 empty] | VV | 2 | 2 | True | 0 | ROZPOCET
193 | K | 920.2 | Přípojka elektro NN k čerpací stanici ČS-2 - přenos ZRN z dílčího rozpočtu | sou | 1 |  | 0 |  |  |  | základní |  | 0 | 0 | 0 | 0 | 0 | 4 | K | 2 |  |  |  | ROZPOCET | 0 | 0 | 0 | 0 | 0 | 1 | 0 | 4 | 137637706
| VV |  | "dle přílohy č. D.1.2-8.2"1 |  | 1 | [13 empty] | VV | 2 | 2 | True | 0 | ROZPOCET
194 | K | 920.3 | Přípojka elektro NN k čerpací stanici ČS-3 - přenos ZRN z dílčího rozpočtu | sou | 1 |  | 0 |  |  |  | základní |  | 0 | 0 | 0 | 0 | 0 | 4 | K | 2 |  |  |  | ROZPOCET | 0 | 0 | 0 | 0 | 0 | 1 | 0 | 4 | 1970763222
| VV |  | "dle přílohy č. D.1.2-8.3"1 |  | 1 | [13 empty] | VV | 2 | 2 | True | 0 | ROZPOCET
195 | K | 920.4 | Přípojka elektro NN k čerpací stanici ČS-4 - přenos ZRN z dílčího rozpočtu | sou | 1 |  | 0 |  |  |  | základní |  | 0 | 0 | 0 | 0 | 0 | 4 | K | 2 |  |  |  | ROZPOCET | 0 | 0 | 0 | 0 | 0 | 1 | 0 | 4 | 1906756625
| VV |  | "dle přílohy č. D.1.2-8.4"1 |  | 1 | [13 empty] | VV | 2 | 2 | True | 0 | ROZPOCET
| D | M | Práce a dodávky M |  |  |  | 0 | [5 empty] | 0 |  | 0 |  | 0 | 3 | D | 0 |  |  |  | ROZPOCET | [6 empty] | 0
| D | 21-M | Elektromontáže |  |  |  | 0 | [5 empty] | 0 |  | 0 |  | 0 | 3 | D | 1 |  |  |  | ROZPOCET | [6 empty] | 0
196 | K | 919 70 | PRS Vnitřní elektroinstalace - silnoproud čerp. stanic ČS-1 až ČS-4 D+M - přenos ceny ZRN z dílčího rozpočtu | sou | 4 |  | 0 |  |  |  | základní |  | 0 | 0 | 0 | 0 | 0 | 64 | K | 2 |  |  |  | ROZPOCET | 0 | 0 | 0 | 0 | 0 | 1 | 0 | 64 | -99212294
| VV |  | "dle přílohy č. D.1.2-7.1" | [15 empty] | VV | 2 | 1 | True | 0 | ROZPOCET
| VV |  | 4 |  | 4 | [13 empty] | VV | 2 | 2 | True | 0 | ROZPOCET
| D | 35-M | Montáž čerpadel, MaR a vodohopodářského zařízení |  |  |  | 0 | [5 empty] | 0 |  | 0 |  | 0 | 3 | D | 1 |  |  |  | ROZPOCET | [6 empty] | 0
197 | K | 919 51 | Montážní vložka DN 80, PN 10 šedá litina D+M | ks | 4 |  | 0 |  |  |  | základní |  | 0 | 0 | 0 | 0 | 0 | 64 | K | 2 |  |  |  | ROZPOCET | 0 | 0 | 0 | 0 | 0 | 1 | 0 | 64 | -778224103
| VV |  | " dle v.č. D.1.2-7.4 - dodávka včetně montáže" 4 |  | 4 | [13 empty] | VV | 2 | 2 | True | 1 | ROZPOCET
198 | K | 919 52 | Magneticko-indukční průtokoměr DN 80, PN 10 vč. kabelu D+M | ks | 4 |  | 0 |  |  |  | základní |  | 0 | 0 | 0 | 0 | 0 | 64 | K | 2 |  |  |  | ROZPOCET | 0 | 0 | 0 | 0 | 0 | 1 | 0 | 64 | -968478628
| VV |  | " dle v.č. D.1.2-7.4 - dodávka včetně montáže" 4 |  | 4 | [13 empty] | VV | 2 | 2 | True | 1 | ROZPOCET
199 | K | 919 60 | Měření a regulace D+M - přenos ceny ZRN z dílčího rozpočtu | sou | 4 |  | 0 |  |  |  | základní |  | 0 | 0 | 0 | 0 | 0 | 64 | K | 2 |  |  |  | ROZPOCET | 0 | 0 | 0 | 0 | 0 | 1 | 0 | 64 | -1752706650
| VV |  | "dle přílohy č. D.1.2-7.1" | [15 empty] | VV | 2 | 1 | True | 0 | ROZPOCET
| VV |  | 4 |  | 4 | [13 empty] | VV | 2 | 2 | True | 0 | ROZPOCET

## 07003-12-4 - Vedlejší a o...
| List obsahuje: |  | 1) Krycí list soupisu | 2) Rekapitulace |  |  | 3) Soupis prací | Zpět na list: | Rekapitulace stavby
{5eb34a08-dfbb-4fa6-afce-9472dfeb1c80}
2
| KRYCÍ LIST SOUPISU | [8 empty] | v --- níže se nacházejí doplnkové a pomocné údaje k sestavám --- v | [8 empty] | False
Stavba:
Lučina - dostavba kanalizace, lokalita ČOV - hráz - 1. etapa
Objekt:
07003-12-4 - Vedlejší a ostatní náklady
| KSO: |  | 827 21 |  |  | CC-CZ: | 22231
| Místo: |  | Lučina |  |  | Datum: | 18.4.2017
| CZ-CPV: |  | 45100000-8
| Zadavatel: |  |  |  |  | IČ: | 00296899
|  | Obec Lučina |  |  |  | DIČ: | CZ00296899
| Uchazeč: |  |  |  |  | IČ:
DIČ:
| Projektant: |  |  |  |  | IČ: | 25823027
|  | Hausing s.r.o. |  |  |  | DIČ: | CZ25823027
Poznámka:
Aktualizace na CÚ 2016/I
| Cena bez DPH | [5 empty] | 0
|  |  | Základ daně |  |  | Sazba daně | Výše daně
| DPH | základní | 0 |  |  | 21% | 0
|  | snížená | 0 |  |  | 15% | 0
|  | zákl. přenesená | 0 |  |  | 21% | 0
|  | sníž. přenesená | 0 |  |  | 15% | 0
|  | nulová | 0 |  |  | 0% | 0
| Cena s DPH |  |  | v | CZK |  | 0
REKAPITULACE ČLENĚNÍ SOUPISU PRACÍ
Stavba:
Lučina - dostavba kanalizace, lokalita ČOV - hráz - 1. etapa
Objekt:
07003-12-4 - Vedlejší a ostatní náklady
Místo: |  |  | Lučina |  |  | Datum: | 18.4.2017
Zadavatel: |  |  | Obec Lučina |  |  | Projektant: | Hausing s.r.o.
Uchazeč:
Kód dílu - Popis | [6 empty] | Cena celkem [CZK]
Náklady soupisu celkem | [6 empty] | 0 | [12 empty] | -1
| VRN - Vedlejší rozpočtové náklady | [5 empty] | 0
| VRN1 - Průzkumné, geodetické a projektové práce | [5 empty] | 0
| VRN3 - Zařízení staveniště | [5 empty] | 0
| VRN4 - Inženýrská činnost | [5 empty] | 0
| VRN7 - Provozní vlivy | [5 empty] | 0
| VRN9 - Ostatní náklady | [5 empty] | 0
SOUPIS PRACÍ
Stavba:
Lučina - dostavba kanalizace, lokalita ČOV - hráz - 1. etapa
Objekt:
07003-12-4 - Vedlejší a ostatní náklady
Místo: |  |  | Lučina |  |  | Datum: | 18.4.2017
Zadavatel: |  |  | Obec Lučina |  |  | Projektant: | Hausing s.r.o.
Uchazeč:
PČ | Typ | Kód | Popis | MJ | Množství | J.cena [CZK] | Cena celkem [CZK] | Cenová soustava |  | Poznámka | DPH | J. Nh [h] | Nh celkem [h] | J. hmotnost [t] | Hmotnost celkem [t] | J. suť [t] | Suť Celkem [t]
Náklady soupisu celkem | [6 empty] | 0 | [5 empty] | 0 |  | 0 |  | 0 |  | D | -1 | [7 empty] | 0
| D | VRN | Vedlejší rozpočtové náklady |  |  |  | 0 | [5 empty] | 0 |  | 0 |  | 0 | 5 | D | 0 | ROZPOCET | [6 empty] | 0
| D | VRN1 | Průzkumné, geodetické a projektové práce |  |  |  | 0 | [5 empty] | 0 |  | 0 |  | 0 | 5 | D | 1 | ROZPOCET | [6 empty] | 0
1 | K | 012103000 | Geodetické práce před výstavbou - vytyčení podzemních inženýrských sítí - zástavba | m | 5345 |  | 0 | CS ÚRS 2013 02 |  |  | základní |  | 0 | 0 | 0 | 0 | 0 | 1024 | K | 2 | ROZPOCET | 0 | 0 | 0 | 0 | 0 | 1 | 0 | 1024 | 1251253662
2 | K | 012203000 | Geodetické práce při provádění stavby - vytyčení liniové stavby | Kč | 5345 |  | 0 | CS ÚRS 2013 02 |  |  | základní |  | 0 | 0 | 0 | 0 | 0 | 1024 | K | 2 | ROZPOCET | 0 | 0 | 0 | 0 | 0 | 1 | 0 | 1024 | -1763888751
3 | K | 012303000 | Geodetické práce po výstavbě - zaměření skutečného provedení stavby | Kč | 5345 |  | 0 | CS ÚRS 2013 02 |  |  | základní |  | 0 | 0 | 0 | 0 | 0 | 1024 | K | 2 | ROZPOCET | 0 | 0 | 0 | 0 | 0 | 1 | 0 | 1024 | 180443496
4 | K | 013254000 | Dokumentace skutečného provedení stavby | sou | 1 |  | 0 | CS ÚRS 2013 02 |  |  | základní |  | 0 | 0 | 0 | 0 | 0 | 1024 | K | 2 | ROZPOCET | 0 | 0 | 0 | 0 | 0 | 1 | 0 | 1024 | 2062752428
| D | VRN3 | Zařízení staveniště |  |  |  | 0 | [5 empty] | 0 |  | 0 |  | 0 | 5 | D | 1 | ROZPOCET | [6 empty] | 0
5 | K | 030001000 | Zařízení staveniště | % |  |  | 0 | CS ÚRS 2013 02 |  |  | základní |  | 0 | 0 | 0 | 0 | 0 | 1024 | K | 2 | ROZPOCET | 0 | 0 | 0 | 0 | 0 | 1 | 0 | 1024 | -758592599
6 | K | 034403000 | Dopravní značení na staveništi - přechodné dopraví značení | Kč | 5345 |  | 0 | CS ÚRS 2013 02 |  |  | základní |  | 0 | 0 | 0 | 0 | 0 | 1024 | K | 2 | ROZPOCET | 0 | 0 | 0 | 0 | 0 | 1 | 0 | 1024 | 1262213654
| D | VRN4 | Inženýrská činnost |  |  |  | 0 | [5 empty] | 0 |  | 0 |  | 0 | 5 | D | 1 | ROZPOCET | [6 empty] | 0
7 | K | 043103000 | Zkoušky - monitoring, kamerová prohlídka kanalizačního potrubí | Kč | 5345 |  | 0 | CS ÚRS 2013 02 |  |  | základní |  | 0 | 0 | 0 | 0 | 0 | 1024 | K | 2 | ROZPOCET | 0 | 0 | 0 | 0 | 0 | 1 | 0 | 1024 | 834977734
8 | K | 045002000 | Kompletační a koordinační činnost | % |  |  | 0 | CS ÚRS 2013 02 |  |  | základní |  | 0 | 0 | 0 | 0 | 0 | 1024 | K | 2 | ROZPOCET | 0 | 0 | 0 | 0 | 0 | 1 | 0 | 1024 | -2051764926
| D | VRN7 | Provozní vlivy |  |  |  | 0 | [5 empty] | 0 |  | 0 |  | 0 | 5 | D | 1 | ROZPOCET | [6 empty] | 0
9 | K | 072002000 | Provozní vilvy - silniční provoz | % |  |  | 0 | CS ÚRS 2013 02 |  |  | základní |  | 0 | 0 | 0 | 0 | 0 | 1024 | K | 2 | ROZPOCET | 0 | 0 | 0 | 0 | 0 | 1 | 0 | 1024 | -798312869
| D | VRN9 | Ostatní náklady |  |  |  | 0 | [5 empty] | 0 |  | 0 |  | 0 | 5 | D | 1 | ROZPOCET | [6 empty] | 0
10 | K | 092002000 | Ostatní náklady související s provozem - kanalizační a provozní řád | Kč | 1 |  | 0 | CS ÚRS 2013 02 |  |  | základní |  | 0 | 0 | 0 | 0 | 0 | 1024 | K | 2 | ROZPOCET | 0 | 0 | 0 | 0 | 0 | 1 | 0 | 1024 | -1644860535

## Pokyny pro vyplnění
Struktura údajů, formát souboru a metodika pro zpracování
Struktura
Soubor je složen ze záložky Rekapitulace stavby a záložek s názvem soupisu prací pro jednotlivé objekty ve formátu XLS. Každá ze záložek přitom obsahuje
ještě samostatné sestavy vymezené orámovaním a nadpisem sestavy.
Rekapitulace stavby obsahuje sestavu Rekapitulace stavby a Rekapitulace objektů stavby a soupisů prací.
V sestavě Rekapitulace stavby jsou uvedeny informace identifikující předmět veřejné zakázky na stavební práce, KSO, CC-CZ, CZ-CPV, CZ-CPA a rekapitulaci
celkové nabídkové ceny uchazeče.
V sestavě Rekapitulace objektů stavby a soupisů prací je uvedena rekapitulace stavebních objektů, inženýrských objektů, provozních souborů,
vedlejších a ostatních nákladů a ostatních nákladů s rekapitulací nabídkové ceny za jednotlivé soupisy prací. Na základě údaje Typ je možné
identifikovat, zda se jedná o objekt nebo soupis prací pro daný objekt:
|  | STA | Stavební objekt pozemní
|  | ING | Stavební objekt inženýrský
|  | PRO | Provozní soubor
|  | VON | Vedlejší a ostatní náklady
|  | OST | Ostatní
|  | Soupis | Soupis prací pro daný typ objektu
Soupis prací pro jednotlivé objekty obsahuje sestavy Krycí list soupisu, Rekapitulace členění soupisu prací, Soupis prací. Za soupis prací může být považován
i objekt stavby v případě, že neobsahuje podřízenou zakázku.
Krycí list soupisu obsahuje rekapitulaci informací o předmětu veřejné zakázky ze sestavy Rekapitulace stavby, informaci o zařazení objektu do KSO,
CC-CZ, CZ-CPV, CZ-CPA a rekapitulaci celkové nabídkové ceny uchazeče za aktuální soupis prací.
Rekapitulace členění soupisu prací obsahuje rekapitulaci soupisu prací ve všech úrovních členění soupisu tak, jak byla tato členění použita (např.
stavební díly, funkční díly, případně jiné členění) s rekapitulací nabídkové ceny.
Soupis prací obsahuje položky veškerých stavebních nebo montážních prací, dodávek materiálů a služeb nezbytných pro zhotovení stavebního objektu,
inženýrského objektu, provozního souboru, vedlejších a ostatních nákladů.
Pro položky soupisu prací se zobrazují následující informace:
|  | PČ |  | Pořadové číslo položky v aktuálním soupisu
|  | TYP |  | Typ položky: K - konstrukce, M - materiál, PP - plný popis, PSC - poznámka k souboru cen, P - poznámka k položce, VV - výkaz výměr
|  | Kód |  | Kód položky
|  | Popis |  | Zkrácený popis položky
|  | MJ |  | Měrná jednotka položky
|  | Množství |  | Množství v měrné jednotce
|  | J.cena |  | Jednotková cena položky. Zadaní může obsahovat namísto J.ceny sloupce J.materiál a J.montáž, jejichž součet definuje
J.cenu položky.
|  | Cena celkem |  | Celková cena položky daná jako součin množství a j.ceny
|  | Cenová soustava |  | Příslušnost položky do cenové soustavy
Ke každé položce soupisu prací se na samostatných řádcích může zobrazovat:
Plný popis položky
Poznámka k souboru cen a poznámka zadavatele
Výkaz výměr
Pokud je k řádku výkazu výměr evidovaný údaj ve sloupci Kód, jedná se o definovaný odkaz, na který se může odvolávat výkaz výměr z jiné položky.
Metodika pro zpracování
Jednotlivé sestavy jsou v souboru provázány. Editovatelné pole jsou zvýrazněny žlutým podbarvením, ostatní pole neslouží k editaci a nesmí být jakkoliv
modifikovány.
Uchazeč je pro podání nabídky povinen vyplnit žlutě podbarvená pole:
Pole Uchazeč v sestavě Rekapitulace stavby - zde uchazeč vyplní svůj název (název subjektu)
Pole IČ a DIČ v sestavě Rekapitulace stavby - zde uchazeč vyplní svoje IČ a DIČ
Datum v sestavě Rekapitulace stavby - zde uchazeč vyplní datum vytvoření nabídky
J.cena = jednotková cena v sestavě Soupis prací o maximálním počtu desetinných míst uvedených v poli
- pokud sestavy soupisů prací obsahují pole J.cena, musí být všechna tato pole vyplněna nenulovými kladnými číslicemi
Poznámka - nepovinný údaj pro položku soupisu
V případě, že sestavy soupisů prací neobsahují pole J.cena, potom ve všech soupisech prací obsahují pole:
- J.materiál - jednotková cena materiálu
- J.montáž - jednotková cena montáže
Uchazeč je v tomto případě povinen vyplnit všechna pole J.materiál a pole J.montáž nenulovými kladnými číslicemi. V případech, kdy položka
neobsahuje žádný materiál je přípustné, aby pole J.materiál bylo vyplněno nulou. V případech, kdy položka neobsahuje žádnou montáž je přípustné,
aby pole J.montáž bylo vyplněno nulou. Není však přípustné, aby obě pole - J.materiál, J.Montáž byly u jedné položky vyplněny nulou.
Rekapitulace stavby
Název |  |  | Povinný |  | Popis | Typ | Max. počet
atributu |  |  | (A/N) |  |  |  | znaků
Kód |  |  | A |  | Kód stavby | String | 20
Stavba |  |  | A |  | Název stavby | String | 120
Místo |  |  | N |  | Místo stavby | String | 50
Datum |  |  | A |  | Datum vykonaného exportu | Date
KSO |  |  | N |  | Klasifikace stavebního objektu | String | 15
CC-CZ |  |  | N |  | Klasifikace stavbeních děl | String | 15
CZ-CPV |  |  | N |  | Společný slovník pro veřejné zakázky | String | 20
CZ-CPA |  |  | N |  | Klasifikace produkce podle činností | String | 20
Zadavatel |  |  | N |  | Zadavatel zadaní | String | 50
IČ |  |  | N |  | IČ zadavatele zadaní | String | 20
DIČ |  |  | N |  | DIČ zadavatele zadaní | String | 20
Uchazeč |  |  | N |  | Uchazeč veřejné zakázky | String | 50
Projektant |  |  | N |  | Projektant | String | 50
Poznámka |  |  | N |  | Poznámka k zadání | String | 255
Sazba DPH |  |  | A |  | Rekapitulace sazeb DPH u položek soupisů | eGSazbaDph
Základna DPH |  |  | A |  | Základna DPH určena součtem celkové ceny z položek soupisů | Double
Hodnota DPH |  |  | A |  | Hodnota DPH | Double
Cena bez DPH |  |  | A |  | Celková cena bez DPH za celou stavbu. Sčítává se ze všech listů. | Double
Cena s DPH |  |  | A |  | Celková cena s DPH za celou stavbu | Double
Rekapitulace objektů stavby a soupisů prací
Název |  |  | Povinný |  | Popis | Typ | Max. počet
atributu |  |  | (A/N) |  |  |  | znaků
Kód |  |  | A |  | Přebírá se z Rekapitulace stavby | String | 20
Stavba |  |  | A |  | Přebírá se z Rekapitulace stavby | String | 120
Místo |  |  | N |  | Přebírá se z Rekapitulace stavby | String | 50
Datum |  |  | A |  | Přebírá se z Rekapitulace stavby | Date
Zadavatel |  |  | N |  | Přebírá se z Rekapitulace stavby | String | 50
Projektant |  |  | N |  | Přebírá se z Rekapitulace stavby | String | 50
Uchazeč |  |  | N |  | Přebírá se z Rekapitulace stavby | String | 50
Kód |  |  | A |  | Kód objektu | String | 20
Objektu, Soupis prací |  |  | A |  | Název objektu | String | 120
Cena bez DPH |  |  | A |  | Cena bez DPH za daný objekt | Double
Cena s DPH |  |  | A |  | Cena spolu s DPH za daný objekt | Double
Typ |  |  | A |  | Typ zakázky | eGTypZakazky
Krycí list soupisu
Název |  |  | Povinný |  | Popis | Typ | Max. počet
atributu |  |  | (A/N) |  |  |  | znaků
Stavba |  |  | A |  | Přebírá se z Rekapitulace stavby | String | 120
Objekt |  |  | A |  | Kód a název objektu | String | 20 + 120
Soupis |  |  | A |  | Kód a název soupisu | String | 20 + 120
KSO |  |  | N |  | Klasifikace stavebního objektu | String | 15
CC-CZ |  |  | N |  | Klasifikace stavbeních děl | String | 15
CZ-CPV |  |  | N |  | Společný slovník pro veřejné zakázky | String | 20
CZ-CPA |  |  | N |  | Klasifikace produkce podle činností | String | 20
Místo |  |  | N |  | Přebírá se z Rekapitulace stavby | String | 50
Zadavatel |  |  | N |  | Přebírá se z Rekapitulace stavby | String | 50
Uchazeč |  |  | N |  | Přebírá se z Rekapitulace stavby | String | 50
Projektant |  |  | N |  | Přebírá se z Rekapitulace stavby | String | 50
Poznámka |  |  | N |  | Poznámka k soupisu prací | String | 255
Sazba DPH |  |  | A |  | Rekapitulace sazeb DPH na položkách aktuálního soupisu | eGSazbaDph
Základna DPH |  |  | A |  | Základna DPH určena součtem celkové ceny z položek aktuálního soupisu | Double
Hodnota DPH |  |  | A |  | Hodnota DPH | Double
Cena bez DPH |  |  | A |  | Cena bez DPH za daný soupis | Double
Cena s DPH |  |  | A |  | Cena s DPH za daný soupis | Double
Rekapitulace členění soupisu prací
Název |  |  | Povinný |  | Popis | Typ | Max. počet
atributu |  |  | (A/N) |  |  |  | znaků
Stavba |  |  | A |  | Přebírá se z Rekapitulace stavby | String | 120
Objekt |  |  | A |  | Kód a název objektu, přebírá se z Krycího listu soupisu | String | 20 + 120
Soupis |  |  | A |  | Kód a název objektu, přebírá se z Krycího listu soupisu | String | 20 + 120
Místo |  |  | N |  | Přebírá se z Rekapitulace stavby | String | 50
Datum |  |  | A |  | Přebírá se z Rekapitulace stavby | Date
Zadavatel |  |  | N |  | Přebírá se z Rekapitulace stavby | String | 50
Projektant |  |  | N |  | Přebírá se z Rekapitulace stavby | String | 50
Uchazeč |  |  | N |  | Přebírá se z Rekapitulace stavby | String | 50
Kód dílu - Popis |  |  | A |  | Kód a název dílu ze soupisu | String | 20 + 100
Cena celkem |  |  | A |  | Cena celkem za díl ze soupisu | Double
Soupis prací
Název |  |  | Povinný |  | Popis | Typ | Max. počet
atributu |  |  | (A/N) |  |  |  | znaků
Stavba |  |  | A |  | Přebírá se z Rekapitulace stavby | String | 120
Objekt |  |  | A |  | Kód a název objektu | String | 20 + 120
Soupis |  |  | A |  | Přebírá se z Krycího listu soupisu | String | 20 + 120
Místo |  |  | N |  | Přebírá se z Krycího listu soupisu | String | 50
Datum |  |  | A |  | Přebírá se z Krycího listu soupisu | Date
Zadavatel |  |  | N |  | Přebírá se z Krycího listu soupisu | String | 50
Projektant |  |  | N |  | Přebírá se z Krycího listu soupisu | String | 50
Uchazeč |  |  | N |  | Přebírá se z Krycího listu soupisu | String | 50
PČ |  |  | A |  | Pořadové číslo položky soupisu | Long
Typ |  |  | A |  | Typ položky soupisu | eGTypPolozky | 1
Kód |  |  | A |  | Kód položky ze soupisu | String | 20
Popis |  |  | A |  | Popis položky ze soupisu | String | 255
MJ |  |  | A |  | Měrná jednotka položky | String | 10
Množství |  |  | A |  | Množství položky soupisu | Double
J.Cena |  |  | A |  | Jednotková cena položky | Double
Cena celkem |  |  | A |  | Cena celkem vyčíslena jako J.Cena * Množství | Double
Cenová soustava |  |  | N |  | Zařazení položky do cenové soustavy | String | 50
p |  |  | N |  | Poznámka položky ze soupisu | Memo
psc |  |  | N |  | Poznámka k souboru cen ze soupisu | Memo
pp |  |  | N |  | Plný popis položky ze soupisu | Memo
vv |  |  | N |  | Výkaz výměr (figura, výraz, výměra) ze soupisu | Text,Text,Double | 20, 150
Datová věta
Typ věty |  |  | Hodnota |  | Význam
eGSazbaDPH |  |  | základní |  | Základní sazba DPH
|  |  | snížená |  | Snížená sazba DPH
|  |  | nulová |  | Nulová sazba DPH
|  |  | zákl. přenesená |  | Základní sazba DPH přenesená
|  |  | sníž. přenesená |  | Snížená sazba DPH přenesená
eGTypZakazky |  |  | STA |  | Stavební objekt
|  |  | PRO |  | Provozní soubor
|  |  | ING |  | Inženýrský objekt
|  |  | VON |  | Vedlejší a ostatní náklady
|  |  | OST |  | Ostatní náklady
eGTypPolozky |  |  | 1 |  | Položka typu HSV
|  |  | 2 |  | Položka typu PSV
|  |  | 3 |  | Položka typu M
|  |  | 4 |  | Položka typu OST