## Část 1
Příloha č. 1c zadávací dokumentace
Služební vozidlo - Nákladní 18 tun - 3 ks
|  | DOPLNÍ DODAVATEL | instrukce pro vyplnění sloupce C
Motor | vznětový |  | ano
| obsah max. 7 700 cm3 |  | konkrétní údaj
| výkon min. 180 kW |  | konkrétní údaj
| maximální točivý moment min. 850 Nm |  | konkrétní údaj
| dle platné legislativy, v současnosti min. EURO 6 |  | konkrétní údaj
Převodovka | manuální nebo automatická |  | konkrétní údaj
| pohon jedné nebo dvou náprav |  | konkrétní údaj
Hmotnost | celková max. 18 000 kg |  | konkrétní údaj
| užitečná min. 10 500 kg |  | konkrétní údaj
Podvozek | Dvě nápravy, min. zadní odpružená vzduchem |  | konkrétní údaj
| Mechanická uzávěrka diferenciálu se signalizací v kabině |  | ano
| Nádrž min. 120 litrů |  | konkrétní údaj
| Celková délka max. 9 500 mm |  | konkrétní údaj
Skříń | Vnitřní rozměry (šířka x délka x výška) minimálně 2440mm x 6300mm x 2400mm. |  | konkrétní údaj
| Panelová, nebo hliníková. V případě hliníkové bude vyztužena překližkou či jiným materiálem odolným vůči zvýšené zátěži |  | konkrétní údaj
| Vybavena "trimovacími" lištami pro uchycení nákladu |  | ano
| Podlaha pojízdná paletovým vozíkem |  | ano
| Zadní dveře dvoukřídlé otevíratelné do boku |  | ano
Zadní hydraulická nakládací plošina | Hydraulika se čtyřmi písty |  | ano
| Sklopná pod zadní část vozu |  | ano
| nosnost min. 1 500 kg |  | konkrétní údaj
| rozměry min. (šířka x výška) 2300 x 1600 mm |  | konkrétní údaj
Kabina | Kabina denní - nízká střecha |  | ano
| Spoiler ke skříňové nástavbě |  | ano
| počet dveří 2 |  | ano
| počet míst k sezení min 2 (řidič a spolujezdec) |  | konkrétní údaj
Barva | karoserie: barva bílá |  | ano
| interiér: tmavá látka |  | ano
Bezpečnost | airbagy: min. 1 x čelní řidiče |  | skutečný počet
| tříbodové bezpečnostní pásy s předpínači na všech sedadlech |  | ano
| sedadlo řidiče se vzduchovým odpružením |  | ano
| elektronický stabilizační systém |  | obecně používané (obchodní) označení systému
| brzdový asistent |  | obecně používané (obchodní) označení systému
| přední mlhové světlomety |  | ano
Ostatní požadavky | el. nastavitelná a vyhřívaná vnější zpětná zrcátka |  | ano
| el. ovládání oken |  | ano
| řízení s posilovačem |  | obecně používané (obchodní) označení systému
| kontrola funkce světel |  | ano
| osvětlení nákladového prostoru |  | ano
| centrální zamykání |  | ano
| 12 V zásuvka v kabině |  | ano
| konektor USB 2.0 |  | ano
| klimatizace |  | ano
| autorádio s RDS a bluetooth hands free |  | ano
| Otevřená FMS sběrnice pro sběr dat (diagnostika) |  | ano
| plná nádrž pohonných hmot |  | ano
| vozidla musí být doplněna všemi provozními kapalinami na úroveň dle doporučení výrobce |  | ano
| zákonná výbava vozidla |  | ano
| sada kotvících prvků k upevnění čtyř palet |  | ano
| součástí dodávky vozidel budou veškeré potřebné doklady umoňující registraci vozidel do provozu |  | ano