## Rekapitulace stavby
2012 |  | List obsahuje: |  |  |  |  | 1) Souhrnný list stavby |  |  |  | 2) Rekapitulace objektů | [16 empty] | 2.0 |  |  |  |  | False | False
| optimalizováno pro tisk sestav ve formátu A4 - na výšku | [17 empty] | >> skryté sloupce << | [12 empty] | 0,01 | 21
[32 empty] | 0,01 | 15
| SOUHRNNÝ LIST STAVBY | [18 empty] | v --- níže se nacházejí doplnkové a pomocné údaje k sestavám --- v | [11 empty] | 0,001
|  | Kód: |  |  |  |  | 2014 | [24 empty] | 0,01
|  | Stavba: |  |  |  |  | Albrechtice - Štěrbinová nádrž_2017 | [24 empty] | 0,1
|  | JKSO: | [13 empty] | CC-CZ: | [15 empty] | 1
|  | Místo: |  |  |  |  | Albrechtice u Českého Těšína | [8 empty] | Datum: | [15 empty] | 10
100
|  | Objednatel: | [13 empty] | IČ: |  | 297429 | [13 empty] | 0,1
|  |  | Obec Albrechtice, Obecní 186, 735 43 Albrechtice | [12 empty] | DIČ: | [15 empty] | 0,1
0,1
|  | Zhotovitel: | [13 empty] | IČ: | [15 empty] | 0,1
[16 empty] | DIČ: | [15 empty] | 0,1
False
|  | Projektant: | [13 empty] | IČ: |  | 46580514 | [13 empty] | False
|  |  | IGEA s.r.o., Na Valše 3, 702 95 Ostrava | [12 empty] | DIČ: | [15 empty] | True
0,01
|  | Zpracovatel: | [13 empty] | IČ: | [15 empty] | 0,01
|  |  | IGEA, s.r.o. , Na Valše 3, 702 95 Ostrava | [12 empty] | DIČ:
Poznámka:
|  | Náklady z rozpočtů | [13 empty] | 0
|  | Ostatní náklady ze souhrnného listu | [13 empty] | 0
|  | Cena bez DPH | [13 empty] | 0
|  | DPH |  | základní |  |  |  | 21% |  | ze | 0 |  |  |  |  | 0
|  |  |  | snížená |  |  |  | 15% |  | ze | 0 |  |  |  |  | 0
|  |  |  | zákl. přenesená |  |  |  | 21% |  | ze | 0 |  |  |  |  | 0
|  |  |  | sníž. přenesená |  |  |  | 15% |  | ze | 0 |  |  |  |  | 0
|  |  |  | nulová |  |  |  | 0% |  | ze | 0 |  |  |  |  | 0
|  | Cena s DPH | [7 empty] | v |  | CZK |  |  |  | 0
|  | Projektant | [10 empty] | Zpracovatel
|  | Datum a podpis: | [6 empty] | Razítko |  |  |  | Datum a podpis: |  |  |  | Razítko
|  | Objednavatel | [10 empty] | Zhotovitel
|  | Datum a podpis: | [6 empty] | Razítko |  |  |  | Datum a podpis: |  |  |  | Razítko
REKAPITULACE OBJEKTŮ STAVBY
| Kód: | [6 empty] | 2014
| Stavba: | [6 empty] | Albrechtice - Štěrbinová nádrž_2017
| Místo: | [6 empty] | Albrechtice u Českého Těšína | [6 empty] | Datum:
| Objednatel: | [6 empty] | Obec Albrechtice, Obecní 186, 735 43 Albrechtice | [6 empty] | Projektant: |  | IGEA s.r.o., Na Valše 3, 702 95 Ostrava |  |  | Informatívní údaje z listů zakázek
| Zhotovitel: | [13 empty] | Zpracovatel: |  | IGEA, s.r.o. , Na Valše 3, 702 95 Ostrava
| Kód |  |  |  | Objekt | [8 empty] | Cena bez DPH [CZK] |  |  |  | Cena s DPH [CZK] |  | z toho Ostat. náklady [CZK] | DPH [CZK] | Normohodiny [h] | DPH základní [CZK] | DPH snížená [CZK] | DPH základní přenesená [CZK] | DPH snížená přenesená [CZK] | Základna DPH základní | Základna DPH snížená | Základna DPH zákl. přenesená | Základna DPH sníž. přenesená | Základna DPH nulová
| 1) Náklady z rozpočtů | [12 empty] | 0 |  |  |  | 0 |  | 0 | 0 | 9008.6975 | 0 | 0 | 0 | 0 | 0 | 0 | 0 | 0 | 0 | D | 0 | ###NOIMPORT### | IMPORT | {5267b9f8-3408-4284-a675-52677547ac54} | {00000000-0000-0000-0000-000000000000}
/ |  | 01 |  |  |  | SO 01 Jednotná kanalizace | [7 empty] | 0 |  |  |  | 0 |  | 0 | 0 | 8317.1156 | 0 | 0 | 0 | 0 | 0 | 0 | 0 | 0 | 0 |  | 1 |  | IMPORT | {bc4ecb4d-bd78-458a-b52f-4b51eea747d0} | {5267b9f8-3408-4284-a675-52677547ac54}
/ |  | 02 |  |  |  | SO 02 Odlehčovací komora | [7 empty] | 0 |  |  |  | 0 |  | 0 | 0 | 691.582 | 0 | 0 | 0 | 0 | 0 | 0 | 0 | 0 | 0 |  | 1 |  | IMPORT | {8877ad58-ccbb-4894-aa9c-0d9018557962} | {5267b9f8-3408-4284-a675-52677547ac54}
/ |  | 03 |  |  |  | Vedlejší a ostatní náklady | [7 empty] | 0 |  |  |  | 0 |  | 0 | 0 | 0 | 0 | 0 | 0 | 0 | 0 | 0 | 0 | 0 | 0 |  | 1 |  | IMPORT | {4fe22217-471a-42d3-8974-420ac87eca8a} | {5267b9f8-3408-4284-a675-52677547ac54}
| 2) Ostatní náklady ze souhrnného listu | [12 empty] | 0 |  |  |  | 0 |  | Procent. zadání [% nákladů rozpočtu] | Zařazení nákladů | DPH | DPH [CZK]
| Celkové náklady za stavbu 1) + 2) | [12 empty] | 0 |  |  |  | 0

## 01 - SO 01 Jednotná kanal...
| List obsahuje: |  | 1) Krycí list rozpočtu |  | 2) Rekapitulace rozpočtu |  |  | 3) Rozpočet |  |  | Zpět na list: | Rekapitulace stavby
optimalizováno pro tisk sestav ve formátu A4 - na výšku | [21 empty] | {bc4ecb4d-bd78-458a-b52f-4b51eea747d0} | [5 empty] | Pažení | Pažení | m2 | 4356,675 | 2
2
KRYCÍ LIST ROZPOČTU | [12 empty] | v --- níže se nacházejí doplnkové a pomocné údaje k sestavám --- v | [8 empty] | False
| Stavba: |  | Albrechtice - Štěrbinová nádrž_2017
| Objekt: |  | 01 - SO 01 Jednotná kanalizace
| JKSO: | [7 empty] | CC-CZ:
| Místo: | [7 empty] | Datum:
| Objednatel: | [7 empty] | IČ: |  | 297429
|  | Obec Albrechtice, Obecní 186, 735 43 Albrechtice | [6 empty] | DIČ:
| Zhotovitel: | [7 empty] | IČ:
DIČ:
| Projektant: | [7 empty] | IČ: |  | 46580514
|  | IGEA s.r.o., Na Valše 3, 702 95 Ostrava | [6 empty] | DIČ:
| Zpracovatel: | [7 empty] | IČ:
|  | IGEA, s.r.o. , Na Valše 3, 702 95 Ostrava | [6 empty] | DIČ:
Poznámka:
| Náklady z rozpočtu | [7 empty] | 0
| Ostatní náklady | [7 empty] | 0
| Cena bez DPH | [7 empty] | 0
| DPH | základní | 21% | ze | 0 |  |  |  | 0
|  | snížená | 15% | ze | 0 |  |  |  | 0
|  | zákl. přenesená | 21% | ze | 0 |  |  |  | 0
|  | sníž. přenesená | 15% | ze | 0 |  |  |  | 0
|  | nulová | 0% | ze | 0 |  |  |  | 0
| Cena s DPH |  |  | v | CZK |  |  | 0
| Projektant |  |  |  |  | Zpracovatel
| Datum a podpis: |  |  | Razítko |  | Datum a podpis: |  |  |  | Razítko
| Objednavatel |  |  |  |  | Zhotovitel
| Datum a podpis: |  |  | Razítko |  | Datum a podpis: |  |  |  | Razítko
REKAPITULACE ROZPOČTU
Stavba: |  |  | Albrechtice - Štěrbinová nádrž_2017
Objekt: |  |  | 01 - SO 01 Jednotná kanalizace
Místo: | [6 empty] | Datum:
Objednatel: |  |  | Obec Albrechtice, Obecní 186, 735 43 Albrechtice |  |  |  | Projektant: |  | IGEA s.r.o., Na Valše 3, 702 95 Ostrava
Zhotovitel: | [6 empty] | Zpracovatel: |  | IGEA, s.r.o. , Na Valše 3, 702 95 Ostrava
Kód - Popis | [9 empty] | Cena celkem [CZK]
1) Náklady z rozpočtu | [9 empty] | 0 | [12 empty] | -1
| HSV - Práce a dodávky HSV | [8 empty] | 0
| 1 - Zemní práce | [8 empty] | 0
| 2 - Zakládání | [8 empty] | 0
| 3 - Svislé a kompletní konstrukce | [8 empty] | 0
| 4 - Vodorovné konstrukce | [8 empty] | 0
| 5 - Komunikace | [8 empty] | 0
| 8 - Trubní vedení | [8 empty] | 0
| 9 - Ostatní konstrukce a práce-bourání | [8 empty] | 0
| 99 - Přesun hmot | [8 empty] | 0
| M - Práce a dodávky M | [8 empty] | 0
| 23-M - Montáže potrubí | [8 empty] | 0
| 46-M - Zemní práce při extr.mont.pracích | [8 empty] | 0
2) Ostatní náklady | [9 empty] | 0 |  |  |  | DPH
Celkové náklady za stavbu 1) + 2) | [7 empty] | 0
ROZPOČET
Stavba: |  |  | Albrechtice - Štěrbinová nádrž_2017
Objekt: |  |  | 01 - SO 01 Jednotná kanalizace
Místo: | [6 empty] | Datum:
Objednatel: |  |  | Obec Albrechtice, Obecní 186, 735 43 Albrechtice |  |  |  | Projektant: |  | IGEA s.r.o., Na Valše 3, 702 95 Ostrava
Zhotovitel: | [6 empty] | Zpracovatel: |  | IGEA, s.r.o. , Na Valše 3, 702 95 Ostrava
PČ | Typ | Kód | Popis |  |  | MJ | Množství | J.cena [CZK] |  | Cena celkem [CZK] |  |  | Poznámka | DPH | J. Nh [h] | Nh celkem [h] | J. hmotnost [t] | Hmotnost celkem [t] | J. suť [t] | Suť Celkem [t]
Náklady z rozpočtu | [9 empty] | 0 | [5 empty] | 8317.1156 |  | 2146.2623 |  | 24.5346 |  | D | -1 | [15 empty] | 0
| HSV - Práce a dodávky HSV | [8 empty] | 0 | [5 empty] | 7751.2864 |  | 2128.8187 |  | 24.5346 | 1 | D | 0 |  |  |  | ROZPOCET | [11 empty] | 0
| 1 - Zemní práce | [8 empty] | 0 | [5 empty] | 7071.0689 |  | 1899.542 |  | 0 | 1 | D | 1 |  |  |  | ROZPOCET | [11 empty] | 0
53 | K | 112151111 | Směrové kácení stromů s rozřezáním a odvětvením D kmene do 200 mm |  |  | kus | 46 |  |  | 0 |  |  |  | základní | 0.655 | 30.13 | 0 | 0 | 0 | 0 | 4 | K | 2 |  |  |  | ROZPOCET | [5 empty] | 0 | 0 | 0 | 0 | 0 | 1 | 0 | 4 | 1900169662
54 | K | 112201111 | Odstranění pařezů D do 0,2 m v rovině a svahu 1:5 s odklizením do 20 m a zasypáním jámy |  |  | kus | 46 |  |  | 0 |  |  |  | základní | 0.889 | 40.894 | 0 | 0 | 0 | 0 | 4 | K | 2 |  |  |  | ROZPOCET | [5 empty] | 0 | 0 | 0 | 0 | 0 | 1 | 0 | 4 | -646306924
143 | K | 115101201 | Čerpání vody na dopravní výšku do 10 m průměrný přítok do 500 l/min |  |  | hod | 320 |  |  | 0 |  |  |  | základní | 0.203 | 64.96 | 0 | 0 | 0 | 0 | 4 | K | 2 |  |  |  | ROZPOCET | [5 empty] | 0 | 0 | 0 | 0 | 0 | 1 | 0 | 4 | 10783023
|  |  | 8*40 |  |  |  | 320 | [14 empty] | VV | 2 | 2 | True | 0 | ROZPOCET
|  |  | Součet |  |  |  | 320 | [14 empty] | VV | 2 | 4 | True | 1 | ROZPOCET
144 | K | 115101301 | Pohotovost čerpací soupravy pro dopravní výšku do 10 m přítok do 500 l/min |  |  | den | 40 |  |  | 0 |  |  |  | základní | 0 | 0 | 0 | 0 | 0 | 0 | 4 | K | 2 |  |  |  | ROZPOCET | [5 empty] | 0 | 0 | 0 | 0 | 0 | 1 | 0 | 4 | -1830446589
|  |  | 40 |  |  |  | 40 | [14 empty] | VV | 2 | 2 | True | 1 | ROZPOCET
145 | K | 119001401R | Dočasné zajištění potrubí stávajícího potrubí (plyn, voda, jiné) DN do 200 |  |  | m | 4.5 |  |  | 0 |  |  |  | základní | 0.703 | 3.1635 | 0.00868 | 0.03906 | 0 | 0 | 4 | K | 2 |  |  |  | ROZPOCET | [5 empty] | 0 | 0 | 0 | 0 | 0 | 1 | 0 | 4 | 251983206
|  |  | 3*1,5 |  |  |  | 4.5 | [14 empty] | VV | 2 | 2 | True | 0 | ROZPOCET
|  |  | Součet |  |  |  | 4.5 | [14 empty] | VV | 2 | 4 | True | 1 | ROZPOCET
146 | K | 119001421 | Dočasné zajištění kabelů a kabelových tratí ze 3 volně ložených kabelů |  |  | m | 7.5 |  |  | 0 |  |  |  | základní | 0.547 | 4.1025 | 0.0369 | 0.27675 | 0 | 0 | 4 | K | 2 |  |  |  | ROZPOCET | [5 empty] | 0 | 0 | 0 | 0 | 0 | 1 | 0 | 4 | 1516690990
|  |  | 5*1,5 |  |  |  | 7.5 | [14 empty] | VV | 2 | 2 | True | 0 | ROZPOCET
|  |  | Součet |  |  |  | 7.5 | [14 empty] | VV | 2 | 4 | True | 1 | ROZPOCET
147 | K | 130001101 | Příplatek za ztížení vykopávky v blízkosti pozemního vedení |  |  | m3 | 6 |  |  | 0 |  |  |  | základní | 1.763 | 10.578 | 0 | 0 | 0 | 0 | 4 | K | 2 |  |  |  | ROZPOCET | [5 empty] | 0 | 0 | 0 | 0 | 0 | 1 | 0 | 4 | -1338409528
|  |  | 12*0,5 |  |  |  | 6 | [14 empty] | VV | 2 | 2 | True | 0 | ROZPOCET
|  |  | Součet |  |  |  | 6 | [14 empty] | VV | 2 | 4 | True | 1 | ROZPOCET
67 | K | 131201202 | Hloubení jam zapažených v hornině tř. 3 objemu do 1000 m3 |  |  | m3 | 416.45 |  |  | 0 |  |  |  | základní | 1.556 | 647.9962 | 0 | 0 | 0 | 0 | 4 | K | 2 |  |  |  | ROZPOCET | [5 empty] | 0 | 0 | 0 | 0 | 0 | 1 | 0 | 4 | -1979464662
|  |  | protlak pod komunikací | [18 empty] | VV | 2 | 1 | True | 0 | ROZPOCET
|  |  | 7*3,5*2 |  |  |  | 49 | [14 empty] | VV | 2 | 2 | True | 0 | ROZPOCET
|  |  | 2*2*2,0 |  |  |  | 8 | [14 empty] | VV | 2 | 2 | True | 0 | ROZPOCET
|  |  | protlak sběrný dvůr | [18 empty] | VV | 2 | 1 | True | 0 | ROZPOCET
|  |  | 3,5*6,5*3,5 |  |  |  | 79.625 | [14 empty] | VV | 2 | 2 | True | 0 | ROZPOCET
|  |  | 3,5*6,5*4,0 |  |  |  | 91 | [14 empty] | VV | 2 | 2 | True | 0 | ROZPOCET
|  |  | protlak železnice | [18 empty] | VV | 2 | 1 | True | 0 | ROZPOCET
|  |  | 3,5*6,5*4,2 |  |  |  | 95.55 | [14 empty] | VV | 2 | 2 | True | 0 | ROZPOCET
|  |  | 3,5*6,5*4,1 |  |  |  | 93.275 | [14 empty] | VV | 2 | 2 | True | 0 | ROZPOCET
|  |  | Součet |  |  |  | 416.45 | [14 empty] | VV | 2 | 4 | True | 1 | ROZPOCET
148 | K | 132201203 | Hloubení rýh š do 2000 mm v hornině tř. 3 objemu do 5000 m3 |  |  | m3 | 2722.924 |  |  | 0 |  |  |  | základní | 0.609 | 1658.2607 | 0 | 0 | 0 | 0 | 4 | K | 2 |  |  |  | ROZPOCET | [5 empty] | 0 | 0 | 0 | 0 | 0 | 1 | 0 | 4 | -1279545033
|  |  | 1,25*((3,7+4,2)/2)*(40,8-21,6) |  |  |  | 94.8 | [14 empty] | VV | 2 | 2 | True | 0 | ROZPOCET
|  |  | 1,25*((4,2+3,01)/2)*(83,0-40,8) |  |  |  | 190.164 | [14 empty] | VV | 2 | 2 | True | 0 | ROZPOCET
|  |  | 1,25*((3,4+3,5)/2)*(143,7-130,80) |  |  |  | 55.631 | [14 empty] | VV | 2 | 2 | True | 0 | ROZPOCET
|  |  | 1,25*((3,5+3,47)/2)*(193,7-143,7) |  |  |  | 217.813 | [14 empty] | VV | 2 | 2 | True | 0 | ROZPOCET
|  |  | 1,25*((3,47+3,17)/2)*(243,7-193,7) |  |  |  | 207.5 | [14 empty] | VV | 2 | 2 | True | 0 | ROZPOCET
|  |  | 1,25*((3,17+2,42)/2)*(293,7-243,7) |  |  |  | 174.688 | [14 empty] | VV | 2 | 2 | True | 0 | ROZPOCET
|  |  | 1,25*((0,94+2,42)/2)*(299,31-293,7) |  |  |  | 11.781 | [14 empty] | VV | 2 | 2 | True | 0 | ROZPOCET
|  |  | 1,25*((1,9+2,06)/2)*(363,50-313,50) |  |  |  | 123.75 | [14 empty] | VV | 2 | 2 | True | 0 | ROZPOCET
|  |  | 1,25*((2,06+2,32)/2)*(371,7-363,50) |  |  |  | 22.448 | [14 empty] | VV | 2 | 2 | True | 0 | ROZPOCET
|  |  | 1,25*((1,90+2,32)/2)*(402,20-371,7) |  |  |  | 80.444 | [14 empty] | VV | 2 | 2 | True | 0 | ROZPOCET
|  |  | 1,25*((1,85+1,90)/2)*(405,50-402,20) |  |  |  | 7.734 | [14 empty] | VV | 2 | 2 | True | 0 | ROZPOCET
|  |  | 1,25*((1,9+1,85)/2)*(440,1-405,50) |  |  |  | 81.094 | [14 empty] | VV | 2 | 2 | True | 0 | ROZPOCET
|  |  | 1,25*((1,89+1,9)/2)*(467,70-440,1) |  |  |  | 65.378 | [14 empty] | VV | 2 | 2 | True | 0 | ROZPOCET
|  |  | 1,25*((1,94+1,90)/2)*(490,1-480,4) |  |  |  | 23.28 | [14 empty] | VV | 2 | 2 | True | 0 | ROZPOCET
|  |  | 1,25*((1,9+1,82)/2)*(540,1-490,1) |  |  |  | 116.25 | [14 empty] | VV | 2 | 2 | True | 0 | ROZPOCET
|  |  | 1,25*((1,82+1,90)/2)*(590,1-540,1) |  |  |  | 116.25 | [14 empty] | VV | 2 | 2 | True | 0 | ROZPOCET
|  |  | 1,25*((1,74+1,90)/2)*(640,1-590,1) |  |  |  | 113.75 | [14 empty] | VV | 2 | 2 | True | 0 | ROZPOCET
|  |  | 1,25*((1,74+3,61)/2)*(651,60-640,1) |  |  |  | 38.453 | [14 empty] | VV | 2 | 2 | True | 0 | ROZPOCET
|  |  | 1,25*((3,39+3,24)/2)*(698,40-688,80) |  |  |  | 39.78 | [14 empty] | VV | 2 | 2 | True | 0 | ROZPOCET
|  |  | 1,25*((3,24+2,85)/2)*(748,40-698,40) |  |  |  | 190.313 | [14 empty] | VV | 2 | 2 | True | 0 | ROZPOCET
|  |  | 1,25*((2,85+2,66)/2)*(781,50-748,40) |  |  |  | 113.988 | [14 empty] | VV | 2 | 2 | True | 0 | ROZPOCET
|  |  | 1,25*((2,66+2,45)/2)*(814,60-781,50) |  |  |  | 105.713 | [14 empty] | VV | 2 | 2 | True | 0 | ROZPOCET
|  |  | 1,25*((2,71+2,74)/2)*(913,82-890,82) |  |  |  | 78.344 | [14 empty] | VV | 2 | 2 | True | 0 | ROZPOCET
|  |  | 1,25*((2,74+1,36)/2)*(936,38-913,82) |  |  |  | 57.81 | [14 empty] | VV | 2 | 2 | True | 0 | ROZPOCET
|  |  | 1,25*((1,36+1,47)/2)*(961,18-936,38) |  |  |  | 43.865 | [14 empty] | VV | 2 | 2 | True | 0 | ROZPOCET
|  |  | 1,25*((1,47+2,12)/2)*(1018,1-961,18) |  |  |  | 127.714 | [14 empty] | VV | 2 | 2 | True | 0 | ROZPOCET
|  |  | 1,25*((2,12+1,8)/2)*(1068,1-1018,1) |  |  |  | 122.5 | [14 empty] | VV | 2 | 2 | True | 0 | ROZPOCET
|  |  | 1,25*((1,80+2,34)/2)*(1107,40-1068,10) |  |  |  | 101.689 | [14 empty] | VV | 2 | 2 | True | 0 | ROZPOCET
|  |  | Součet |  |  |  | 2722.924 | [14 empty] | VV | 2 | 4 | True | 1 | ROZPOCET
7 | K | 132201209 | Příplatek za lepivost k hloubení rýh š do 2000 mm v hornině tř. 3 |  |  | m3 | 1361.46 |  |  | 0 |  |  |  | základní | 0.085 | 115.7241 | 0 | 0 | 0 | 0 | 4 | K | 2 |  |  |  | ROZPOCET | [5 empty] | 0 | 0 | 0 | 0 | 0 | 1 | 0 | 4 | -204087742
158 | K | 151811112 | Osazení a odstranění pažicího boxu těžkého hl výkopu do 4 m š do 2,5 m |  |  | m2 | 4356.675 |  |  | 0 |  |  |  | základní | 0.182 | 792.9149 | 0 | 0 | 0 | 0 | 4 | K | 2 |  |  |  | ROZPOCET | [5 empty] | 0 | 0 | 0 | 0 | 0 | 1 | 0 | 4 | 580306185
|  |  | 2*((3,7+4,2)/2)*(40,8-21,6) |  |  |  | 151.68 | [14 empty] | VV | 2 | 2 | True | 0 | ROZPOCET
|  |  | 2*((4,2+3,01)/2)*(83,0-40,8) |  |  |  | 304.262 | [14 empty] | VV | 2 | 2 | True | 0 | ROZPOCET
|  |  | 2*((3,4+3,5)/2)*(143,7-130,80) |  |  |  | 89.01 | [14 empty] | VV | 2 | 2 | True | 0 | ROZPOCET
|  |  | 2*((3,5+3,47)/2)*(193,7-143,7) |  |  |  | 348.5 | [14 empty] | VV | 2 | 2 | True | 0 | ROZPOCET
|  |  | 2*((3,47+3,17)/2)*(243,7-193,7) |  |  |  | 332 | [14 empty] | VV | 2 | 2 | True | 0 | ROZPOCET
|  |  | 2*((3,17+2,42)/2)*(293,7-243,7) |  |  |  | 279.5 | [14 empty] | VV | 2 | 2 | True | 0 | ROZPOCET
|  |  | 2*((0,94+2,42)/2)*(299,31-293,7) |  |  |  | 18.85 | [14 empty] | VV | 2 | 2 | True | 0 | ROZPOCET
|  |  | 2*((1,9+2,06)/2)*(363,50-313,50) |  |  |  | 198 | [14 empty] | VV | 2 | 2 | True | 0 | ROZPOCET
|  |  | 2*((2,06+2,32)/2)*(371,7-363,50) |  |  |  | 35.916 | [14 empty] | VV | 2 | 2 | True | 0 | ROZPOCET
|  |  | 2*((1,90+2,32)/2)*(402,20-371,7) |  |  |  | 128.71 | [14 empty] | VV | 2 | 2 | True | 0 | ROZPOCET
|  |  | 2*((1,85+1,90)/2)*(405,50-402,20) |  |  |  | 12.375 | [14 empty] | VV | 2 | 2 | True | 0 | ROZPOCET
|  |  | 2*((1,9+1,85)/2)*(440,1-405,50) |  |  |  | 129.75 | [14 empty] | VV | 2 | 2 | True | 0 | ROZPOCET
|  |  | 2*((1,89+1,9)/2)*(467,70-440,1) |  |  |  | 104.604 | [14 empty] | VV | 2 | 2 | True | 0 | ROZPOCET
|  |  | 2*((1,94+1,90)/2)*(490,1-480,4) |  |  |  | 37.248 | [14 empty] | VV | 2 | 2 | True | 0 | ROZPOCET
|  |  | 2*((1,9+1,82)/2)*(540,1-490,1) |  |  |  | 186 | [14 empty] | VV | 2 | 2 | True | 0 | ROZPOCET
|  |  | 2*((1,82+1,90)/2)*(590,1-540,1) |  |  |  | 186 | [14 empty] | VV | 2 | 2 | True | 0 | ROZPOCET
|  |  | 2*((1,74+1,90)/2)*(640,1-590,1) |  |  |  | 182 | [14 empty] | VV | 2 | 2 | True | 0 | ROZPOCET
|  |  | 2*((1,74+3,61)/2)*(651,60-640,1) |  |  |  | 61.525 | [14 empty] | VV | 2 | 2 | True | 0 | ROZPOCET
|  |  | 2*((3,39+3,24)/2)*(698,40-688,80) |  |  |  | 63.648 | [14 empty] | VV | 2 | 2 | True | 0 | ROZPOCET
|  |  | 2*((3,24+2,85)/2)*(748,40-698,40) |  |  |  | 304.5 | [14 empty] | VV | 2 | 2 | True | 0 | ROZPOCET
|  |  | 2*((2,85+2,66)/2)*(781,50-748,40) |  |  |  | 182.381 | [14 empty] | VV | 2 | 2 | True | 0 | ROZPOCET
|  |  | 2*((2,66+2,45)/2)*(814,60-781,50) |  |  |  | 169.141 | [14 empty] | VV | 2 | 2 | True | 0 | ROZPOCET
|  |  | 2*((2,71+2,74)/2)*(913,82-890,82) |  |  |  | 125.35 | [14 empty] | VV | 2 | 2 | True | 0 | ROZPOCET
|  |  | 2*((2,74+1,36)/2)*(936,38-913,82) |  |  |  | 92.496 | [14 empty] | VV | 2 | 2 | True | 0 | ROZPOCET
|  |  | 2*((1,36+1,47)/2)*(961,18-936,38) |  |  |  | 70.184 | [14 empty] | VV | 2 | 2 | True | 0 | ROZPOCET
|  |  | 2*((1,47+2,12)/2)*(1018,1-961,18) |  |  |  | 204.343 | [14 empty] | VV | 2 | 2 | True | 0 | ROZPOCET
|  |  | 2*((2,12+1,8)/2)*(1068,1-1018,1) |  |  |  | 196 | [14 empty] | VV | 2 | 2 | True | 0 | ROZPOCET
|  |  | 2*((1,80+2,34)/2)*(1107,40-1068,10) |  |  |  | 162.702 | [14 empty] | VV | 2 | 2 | True | 0 | ROZPOCET
|  | Pažení | Součet |  |  |  | 4356.675 | [14 empty] | VV | 2 | 4 | True | 1 | ROZPOCET
159 | K | 151811212 | Příplatek k pažicímu boxu těžkému hl výkopu do 4 m š do 2,5 m za první a ZKD den zapažení |  |  | m2 | 4356.675 |  |  | 0 |  |  |  | základní | 0 | 0 | 0 | 0 | 0 | 0 | 4 | K | 2 |  |  |  | ROZPOCET | [5 empty] | 0 | 0 | 0 | 0 | 0 | 1 | 0 | 4 | 203238141
|  |  | "rozpočet předpokládá v každém místě výkopu 1 den" Pažení*1 |  |  |  | 4356.675 | [14 empty] | VV | 2 | 2 | True | 0 | ROZPOCET
152 | K | 161101102 | Svislé přemístění výkopku z horniny tř. 1 až 4 hl výkopu do 4 m |  |  | m3 | 3139.374 |  |  | 0 |  |  |  | základní | 0.519 | 1629.3351 | 0 | 0 | 0 | 0 | 4 | K | 2 |  |  |  | ROZPOCET | [5 empty] | 0 | 0 | 0 | 0 | 0 | 1 | 0 | 4 | 607296137
|  |  | hloubení jam | [18 empty] | VV | 2 | 1 | True | 0 | ROZPOCET
|  |  | 416,45 |  |  |  | 416.45 | [14 empty] | VV | 2 | 2 | True | 0 | ROZPOCET
|  |  | hloubení rýh | [18 empty] | VV | 2 | 1 | True | 0 | ROZPOCET
|  |  | 2722,924 |  |  |  | 2722.924 | [14 empty] | VV | 2 | 2 | True | 0 | ROZPOCET
|  |  | Součet |  |  |  | 3139.374 | [14 empty] | VV | 2 | 4 | True | 1 | ROZPOCET
15 | K | 162701105 | Vodorovné přemístění do 10000 m výkopku z horniny tř. 1 až 4 |  |  | m3 | 1126.61 |  |  | 0 |  |  |  | základní | 0.011 | 12.3927 | 0 | 0 | 0 | 0 | 4 | K | 2 |  |  |  | ROZPOCET | [5 empty] | 0 | 0 | 0 | 0 | 0 | 1 | 0 | 4 | -312169609
|  |  | celkový výkopek - zpětný zásyp | [18 empty] | VV | 2 | 1 | True | 0 | ROZPOCET
|  |  | 3139,374-2012,764 |  |  |  | 1126.61 | [14 empty] | VV | 2 | 2 | True | 0 | ROZPOCET
|  |  | Součet |  |  |  | 1126.61 | [14 empty] | VV | 2 | 4 | True | 1 | ROZPOCET
154 | K | 162701109 | Příplatek k vodorovnému přemístění výkopku/sypaniny z horniny tř. 1 až 4 ZKD 1000 m přes 10000 m |  |  | m3 | 28165.25 |  |  | 0 |  |  |  | základní | 0.004 | 112.661 | 0 | 0 | 0 | 0 | 4 | K | 2 |  |  |  | ROZPOCET | [5 empty] | 0 | 0 | 0 | 0 | 0 | 1 | 0 | 4 | -1096737760
|  |  | navýšení o 5 km | [18 empty] | VV | 2 | 1 | True | 0 | ROZPOCET
|  |  | 1126,610*5 |  |  |  | 5633.05 | [14 empty] | VV | 2 | 2 | True | 0 | ROZPOCET
|  |  | Součet |  |  |  | 5633.05 | [14 empty] | VV | 2 | 4 | True | 1 | ROZPOCET
16 | K | 162701606 | Doprava materiálu na stavbu (štěrkopísek, kamenivo) |  |  | t | 2095.132 |  |  | 0 |  |  |  | základní | 0 | 0 | 0 | 0 | 0 | 0 | 4 | K | 2 |  |  |  | ROZPOCET | [5 empty] | 0 | 0 | 0 | 0 | 0 | 1 | 0 | 4 | 99811332
|  |  | 738,840+1160,092+(1,8*109,0) |  |  |  | 2095.132 | [14 empty] | VV | 2 | 2 | True | 0 | ROZPOCET
|  |  | Součet |  |  |  | 2095.132 | [14 empty] | VV | 2 | 4 | True | 1 | ROZPOCET
94 | K | 162701607 | Doprava materiálu na stavbu (trubní materiál, šachtice a pod) |  |  | t | 23.913 |  |  | 0 |  |  |  | základní | 0 | 0 | 0 | 0 | 0 | 0 | 4 | K | 2 |  |  |  | ROZPOCET | [5 empty] | 0 | 0 | 0 | 0 | 0 | 1 | 0 | 4 | 164389269
|  |  | kanalizační potrubí | [18 empty] | VV | 2 | 1 | True | 0 | ROZPOCET
|  |  | 1068,10*0,0055 |  |  |  | 5.875 | [14 empty] | VV | 2 | 2 | True | 0 | ROZPOCET
|  |  | 39,30*0,0040 |  |  |  | 0.157 | [14 empty] | VV | 2 | 2 | True | 0 | ROZPOCET
|  |  | 28*0,5 |  |  |  | 14 | [14 empty] | VV | 2 | 2 | True | 0 | ROZPOCET
|  |  | 39,69*0,02 |  |  |  | 0.794 | [14 empty] | VV | 2 | 2 | True | 0 | ROZPOCET
|  |  | 88,2*0,035 |  |  |  | 3.087 | [14 empty] | VV | 2 | 2 | True | 0 | ROZPOCET
|  |  | Součet |  |  |  | 23.913 | [14 empty] | VV | 2 | 4 | True | 1 | ROZPOCET
156 | K | 167101102 | Nakládání výkopku z hornin tř. 1 až 4 přes 100 m3 |  |  | m3 | 1126.61 |  |  | 0 |  |  |  | základní | 0.097 | 109.2812 | 0 | 0 | 0 | 0 | 4 | K | 2 |  |  |  | ROZPOCET | [5 empty] | 0 | 0 | 0 | 0 | 0 | 1 | 0 | 4 | -1255635470
|  |  | celkový výkopek - zpětný zásyp | [18 empty] | VV | 2 | 1 | True | 0 | ROZPOCET
|  |  | 3139,374-2012,764 |  |  |  | 1126.61 | [14 empty] | VV | 2 | 2 | True | 0 | ROZPOCET
|  |  | Součet |  |  |  | 1126.61 | [14 empty] | VV | 2 | 4 | True | 1 | ROZPOCET
17 | K | 171201201 | Uložení sypaniny na skládky |  |  | m3 | 1126.61 |  |  | 0 |  |  |  | základní | 0.009 | 10.1395 | 0 | 0 | 0 | 0 | 4 | K | 2 |  |  |  | ROZPOCET | [5 empty] | 0 | 0 | 0 | 0 | 0 | 1 | 0 | 4 | -1465563033
|  |  | celkový výkopek - zpětný zásyp | [18 empty] | VV | 2 | 1 | True | 0 | ROZPOCET
|  |  | 3139,374-2012,764 |  |  |  | 1126.61 | [14 empty] | VV | 2 | 2 | True | 0 | ROZPOCET
|  |  | Součet |  |  |  | 1126.61 | [14 empty] | VV | 2 | 4 | True | 1 | ROZPOCET
18 | K | 171201211 | Poplatek za uložení odpadu ze sypaniny na skládce (skládkovné) |  |  | t | 2022.498 |  |  | 0 |  |  |  | základní | 0 | 0 | 0 | 0 | 0 | 0 | 4 | K | 2 |  |  |  | ROZPOCET | [5 empty] | 0 | 0 | 0 | 0 | 0 | 1 | 0 | 4 | -190533091
|  |  | Přepočet koeficientem 1,8t/m3 | [18 empty] | VV | 2 | 1 | True | 0 | ROZPOCET
|  |  | 1123,610*1,8 |  |  |  | 2022.498 | [14 empty] | VV | 2 | 2 | True | 0 | ROZPOCET
|  |  | Součet |  |  |  | 2022.498 | [14 empty] | VV | 2 | 4 | True | 1 | ROZPOCET
19 | K | 174101101 | Zásyp jam, šachet rýh nebo kolem objektů sypaninou se zhutněním |  |  | m3 | 2429.214 |  |  | 0 |  |  |  | základní | 0.299 | 726.335 | 0 | 0 | 0 | 0 | 4 | K | 2 |  |  |  | ROZPOCET | [5 empty] | 0 | 0 | 0 | 0 | 0 | 1 | 0 | 4 | 390432620
|  |  | zásyp rýhy výkopkem | [18 empty] | VV | 2 | 1 | True | 0 | ROZPOCET
|  |  | 3139,374-(109,0+580,046+338,142+(2,36*24)+(872,0*0,125*0,125*3,14)) |  |  |  | 2012.764 | [14 empty] | VV | 2 | 2 | True | 0 | ROZPOCET
|  |  | zásyp startovacích a cílových jam protlaků | [18 empty] | VV | 2 | 1 | True | 0 | ROZPOCET
|  |  | 416,450 |  |  |  | 416.45 | [14 empty] | VV | 2 | 2 | True | 0 | ROZPOCET
|  |  | Součet |  |  |  | 2429.214 | [14 empty] | VV | 2 | 4 | True | 1 | ROZPOCET
124 | K | 174101101 | Zásyp jam, šachet rýh nebo kolem objektů sypaninou se zhutněním |  |  | m3 | 338.142 |  |  | 0 |  |  |  | základní | 0.299 | 101.1045 | 0 | 0 | 0 | 0 | 4 | K | 2 |  |  |  | ROZPOCET | [5 empty] | 0 | 0 | 0 | 0 | 0 | 1 | 0 | 4 | -1414179551
|  |  | v ploše nákladového nádraží ČD Albrechtice | [18 empty] | VV | 2 | 1 | True | 0 | ROZPOCET
|  |  | 449,794 -(125,8*1,25*0,1)-(125,8*1,25*0,55)-(4*2,36) |  |  |  | 338.142 | [14 empty] | VV | 2 | 2 | True | 0 | ROZPOCET
|  |  | Součet |  |  |  | 338.142 | [14 empty] | VV | 2 | 4 | True | 1 | ROZPOCET
125 | M | 583336740 | kamenivo těžené hrubé frakce 16-32 |  |  | t | 738.84 |  |  | 0 |  |  |  | základní | 0 | 0 | 1 | 738.84 | 0 | 0 | 8 | M | 2 |  |  |  | ROZPOCET | [5 empty] | 0 | 0 | 0 | 0 | 0 | 1 | 0 | 4 | -358570657
|  |  | kamenivo do zásypu komunikací místo zeminy, přepočet 1,9 t/m3, 15 % materiálu navíc na zhutnění | [18 empty] | VV | 2 | 1 | True | 0 | ROZPOCET
|  |  | 338,142*1,9*1,15 |  |  |  | 738.84 | [14 empty] | VV | 2 | 2 | True | 0 | ROZPOCET
|  |  | Součet |  |  |  | 738.84 | [14 empty] | VV | 2 | 4 | True | 1 | ROZPOCET
22 | K | 175101101 | Obsyp potrubí bez prohození sypaniny z hornin tř. 1 až 4 uloženým do 3 m od kraje výkopu |  |  | m3 | 580.046 |  |  | 0 |  |  |  | základní | 1.587 | 920.533 | 0 | 0 | 0 | 0 | 4 | K | 2 |  |  |  | ROZPOCET | [5 empty] | 0 | 0 | 0 | 0 | 0 | 1 | 0 | 4 | -1595781404
|  |  | (1,25*(0,3+0,2)*39,3)-(3,14*0,01*39,3) |  |  |  | 23.328 | [14 empty] | VV | 2 | 2 | True | 0 | ROZPOCET
|  |  | Mezisoučet |  |  |  | 23.328 | [14 empty] | VV | 2 | 3 | True | 0 | ROZPOCET
|  |  | (1,25*(0,3+0,25)*872)-(3,14*0,125*0,125*872) |  |  |  | 556.718 | [14 empty] | VV | 2 | 2 | True | 0 | ROZPOCET
|  |  | Mezisoučet |  |  |  | 556.718 | [14 empty] | VV | 2 | 3 | True | 0 | ROZPOCET
|  |  | Součet |  |  |  | 580.046 | [14 empty] | VV | 2 | 4 | True | 1 | ROZPOCET
23 | M | 583373020 | štěrkopísek frakce 0-16 |  |  | t | 1160.092 |  |  | 0 |  |  |  | základní | 0 | 0 | 1 | 1160.092 | 0 | 0 | 128 | M | 2 |  |  |  | ROZPOCET | [5 empty] | 0 | 0 | 0 | 0 | 0 | 1 | 0 | 128 | 1344666692
|  |  | "Přepočet koeficientem množství 2,0 t/m3 | [18 empty] | VV | 2 | 1 | True | 0 | ROZPOCET
|  |  | 580,046*2 |  |  |  | 1160.092 | [14 empty] | VV | 2 | 2 | True | 0 | ROZPOCET
|  |  | Součet |  |  |  | 1160.092 | [14 empty] | VV | 2 | 4 | True | 1 | ROZPOCET
24 | K | 180401211 | Založení lučního trávníku výsevem v rovině a ve svahu do 1:5 |  |  | m2 | 2366.1 |  |  | 0 |  |  |  | základní | 0.021 | 49.6881 | 0 | 0 | 0 | 0 | 4 | K | 2 |  |  |  | ROZPOCET | [5 empty] | 0 | 0 | 0 | 0 | 0 | 1 | 0 | 4 | -558419480
|  |  | šířka pracovního pruhu 3,0 m | [18 empty] | VV | 2 | 1 | True | 0 | ROZPOCET
|  |  | 3,0*(1107,40-(125,8+36,7+74,3+12+6,2+47,3+16,4)) |  |  |  | 2366.1 | [14 empty] | VV | 2 | 2 | True | 0 | ROZPOCET
|  |  | Součet |  |  |  | 2366.1 | [14 empty] | VV | 2 | 4 | True | 1 | ROZPOCET
25 | M | 005724720 | osivo směs travní krajinná - rovinná |  |  | kg | 59.153 |  |  | 0 |  |  |  | základní | 0 | 0 | 0.001 | 0.059153 | 0 | 0 | 8 | M | 2 |  |  |  | ROZPOCET | [5 empty] | 0 | 0 | 0 | 0 | 0 | 1 | 0 | 4 | 1984849126
26 | K | 184807111 | Zřízení ochrany stromu bedněním |  |  | m2 | 25 |  |  | 0 |  |  |  | základní | 0.864 | 21.6 | 0.0094 | 0.235 | 0 | 0 | 4 | K | 2 |  |  |  | ROZPOCET | [5 empty] | 0 | 0 | 0 | 0 | 0 | 1 | 0 | 4 | 56389830
27 | K | 184807112 | Odstranění ochrany stromu bedněním |  |  | m2 | 25 |  |  | 0 |  |  |  | základní | 0.371 | 9.275 | 0 | 0 | 0 | 0 | 4 | K | 2 |  |  |  | ROZPOCET | [5 empty] | 0 | 0 | 0 | 0 | 0 | 1 | 0 | 4 | 1264799402
| 2 - Zakládání | [8 empty] | 0 | [5 empty] | 40.0288 |  | 18.12 |  | 0 | 1 | D | 1 |  |  |  | ROZPOCET | [11 empty] | 0
120 | K | 011 | Přemístění a montáž vrtné soupravy do 850 mm |  |  | soubor | 2 |  |  | 0 |  |  |  | základní | 0 | 0 | 0 | 0 | 0 | 0 | 4 | K | 2 |  |  |  | ROZPOCET | [5 empty] | 0 | 0 | 0 | 0 | 0 | 1 | 0 | 4 | 938809461
121 | K | 012 | Demontáž vrtné soupravy do 850 mm |  |  | soubor | 2 |  |  | 0 |  |  |  | základní | 0 | 0 | 0 | 0 | 0 | 0 | 4 | K | 2 |  |  |  | ROZPOCET | [5 empty] | 0 | 0 | 0 | 0 | 0 | 1 | 0 | 4 | 216631982
71 | K | 226224114 | Hloubení protlaku ruční do 850 mm hl do 5 m hor. IV |  |  | m | 88.2 |  |  | 0 |  |  |  | základní | 0.384 | 33.8688 | 0.00016 | 0.014112 | 0 | 0 | 4 | K | 2 |  |  |  | ROZPOCET | [5 empty] | 0 | 0 | 0 | 0 | 0 | 1 | 0 | 4 | -1170091675
|  |  | ručně hloubené protlaky se zatažením chráničky OCEL D800 | [18 empty] | VV | 2 | 1 | True | 0 | ROZPOCET
|  |  | (47,3+36,7)*1,05 |  |  |  | 88.2 | [14 empty] | VV | 2 | 2 | True | 0 | ROZPOCET
|  |  | Součet |  |  |  | 88.2 | [14 empty] | VV | 2 | 4 | True | 1 | ROZPOCET
75 | M | 143332800 | trubka ocelová spirálově svařovaná hladká ČSN 41 1375.1 D813 tl 8 mm |  |  | m | 88.2 |  |  | 0 |  |  |  | základní | 0 | 0 | 0.198 | 17.4636 | 0 | 0 | 8 | M | 2 |  |  |  | ROZPOCET | [5 empty] | 0 | 0 | 0 | 0 | 0 | 1 | 0 | 4 | -847889246
|  |  | ručně hloubené protlaky se zatažením chráničky OCEL D800 | [18 empty] | VV | 2 | 1 | True | 0 | ROZPOCET
|  |  | (47,3+36,7)*1,05 |  |  |  | 88.2 | [14 empty] | VV | 2 | 2 | True | 0 | ROZPOCET
|  |  | Součet |  |  |  | 88.2 | [14 empty] | VV | 2 | 4 | True | 1 | ROZPOCET
76 | M | 03 | Středící prvky pro potrubí D800/DN 250 |  |  | kus | 88 |  |  | 0 |  |  |  | základní | 0 | 0 | 0 | 0 | 0 | 0 | 8 | M | 2 |  |  |  | ROZPOCET | [5 empty] | 0 | 0 | 0 | 0 | 0 | 1 | 0 | 4 | -1473358093
|  |  | středící prvky - dílenské výrobky, 1 ks/m | [18 empty] | VV | 2 | 1 | True | 0 | ROZPOCET
|  |  | 88 |  |  |  | 88 | [14 empty] | VV | 2 | 2 | True | 1 | ROZPOCET
77 | M | 04 | Manžeta chráničky D813 |  |  | kus | 4 |  |  | 0 |  |  |  | základní | 0 | 0 | 0 | 0 | 0 | 0 | 8 | M | 2 |  |  |  | ROZPOCET | [5 empty] | 0 | 0 | 0 | 0 | 0 | 1 | 0 | 4 | 1104615810
83 | K | 275261141 | Osazování bloků základových patek z betonu prostého nebo ŽB do objemu 1,20 m3 |  |  | kus | 4 |  |  | 0 |  |  |  | základní | 1.54 | 6.16 | 0.16058 | 0.64232 | 0 | 0 | 4 | K | 2 |  |  |  | ROZPOCET | [5 empty] | 0 | 0 | 0 | 0 | 0 | 1 | 0 | 4 | -184634401
|  |  | betonové bloky pro uložení potrubí trubního mostu (1*1*1m) | [18 empty] | VV | 2 | 1 | True | 0 | ROZPOCET
|  |  | včetně osazení a rozebrání bednění | [18 empty] | VV | 2 | 1 | True | 0 | ROZPOCET
|  |  | 4 |  |  |  | 4 | [14 empty] | VV | 2 | 2 | True | 0 | ROZPOCET
|  |  | Součet |  |  |  | 4 | [14 empty] | VV | 2 | 4 | True | 1 | ROZPOCET
| 3 - Svislé a kompletní konstrukce | [8 empty] | 0 | [5 empty] | 128.52 |  | 0 |  | 0.5346 | 1 | D | 1 |  |  |  | ROZPOCET | [11 empty] | 0
50 | K | 348401120 | Osazení oplocení ze strojového pletiva s napínacími dráty výšky do 1,6 m do 15° sklonu svahu |  |  | m | 270 |  |  | 0 |  |  |  | základní | 0.28 | 75.6 | 0 | 0 | 0 | 0 | 4 | K | 2 |  |  |  | ROZPOCET | [5 empty] | 0 | 0 | 0 | 0 | 0 | 1 | 0 | 4 | -1993079254
|  |  | pro možnost průjezdu stavebních strojů (souběh) | [18 empty] | VV | 2 | 1 | True | 0 | ROZPOCET
|  |  | 250 |  |  |  | 250 | [14 empty] | VV | 2 | 2 | True | 0 | ROZPOCET
|  |  | křížení stávajícího oplocení | [18 empty] | VV | 2 | 1 | True | 0 | ROZPOCET
|  |  | 4*5 |  |  |  | 20 | [14 empty] | VV | 2 | 2 | True | 0 | ROZPOCET
|  |  | Součet |  |  |  | 270 | [14 empty] | VV | 2 | 4 | True | 1 | ROZPOCET
51 | K | 966071821 | Rozebrání drátěného pletiva se čtvercovými oky výšky do 1,6 m |  |  | m | 270 |  |  | 0 |  |  |  | základní | 0.196 | 52.92 | 0 | 0 | 0.00198 | 0.5346 | 4 | K | 2 |  |  |  | ROZPOCET | [5 empty] | 0 | 0 | 0 | 0 | 0 | 1 | 0 | 4 | 1438910665
|  |  | pro možnost průjezdu stavebních strojů (souběh) | [18 empty] | VV | 2 | 1 | True | 0 | ROZPOCET
|  |  | 250 |  |  |  | 250 | [14 empty] | VV | 2 | 2 | True | 0 | ROZPOCET
|  |  | křížení stávajícího oplocení | [18 empty] | VV | 2 | 1 | True | 0 | ROZPOCET
|  |  | 4*5 |  |  |  | 20 | [14 empty] | VV | 2 | 2 | True | 0 | ROZPOCET
|  |  | Součet |  |  |  | 270 | [14 empty] | VV | 2 | 4 | True | 1 | ROZPOCET
| 4 - Vodorovné konstrukce | [8 empty] | 0 | [5 empty] | 143.553 |  | 206.0939 |  | 0 | 1 | D | 1 |  |  |  | ROZPOCET | [11 empty] | 0
28 | K | 451573111 | Lože pod potrubí otevřený výkop ze štěrkopísku |  |  | m3 | 109 |  |  | 0 |  |  |  | základní | 1.317 | 143.553 | 1.8908 | 206.0939 | 0 | 0 | 4 | K | 2 |  |  |  | ROZPOCET | [5 empty] | 0 | 0 | 0 | 0 | 0 | 1 | 0 | 4 | 893509766
|  |  | 1,25*0,1*(1068,1-196,1) |  |  |  | 109 | [14 empty] | VV | 2 | 2 | True | 0 | ROZPOCET
|  |  | Součet |  |  |  | 109 | [14 empty] | VV | 2 | 4 | True | 1 | ROZPOCET
| 5 - Komunikace | [8 empty] | 0 | [5 empty] | 0 |  | 0 |  | 0 | 1 | D | 1 |  |  |  | ROZPOCET | [11 empty] | 0
| 8 - Trubní vedení | [8 empty] | 0 | [5 empty] | 217.1557 |  | 5.0628 |  | 0 | 1 | D | 1 |  |  |  | ROZPOCET | [11 empty] | 0
88 | K | 06 | Trubní most nadzemního křížení propustku - montáž |  |  | m | 12 |  |  | 0 |  |  |  | základní | 0 | 0 | 0 | 0 | 0 | 0 | 4 | K | 2 |  |  |  | ROZPOCET | [5 empty] | 0 | 0 | 0 | 0 | 0 | 1 | 0 | 4 | -970340935
|  |  | propustek č. 1 | [18 empty] | VV | 2 | 1 | True | 0 | ROZPOCET
|  |  | 6,2 |  |  |  | 6.2 | [14 empty] | VV | 2 | 2 | True | 0 | ROZPOCET
|  |  | propustek č. 2 | [18 empty] | VV | 2 | 1 | True | 0 | ROZPOCET
|  |  | 12,0 |  |  |  | 12 | [14 empty] | VV | 2 | 2 | True | 1 | ROZPOCET
131 | K | 831263195 | Příplatek za zřízení kanalizační přípojky DN 100 až 300 |  |  | kus | 3 |  |  | 0 |  |  |  | základní | 1.56 | 4.68 | 0.06313 | 0.18939 | 0 | 0 | 4 | K | 2 |  |  |  | ROZPOCET | [5 empty] | 0 | 0 | 0 | 0 | 0 | 1 | 0 | 4 | 2072011857
132 | K | 871313121 | Montáž potrubí z kanalizačních trub z PVC otevřený výkop sklon do 20 % DN 150 |  |  | m | 10 |  |  | 0 |  |  |  | základní | 0.292 | 2.92 | 0 | 0 | 0 | 0 | 4 | K | 2 |  |  |  | ROZPOCET | [5 empty] | 0 | 0 | 0 | 0 | 0 | 1 | 0 | 4 | 1942839730
|  |  | přípojkové kanalizační potrubí | [18 empty] | VV | 2 | 1 | True | 0 | ROZPOCET
|  |  | 10 |  |  |  | 10 | [14 empty] | VV | 2 | 2 | True | 0 | ROZPOCET
|  |  | Součet |  |  |  | 10 | [14 empty] | VV | 2 | 4 | True | 1 | ROZPOCET
78 | K | 871353121 | Montáž potrubí z kanalizačních trub z PVC otevřený výkop sklon do 20 % DN 200 |  |  | m | 39.3 |  |  | 0 |  |  |  | základní | 0.312 | 12.2616 | 0 | 0 | 0 | 0 | 4 | K | 2 |  |  |  | ROZPOCET | [5 empty] | 0 | 0 | 0 | 0 | 0 | 1 | 0 | 4 | -1965634069
|  |  | kanalizační potrubí škrtící trati | [18 empty] | VV | 2 | 1 | True | 0 | ROZPOCET
|  |  | 39,3 |  |  |  | 39.3 | [14 empty] | VV | 2 | 2 | True | 0 | ROZPOCET
|  |  | Součet |  |  |  | 39.3 | [14 empty] | VV | 2 | 4 | True | 1 | ROZPOCET
32 | K | 871373121 | Montáž potrubí z kanalizačních trub z PVC otevřený výkop sklon do 20 % DN 300 |  |  | m | 1068.1 |  |  | 0 |  |  |  | základní | 0.097 | 103.6057 | 1e-05 | 0.010681 | 0 | 0 | 4 | K | 2 |  |  |  | ROZPOCET | [5 empty] | 0 | 0 | 0 | 0 | 0 | 1 | 0 | 4 | -2012317513
|  |  | kanalizační potrubí | [18 empty] | VV | 2 | 1 | True | 0 | ROZPOCET
|  |  | 1068,1 |  |  |  | 1068.1 | [14 empty] | VV | 2 | 2 | True | 0 | ROZPOCET
|  |  | Součet |  |  |  | 1068.1 | [14 empty] | VV | 2 | 4 | True | 1 | ROZPOCET
168 | M | 286121070 | trubka kanalizační PVC-U SN12 250/3 m |  |  | kus | 391.637 |  |  | 0 |  |  |  | základní | 0 | 0 | 0.0095 | 3.7206 | 0 | 0 | 8 | M | 2 |  |  |  | ROZPOCET | [5 empty] | 0 | 0 | 0 | 0 | 0 | 1 | 0 | 4 | -1553366865
|  |  | kanalizační potrubí +10% rezerva | [18 empty] | VV | 2 | 1 | True | 0 | ROZPOCET
|  |  | (1068,1*1,1)/3 |  |  |  | 391.637 | [14 empty] | VV | 2 | 2 | True | 0 | ROZPOCET
|  |  | Součet |  |  |  | 391.637 | [14 empty] | VV | 2 | 4 | True | 1 | ROZPOCET
169 | M | 286121040 | trubka kanalizační PVC-U SN12 200/3 m |  |  | kus | 14.41 |  |  | 0 |  |  |  | základní | 0 | 0 | 0.0055 | 0.079255 | 0 | 0 | 8 | M | 2 |  |  |  | ROZPOCET | [5 empty] | 0 | 0 | 0 | 0 | 0 | 1 | 0 | 4 | 1949668215
|  |  | kanalizační potrubí +10% rezerva | [18 empty] | VV | 2 | 1 | True | 0 | ROZPOCET
|  |  | (39,3*1,1)/3 |  |  |  | 14.41 | [14 empty] | VV | 2 | 2 | True | 0 | ROZPOCET
|  |  | Součet |  |  |  | 14.41 | [14 empty] | VV | 2 | 4 | True | 1 | ROZPOCET
130 | K | 871373124 | Napojení potrubí kanalizační přípojky do revizní šachtice |  |  | soubor | 3 |  |  | 0 |  |  |  | základní | 0 | 0 | 0 | 0 | 0 | 0 | 4 | K | 2 |  |  |  | ROZPOCET | [5 empty] | 0 | 0 | 0 | 0 | 0 | 1 | 0 | 4 | -379291530
170 | M | 286121010 | trubka kanalizační PVC-U SN12 150/3 m |  |  | kus | 3.667 |  |  | 0 |  |  |  | základní | 0 | 0 | 0.0039 | 0.014301 | 0 | 0 | 8 | M | 2 |  |  |  | ROZPOCET | [5 empty] | 0 | 0 | 0 | 0 | 0 | 1 | 0 | 4 | 1151703811
|  |  | přípojkové kanalizační potrubí + 10% rezerva | [18 empty] | VV | 2 | 1 | True | 0 | ROZPOCET
|  |  | (10*1,1)/3 |  |  |  | 3.667 | [14 empty] | VV | 2 | 2 | True | 0 | ROZPOCET
|  |  | Součet |  |  |  | 3.667 | [14 empty] | VV | 2 | 4 | True | 1 | ROZPOCET
165 | K | 892372111 | Zabezpečení konců potrubí DN do 300 při tlakových zkouškách vodou |  |  | kus | 2 |  |  | 0 |  |  |  | základní | 10.3 | 20.6 | 0.46005 | 0.9201 | 0 | 0 | 4 | K | 2 |  |  |  | ROZPOCET | [5 empty] | 0 | 0 | 0 | 0 | 0 | 1 | 0 | 4 | 877185150
|  |  | 2 |  |  |  | 2 | [14 empty] | VV | 2 | 2 | True | 1 | ROZPOCET
166 | K | 892381111 | Tlaková zkouška vodou potrubí DN 250, DN 300 nebo 350 |  |  | m | 1107.4 |  |  | 0 |  |  |  | základní | 0.066 | 73.0884 | 0 | 0 | 0 | 0 | 4 | K | 2 |  |  |  | ROZPOCET | [5 empty] | 0 | 0 | 0 | 0 | 0 | 1 | 0 | 4 | -223377754
|  |  | 1107,40 |  |  |  | 1107.4 | [14 empty] | VV | 2 | 2 | True | 0 | ROZPOCET
|  |  | Součet |  |  |  | 1107.4 | [14 empty] | VV | 2 | 4 | True | 1 | ROZPOCET
167 | K | 892392122R | Kamerové zkoušky kanalizace DN 200/250 |  |  | m | 1107.4 |  |  | 0 |  |  |  | základní | 0 | 0 | 0 | 0 | 0 | 0 | 4 | K | 2 |  |  |  | ROZPOCET | [5 empty] | 0 | 0 | 0 | 0 | 0 | 1 | 0 | 4 | 1934354505
|  |  | 1107,40 |  |  |  | 1107.4 | [14 empty] | VV | 2 | 2 | True | 0 | ROZPOCET
|  |  | Součet |  |  |  | 1107.4 | [14 empty] | VV | 2 | 4 | True | 1 | ROZPOCET
173 | K | 894001.R | Dodávka a montáž revizní šachty plastové DN 1000 s integrovanými spoji hl. do 2 m, vč. poklopu |  |  | kus | 13 |  |  | 0 |  |  |  | základní | 0 | 0 | 0 | 0 | 0 | 0 | 4 | K | 2 |  |  |  | ROZPOCET | [5 empty] | 0 | 0 | 0 | 0 | 0 | 1 | 0 | 4 | -1330788860
|  |  | 13 |  |  |  | 13 | [14 empty] | VV | 2 | 2 | True | 0 | ROZPOCET
|  |  | Součet |  |  |  | 13 | [14 empty] | VV | 2 | 4 | True | 1 | ROZPOCET
174 | K | 894002.R | Dodávka a montáž revizní šachty plastové DN 1000 s integrovanými spoji hl. do 3 m, vč. poklopu |  |  | kus | 7 |  |  | 0 |  |  |  | základní | 0 | 0 | 0 | 0 | 0 | 0 | 4 | K | 2 |  |  |  | ROZPOCET | [5 empty] | 0 | 0 | 0 | 0 | 0 | 1 | 0 | 4 | 514762136
|  |  | 7 |  |  |  | 7 | [14 empty] | VV | 2 | 2 | True | 0 | ROZPOCET
|  |  | Součet |  |  |  | 7 | [14 empty] | VV | 2 | 4 | True | 1 | ROZPOCET
175 | K | 894003.R | Dodávka a montáž revizní šachty plastové DN 1000 s integrovanými spoji hl. do 4 m, vč. poklopu |  |  | kus | 7 |  |  | 0 |  |  |  | základní | 0 | 0 | 0 | 0 | 0 | 0 | 4 | K | 2 |  |  |  | ROZPOCET | [5 empty] | 0 | 0 | 0 | 0 | 0 | 1 | 0 | 4 | -1334661306
|  |  | 7 |  |  |  | 7 | [14 empty] | VV | 2 | 2 | True | 1 | ROZPOCET
176 | K | 8940041.R | Dodávka a montáž spadišťové revizní šachty plastové DN 1000 s integrovanými spoji hl. do 5 m, vč. poklopu |  |  | kus | 1 |  |  | 0 |  |  |  | základní | 0 | 0 | 0 | 0 | 0 | 0 | 4 | K | 2 |  |  |  | ROZPOCET | [5 empty] | 0 | 0 | 0 | 0 | 0 | 1 | 0 | 4 | 1605790790
|  |  | 1 |  |  |  | 1 | [14 empty] | VV | 2 | 2 | True | 0 | ROZPOCET
|  |  | Součet |  |  |  | 1 | [14 empty] | VV | 2 | 4 | True | 1 | ROZPOCET
126 | M | 894811115 | Revizní šachta z PVC, typ přímý, DN 425/160 hl od 1860 do 2230 mm |  |  | kus | 3 |  |  | 0 |  |  |  | základní | 0 | 0 | 0.04284 | 0.12852 | 0 | 0 | 8 | M | 2 |  |  |  | ROZPOCET | [5 empty] | 0 | 0 | 0 | 0 | 0 | 1 | 0 | 4 | -952054989
| 9 - Ostatní konstrukce a práce-bourání | [8 empty] | 0 | [5 empty] | 150.96 |  | 0 |  | 24 | 1 | D | 1 |  |  |  | ROZPOCET | [11 empty] | 0
177 | K | 961055111 | Bourání základů ze ŽB |  |  | m3 | 10 |  |  | 0 |  |  |  | základní | 13.301 | 133.01 | 0 | 0 | 2.4 | 24 | 4 | K | 2 |  |  |  | ROZPOCET | [5 empty] | 0 | 0 | 0 | 0 | 0 | 1 | 0 | 4 | 1813844004
|  |  | základy objektu v místě protlaku sběrného dvora | [18 empty] | VV | 2 | 1 | True | 0 | ROZPOCET
|  |  | 10,0 |  |  |  | 10 | [14 empty] | VV | 2 | 2 | True | 0 | ROZPOCET
|  |  | Součet |  |  |  | 10 | [14 empty] | VV | 2 | 4 | True | 1 | ROZPOCET
| 99 - Přesun hmot | [8 empty] | 0 | [5 empty] | 17.95 |  | 0 |  | 0 | 1 | D | 2 |  |  |  | ROZPOCET | [11 empty] | 0
37 | K | 938909311 | Odstranění bláta a hlinitého nánosu z povrchu podkladu nebo krytu betonového nebo živičného |  |  | m2 | 100 |  |  | 0 |  |  |  | základní | 0.002 | 0.2 | 0 | 0 | 0 | 0 | 4 | K | 3 |  |  |  | ROZPOCET | [5 empty] | 0 | 0 | 0 | 0 | 0 | 1 | 0 | 4 | 12030193
106 | K | 979083112 | Vodorovné přemístění suti s naložením a složením na skládku do 1000 m |  |  | t | 25 |  |  | 0 |  |  |  | základní | 0.042 | 1.05 | 0 | 0 | 0 | 0 | 4 | K | 3 |  |  |  | ROZPOCET | [5 empty] | 0 | 0 | 0 | 0 | 0 | 1 | 0 | 4 | 1698670756
109 | K | 997006519 | Příplatek k vodorovnému přemístění suti na skládku ZKD 1 km přes 1 km |  |  | t | 250 |  |  | 0 |  |  |  | základní | 0.003 | 0.75 | 0 | 0 | 0 | 0 | 4 | K | 3 |  |  |  | ROZPOCET | [5 empty] | 0 | 0 | 0 | 0 | 0 | 1 | 0 | 4 | 325719006
110 | K | 997013802 | Poplatek za uložení stavebního železobetonového odpadu na skládce (skládkovné) |  |  | t | 25 |  |  | 0 |  |  |  | základní | 0 | 0 | 0 | 0 | 0 | 0 | 4 | K | 3 |  |  |  | ROZPOCET | [5 empty] | 0 | 0 | 0 | 0 | 0 | 1 | 0 | 4 | 72838847
178 | K | 997211612 | Nakládání vybouraných hmot na dopravní prostředky pro vodorovnou dopravu |  |  | t | 25 |  |  | 0 |  |  |  | základní | 0.638 | 15.95 | 0 | 0 | 0 | 0 | 4 | K | 3 |  |  |  | ROZPOCET | [5 empty] | 0 | 0 | 0 | 0 | 0 | 1 | 0 | 4 | 252567488
|  |  | 10*2,5 |  |  |  | 25 | [14 empty] | VV | 3 | 2 | True | 0 | ROZPOCET
|  |  | Součet |  |  |  | 25 | [14 empty] | VV | 3 | 4 | True | 1 | ROZPOCET
| M - Práce a dodávky M | [8 empty] | 0 | [5 empty] | 565.8292 |  | 17.4435 |  | 0 | 3 | D | 0 |  |  |  | ROZPOCET | [11 empty] | 0
| 23-M - Montáže potrubí | [8 empty] | 0 | [5 empty] | 239.2808 |  | 1.5294 |  | 0 | 3 | D | 1 |  |  |  | ROZPOCET | [11 empty] | 0
98 | K | 230200125 | Nasunutí potrubní sekce do ocelové chráničky DN 425 |  |  | m | 44.415 |  |  | 0 |  |  |  | základní | 0.891 | 39.5738 | 0.00634 | 0.28159 | 0 | 0 | 64 | K | 2 |  |  |  | ROZPOCET | [5 empty] | 0 | 0 | 0 | 0 | 0 | 1 | 0 | 64 | -84139525
|  |  | ochranná trubka + 5% rezerva | [18 empty] | VV | 2 | 1 | True | 0 | ROZPOCET
|  |  | (16,4+10,0+12,7+3,2)*1,05 |  |  |  | 44.415 | [14 empty] | VV | 2 | 2 | True | 0 | ROZPOCET
|  |  | Součet |  |  |  | 44.415 | [14 empty] | VV | 2 | 4 | True | 1 | ROZPOCET
141 | K | 230200126 | Nasunutí potrubní sekce do plastové chráničky DN 500 |  |  | m | 74.3 |  |  | 0 |  |  |  | základní | 1.02 | 75.786 | 0.00668 | 0.49632 | 0 | 0 | 4 | K | 2 |  |  |  | ROZPOCET | [5 empty] | 0 | 0 | 0 | 0 | 0 | 1 | 0 | 4 | 1511204138
|  |  | chránička v areálu trafostanice | [18 empty] | VV | 2 | 1 | True | 0 | ROZPOCET
|  |  | 74,3 |  |  |  | 74.3 | [14 empty] | VV | 2 | 2 | True | 1 | ROZPOCET
97 | K | 230200129 | Nasunutí potrubní sekce do ocelové chráničky DN 800 |  |  | m | 88.2 |  |  | 0 |  |  |  | základní | 1.405 | 123.921 | 0.00852 | 0.75146 | 0 | 0 | 64 | K | 2 |  |  |  | ROZPOCET | [5 empty] | 0 | 0 | 0 | 0 | 0 | 1 | 0 | 64 | 1523839084
|  |  | chráničky pro ručně hloubené protlaky + rezerva 1,05% | [18 empty] | VV | 2 | 1 | True | 0 | ROZPOCET
|  |  | (47,3+36,7)*1,05 |  |  |  | 88.2 | [14 empty] | VV | 2 | 2 | True | 0 | ROZPOCET
|  |  | Součet |  |  |  | 88.2 | [14 empty] | VV | 2 | 4 | True | 1 | ROZPOCET
| 46-M - Zemní práce při extr.mont.pracích | [8 empty] | 0 | [5 empty] | 326.5484 |  | 15.9142 |  | 0 | 3 | D | 1 |  |  |  | ROZPOCET | [11 empty] | 0
105 | K | 010 | Demontáž rozpěrného rámu startovací a cílové jámy protlaku |  |  | kus | 6 |  |  | 0 |  |  |  | základní | 0 | 0 | 0 | 0 | 0 | 0 | 64 | K | 2 |  |  |  | ROZPOCET | [5 empty] | 0 | 0 | 0 | 0 | 0 | 1 | 0 | 64 | -1405408823
|  |  | protlak pod komunikací SSMSK | [18 empty] | VV | 2 | 1 | True | 0 | ROZPOCET
|  |  | protlak pod plochou sběrného dvora | [18 empty] | VV | 2 | 1 | True | 0 | ROZPOCET
|  |  | protlak pod kolejištěm | [18 empty] | VV | 2 | 1 | True | 0 | ROZPOCET
|  |  | 6 |  |  |  | 6 | [14 empty] | VV | 2 | 2 | True | 1 | ROZPOCET
122 | K | 013 | Přesun a osazení vrtné soupravy do 400 mm |  |  | soubor | 1 |  |  | 0 |  |  |  | základní | 0 | 0 | 0 | 0 | 0 | 0 | 64 | K | 2 |  |  |  | ROZPOCET | [5 empty] | 0 | 0 | 0 | 0 | 0 | 1 | 0 | 64 | 6977212
123 | K | 014 | Demontáž vrtné soupravy do 400 mm |  |  | soubor | 1 |  |  | 0 |  |  |  | základní | 0 | 0 | 0 | 0 | 0 | 0 | 64 | K | 2 |  |  |  | ROZPOCET | [5 empty] | 0 | 0 | 0 | 0 | 0 | 1 | 0 | 64 | -778582159
70 | K | 03 | Vystrojení startovací a cílové jámy |  |  | soubor | 6 |  |  | 0 |  |  |  | základní | 0 | 0 | 0 | 0 | 0 | 0 | 64 | K | 2 |  |  |  | ROZPOCET | [5 empty] | 0 | 0 | 0 | 0 | 0 | 1 | 0 | 64 | 500158342
|  |  | čerpací jímka pro záchyt průsakových vod | [18 empty] | VV | 2 | 1 | True | 0 | ROZPOCET
|  |  | zabezpečení vstupu obsluhy a pod. | [18 empty] | VV | 2 | 1 | True | 0 | ROZPOCET
|  |  | 6 |  |  |  | 6 | [14 empty] | VV | 2 | 2 | True | 1 | ROZPOCET
95 | K | 07 | Napojení kanalizačního potrubí DN 250 na stávající revizní šachtici |  |  | kus | 1 |  |  | 0 |  |  |  | základní | 0 | 0 | 0 | 0 | 0 | 0 | 64 | K | 2 |  |  |  | ROZPOCET | [5 empty] | 0 | 0 | 0 | 0 | 0 | 1 | 0 | 64 | -1799440692
104 | K | 09 | Montáž rozpěrného rámu startovací a cílové jámy protlaku |  |  | kus | 6 |  |  | 0 |  |  |  | základní | 0 | 0 | 0 | 0 | 0 | 0 | 64 | K | 2 |  |  |  | ROZPOCET | [5 empty] | 0 | 0 | 0 | 0 | 0 | 1 | 0 | 64 | 881850951
|  |  | protlak pod komunikací SSMSK | [18 empty] | VV | 2 | 1 | True | 0 | ROZPOCET
|  |  | protlak pod plochou sběrného dvora | [18 empty] | VV | 2 | 1 | True | 0 | ROZPOCET
|  |  | protlak pod kolejištěm ČD | [18 empty] | VV | 2 | 1 | True | 0 | ROZPOCET
|  |  | 6 |  |  |  | 6 | [14 empty] | VV | 2 | 2 | True | 1 | ROZPOCET
45 | K | 460010029 | Náklady na provedení sond k ověření hloubky uložení stávajících inž. sítí |  |  | soubor | 1 |  |  | 0 |  |  |  | základní | 0 | 0 | 0 | 0 | 0 | 0 | 64 | K | 2 |  |  |  | ROZPOCET | [5 empty] | 0 | 0 | 0 | 0 | 0 | 1 | 0 | 64 | 500323539
|  |  | vodovody, kabely NN, kabely ČD | [18 empty] | VV | 2 | 1 | True | 0 | ROZPOCET
|  |  | 1 |  |  |  | 1 | [14 empty] | VV | 2 | 2 | True | 1 | ROZPOCET
160 | K | 460030021 | Odstranění dřevitého porostu z křovin a stromů měkkého středně hustého |  |  | m2 | 100 |  |  | 0 |  |  |  | základní | 0.3 | 30 | 0 | 0 | 0 | 0 | 64 | K | 2 |  |  |  | ROZPOCET | [5 empty] | 0 | 0 | 0 | 0 | 0 | 1 | 0 | 64 | -984099985
56 | K | 460030028 | Ostatní práce štěpkování netěžitelného porostu s odvozem |  |  | prms | 10 |  |  | 0 |  |  |  | základní | 3.529 | 35.29 | 0 | 0 | 0 | 0 | 64 | K | 2 |  |  |  | ROZPOCET | [5 empty] | 0 | 0 | 0 | 0 | 0 | 1 | 0 | 64 | -1482033364
102 | K | 460080113 | Bourání základu železobetonového v trase protlaku DN 800 |  |  | m3 | 10 |  |  | 0 |  |  |  | základní | 13.301 | 133.01 | 0 | 0 | 0 | 0 | 64 | K | 2 |  |  |  | ROZPOCET | [5 empty] | 0 | 0 | 0 | 0 | 0 | 1 | 0 | 64 | -158822099
|  |  | vybourání vynešení a odvoz na skládku původních betonových základů objektu domu pod polochou areálu sběrného dvora | [18 empty] | VV | 2 | 1 | True | 0 | ROZPOCET
|  |  | 10 |  |  |  | 10 | [14 empty] | VV | 2 | 2 | True | 0 | ROZPOCET
|  |  | Součet |  |  |  | 10 | [14 empty] | VV | 2 | 4 | True | 1 | ROZPOCET
66 | K | 460310109 | Řízený zemní protlak strojně v hornině tř 1až4 hloubky do 6 m vnějšího průměru do 400 mm |  |  | m | 16.4 |  |  | 0 |  |  |  | základní | 2.096 | 34.3744 | 0 | 0 | 0 | 0 | 64 | K | 2 |  |  |  | ROZPOCET | [5 empty] | 0 | 0 | 0 | 0 | 0 | 1 | 0 | 64 | 1580169639
161 | M | 143332340 | trubka ocelová spirálově svařovaná hladká ČSN 41 1375.1 D426 tl 8 mm |  |  | m | 39.69 |  |  | 0 |  |  |  | základní | 0 | 0 | 0.084 | 3.334 | 0 | 0 | 256 | M | 2 |  |  |  | ROZPOCET | [5 empty] | 0 | 0 | 0 | 0 | 0 | 1 | 0 | 64 | -684351808
|  |  | ochranná trubka + 5% rezerva | [18 empty] | VV | 2 | 1 | True | 0 | ROZPOCET
|  |  | (16,4+6,2+12,+3,2)*1,05 |  |  |  | 39.69 | [14 empty] | VV | 2 | 2 | True | 0 | ROZPOCET
|  |  | Součet |  |  |  | 39.69 | [14 empty] | VV | 2 | 4 | True | 1 | ROZPOCET
72 | M | 286551240 | manžeta chráničky vč. upínací pásky, rozměr 280x426 mm, DN 250 x 426 |  |  | kus | 8 |  |  | 0 |  |  |  | základní | 0 | 0 | 0.00114 | 0.00912 | 0 | 0 | 256 | M | 2 |  |  |  | ROZPOCET | [5 empty] | 0 | 0 | 0 | 0 | 0 | 1 | 0 | 64 | 903147700
162 | M | 286552230 | objímky kluzné typ G výška 60 mm, vnější průměr produktovodní trubky od 283 do 328 mm |  |  | kus | 48 |  |  | 0 |  |  |  | základní | 0 | 0 | 0.00011 | 0.00528 | 0 | 0 | 256 | M | 2 |  |  |  | ROZPOCET | [5 empty] | 0 | 0 | 0 | 0 | 0 | 1 | 0 | 64 | 798330754
|  |  | objímky 1ks/m + okraje 2 ks | [18 empty] | VV | 2 | 1 | True | 0 | ROZPOCET
|  |  | 48 |  |  |  | 48 | [14 empty] | VV | 2 | 2 | True | 0 | ROZPOCET
|  |  | Součet |  |  |  | 48 | [14 empty] | VV | 2 | 4 | True | 1 | ROZPOCET
68 | K | 460400071 | Pažení příložné plné výkopů jam hloubky do 4 m |  |  | m2 | 374 |  |  | 0 |  |  |  | základní | 0.156 | 58.344 | 0.0007 | 0.2618 | 0 | 0 | 64 | K | 2 |  |  |  | ROZPOCET | [5 empty] | 0 | 0 | 0 | 0 | 0 | 1 | 0 | 64 | 713608193
|  |  | Součet |  |  |  | 374 | [14 empty] | VV | 2 | 4 | True | 0 | ROZPOCET
103 | M | 134633110 | pažnice ocelová "UNION" 009510 6 m |  |  | t | 12.304 |  |  | 0 |  |  |  | základní | 0 | 0 | 1 | 12.304 | 0 | 0 | 256 | M | 2 |  |  |  | ROZPOCET | [5 empty] | 0 | 0 | 0 | 0 | 0 | 1 | 0 | 64 | -80467028
69 | K | 460400171 | Odstranění pažení příložného výkopů jam hloubky do 4 m |  |  | m2 | 374 |  |  | 0 |  |  |  | základní | 0.095 | 35.53 | 0 | 0 | 0 | 0 | 64 | K | 2 |  |  |  | ROZPOCET | [5 empty] | 0 | 0 | 0 | 0 | 0 | 1 | 0 | 64 | 207588939
|  |  | protlak pod komunikací | [18 empty] | VV | 2 | 1 | False | 0 | ROZPOCET
|  |  | (7*2)*2+(3,5*2)*2 |  |  |  | 42 | [14 empty] | VV | 2 | 2 | False | 0 | ROZPOCET
|  |  | (2*2)*4 |  |  |  | 16 | [14 empty] | VV | 2 | 2 | False | 0 | ROZPOCET
|  |  | protlak sběrný dvůr | [18 empty] | VV | 2 | 1 | False | 0 | ROZPOCET
|  |  | (6,5*3,5)*2+(3,5*3,5)*2 |  |  |  | 70 | [14 empty] | VV | 2 | 2 | False | 0 | ROZPOCET
|  |  | (6,5*4,0)*2+(3,5*4,0)*2 |  |  |  | 80 | [14 empty] | VV | 2 | 2 | False | 0 | ROZPOCET
|  |  | protlak železnice | [18 empty] | VV | 2 | 1 | False | 0 | ROZPOCET
|  |  | (6,5*4,2)*2+(3,5*4,2)*2 |  |  |  | 84 | [14 empty] | VV | 2 | 2 | False | 0 | ROZPOCET
|  |  | (6,5*4,1)*2+(3,5*4,1)*2 |  |  |  | 82 | [14 empty] | VV | 2 | 2 | False | 0 | ROZPOCET
|  |  | Součet |  |  |  | 374 | [14 empty] | VV | 2 | 4 | True | 1 | ROZPOCET

## 02 - SO 02 Odlehčovací ko...
| List obsahuje: |  | 1) Krycí list rozpočtu |  | 2) Rekapitulace rozpočtu |  |  | 3) Rozpočet |  |  | Zpět na list: | Rekapitulace stavby
optimalizováno pro tisk sestav ve formátu A4 - na výšku | [21 empty] | {8877ad58-ccbb-4894-aa9c-0d9018557962}
2
KRYCÍ LIST ROZPOČTU | [12 empty] | v --- níže se nacházejí doplnkové a pomocné údaje k sestavám --- v | [8 empty] | False
| Stavba: |  | Albrechtice - Štěrbinová nádrž_2017
| Objekt: |  | 02 - SO 02 Odlehčovací komora
| JKSO: | [7 empty] | CC-CZ:
| Místo: | [7 empty] | Datum:
| Objednatel: | [7 empty] | IČ: |  | 297429
|  | Obec Albrechtice, Obecní 186, 735 43 Albrechtice | [6 empty] | DIČ:
| Zhotovitel: | [7 empty] | IČ:
DIČ:
| Projektant: | [7 empty] | IČ: |  | 46580514
|  | IGEA s.r.o., Na Valše 3, 702 95 Ostrava | [6 empty] | DIČ:
| Zpracovatel: | [7 empty] | IČ:
|  | IGEA, s.r.o. , Na Valše 3, 702 95 Ostrava | [6 empty] | DIČ:
Poznámka:
| Náklady z rozpočtu | [7 empty] | 0
| Ostatní náklady | [7 empty] | 0
| Cena bez DPH | [7 empty] | 0
| DPH | základní | 21% | ze | 0 |  |  |  | 0
|  | snížená | 15% | ze | 0 |  |  |  | 0
|  | zákl. přenesená | 21% | ze | 0 |  |  |  | 0
|  | sníž. přenesená | 15% | ze | 0 |  |  |  | 0
|  | nulová | 0% | ze | 0 |  |  |  | 0
| Cena s DPH |  |  | v | CZK |  |  | 0
| Projektant |  |  |  |  | Zpracovatel
| Datum a podpis: |  |  | Razítko |  | Datum a podpis: |  |  |  | Razítko
| Objednavatel |  |  |  |  | Zhotovitel
| Datum a podpis: |  |  | Razítko |  | Datum a podpis: |  |  |  | Razítko
REKAPITULACE ROZPOČTU
Stavba: |  |  | Albrechtice - Štěrbinová nádrž_2017
Objekt: |  |  | 02 - SO 02 Odlehčovací komora
Místo: | [6 empty] | Datum:
Objednatel: |  |  | Obec Albrechtice, Obecní 186, 735 43 Albrechtice |  |  |  | Projektant: |  | IGEA s.r.o., Na Valše 3, 702 95 Ostrava
Zhotovitel: | [6 empty] | Zpracovatel: |  | IGEA, s.r.o. , Na Valše 3, 702 95 Ostrava
Kód - Popis | [9 empty] | Cena celkem [CZK]
1) Náklady z rozpočtu | [9 empty] | 0 | [12 empty] | -1
| HSV - Práce a dodávky HSV | [8 empty] | 0
| 1 - Zemní práce | [8 empty] | 0
| 2 - Zakládání | [8 empty] | 0
| 3 - Svislé a kompletní konstrukce | [8 empty] | 0
| 4 - Vodorovné konstrukce | [8 empty] | 0
| 5 - Komunikace | [8 empty] | 0
| 8 - Trubní vedení | [8 empty] | 0
| 9 - Ostatní konstrukce a práce-bourání | [8 empty] | 0
| 99 - Přesun hmot | [8 empty] | 0
| M - Práce a dodávky M | [8 empty] | 0
| 46-M - Zemní práce při extr.mont.pracích | [8 empty] | 0
2) Ostatní náklady | [9 empty] | 0 |  |  |  | DPH
Celkové náklady za stavbu 1) + 2) | [7 empty] | 0
ROZPOČET
Stavba: |  |  | Albrechtice - Štěrbinová nádrž_2017
Objekt: |  |  | 02 - SO 02 Odlehčovací komora
Místo: | [6 empty] | Datum:
Objednatel: |  |  | Obec Albrechtice, Obecní 186, 735 43 Albrechtice |  |  |  | Projektant: |  | IGEA s.r.o., Na Valše 3, 702 95 Ostrava
Zhotovitel: | [6 empty] | Zpracovatel: |  | IGEA, s.r.o. , Na Valše 3, 702 95 Ostrava
PČ | Typ | Kód | Popis |  |  | MJ | Množství | J.cena [CZK] |  | Cena celkem [CZK] |  |  | Poznámka | DPH | J. Nh [h] | Nh celkem [h] | J. hmotnost [t] | Hmotnost celkem [t] | J. suť [t] | Suť Celkem [t]
Náklady z rozpočtu | [9 empty] | 0 | [5 empty] | 691.582 |  | 101.5186 |  | 60.1188 |  | D | -1 | [10 empty] | 0
| HSV - Práce a dodávky HSV | [8 empty] | 0 | [5 empty] | 691.582 |  | 101.5186 |  | 60.1188 | 1 | D | 0 |  |  |  | ROZPOCET | [6 empty] | 0
| 1 - Zemní práce | [8 empty] | 0 | [5 empty] | 337.5314 |  | 69.1883 |  | 0 | 1 | D | 1 |  |  |  | ROZPOCET | [6 empty] | 0
1 | K | 115101201 | Čerpání vody na dopravní výšku do 10 m průměrný přítok do 500 l/min |  |  | hod | 80 |  |  | 0 |  |  |  | základní | 0.203 | 16.24 | 0 | 0 | 0 | 0 | 4 | K | 2 |  |  |  | ROZPOCET | 0 | 0 | 0 | 0 | 0 | 1 | 0 | 4 | -1117115819
|  |  | 10*8 |  |  |  | 80 | [14 empty] | VV | 2 | 2 | True | 0 | ROZPOCET
|  |  | Součet |  |  |  | 80 | [14 empty] | VV | 2 | 4 | True | 1 | ROZPOCET
2 | K | 115101301 | Pohotovost čerpací soupravy pro dopravní výšku do 10 m přítok do 500 l/min |  |  | den | 10 |  |  | 0 |  |  |  | základní | 0 | 0 | 0 | 0 | 0 | 0 | 4 | K | 2 |  |  |  | ROZPOCET | 0 | 0 | 0 | 0 | 0 | 1 | 0 | 4 | -2008371287
|  |  | 10 |  |  |  | 10 | [14 empty] | VV | 2 | 2 | True | 1 | ROZPOCET
62 | K | 131201201 | Hloubení jam zapažených v hornině tř. 3 objemu do 100 m3 |  |  | m3 | 8.75 |  |  | 0 |  |  |  | základní | 2.249 | 19.6788 | 0 | 0 | 0 | 0 | 4 | K | 2 |  |  |  | ROZPOCET | 0 | 0 | 0 | 0 | 0 | 1 | 0 | 4 | 1930352001
|  |  | základová jáma pro objekt OK | [18 empty] | VV | 2 | 1 | True | 0 | ROZPOCET
|  |  | 3,5*2,5*1 |  |  |  | 8.75 | [14 empty] | VV | 2 | 2 | True | 0 | ROZPOCET
|  |  | Součet |  |  |  | 8.75 | [14 empty] | VV | 2 | 4 | True | 1 | ROZPOCET
61 | K | 132201201 | Hloubení rýh š do 2000 mm v hornině tř. 3 objemu do 100 m3 |  |  | m3 | 84.656 |  |  | 0 |  |  |  | základní | 1.444 | 122.2433 | 0 | 0 | 0 | 0 | 4 | K | 2 |  |  |  | ROZPOCET | 0 | 0 | 0 | 0 | 0 | 1 | 0 | 4 | 1722000447
|  |  | nátokové potrubí na OK | [18 empty] | VV | 2 | 1 | True | 0 | ROZPOCET
|  |  | 1,25*((1,74+1,94)/2)*(17,39) |  |  |  | 39.997 | [14 empty] | VV | 2 | 2 | True | 0 | ROZPOCET
|  |  | 1,25*((1,94+2,23)/2)*(32,27-17,39) |  |  |  | 38.781 | [14 empty] | VV | 2 | 2 | True | 0 | ROZPOCET
|  |  | Mezisoučet |  |  |  | 78.778 | [14 empty] | VV | 2 | 3 | True | 0 | ROZPOCET
|  |  | odlehčovací potrubí z OK | [18 empty] | VV | 2 | 1 | True | 0 | ROZPOCET
|  |  | 1,25*((0,1+1,88)/2)*(4,75) |  |  |  | 5.878 | [14 empty] | VV | 2 | 2 | True | 0 | ROZPOCET
|  |  | Mezisoučet |  |  |  | 5.878 | [14 empty] | VV | 2 | 3 | True | 0 | ROZPOCET
|  |  | Součet |  |  |  | 84.656 | [14 empty] | VV | 2 | 4 | True | 1 | ROZPOCET
8 | K | 132201209 | Příplatek za lepivost k hloubení rýh š do 2000 mm v hornině tř. 3 |  |  | m3 | 42.328 |  |  | 0 |  |  |  | základní | 0.085 | 3.5979 | 0 | 0 | 0 | 0 | 4 | K | 2 |  |  |  | ROZPOCET | 0 | 0 | 0 | 0 | 0 | 1 | 0 | 4 | -1061159933
|  |  | 50% z celkového výkopku | [18 empty] | VV | 2 | 1 | True | 0 | ROZPOCET
|  |  | 84,656*0,5 |  |  |  | 42.328 | [14 empty] | VV | 2 | 2 | True | 0 | ROZPOCET
|  |  | Součet |  |  |  | 42.328 | [14 empty] | VV | 2 | 4 | True | 1 | ROZPOCET
92 | K | 151811112 | Osazení a odstranění pažicího boxu těžkého hl výkopu do 4 m š do 2,5 m |  |  | m2 | 135.45 |  |  | 0 |  |  |  | základní | 0.182 | 24.6519 | 0 | 0 | 0 | 0 | 4 | K | 2 |  |  |  | ROZPOCET | 0 | 0 | 0 | 0 | 0 | 1 | 0 | 4 | 886130638
|  |  | nátokové potrubí na OK | [18 empty] | VV | 2 | 1 | True | 0 | ROZPOCET
|  |  | 2*((1,74+1,94)/2)*(17,39) |  |  |  | 63.995 | [14 empty] | VV | 2 | 2 | True | 0 | ROZPOCET
|  |  | 2*((1,94+2,23)/2)*(32,27-17,39) |  |  |  | 62.05 | [14 empty] | VV | 2 | 2 | True | 0 | ROZPOCET
|  |  | Mezisoučet |  |  |  | 126.045 | [14 empty] | VV | 2 | 3 | True | 0 | ROZPOCET
|  |  | odlehčovací potrubí z OK | [18 empty] | VV | 2 | 1 | True | 0 | ROZPOCET
|  |  | 2*((0,1+1,88)/2)*(4,75) |  |  |  | 9.405 | [14 empty] | VV | 2 | 2 | True | 0 | ROZPOCET
|  |  | Mezisoučet |  |  |  | 9.405 | [14 empty] | VV | 2 | 3 | True | 0 | ROZPOCET
|  |  | Součet |  |  |  | 135.45 | [14 empty] | VV | 2 | 4 | True | 1 | ROZPOCET
93 | K | 151811212 | Příplatek k pažicímu boxu těžkému hl výkopu do 4 m š do 2,5 m za první a ZKD den zapažení |  |  | m2 | 135.45 |  |  | 0 |  |  |  | základní | 0 | 0 | 0 | 0 | 0 | 0 | 4 | K | 2 |  |  |  | ROZPOCET | 0 | 0 | 0 | 0 | 0 | 1 | 0 | 4 | 615180536
|  |  | rozpočet předpokládá v každém místě výkopu 1 den | [18 empty] | VV | 2 | 1 | True | 0 | ROZPOCET
|  |  | 135,45 |  |  |  | 135.45 | [14 empty] | VV | 2 | 2 | True | 0 | ROZPOCET
94 | K | 161101102 | Svislé přemístění výkopku z horniny tř. 1 až 4 hl výkopu do 4 m |  |  | m3 | 93.406 |  |  | 0 |  |  |  | základní | 0.519 | 48.4777 | 0 | 0 | 0 | 0 | 4 | K | 2 |  |  |  | ROZPOCET | 0 | 0 | 0 | 0 | 0 | 1 | 0 | 4 | 200111317
|  |  | hloubení jam | [18 empty] | VV | 2 | 1 | True | 0 | ROZPOCET
|  |  | 8,750 |  |  |  | 8.75 | [14 empty] | VV | 2 | 2 | True | 0 | ROZPOCET
|  |  | hloubení rýh | [18 empty] | VV | 2 | 1 | True | 0 | ROZPOCET
|  |  | 84,656 |  |  |  | 84.656 | [14 empty] | VV | 2 | 2 | True | 0 | ROZPOCET
|  |  | Součet |  |  |  | 93.406 | [14 empty] | VV | 2 | 4 | True | 1 | ROZPOCET
95 | K | 162701105 | Vodorovné přemístění do 10000 m výkopku z horniny tř. 1 až 4 |  |  | m3 | 31.861 |  |  | 0 |  |  |  | základní | 0.011 | 0.35047 | 0 | 0 | 0 | 0 | 4 | K | 2 |  |  |  | ROZPOCET | 0 | 0 | 0 | 0 | 0 | 1 | 0 | 4 | 240298227
|  |  | celkový výkopek - zpětný zásyp | [18 empty] | VV | 2 | 1 | True | 0 | ROZPOCET
|  |  | 93,406-(46,545+15) |  |  |  | 31.861 | [14 empty] | VV | 2 | 2 | True | 0 | ROZPOCET
|  |  | Součet |  |  |  | 31.861 | [14 empty] | VV | 2 | 4 | True | 1 | ROZPOCET
96 | K | 162701109 | Příplatek k vodorovnému přemístění výkopku/sypaniny z horniny tř. 1 až 4 ZKD 1000 m přes 10000 m |  |  | m3 | 796.525 |  |  | 0 |  |  |  | základní | 0.004 | 3.1861 | 0 | 0 | 0 | 0 | 4 | K | 2 |  |  |  | ROZPOCET | 0 | 0 | 0 | 0 | 0 | 1 | 0 | 4 | -1201453782
|  |  | navýšení o 5 km | [18 empty] | VV | 2 | 1 | True | 0 | ROZPOCET
|  |  | 31,861*5 |  |  |  | 159.305 | [14 empty] | VV | 2 | 2 | True | 0 | ROZPOCET
|  |  | Součet |  |  |  | 159.305 | [14 empty] | VV | 2 | 4 | True | 1 | ROZPOCET
97 | K | 162701606 | Doprava materiálu na stavbu (štěrkopísek, kamenivo, beton) |  |  | t | 77.516 |  |  | 0 |  |  |  | základní | 0 | 0 | 0 | 0 | 0 | 0 | 4 | K | 2 |  |  |  | ROZPOCET | 0 | 0 | 0 | 0 | 0 | 1 | 0 | 4 | -1912293309
|  |  | 55,486+13,7+(1,8*4,628) |  |  |  | 77.516 | [14 empty] | VV | 2 | 2 | True | 0 | ROZPOCET
|  |  | Součet |  |  |  | 77.516 | [14 empty] | VV | 2 | 4 | True | 1 | ROZPOCET
98 | K | 162701607 | Doprava materiálu na stavbu (trubní materiál, šachtice a pod) |  |  | t | 1.241 |  |  | 0 |  |  |  | základní | 0 | 0 | 0 | 0 | 0 | 0 | 4 | K | 2 |  |  |  | ROZPOCET | 0 | 0 | 0 | 0 | 0 | 1 | 0 | 4 | -2062234930
|  |  | kanalizační potrubí | [18 empty] | VV | 2 | 1 | True | 0 | ROZPOCET
|  |  | 37,02*0,0065 |  |  |  | 0.241 | [14 empty] | VV | 2 | 2 | True | 0 | ROZPOCET
|  |  | 2*0,5 |  |  |  | 1 | [14 empty] | VV | 2 | 2 | True | 0 | ROZPOCET
|  |  | Součet |  |  |  | 1.241 | [14 empty] | VV | 2 | 4 | True | 1 | ROZPOCET
99 | K | 167101102 | Nakládání výkopku z hornin tř. 1 až 4 přes 100 m3 |  |  | m3 | 31.861 |  |  | 0 |  |  |  | základní | 0.097 | 3.0905 | 0 | 0 | 0 | 0 | 4 | K | 2 |  |  |  | ROZPOCET | 0 | 0 | 0 | 0 | 0 | 1 | 0 | 4 | -1258102806
|  |  | celkový výkopek - zpětný zásyp | [18 empty] | VV | 2 | 1 | True | 0 | ROZPOCET
|  |  | 93,406-(46,545+15) |  |  |  | 31.861 | [14 empty] | VV | 2 | 2 | True | 0 | ROZPOCET
|  |  | Součet |  |  |  | 31.861 | [14 empty] | VV | 2 | 4 | True | 1 | ROZPOCET
107 | K | 171201201 | Uložení sypaniny na skládky |  |  | m3 | 31.861 |  |  | 0 |  |  |  | základní | 0.009 | 0.28675 | 0 | 0 | 0 | 0 | 4 | K | 2 |  |  |  | ROZPOCET | 0 | 0 | 0 | 0 | 0 | 1 | 0 | 4 | -1450531021
|  |  | celkový výkopek - zpětný zásyp | [18 empty] | VV | 2 | 1 | True | 0 | ROZPOCET
|  |  | 93,406-(46,545+15) |  |  |  | 31.861 | [14 empty] | VV | 2 | 2 | True | 0 | ROZPOCET
|  |  | Součet |  |  |  | 31.861 | [14 empty] | VV | 2 | 4 | True | 1 | ROZPOCET
108 | K | 171201211 | Poplatek za uložení odpadu ze sypaniny na skládce (skládkovné) |  |  | t | 57.35 |  |  | 0 |  |  |  | základní | 0 | 0 | 0 | 0 | 0 | 0 | 4 | K | 2 |  |  |  | ROZPOCET | 0 | 0 | 0 | 0 | 0 | 1 | 0 | 4 | -1047243920
|  |  | Přepočet koeficientem 1,8t/m3 | [18 empty] | VV | 2 | 1 | True | 0 | ROZPOCET
|  |  | 31,861*1,8 |  |  |  | 57.35 | [14 empty] | VV | 2 | 2 | True | 0 | ROZPOCET
|  |  | Součet |  |  |  | 57.35 | [14 empty] | VV | 2 | 4 | True | 1 | ROZPOCET
17 | K | 174101101 | Zásyp jam, šachet rýh nebo kolem objektů sypaninou se zhutněním |  |  | m3 | 46.861 |  |  | 0 |  |  |  | základní | 0.299 | 14.0114 | 0 | 0 | 0 | 0 | 4 | K | 2 |  |  |  | ROZPOCET | 0 | 0 | 0 | 0 | 0 | 1 | 0 | 4 | -1306109573
|  |  | Zpětný zásyp bez přebytečné zeminy | [18 empty] | VV | 2 | 1 | True | 0 | ROZPOCET
|  |  | 93,406-(4,682+27,743+6,27+3,2+4,65) |  |  |  | 46.861 | [14 empty] | VV | 2 | 2 | True | 0 | ROZPOCET
|  |  | Součet |  |  |  | 46.861 | [14 empty] | VV | 2 | 4 | True | 1 | ROZPOCET
100 | K | 174101101 | Zásyp jam, šachet rýh nebo kolem objektů sypaninou se zhutněním |  |  | m3 | 6.27 |  |  | 0 |  |  |  | základní | 0.299 | 1.8747 | 0 | 0 | 0 | 0 | 4 | K | 2 |  |  |  | ROZPOCET | 0 | 0 | 0 | 0 | 0 | 1 | 0 | 4 | -2034624063
|  |  | v ploše místní účelové komunikace | [18 empty] | VV | 2 | 1 | True | 0 | ROZPOCET
|  |  | 1,14*1,25*4,4 |  |  |  | 6.27 | [14 empty] | VV | 2 | 2 | True | 0 | ROZPOCET
|  |  | Součet |  |  |  | 6.27 | [14 empty] | VV | 2 | 4 | True | 1 | ROZPOCET
101 | M | 583336740 | kamenivo těžené hrubé (Bratčice) frakce 16-32 |  |  | t | 13.7 |  |  | 0 |  |  |  | základní | 0 | 0 | 1 | 13.7 | 0 | 0 | 8 | M | 2 |  |  |  | ROZPOCET | 0 | 0 | 0 | 0 | 0 | 1 | 0 | 4 | 2097173734
|  |  | kamenivo do zásypu komunikací místo zeminy, přepočet 1,9 t/m3, 15 % materiálu navíc na zhutnění | [18 empty] | VV | 2 | 1 | True | 0 | ROZPOCET
|  |  | 6,270*1,9*1,15 |  |  |  | 13.7 | [14 empty] | VV | 2 | 2 | True | 0 | ROZPOCET
|  |  | Součet |  |  |  | 13.7 | [14 empty] | VV | 2 | 4 | True | 1 | ROZPOCET
18 | K | 175101101 | Obsyp potrubí bez prohození sypaniny z hornin tř. 1 až 4 uloženým do 3 m od kraje výkopu |  |  | m3 | 27.743 |  |  | 0 |  |  |  | základní | 1.587 | 44.0281 | 0 | 0 | 0 | 0 | 4 | K | 2 |  |  |  | ROZPOCET | 0 | 0 | 0 | 0 | 0 | 1 | 0 | 4 | -584386900
|  |  | obsyp potrubí - vytlačená zemina | [18 empty] | VV | 2 | 1 | True | 0 | ROZPOCET
|  |  | 1,25*0,7*(32,27+4,75)-(0,2*0,2*3,14*37,02) |  |  |  | 27.743 | [14 empty] | VV | 2 | 2 | True | 0 | ROZPOCET
|  |  | Součet |  |  |  | 27.743 | [14 empty] | VV | 2 | 4 | True | 1 | ROZPOCET
19 | M | 583373020 | štěrkopísek frakce 0-16 |  |  | t | 55.486 |  |  | 0 |  |  |  | základní | 0 | 0 | 1 | 55.486 | 0 | 0 | 128 | M | 2 |  |  |  | ROZPOCET | 0 | 0 | 0 | 0 | 0 | 1 | 0 | 128 | -1379759490
|  |  | "Přepočet koeficientem množství 2,0 t/m3 | [18 empty] | VV | 2 | 1 | True | 0 | ROZPOCET
|  |  | 27,743*2 |  |  |  | 55.486 | [14 empty] | VV | 2 | 2 | True | 0 | ROZPOCET
|  |  | Součet |  |  |  | 55.486 | [14 empty] | VV | 2 | 4 | True | 1 | ROZPOCET
104 | K | 175101201 | Obsypání objektu nad přilehlým původním terénem sypaninou bez prohození, uloženou do 3 m |  |  | m3 | 15 |  |  | 0 |  |  |  | základní | 2.256 | 33.84 | 0 | 0 | 0 | 0 | 4 | K | 2 |  |  |  | ROZPOCET | 0 | 0 | 0 | 0 | 0 | 1 | 0 | 4 | -1705453094
|  |  | obsyp tělesa OK přebytečným výkopkem se svahováním a hutněním, dle okolního terénu | [18 empty] | VV | 2 | 1 | True | 0 | ROZPOCET
|  |  | 15 |  |  |  | 15 | [14 empty] | VV | 2 | 2 | True | 1 | ROZPOCET
102 | K | 180401211 | Založení lučního trávníku výsevem v rovině a ve svahu do 1:5 |  |  | m2 | 93.99 |  |  | 0 |  |  |  | základní | 0.021 | 1.9738 | 0 | 0 | 0 | 0 | 4 | K | 2 |  |  |  | ROZPOCET | 0 | 0 | 0 | 0 | 0 | 1 | 0 | 4 | -632530256
|  |  | šířka pracovního pruhu 3,0 m, mimo zpevněnou komunikaci | [18 empty] | VV | 2 | 1 | True | 0 | ROZPOCET
|  |  | 3,0*31,33 |  |  |  | 93.99 | [14 empty] | VV | 2 | 2 | True | 0 | ROZPOCET
|  |  | Součet |  |  |  | 93.99 | [14 empty] | VV | 2 | 4 | True | 1 | ROZPOCET
103 | M | 005724720 | osivo směs travní krajinná - rovinná |  |  | kg | 2.35 |  |  | 0 |  |  |  | základní | 0 | 0 | 0.001 | 0.00235 | 0 | 0 | 8 | M | 2 |  |  |  | ROZPOCET | 0 | 0 | 0 | 0 | 0 | 1 | 0 | 4 | -1511182256
| 2 - Zakládání | [8 empty] | 0 | [5 empty] | 5.0789 |  | 3.2376 |  | 0 | 1 | D | 1 |  |  |  | ROZPOCET | [6 empty] | 0
91 | K | 271532212 | Podsyp pod základové konstrukce se zhutněním z hrubého kameniva frakce 16 až 32 mm |  |  | m3 | 0.432 |  |  | 0 |  |  |  | základní | 1.025 | 0.4428 | 2.16 | 0.93312 | 0 | 0 | 4 | K | 2 |  |  |  | ROZPOCET | 0 | 0 | 0 | 0 | 0 | 1 | 0 | 4 | 602530397
|  |  | podsyp pod objekt OK | [18 empty] | VV | 2 | 1 | True | 0 | ROZPOCET
|  |  | 2,7*1,6*0,1 |  |  |  | 0.432 | [14 empty] | VV | 2 | 2 | True | 0 | ROZPOCET
|  |  | Součet |  |  |  | 0.432 | [14 empty] | VV | 2 | 4 | True | 1 | ROZPOCET
70 | K | 273321411 | Základové desky ze ŽB tř. C 20/25 |  |  | m3 | 0.864 |  |  | 0 |  |  |  | základní | 0.629 | 0.54346 | 2.4533 | 2.1196 | 0 | 0 | 4 | K | 2 |  |  |  | ROZPOCET | 0 | 0 | 0 | 0 | 0 | 1 | 0 | 4 | 539360493
|  |  | základová deska ze železobetonu | [18 empty] | VV | 2 | 1 | True | 0 | ROZPOCET
|  |  | 2,7*1,6*0,2 |  |  |  | 0.864 | [14 empty] | VV | 2 | 2 | True | 0 | ROZPOCET
|  |  | Součet |  |  |  | 0.864 | [14 empty] | VV | 2 | 4 | True | 1 | ROZPOCET
72 | K | 273351215 | Zřízení bednění stěn základových desek |  |  | m2 | 2.58 |  |  | 0 |  |  |  | základní | 0.364 | 0.93912 | 0.00103 | 0.0026574 | 0 | 0 | 4 | K | 2 |  |  |  | ROZPOCET | 0 | 0 | 0 | 0 | 0 | 1 | 0 | 4 | 299585812
|  |  | základová a podkladní deska objektu OK | [18 empty] | VV | 2 | 1 | True | 0 | ROZPOCET
|  |  | 2,7*0,3*2 |  |  |  | 1.62 | [14 empty] | VV | 2 | 2 | True | 0 | ROZPOCET
|  |  | 1,6*0,3*2 |  |  |  | 0.96 | [14 empty] | VV | 2 | 2 | True | 0 | ROZPOCET
|  |  | Součet |  |  |  | 2.58 | [14 empty] | VV | 2 | 4 | True | 1 | ROZPOCET
73 | K | 273351216 | Odstranění bednění stěn základových desek |  |  | m2 | 2.58 |  |  | 0 |  |  |  | základní | 0.201 | 0.51858 | 0 | 0 | 0 | 0 | 4 | K | 2 |  |  |  | ROZPOCET | 0 | 0 | 0 | 0 | 0 | 1 | 0 | 4 | 911956813
|  |  | základová a podkladní deska objektu OK | [18 empty] | VV | 2 | 1 | True | 0 | ROZPOCET
|  |  | 2,7*0,3*2 |  |  |  | 1.62 | [14 empty] | VV | 2 | 2 | True | 0 | ROZPOCET
|  |  | 1,6*0,3*2 |  |  |  | 0.96 | [14 empty] | VV | 2 | 2 | True | 0 | ROZPOCET
|  |  | Součet |  |  |  | 2.58 | [14 empty] | VV | 2 | 4 | True | 1 | ROZPOCET
71 | K | 273362021 | Výztuž základových desek svařovanými sítěmi Kari |  |  | t | 0.173 |  |  | 0 |  |  |  | základní | 15.231 | 2.635 | 1.0531 | 0.18218 | 0 | 0 | 4 | K | 2 |  |  |  | ROZPOCET | 0 | 0 | 0 | 0 | 0 | 1 | 0 | 4 | -107011200
|  |  | 2,7*1,6*0,02*2 |  |  |  | 0.173 | [14 empty] | VV | 2 | 2 | True | 0 | ROZPOCET
|  |  | Součet |  |  |  | 0.173 | [14 empty] | VV | 2 | 4 | True | 1 | ROZPOCET
| 3 - Svislé a kompletní konstrukce | [8 empty] | 0 | [5 empty] | 15.476 |  | 10.9305 |  | 0.1188 | 1 | D | 1 |  |  |  | ROZPOCET | [6 empty] | 0
76 | K | 02 | Vyplnění dvouplášťové jímky OK výplňovým betonem |  |  | soubor | 1 |  |  | 0 |  |  |  | základní | 0 | 0 | 0 | 0 | 0 | 0 | 4 | K | 2 |  |  |  | ROZPOCET | 0 | 0 | 0 | 0 | 0 | 1 | 0 | 4 | 957110029
77 | M | 589329350 | směs pro beton třída C25-30 XF1, XA1 frakce do 8 mm |  |  | m3 | 4.5 |  |  | 0 |  |  |  | základní | 0 | 0 | 2.429 | 10.9305 | 0 | 0 | 8 | M | 2 |  |  |  | ROZPOCET | 0 | 0 | 0 | 0 | 0 | 1 | 0 | 4 | 1214102667
|  |  | 4,5 |  |  |  | 4.5 | [14 empty] | VV | 2 | 2 | True | 0 | ROZPOCET
|  |  | Součet |  |  |  | 4.5 | [14 empty] | VV | 2 | 4 | True | 1 | ROZPOCET
81 | K | 03 | Zřízení monolitického výustního objektu do vodoteče |  |  | soubor | 1 |  |  | 0 |  |  |  | základní | 0 | 0 | 0 | 0 | 0 | 0 | 4 | K | 2 |  |  |  | ROZPOCET | 0 | 0 | 0 | 0 | 0 | 1 | 0 | 4 | -1926241851
|  |  | výustní objekt do otevřeného příkopu, lomový kámen tl. 100 mm do betonu B15 tl, 150 mm, plocha 7,2 m2 pro potrubí DN 400 | [18 empty] | VV | 2 | 1 | True | 0 | ROZPOCET
|  |  | 1 |  |  |  | 1 | [14 empty] | VV | 2 | 2 | True | 1 | ROZPOCET
74 | K | 382413117 | Osazení jímky z PP na obetonování objemu 9000 l pro usazení do terénu |  |  | kus | 1 |  |  | 0 |  |  |  | základní | 3.716 | 3.716 | 0 | 0 | 0 | 0 | 4 | K | 2 |  |  |  | ROZPOCET | 0 | 0 | 0 | 0 | 0 | 1 | 0 | 4 | 364568329
75 | M | 01 | Dvoupláš'tová odlehčovací komora typ AS-ŠOK 400 |  |  | kus | 1 |  |  | 0 |  |  |  | základní | 0 | 0 | 0 | 0 | 0 | 0 | 8 | M | 2 |  |  |  | ROZPOCET | 0 | 0 | 0 | 0 | 0 | 1 | 0 | 4 | 1299428346
|  |  | Dvoupláš"tová jímka z PP - prefabrikovaná odlehčovací komora, kompletní dodávka včetně poklopu a rámu poklopu B125 | [18 empty] | VV | 2 | 1 | True | 0 | ROZPOCET
|  |  | 1 |  |  |  | 1 | [14 empty] | VV | 2 | 2 | True | 1 | ROZPOCET
23 | K | 966071821 | Rozebrání drátěného pletiva se čtvercovými oky výšky do 1,6 m+ vytrhání sloupků |  |  | m | 60 |  |  | 0 |  |  |  | základní | 0.196 | 11.76 | 0 | 0 | 0.00198 | 0.1188 | 4 | K | 2 |  |  |  | ROZPOCET | 0 | 0 | 0 | 0 | 0 | 1 | 0 | 4 | 467802582
|  |  | oplocení š. nádrže | [18 empty] | VV | 2 | 1 | True | 0 | ROZPOCET
|  |  | 60 |  |  |  | 60 | [14 empty] | VV | 2 | 2 | True | 0 | ROZPOCET
|  |  | Součet |  |  |  | 60 | [14 empty] | VV | 2 | 4 | True | 1 | ROZPOCET
| 4 - Vodorovné konstrukce | [8 empty] | 0 | [5 empty] | 6.1668 |  | 8.7505 |  | 0 | 1 | D | 1 |  |  |  | ROZPOCET | [6 empty] | 0
69 | K | 451315114 | Podkladní nebo výplňová vrstva z betonu C 12/15 tl do 100 mm |  |  | m2 | 0.432 |  |  | 0 |  |  |  | základní | 0.166 | 0.071712 | 0 | 0 | 0 | 0 | 4 | K | 2 |  |  |  | ROZPOCET | 0 | 0 | 0 | 0 | 0 | 1 | 0 | 4 | -342474978
|  |  | podkladní beton objektu OK | [18 empty] | VV | 2 | 1 | True | 0 | ROZPOCET
|  |  | 2,7*1,6*0,1 |  |  |  | 0.432 | [14 empty] | VV | 2 | 2 | True | 0 | ROZPOCET
|  |  | Součet |  |  |  | 0.432 | [14 empty] | VV | 2 | 4 | True | 1 | ROZPOCET
24 | K | 451573111 | Lože pod potrubí otevřený výkop ze štěrkopísku |  |  | m3 | 4.628 |  |  | 0 |  |  |  | základní | 1.317 | 6.0951 | 1.8908 | 8.7505 | 0 | 0 | 4 | K | 2 |  |  |  | ROZPOCET | 0 | 0 | 0 | 0 | 0 | 1 | 0 | 4 | -1879885097
|  |  | 1,25*0,1*(32,27+4,75) |  |  |  | 4.628 | [14 empty] | VV | 2 | 2 | True | 0 | ROZPOCET
|  |  | Součet |  |  |  | 4.628 | [14 empty] | VV | 2 | 4 | True | 1 | ROZPOCET
| 5 - Komunikace | [8 empty] | 0 | [5 empty] | 11.8395 |  | 7.2457 |  | 0 | 1 | D | 1 |  |  |  | ROZPOCET | [6 empty] | 0
68 | K | 564231111 | Podklad nebo podsyp ze štěrkopísku ŠP tl 100 mm |  |  | m2 | 4.32 |  |  | 0 |  |  |  | základní | 0.031 | 0.13392 | 0 | 0 | 0 | 0 | 4 | K | 2 |  |  |  | ROZPOCET | 0 | 0 | 0 | 0 | 0 | 1 | 0 | 4 | -1864161182
80 | K | 594511111 | Dlažba z lomového kamene s provedením lože z betonu |  |  | m2 | 11.8 |  |  | 0 |  |  |  | základní | 0.992 | 11.7056 | 0.61404 | 7.2457 | 0 | 0 | 4 | K | 2 |  |  |  | ROZPOCET | 0 | 0 | 0 | 0 | 0 | 1 | 0 | 4 | -2109763504
| 8 - Trubní vedení | [8 empty] | 0 | [5 empty] | 58.4143 |  | 2.166 |  | 0 | 1 | D | 1 |  |  |  | ROZPOCET | [6 empty] | 0
59 | K | 871393121 | Montáž potrubí z kanalizačních trub z PVC otevřený výkop sklon do 20 % DN 400 |  |  | m | 37.02 |  |  | 0 |  |  |  | základní | 0.399 | 14.771 | 0 | 0 | 0 | 0 | 4 | K | 2 |  |  |  | ROZPOCET | 0 | 0 | 0 | 0 | 0 | 1 | 0 | 4 | 188961300
|  |  | kanalizační potrubí | [18 empty] | VV | 2 | 1 | True | 0 | ROZPOCET
|  |  | 32,27+4,75 |  |  |  | 37.02 | [14 empty] | VV | 2 | 2 | True | 0 | ROZPOCET
|  |  | Součet |  |  |  | 37.02 | [14 empty] | VV | 2 | 4 | True | 1 | ROZPOCET
90 | M | 286121130 | trubka kanalizační PVC QUANTUM SN12 400/3 m |  |  | kus | 13.574 |  |  | 0 |  |  |  | základní | 0 | 0 | 0.024 | 0.32578 | 0 | 0 | 8 | M | 2 |  |  |  | ROZPOCET | 0 | 0 | 0 | 0 | 0 | 1 | 0 | 4 | -1793968253
|  |  | kanalizační potrubí + 10% rezerva | [18 empty] | VV | 2 | 1 | True | 0 | ROZPOCET
|  |  | ((32,27+4,75)*1,1)/3 |  |  |  | 13.574 | [14 empty] | VV | 2 | 2 | True | 1 | ROZPOCET
85 | K | 892372111 | Zabezpečení konců potrubí DN do 300 při tlakových zkouškách vodou |  |  | kus | 4 |  |  | 0 |  |  |  | základní | 10.3 | 41.2 | 0.46005 | 1.8402 | 0 | 0 | 4 | K | 2 |  |  |  | ROZPOCET | 0 | 0 | 0 | 0 | 0 | 1 | 0 | 4 | 946443279
|  |  | 4 |  |  |  | 4 | [14 empty] | VV | 2 | 2 | True | 1 | ROZPOCET
86 | K | 892381111 | Tlaková zkouška vodou potrubí DN 400 |  |  | m | 37.02 |  |  | 0 |  |  |  | základní | 0.066 | 2.4433 | 0 | 0 | 0 | 0 | 4 | K | 2 |  |  |  | ROZPOCET | 0 | 0 | 0 | 0 | 0 | 1 | 0 | 4 | -1513067920
|  |  | 32,27+4,75 |  |  |  | 37.02 | [14 empty] | VV | 2 | 2 | True | 0 | ROZPOCET
|  |  | Součet |  |  |  | 37.02 | [14 empty] | VV | 2 | 4 | True | 1 | ROZPOCET
87 | K | 892392123R | Kamerové zkoušky kanalizace DN 400 |  |  | m | 37.02 |  |  | 0 |  |  |  | základní | 0 | 0 | 0 | 0 | 0 | 0 | 4 | K | 2 |  |  |  | ROZPOCET | 0 | 0 | 0 | 0 | 0 | 1 | 0 | 4 | -1580852250
|  |  | 32,27+4,75 |  |  |  | 37.02 | [14 empty] | VV | 2 | 2 | True | 0 | ROZPOCET
|  |  | Součet |  |  |  | 37.02 | [14 empty] | VV | 2 | 4 | True | 1 | ROZPOCET
88 | K | 894001.R | Dodávka a montáž revizní šachty plastové DN 1000 s integrovanými spoji hl. do 2 m, vč. poklopu |  |  | kus | 1 |  |  | 0 |  |  |  | základní | 0 | 0 | 0 | 0 | 0 | 0 | 4 | K | 2 |  |  |  | ROZPOCET | 0 | 0 | 0 | 0 | 0 | 1 | 0 | 4 | 1310648240
|  |  | pro potrubí DN 400 | [18 empty] | VV | 2 | 1 | True | 0 | ROZPOCET
|  |  | 1 |  |  |  | 1 | [14 empty] | VV | 2 | 2 | True | 0 | ROZPOCET
|  |  | Součet |  |  |  | 1 | [14 empty] | VV | 2 | 4 | True | 1 | ROZPOCET
89 | K | 894002.R | Dodávka a montáž revizní šachty plastové DN 1000 s integrovanými spoji hl. do 3 m, vč. poklopu |  |  | kus | 1 |  |  | 0 |  |  |  | základní | 0 | 0 | 0 | 0 | 0 | 0 | 4 | K | 2 |  |  |  | ROZPOCET | 0 | 0 | 0 | 0 | 0 | 1 | 0 | 4 | -47207674
|  |  | pro potrubí DN 300/400 | [18 empty] | VV | 2 | 1 | True | 0 | ROZPOCET
|  |  | 1 |  |  |  | 1 | [14 empty] | VV | 2 | 2 | True | 0 | ROZPOCET
|  |  | Součet |  |  |  | 1 | [14 empty] | VV | 2 | 4 | True | 1 | ROZPOCET
| 9 - Ostatní konstrukce a práce-bourání | [8 empty] | 0 | [5 empty] | 257.075 |  | 0 |  | 60 | 1 | D | 1 |  |  |  | ROZPOCET | [6 empty] | 0
55 | K | 962052211 | Bourání zdiva nadzákladového ze ŽB přes 1 m3 + rozebrání zastropení |  |  | m3 | 25 |  |  | 0 |  |  |  | základní | 8.5 | 212.5 | 0 | 0 | 2.4 | 60 | 4 | K | 2 |  |  |  | ROZPOCET | 0 | 0 | 0 | 0 | 0 | 1 | 0 | 4 | 609743200
|  |  | předpoklad | [18 empty] | VV | 2 | 1 | True | 0 | ROZPOCET
|  |  | 25 |  |  |  | 25 | [14 empty] | VV | 2 | 2 | True | 0 | ROZPOCET
|  |  | Součet |  |  |  | 25 | [14 empty] | VV | 2 | 4 | True | 1 | ROZPOCET
| 99 - Přesun hmot | [8 empty] | 0 | [5 empty] | 44.575 |  | 0 |  | 0 | 1 | D | 2 |  |  |  | ROZPOCET | [6 empty] | 0
36 | K | 938909311 | Odstranění bláta a hlinitého nánosu z povrchu podkladu nebo krytu betonového nebo živičného |  |  | m2 | 100 |  |  | 0 |  |  |  | základní | 0.002 | 0.2 | 0 | 0 | 0 | 0 | 4 | K | 3 |  |  |  | ROZPOCET | 0 | 0 | 0 | 0 | 0 | 1 | 0 | 4 | -1158909885
52 | K | 979083112 | Vodorovné přemístění suti s naložením a složením na skládku do 1000 m |  |  | t | 62.5 |  |  | 0 |  |  |  | základní | 0.042 | 2.625 | 0 | 0 | 0 | 0 | 4 | K | 3 |  |  |  | ROZPOCET | 0 | 0 | 0 | 0 | 0 | 1 | 0 | 4 | 819949457
|  |  | předpoklad objemu suti a vybouraných hmot | [18 empty] | VV | 3 | 1 | True | 0 | ROZPOCET
|  |  | 25*2,5 |  |  |  | 62.5 | [14 empty] | VV | 3 | 2 | True | 0 | ROZPOCET
|  |  | Součet |  |  |  | 62.5 | [14 empty] | VV | 3 | 4 | True | 1 | ROZPOCET
53 | K | 997006519 | Příplatek k vodorovnému přemístění suti na skládku ZKD 1 km přes 1 km |  |  | t | 625 |  |  | 0 |  |  |  | základní | 0.003 | 1.875 | 0 | 0 | 0 | 0 | 4 | K | 3 |  |  |  | ROZPOCET | 0 | 0 | 0 | 0 | 0 | 1 | 0 | 4 | -120117405
|  |  | nejbližší předpokládaná skládka do 10,0 km | [18 empty] | VV | 3 | 1 | True | 0 | ROZPOCET
|  |  | (25*2,5)*10 |  |  |  | 625 | [14 empty] | VV | 3 | 2 | True | 0 | ROZPOCET
|  |  | Součet |  |  |  | 625 | [14 empty] | VV | 3 | 4 | True | 1 | ROZPOCET
54 | K | 997013802 | Poplatek za uložení stavebního železobetonového odpadu na skládce (skládkovné) |  |  | t | 62.5 |  |  | 0 |  |  |  | základní | 0 | 0 | 0 | 0 | 0 | 0 | 4 | K | 3 |  |  |  | ROZPOCET | 0 | 0 | 0 | 0 | 0 | 1 | 0 | 4 | 1595957421
|  |  | předpoklad | [18 empty] | VV | 3 | 1 | True | 0 | ROZPOCET
|  |  | 25*2,5 |  |  |  | 62.5 | [14 empty] | VV | 3 | 2 | True | 0 | ROZPOCET
|  |  | Součet |  |  |  | 62.5 | [14 empty] | VV | 3 | 4 | True | 1 | ROZPOCET
84 | K | 997211612 | Nakládání vybouraných hmot na dopravní prostředky pro vodorovnou dopravu |  |  | t | 62.5 |  |  | 0 |  |  |  | základní | 0.638 | 39.875 | 0 | 0 | 0 | 0 | 4 | K | 3 |  |  |  | ROZPOCET | 0 | 0 | 0 | 0 | 0 | 1 | 0 | 4 | 1959861007
|  |  | 25*2,5 |  |  |  | 62.5 | [14 empty] | VV | 3 | 2 | True | 0 | ROZPOCET
|  |  | Součet |  |  |  | 62.5 | [14 empty] | VV | 3 | 4 | True | 1 | ROZPOCET
| M - Práce a dodávky M | [8 empty] | 0 | [5 empty] | 0 |  | 0 |  | 0 | 3 | D | 0 |  |  |  | ROZPOCET | [6 empty] | 0
| 46-M - Zemní práce při extr.mont.pracích | [8 empty] | 0 | [5 empty] | 0 |  | 0 |  | 0 | 3 | D | 1 |  |  |  | ROZPOCET | [6 empty] | 0
47 | K | 011 | Odčerpání stávající štěrbinové nádrže fekálním vozem + poplatek za likvidaci |  |  | m3 | 60 |  |  | 0 |  |  |  | základní | 0 | 0 | 0 | 0 | 0 | 0 | 64 | K | 2 |  |  |  | ROZPOCET | 0 | 0 | 0 | 0 | 0 | 1 | 0 | 64 | -1651278612
|  |  | předpokládaný objem | [18 empty] | VV | 2 | 1 | True | 0 | ROZPOCET
|  |  | 60 |  |  |  | 60 | [14 empty] | VV | 2 | 2 | True | 0 | ROZPOCET
|  |  | Součet |  |  |  | 60 | [14 empty] | VV | 2 | 4 | True | 1 | ROZPOCET
48 | K | 012 | Odvoz obsahu štěrbinové nádrže na ČOV k likvidaci (fekální vůz 6 m3) do vzdálenosti 10 km + 10 km |  |  | kus | 10 |  |  | 0 |  |  |  | základní | 0 | 0 | 0 | 0 | 0 | 0 | 64 | K | 2 |  |  |  | ROZPOCET | 0 | 0 | 0 | 0 | 0 | 1 | 0 | 64 | -1085025242
|  |  | předpoklad | [18 empty] | VV | 2 | 1 | True | 0 | ROZPOCET
|  |  | 10 |  |  |  | 10 | [14 empty] | VV | 2 | 2 | True | 0 | ROZPOCET
|  |  | Součet |  |  |  | 10 | [14 empty] | VV | 2 | 4 | True | 1 | ROZPOCET
49 | K | 013 | Práce spojené s čerpáním štěrbinové nádrže |  |  | soubor | 1 |  |  | 0 |  |  |  | základní | 0 | 0 | 0 | 0 | 0 | 0 | 64 | K | 2 |  |  |  | ROZPOCET | 0 | 0 | 0 | 0 | 0 | 1 | 0 | 64 | -217561094
50 | K | 014 | zřízení čerpací jámy v místě nátoku do š. nádrže, jáma 2,0 m3 |  |  | soubor | 1 |  |  | 0 |  |  |  | základní | 0 | 0 | 0 | 0 | 0 | 0 | 64 | K | 2 |  |  |  | ROZPOCET | 0 | 0 | 0 | 0 | 0 | 1 | 0 | 64 | 889703013
51 | K | 015 | Čerpání nátoku splaškových vod z čerpací jámy dle potřeby |  |  | soubor | 1 |  |  | 0 |  |  |  | základní | 0 | 0 | 0 | 0 | 0 | 0 | 64 | K | 2 |  |  |  | ROZPOCET | 0 | 0 | 0 | 0 | 0 | 1 | 0 | 64 | -2099193593
105 | K | 016 | Pročištění stávajícího příkopu |  |  | soubor | 1 |  |  | 0 |  |  |  | základní | 0 | 0 | 0 | 0 | 0 | 0 | 64 | K | 2 |  |  |  | ROZPOCET | 0 | 0 | 0 | 0 | 0 | 1 | 0 | 64 | -1495298841
|  |  | vysekání trávy, odtěžení případných nánosů do hloubky 0,3 m, v ploše výustního objektu 10,0 m2 | [18 empty] | VV | 2 | 1 | True | 0 | ROZPOCET
|  |  | 1 |  |  |  | 1 | [14 empty] | VV | 2 | 2 | True | 1 | ROZPOCET
106 | K | 017 | Úpravy terénu v areálu původní štěrbinové nádrže |  |  | soubor | 1 |  |  | 0 |  |  |  | základní | 0 | 0 | 0 | 0 | 0 | 0 | 64 | K | 2 |  |  |  | ROZPOCET | 0 | 0 | 0 | 0 | 0 | 1 | 0 | 64 | 887788898
|  |  | terénní úpravy, srovnání plochy v areálu původní štěrbinové nádrže přebytečným výkopkem před osetím, plocha do 25,0 m2 | [18 empty] | VV | 2 | 1 | True | 0 | ROZPOCET
|  |  | 1 |  |  |  | 1 | [14 empty] | VV | 2 | 2 | True | 1 | ROZPOCET
44 | K | 460010029 | Náklady na provedení sond k ověření hloubky uložení stávajících inž. sítí |  |  | soubor | 1 |  |  | 0 |  |  |  | základní | 0 | 0 | 0 | 0 | 0 | 0 | 64 | K | 2 |  |  |  | ROZPOCET | 0 | 0 | 0 | 0 | 0 | 1 | 0 | 64 | -1049543556
|  |  | stávající vodovodní přivaděč DN 800 | [18 empty] | VV | 2 | 1 | True | 0 | ROZPOCET
|  |  | 1 |  |  |  | 1 | [14 empty] | VV | 2 | 2 | True | 1 | ROZPOCET

## 03 - Vedlejší a ostatní n...
| List obsahuje: |  | 1) Krycí list rozpočtu |  | 2) Rekapitulace rozpočtu |  |  | 3) Rozpočet |  |  | Zpět na list: | Rekapitulace stavby
optimalizováno pro tisk sestav ve formátu A4 - na výšku | [21 empty] | {4fe22217-471a-42d3-8974-420ac87eca8a}
2
KRYCÍ LIST ROZPOČTU | [12 empty] | v --- níže se nacházejí doplnkové a pomocné údaje k sestavám --- v | [8 empty] | False
| Stavba: |  | Albrechtice - Štěrbinová nádrž_2017
| Objekt: |  | 03 - Vedlejší a ostatní náklady
| JKSO: | [7 empty] | CC-CZ:
| Místo: | [7 empty] | Datum:
| Objednatel: | [7 empty] | IČ: |  | 297429
|  | Obec Albrechtice, Obecní 186, 735 43 Albrechtice | [6 empty] | DIČ:
| Zhotovitel: | [7 empty] | IČ:
DIČ:
| Projektant: | [7 empty] | IČ: |  | 46580514
|  | IGEA s.r.o., Na Valše 3, 702 95 Ostrava | [6 empty] | DIČ:
| Zpracovatel: | [7 empty] | IČ:
|  | IGEA, s.r.o. , Na Valše 3, 702 95 Ostrava | [6 empty] | DIČ:
Poznámka:
| Náklady z rozpočtu | [7 empty] | 0
| Ostatní náklady | [7 empty] | 0
| Cena bez DPH | [7 empty] | 0
| DPH | základní | 21% | ze | 0 |  |  |  | 0
|  | snížená | 15% | ze | 0 |  |  |  | 0
|  | zákl. přenesená | 21% | ze | 0 |  |  |  | 0
|  | sníž. přenesená | 15% | ze | 0 |  |  |  | 0
|  | nulová | 0% | ze | 0 |  |  |  | 0
| Cena s DPH |  |  | v | CZK |  |  | 0
| Projektant |  |  |  |  | Zpracovatel
| Datum a podpis: |  |  | Razítko |  | Datum a podpis: |  |  |  | Razítko
| Objednavatel |  |  |  |  | Zhotovitel
| Datum a podpis: |  |  | Razítko |  | Datum a podpis: |  |  |  | Razítko
REKAPITULACE ROZPOČTU
Stavba: |  |  | Albrechtice - Štěrbinová nádrž_2017
Objekt: |  |  | 03 - Vedlejší a ostatní náklady
Místo: | [6 empty] | Datum:
Objednatel: |  |  | Obec Albrechtice, Obecní 186, 735 43 Albrechtice |  |  |  | Projektant: |  | IGEA s.r.o., Na Valše 3, 702 95 Ostrava
Zhotovitel: | [6 empty] | Zpracovatel: |  | IGEA, s.r.o. , Na Valše 3, 702 95 Ostrava
Kód - Popis | [9 empty] | Cena celkem [CZK]
1) Náklady z rozpočtu | [9 empty] | 0 | [12 empty] | -1
| M - Práce a dodávky M | [8 empty] | 0
| 000 - Nepojmenované práce | [8 empty] | 0
| 0 - Nepojmenovaný díl | [8 empty] | 0
| VRN - Vedlejší rozpočtové náklady | [8 empty] | 0
| VRN6 - Územní vlivy | [8 empty] | 0
2) Ostatní náklady | [9 empty] | 0 |  |  |  | DPH
Celkové náklady za stavbu 1) + 2) | [7 empty] | 0
ROZPOČET
Stavba: |  |  | Albrechtice - Štěrbinová nádrž_2017
Objekt: |  |  | 03 - Vedlejší a ostatní náklady
Místo: | [6 empty] | Datum:
Objednatel: |  |  | Obec Albrechtice, Obecní 186, 735 43 Albrechtice |  |  |  | Projektant: |  | IGEA s.r.o., Na Valše 3, 702 95 Ostrava
Zhotovitel: | [6 empty] | Zpracovatel: |  | IGEA, s.r.o. , Na Valše 3, 702 95 Ostrava
PČ | Typ | Kód | Popis |  |  | MJ | Množství | J.cena [CZK] |  | Cena celkem [CZK] |  |  | Poznámka | DPH | J. Nh [h] | Nh celkem [h] | J. hmotnost [t] | Hmotnost celkem [t] | J. suť [t] | Suť Celkem [t]
Náklady z rozpočtu | [9 empty] | 0 | [5 empty] | 0 |  | 0 |  | 0 |  | D | -1 | [10 empty] | 0
| M - Práce a dodávky M | [8 empty] | 0 | [5 empty] | 0 |  | 0 |  | 0 | 3 | D | 0 |  |  |  | ROZPOCET | [6 empty] | 0
| 000 - Nepojmenované práce | [8 empty] | 0 | [5 empty] | 0 |  | 0 |  | 0 | 4 | D | 0 |  |  |  | ROZPOCET | [6 empty] | 0
| 0 - Nepojmenovaný díl | [8 empty] | 0 | [5 empty] | 0 |  | 0 |  | 0 | 4 | D | 1 |  |  |  | ROZPOCET | [6 empty] | 0
1 | K | 01 | Dokumentace skutečného provedení |  |  | soubor | 1 |  |  | 0 |  |  |  | základní | 0 | 0 | 0 | 0 | 0 | 0 | 512 | K | 2 |  |  |  | ROZPOCET | 0 | 0 | 0 | 0 | 0 | 1 | 0 | 512 | 1410872374
2 | K | 02 | Kanalizační a provozní řád pro zkušební provoz |  |  | soubor | 1 |  |  | 0 |  |  |  | základní | 0 | 0 | 0 | 0 | 0 | 0 | 512 | K | 2 |  |  |  | ROZPOCET | 0 | 0 | 0 | 0 | 0 | 1 | 0 | 512 | 825095248
3 | K | 03 | Kanalizační a provozní řád pro trvalý provoz |  |  | soubor | 1 |  |  | 0 |  |  |  | základní | 0 | 0 | 0 | 0 | 0 | 0 | 512 | K | 2 |  |  |  | ROZPOCET | 0 | 0 | 0 | 0 | 0 | 1 | 0 | 512 | 772308174
5 | K | 04 | Náklady na pronájem veřejných ploch |  |  | soubor | 1 |  |  | 0 |  |  |  | základní | 0 | 0 | 0 | 0 | 0 | 0 | 512 | K | 2 |  |  |  | ROZPOCET | 0 | 0 | 0 | 0 | 0 | 1 | 0 | 512 | 1503598311
6 | K | 05 | Dílenská dokumentace stavby |  |  | soubor | 1 |  |  | 0 |  |  |  | základní | 0 | 0 | 0 | 0 | 0 | 0 | 512 | K | 2 |  |  |  | ROZPOCET | 0 | 0 | 0 | 0 | 0 | 1 | 0 | 512 | 1065144659
7 | K | 06 | Vytýčení inženýrských sítí |  |  | soubor | 1 |  |  | 0 |  |  |  | základní | 0 | 0 | 0 | 0 | 0 | 0 | 512 | K | 2 |  |  |  | ROZPOCET | 0 | 0 | 0 | 0 | 0 | 1 | 0 | 512 | 809088873
16 | K | 07 | Zařízení staveniště |  |  | soubor | 1 |  |  | 0 |  |  |  | základní | 0 | 0 | 0 | 0 | 0 | 0 | 512 | K | 2 |  |  |  | ROZPOCET | 0 | 0 | 0 | 0 | 0 | 1 | 0 | 512 | -194836731
11 | K | 08 | Náklady na dočasné dopravní značení |  |  | soubor | 1 |  |  | 0 |  |  |  | základní | 0 | 0 | 0 | 0 | 0 | 0 | 512 | K | 2 |  |  |  | ROZPOCET | 0 | 0 | 0 | 0 | 0 | 1 | 0 | 512 | 1473174767
12 | K | 09 | Geodetické zaměření skutečného stavu |  |  | soubor | 1.155 |  |  | 0 |  |  |  | základní | 0 | 0 | 0 | 0 | 0 | 0 | 512 | K | 2 |  |  |  | ROZPOCET | 0 | 0 | 0 | 0 | 0 | 1 | 0 | 512 | 434223231
13 | K | 10 | Pamětní deska/publicita projektu atd. |  |  | soubor | 1 |  |  | 0 |  |  |  | základní | 0 | 0 | 0 | 0 | 0 | 0 | 512 | K | 2 |  |  |  | ROZPOCET | 0 | 0 | 0 | 0 | 0 | 1 | 0 | 512 | -1174543232
17 | K | 11 | Uvedení nezpevněného terénu do původního stavu |  |  |  | 1 |  |  | 0 |  |  |  | základní | 0 | 0 | 0 | 0 | 0 | 0 | 512 | K | 2 |  |  |  | ROZPOCET | 0 | 0 | 0 | 0 | 0 | 1 | 0 | 512 | -533230676
|  |  | v ploše pracovního pruhu s přesahem 1,5 m na každou stranu, do původního stavu (vyjeté koleje, díry, stopy po kácení apod. | [18 empty] | VV | 2 | 1 | True | 0 | ROZPOCET
|  |  | 1 |  |  |  | 1 | [14 empty] | VV | 2 | 2 | True | 1 | ROZPOCET
| VRN - Vedlejší rozpočtové náklady | [8 empty] | 0 | [5 empty] | 0 |  | 0 |  | 0 | 5 | D | 0 |  |  |  | ROZPOCET | [6 empty] | 0
| VRN6 - Územní vlivy | [8 empty] | 0 | [5 empty] | 0 |  | 0 |  | 0 | 5 | D | 1 |  |  |  | ROZPOCET | [6 empty] | 0
14 | K | 062002000 | Ztížené dopravní podmínky |  |  | Kč | 1 |  |  | 0 |  |  |  | základní | 0 | 0 | 0 | 0 | 0 | 0 | 1024 | K | 2 |  |  |  | ROZPOCET | 0 | 0 | 0 | 0 | 0 | 1 | 0 | 1024 | -113759308
|  |  | v úseku stavby mezi areálem SSMSK a železniční tratí bude nutno pojíždět pouze v rámci pracovního pruhu, v některých místech se zůžením na šířku 2,5 m | [18 empty] | VV | 2 | 1 | True | 0 | ROZPOCET
|  |  | v trase pracovního pruhu ani v blízkém okolí není možno vybudovat meziskládky | [18 empty] | VV | 2 | 1 | True | 0 | ROZPOCET
|  |  | 1 |  |  |  | 1 | [14 empty] | VV | 2 | 2 | True | 1 | ROZPOCET
15 | K | 063002000 | Práce na těžce přístupných místech |  |  | Kč | 1 |  |  | 0 |  |  |  | základní | 0 | 0 | 0 | 0 | 0 | 0 | 1024 | K | 2 |  |  |  | ROZPOCET | 0 | 0 | 0 | 0 | 0 | 1 | 0 | 1024 | 1083443942
|  |  | Nájezdy do pracovního pruhu možné pouze na začátku a na konci trasy kanalizace | [18 empty] | VV | 2 | 1 | True | 0 | ROZPOCET
|  |  | 1 |  |  |  | 1 | [14 empty] | VV | 2 | 2 | True | 1 | ROZPOCET