## Část 1
Příloha č. 1 zadávací dokumentace
Služební vozidlo - 4x4 - 3 ks
|  | DOPLNÍ DODAVATEL | instrukce pro vyplnění sloupce C
Motor | vznětový přeplňovaný |  | ano
| obsah max. 2500 cm3 |  | konkrétní údaj
| výkon min. 95 kW |  | konkrétní údaj
| maximální točivý moment min. 300 Nm |  | konkrétní údaj
| spotřeba PHM pro kombinovaný provoz (pozn.: nesmí přesáhnout hodnoty uvedené v příloze č. 2 nařízení vlády č. 173/2016 Sb.) |  | konkrétní údaj
| dle platné legislativy, vozidla homologovaná po 1.1.2015 - min. EURO 6 |  | ano
Převodovka | min. 6st. manuální |  | ano
| pohon připojitelný nebo stabilní 4x4 |  | konkrétní údaj
Rozměry | rozvor min. 3000 mm |  | konkrétní údaj
| nákladový prostor délka x šířka podlahy min. 1500mm x 1450mm |  | konkrétní údaj
Karoserie | pick-up, pevná nástavba ložní plochy |  | ano
| počet dveří 4, sklopné zadní čelo nákladového prostoru |  | ano
| počet míst k sezení min. 5 |  | ano, skutečný počet
Kola | sada 5ks kompletních kol, ocelové disky, celoročních pneumatiky 16" nebo 17", v případě systému přímého měření tlaku vzduchu včetně senzorů, 1ks z toho je plnohotná rezerva |  | ano, konkrétní údaj
Barva | karoserie: barva bílá |  | ano
| interiér: tmavá látka |  | ano
Bezpečnost | airbagy min. 4 vpředu: 2 čelní, 2 boční |  | skutečný počet
| tříbodové bezpečnostní pásy s předpínači na všech sedadlech |  | ano
| výškově nastavitelné opěrky hlavy na všech sedadlech |  | ano
| elektronický stabilizační systém |  | obecně používané (obchodní) označení systému
| protiprokluzový systém |  | obecně používané (obchodní) označení systému
| brzdový asistent |  | obecně používané (obchodní) označení systému
| Asistent rozjezdu do svahu |  | obecně používané (obchodní) označení systému
| přední mlhové světlomety |  | ano
Zabezpečení | imobilizér |  | ano
| mechanické zabezpečení řadící páky |  | výrobce, typ
| bezpečnostní šrouby (matice) kol |  | ano
Ostatní požadavky | el. nastavitelná a vyhřívaná vnější zpětná zrcátka |  | ano
| el. ovládání oken min. vpředu |  | konkrétní údaj
| řízení s posilovačem |  | obecně používané (obchodní) označení systému
| kontrola funkce světel |  | ano
| Pevná střecha (nástavba) nákladového prostoru v barvě karoserie |  | ano
| uzávěrka diferenciálu zadní nápravy |  | ano
| ochrannný kryt pod motorem, rozvodovkou a nádrží |  | ano
| centrální zamykání s dálkovým ovládáním |  | ano
| 12 V zásuvka min. v přední části vozidla |  | ano
| konektor USB 2.0 |  | ano
| klimatizace |  | typ
| autorádio s RDS a bluetooth hands free, min. 2x2 reproduktory (vpředu a vzadu) |  | ano
| tažné zařízení min. 3000 kg |  | ano, konkrétní údaj
| sedadlo řidiče, výškově nastavitelné s bederní opěrkou |  | ano
| volant výškově a podélně nastavitelný |  | ano
| gumové koberečky vpředu i vzadu |  | ano
| zátěžové potahy na přední sedadla (sériové standardní provedení) |  | ano
| Zásuvka 230 V min. 150 W |  | ano
| vnitřní úchytná oka nebo háky v nákladovém prostoru |  | ano
| plná nádrž pohonných hmot |  | ano
| vozidla musí být doplněna všemi provozními kapalinami na úroveň dle doporučení výrobce |  | ano
| zákonná výbava vozidla |  | ano
| součástí dodávky vozidel budou veškeré potřebné doklady umoňující registraci vozidel do provozu |  | ano