## 1-SP1
Technologické vozidlo typ D-4P (1 ks) - Část 1 - specifikace 1
|  | nabídka uchazeče DOPLNÍ UCHAZEČ | instrukce pro vyplnění sloupce C
Motor | vznětový |  | ano
| výkon min. 110 kW |  | konkrétní údaj
| spotřeba PHM pro kombinovaný provoz (pozn.: nesmí přesáhnout hodnoty uvedené v příloze č. 2 nařízení vlády č. 173/2016 Sb.) |  | konkrétní údaj
| splnění emisní normy min. EURO 6 |  | konkrétní údaj
Převodovka | automatická, min. 6-ti stupňová |  | ano, počet stupňů
Převodovka | pohon všech kol |  | ano
Karoserie | 5-ti místná, 5 dveřová, celoprosklená |  | ano
Barva | karoserie: metalická - bude upřesněno s vybraným dodavatelem |  | ano
Bezpečnost | boční, čelní a hlavové airbagy řidiče a spolujezdce (min. 6 ks) |  | ano, konkrétní počet
| multikolizní brzda |  | ano
| elektronický stabilizační systém |  | konkrétní označení
| brzdový asistent |  | konkrétní označení
| zkrácení brzdné dráhy a varování při nebezpečném snížení odstupu a nouzové brždění do 30 km |  | ano
| parkovací asistent se zpětnou kamerou a senzory vpředu a vzadu |  | ano
| asistent rozpoznání únavy |  | ano
Zabezpeční | alarm |  | ano
| mechanické zabezpečení převodovky |  | ano
Ostatní požadavky uživatele | sada zimních pneumatik včetně disků |  | ano
| 2 funkční klíče |  | ano
| klimatizace pro vyhřívání okna s dvouzónovou automatickou regulací |  | ano
| vyhřívané přední a zadní sklo, termoizolační vrstvené čelní sklo s UV clonou |  | ano
| výklopné zadní dveře |  | ano
| posuvné dveře vpravo a vlevo v prostoru pro cestující |  | ano
| multifunkční ukazatel-palubní počítač |  | ano
| rádio s navigací GPS a mapové podklady s aktualizací, displej min. 6" |  | ano
| zásuvka 12V vpředu, vzadu a v zavazadlovém prostoru |  | ano
| přídavné vodní topení s dálkovým ovládáním a časovým spínačem |  | ano
| zadní stěrač s ostřikovačem |  | ano
| plnohodnotná rezerva |  | ano
| odnímatelné a uzamykatelné tažné zařízení |  | ano
| vyhřívaná sedadla vpředu, samostatně nastavitelná |  | ano
| sedadlo řidiče výškově nastavitelné, bederní opěrka |  | ano
| mlhové světlomety integrované v nárazníku |  | ano
| výškově a podélně nastavitelná loketní opěrka |  | ano
| zvýšená kapacita baterie min. 380 A, 72 Ah |  | konkrétní údaj
| nasávání čistého vzduchu přes filtr |  | ano
| dešťový senzor |  | ano
| vnitřní zpětné zrcátko s automatickou clonou |  | ano
| zapalovač a popelník |  | ano
| odkládací uzavíratelná schránka v palubní desce u spolujezdce |  | ano
| ochrana podvozku - nástřik spodní prahové části proti poškození kamením |  | ano
| kryt zavazadlového prostoru |  | ano
| celoplošné kryty kol |  | ano
| zateplení zavazadlového prostoru |  | ano
| spodní kryt motoru a převodovky |  | ano
| přídavné osvětlení nákladového prostoru |  | ano
| hasící přístroj pod sedadlem spolujezdce |  | ano
| gumové koberečky vpředu a vzadu |  | ano
| gumová podlaha v nákladním prostoru |  | ano
| dodání vozidla s plnou nádrží PHM |  | ano

## 1-SP2
Technologické vozidlo typ D-4P (1 ks) - Část 1 - specifikace 2
|  | nabídka uchazeče DOPLNÍ UCHAZEČ | instrukce pro vyplnění sloupce C
Motor | vznětový |  | ano
| výkon min. 110 kW |  | konkrétní údaj
| spotřeba PHM pro kombinovaný provoz (pozn.: nesmí přesáhnout hodnoty uvedené v příloze č. 2 nařízení vlády č. 173/2016 Sb.) |  | konkrétní údaj
| splnění emisní normy min. EURO 6 |  | konkrétní údaj
Převodovka | automatická, min. 6-ti stupňová |  | ano, počet stupňů
Převodovka | pohon všech kol |  | ano
Karoserie | 5-ti místná, 5 dveřová |  | ano
Barva | karoserie: metalická bude upřesněno s vybraným dodavatelem |  | ano
Bezpečnost | boční, čelní a hlavové airbagy řidiče a spolujezdce (min. 6 ks) |  | ano, konkrétní počet
| multikolizní brzda |  | ano
| elektronický stabilizační systém |  | konkrétní označení
| brzdový asistent |  | konkrétní označení
| zkrácení brzdné dráhy a varování při nebezpečném snížení odstupu a nouzové brždění do 30 km |  | ano
| parkovací asistent se zpětnou kamerou a senzory vpředu a vzadu |  | ano
| asistent rozpoznání únavy |  | ano
Zabezpeční | alarm |  | ano
| mechanické zabezpečení převodovky |  | ano
Ostatní požadavky uživatele | sada zimních pneumatik včetně disků |  | ano
| 2 funkční klíče |  | ano
| klimatizace pro vyhřívání okna s dvouzónovou automatickou regulací |  | ano
| vyhřívané přední a zadní sklo, termoizolační vrstvené čelní sklo s UV clonou |  | ano
| výklopné zadní dveře |  | ano
| posuvné dveře vpravo a vlevo v prostoru pro cestující |  | ano
| multifunkční ukazatel-palubní počítač |  | ano
| rádio s navigací GPS a mapové podklady s aktualizací, displej min. 6" |  | ano
| zásuvka 12V vpředu, vzadu a v zavazadlovém prostoru |  | ano
| přídavné vodní topení s dálkovým ovládáním a časovým spínačem |  | ano
| zadní stěrač s ostřikovačem |  | ano
| plnohodnotná rezerva |  | ano
| odnímatelné a uzamykatelné tažné zařízení |  | ano
| vyhřívaná sedadla vpředu, samostatně nastavitelná |  | ano
| sedadlo řidiče výškově nastavitelné, bederní opěrka, nastavitelná loketní opěrka |  | ano
| mlhové světlomety integrované v nárazníku |  | ano
| výškově a podélně nastavitelná loketní opěrka |  | ano
| zvýšená kapacita baterie min. 380 A, 72 Ah |  | konkrétní údaj
| nasávání čistého vzduchu přes filtr |  | ano
| dešťový senzor |  | ano
| vnitřní zpětné zrcátko s automatickou clonou |  | ano
| zapalovač a popelník |  | ano
| odkládací uzavíratelná schránka v palubní desce u spolujezdce |  | ano
| ochrana podvozku - nástřik spodní prahové části proti poškození kamením |  | ano
| kryt zavazadlového prostoru |  | ano
| celoplošné kryty kol |  | ano
| zateplení zavazadlového prostoru |  | ano
| spodní kryt motoru a převodovky |  | ano
| přídavné osvětlení nákladového prostoru |  | ano
| hasící přístroj pod sedadlem spolujezdce |  | ano
| gumové koberečky vpředu a vzadu |  | ano
| gumová podlaha v nákladním prostoru |  | ano
| dodání vozidla s plnou nádrží PHM |  | ano

## 1-SP3
Technologické vozidlo typ D-4P (1 ks) - Část 1 - specifikace 3
|  | nabídka uchazeče DOPLNÍ UCHAZEČ | instrukce pro vyplnění sloupce C
Motor | vznětový |  | ano
| výkon min. 110 kW |  | konkrétní údaj
| spotřeba PHM pro kombinovaný provoz (pozn.: nesmí přesáhnout hodnoty uvedené v příloze č. 2 nařízení vlády č. 173/2016 Sb.) |  | konkrétní údaj
| splnění emisní normy min. EURO 6 |  | konkrétní údaj
Převodovka | automatická min. 6-ti stupňová |  | ano, počet stupňů
Převodovka | pohon předních kol |  | konkrétní údaj
Karoserie | 5-ti místná, 5 dveřová |  | ano
Barva | karoserie: bílá |  | ano
| interiér: tmavá látka |  | ano
Bezpečnost | boční, čelní a hlavové airbagy řidiče a spolujezdce (min. 6 ks) |  | ano, konkrétní počet
| bezpečnostní pásy s předpínači vpředu, tříbodové vpředu i vzadu |  | ano
| výškově nastavitelné opěrky hlavy na všech sedadlech |  | ano
| elektronický stabilizační systém |  | konkrétní označení
| protiprokluzový systém |  | konkrétní označení
| brzdový asistent |  | konkrétní označení
| automatické přepínání dálkových světel |  | ano
Zabezpečení | alarm s ostrahou vnitřního prostoru |  | ano
| dálkově ovládané centrální zamykání |  | ano
| mechanické zabezpečení řadící páky |  | ano
| bezpečnostní šrouby kol |  | ano
Ostatní požadavky uživatele | kola z lehké slitiny 16“ s kontrolou poklesu tlaku vzduchu v pneu |  | ano
| sada zimních pneumatik s disky 16“ s kontrolou poklesu tlaku vzduchu v pneu |  | ano
| 2 funkční klíče |  | ano
| bederní opěrka v obou předních sedadlech |  | ano
| hasící přístroj pod sedadlem |  | ano
| klimatizace |  | ano
| parkovací asistent vzadu |  | ano
| rádio s ukazatelem parkovacího asistentu |  | ano
| digitální příjem rádia |  | ano
| spodní kryt motoru a převodovky |  | ano
| výškově a podélně nastavitelná loketní opěrka |  | ano
| tempomat |  | ano
| multifukční ukazatel parkovací asistent |  | ano
| vodní přídavné topení na dálkové ovládání |  | ano
| vyhřívání předních sedadel |  | ano
| výškově nastavitelné sedadlo řidiče |  | ano
| sklopné opěradlo sedadla spolujezdce |  | ano
| zadní křídlové dveře prosklené |  | ano
| přídavné osvětlení nákladového prostoru - 3 LED |  | ano
| kožený volant a kožené madlo řadící páky |  | ano
| rozhraní pro připojení externích přístrojů |  | ano
| posuvné okno v prostoru pro cestující: - vpředu vlevo a vpravo |  | ano
| tažné zařízení odnímatelné |  | ano
| gumové koberečky vpředu i vzadu |  | ano
| plnohodnotné ocelové rezervní kolo |  | ano
| zákonná výbava vozidla |  | ano
| dodání vozidla s plnou nádrží PHM |  | ano

## 1 - SP4
Technologické vozidlo typ A-4U (1 ks) - Část 1 - specifikace 4
|  | nabídka uchazeče DOPLNÍ UCHAZEČ | instrukce pro vyplnění sloupce C
Motor | zážehový |  | ano
| výkon min. 150 kW |  | konkrétní údaj
| spotřeba PHM pro kombinovaný provoz (pozn.: nesmí přesáhnout hodnoty uvedené v příloze č. 2 nařízení vlády č. 173/2016 Sb.) |  | konkrétní údaj
| splnění emisní normy min. EURO 6 |  | konkrétní údaj
Převodovka | automatická, min. 6-ti stupňová |  | ano, počet stupňů
Převodovka | pohon všech kol |  | ano
Karoserie | 6-ti místná, 5 dveřová |  | ano
Barva | karoserie: metalická, béžová |  | ano
| interiér: tmavý |  | ano
Bezpečnost | vpředu min.: 2 airbagy boční, 2 čelní, 2 hlavové vzadu min. : 2 airbagy v prostoru pro cestující |  | ano, konkrétní počet
| bezpečnostní pásy s předpínači vpředu, tříbodové vpředu i vzadu |  | ano
| výškově nastavitelné opěrky hlavy na všech sedadlech |  | ano
| elektronický stabilizační systém |  | konkrétní označení
| protiprokluzový systém |  | konkrétní označení
| brzdový asistent |  | konkrétní označení
| Bi-xenonové nebo LED světlomety, dynamické přisvěcování do zatáček |  | ano
| asistent pro změnu jízdního pruhu, tempomat, multifunkční ukazatel, dešťový senzor, automatická clona vnitřního zpětného zrcátka |  | ano
| automatické přepínání dálkových světel |  | ano
| kontrola poklesu tlaku vzduchu v pneu |  | ano
Zabezpečení | dálkově ovládané centrální zamykání + 2 funkční klíče |  | ano
| mechanické zabezpečení řadící páky |  | ano
| elektronický imobilizér |  | ano
| alarm s ostrahou vnitřního prostoru |  | ano
| bezpečnostní šrouby kol |  | ano
Ostatní požadavky uživatele | 17" kola z lehké slitiny s kontrolou poklesu tlaku vzduchu v pneu |  | ano
| sada zimních pneumatik s disky z lehké slitiny 17" s kontrolou poklesu tlaku vzduchu v pneu |  | ano
| přídavné vodní topení na dálkové ovládání |  | ano
| 3-zónová automatická klimatizace |  | ano
| parkovací asistent vpředu a vzadu |  | ano
| vnější zrcátka: elektricky sklopná, nastavitelná, vyhřívaná |  | ano
| indikátor stavu kapaliny v ostřikovačích, vyhřívané trysky ostřikovačů čelního skla |  | ano
| elektrické rozhraní pro zapojení externích přístrojů |  | ano
| plastová podlaha v prostoru pro cestující |  | ano
| vyhřívané sedadlo pro řidiče a spolujezdce |  | ano
| výškově nastavitelné sedadlo spolujezdce |  | ano
| bederní opěrka řidiče a bederní opěrka spolujezdce |  | ano
| 2 jednotlivá sedadla ve druhé řadě sedadel |  | ano
| samostatná sedadla pro cestující otočná |  | ano
| bez označení typu vozidla |  | ano
| sluneční clony v prostoru pro cestující |  | ano
| multifunkční kožený volant |  | ano
| boční posuvné dveře vlevo |  | ano
| posuvná okna v prostoru pro cestující L+P strana |  | ano
| otevírání zadních výklopných dveří zevnitř |  | ano
| servo dovírání levých a pravých posuvných dveří a zadních výklopných dveří |  | ano
| rádio s navigací |  | ano
| digitální příjem rádia |  | ano
| druhá baterie s dělicím relé |  | ano
| gumové koberečky |  | ano
| zatmavená skla v prostoru pro cestující - bude upřesněno s vybraným dodavatelem |  | ano
| zákonná výbava vozidla |  | ano
| dodání vozidla s plnou nádrží PHM |  | ano

## 1 - SP5
Technologické vozidlo typ A-2U (1 ks) - Část 1 - specifikace 5
|  | nabídka uchazeče DOPLNÍ UCHAZEČ | instrukce pro vyplnění sloupce C
Motor | zážehový |  | ano
| výkon min 150 kW |  | konkrétní údaj
| spotřeba PHM pro kombinovaný provoz (pozn.: nesmí přesáhnout hodnoty uvedené v příloze č. 2 nařízení vlády č. 173/2016 Sb.) |  | konkrétní údaj
| splnění emisní normy min. EURO 6 |  | konkrétní údaj
Převodovka | automatická, min. 6-ti stupňová |  | ano, počet stupňů
Převodovka | pohon předních kol |  | ano
Karoserie | 6-ti místná, 5 dveřová |  | ano
Barva | karoserie: modrá metalíza |  | ano
| interiér: černý |  | ano
Bezpečnost | vpředu min.: 2 airbagy boční, 2 čelní, 2 hlavové vzadu min. : 2 airbagy v prostoru pro cestující |  | ano, konkrétní počet
| bezpečnostní pásy s předpínači vpředu, tříbodové vpředu i vzadu |  | ano
| výškově nastavitelné opěrky hlavy na všech sedadlech |  | ano
| elektronický stabilizační systém |  | konkrétní označení
| protiprokluzový systém |  | konkrétní označení
| brzdový asistent |  | konkrétní označení
| Bi-xenonové nebo LED světlomety, dynamické přisvěcování do zatáček |  | ano
| asistent pro změnu jízdního pruhu, tempomat, multifunkční ukazatel, dešťový senzor, automatická clona vnitřního zpětného zrcátka |  | ano
| automatické přepínání dálkových světel |  | ano
| kontrola poklesu tlaku vzduchu v pneu |  | ano
Zabezpečení | dálkově ovládané centrální zamykání + 2 funkční klíče |  | ano
| mechanické zabezpečení řadící páky |  | ano
| elektronický imobilizér |  | ano
| alarm s ostrahou vnitřního prostoru |  | ano
| bezpečnostní šrouby kol |  | ano
| bez elektrického ovládání bočních posuvných dveří |  | ano
| 17" kola z lehké slitiny |  | ano
| sada zimních pneumatik s disky z lehké slitiny 17“ včetně kontroly poklesu tlaku v pneu |  | ano
| přídavné vodní topení na dálkové ovládání |  | ano
| 3-zónová automatická klimatizace |  | ano
| parkovací asistent vpředu a vzadu |  | ano
| elektrické rozhraní pro zapojení externích přístrojů |  | ano
| plastová podlaha v prostoru pro cestující |  | ano
| vyhřívané sedadlo pro řidiče a spolujezdce |  | ano
| výškově nastavitelné sedadlo spolujezdce |  | ano
| bederní opěrka řidiče a bederní opěrka spolujezdce |  | ano
| 2 jednotlivá sedadla ve druhé řadě sedadel |  | ano
| samostatná sedadla pro cestující otočná |  | ano
| bez označení typu a motoru na zádi vozidla |  | ano
| vnější zrcátka elektricky sklopná, vyhřívaná a nastavitelná |  | ano
| vnitřní zpětné zrcátko automaticky zaclonitelné |  | ano
| indikátor stavu kapaliny v ostřikovačích, vyhřívané trysky ostřikovačů čelního skla |  | ano
| sluneční clony v prostoru pro cestující |  | ano
| multifunkční kožený volant |  | ano
| posuvná okna v prostoru pro cestující L+P strana |  | ano
| otevírání zadních výklopných dveří zevnitř |  | ano
| servo dovírání levých a pravých posuvných dveří a zadních výklopných dveří |  | ano
| rádio s navigací |  | ano
| zásuvka 12 V v zavazadlovém prostoru |  | ano
| druhá baterie s dělícím relé |  | ano
| gumové koberečky vpředu i vzadu |  | ano
| zatmavená skla v prostoru pro cestující - bude upřesněno s vybraným dodavatelem |  | ano
| tažné zařízení |  | ano
| zákonná výbava vozidla |  | ano
| dodání vozidla s plnou nádrží PHM |  | ano

## 1-SP6
Technologické vozidlo typ A-2U (1 ks) - Část 1 - specifikace 6
|  | nabídka uchazeče DOPLNÍ UCHAZEČ | instrukce pro vyplnění sloupce C
Motor | zážehový |  | ano
| obsah min. 1980 cm3 |  | konkrétní údaj
| výkon min. 150 kW |  | konkrétní údaj
| maximální točivý moment min. 345 Nm |  | konkrétní údaj
| spotřeba PHM pro kombinovaný provoz (pozn.: nesmí přesáhnout hodnoty uvedené v příloze č. 2 nařízení vlády č. 173/2016 Sb.) |  | konkrétní údaj
| splnění emisní normy min. EURO 6 |  | ano
Převodovka | automatická, min. 6-ti stupňová |  | ano, počet stupňů
| pohon všech kol |  | ano
| čtyřkolka s automatickým odepínáním zadní nápravy dle jízdního režimu |  | ano
Rozměry | rozvor 2900-3100 mm |  | konkrétní údaj
| vnější rozměry max 4910 x 2300 mm vč. zrcátek |  | konkrétní údaj
Karoserie | provedení 6 místné pětidveřové, přední sedadla s lokteními opěrkami, výškově nastavitelná a vyhřívaná, rozložení sedadel 2+2+2, zadní sedadla (2. a 3. řada) posuvná a otočná, vyjimatelná bez použití nářadí,sklopná a s loketními opěrkami, boční manuálně posuvné dveře vlevo i vpravo a s manuálně otevíratelnými posuvnými okny vlevo i vpravo, zadní křídlové dveře s otevíráním i zevnitř |  | ano
Barva | karoserie: metalická, bude upřesněno s dodavatelem, bez označení typu vozu |  | ano
| zatmavená skla v zadní části kabiny - bude upřesněno s vybraným dodavatelem |  | ano
| nárazníky, zrcátka a kliky v barvě vozu |  | ano
| interiér: tmavé originální čalounění celého interiéru, plastová podlaha nebo gumová v prostoru pro cestující |  | ano
Bezpečnost | vpředu min.: 2 airbagy boční, 2 čelní, 2 hlavové |  | ano, konkrétní počet
| bezpečnostní pásy s předpínačemi min. vpředu |  | ano
| kotoučové brzdy na obou nápravách |  | ano
| výškově nastavitelné opěrky hlavy min. na předních sedadlech |  | ano
| adaptivní tempomat min. do 200 km/h s varováním při nebezpečném snížení odstupu |  | ano
| asistent pro změnu jízdního pruhu - varování před vozidlem v mrtvém úhlu |  | konkrétní označení
| protiblokovací systém brzd |  | konkrétní označení
| brzdový asistent s nouzovým bržděním a asistent jízdy z kopce |  | konkrétní označení
| mechanická uzávěrka diferenciálu |  | ano
| vpředu LED světlomety s automatickým nastavením výšky světel, standardní světlomety vzadu |  | ano
| parkovací asistent dopředu i dozadu |  | ano
| asistent pro rozpoznání únavy |  | konkrétní označení
| ostřikovače světlometů s vyhřívanými tryskami a vyhřívané čelní sklo |  | ano
| přední mlhové světlomety s přisvěcováním do zatáčky |  | ano
Zabezpečení | imobilizér |  | ano
| automatické dovření oken |  | ano
| centrální zamykání s dálkovým ovládáním |  | ano
Ostatní požadavky | 3zónová plně automatická klimatizace s dalším ovládacím panelem v prostoru pro cestující |  | ano
| el. nastavitelná a vyhřívaná vnější zpětná zrcátka , el. sklopná, |  | ano
| el. ovládání oken min. vpředu |  | ano
| zadní okno vyhřívané |  | ano
| multimediální systém s rádiem, min. 6" dotykovou barevnou obrazovkou, s podporou CD, MP3/WMA a s Bluetooth a WiFi rozhraním, multimediální systém včetně navigace s mapovými podklady Evropy a doživotní aktualizací v ceně plnění |  | ano
| palubní počítač |  | ano
| multifunkční volant výškově nastavitelný včetně manuálních voličů rychlostí automatické převodovky tzv. pádla |  | ano
| adaptivní dynamický podvozek s možností nastavení, zesílené stabilizátory |  | ano
| gumové rohože |  | ano
| zákonná výbava vozidla |  | ano
| min. 17" kola z lehké slitiny s bezpečnostními šrouby |  | ano
| přípravné lišty pro uchycení střešního nosiče nevyčnívající z profilu vozidla |  | ano
| vodní přídavné topení s dálkovým ovládáním |  | ano
| zásuvka na 220 V a zvýšená kapacita generátoru |  | ano
Speciální požadavky | dodání vozidla s plnou nádrží PHM |  | ano
| sada kol min. 17" se zimními pneumatikami |  | ano
| tažné zařízení odnimatelné |  | ano
| elektrické rozhraní pro zapojení externích přístrojů pod sedadlem řidiče |  | ano
| druhá baterie s dělícím relé |  | ano