## 4-SP
Vozidlo typ B-4S (1 ks) - Část 4
|  | nabídka uchazeče DOPLNÍ UCHAZEČ | instrukce pro vyplnění sloupce C
Motor | zážehový |  | ano
| výkon min. 220 kW |  | konkrétní údaj
| spotřeba PHM pro kombinovaný provoz (pozn.: nesmí přesáhnout hodnoty uvedené v příloze č. 2 nařízení vlády č. 173/2016 Sb.) |  | konkrétní údaj
| splnění emisní normy min.EURO 6 |  | konkrétní údaj
Převodovka | manuální nebo automatická, min. 6-ti stupňová |  | ano, počet stupňů
Převodovka | pohon všech kol |  | ano
Karoserie | 5-ti místná, 5 dveřová |  | ano
Barva | karoserie : metalická (bude upřesněno po dohodě s vybraným dodavatelem) |  | ano
| interiér : látka tmavá - bude upřesněno s vybraným dodavatelem |  | ano
Bezpečnost | nárazový senzor+ochrana proti bočnímu nárazu |  | ano
| vpředu min.: 2 airbagy boční, 2 čelní, 2 hlavové vzadu min. : 2 airbagy v prostoru pro cestující |  | ano
| ochrana podvozku proti kamenům |  | ano
| bezpečnostní pásy s předpínači vpředu |  | ano
| dynamická kontrola stability-včetně kontroly brzd v zatáčkách |  | konkrétní označení
| rozjezdový asistent |  | ano
| dynamická kontrola trakce |  | konkrétní označení
| antiblokovací systém |  | konkrétní označení
| automatické dovírání oken v krizových situacích |  | ano
| přední mlhové světlomety |  | ano
Zabezpečení | dálkově ovládané centrální zamykání |  | ano
| mechanické uzamčení řadící páky |  | ano
| imobilizér |  | ano
| bezpečnostní šrouby kol |  | ano
Ostatní požadavky uživatele | plnohodnotná rezerva - letní pneu 18" |  | ano
| sada zimních pneumatik s disky z lehké slitiny 17“ |  | ano
| letní pneu 18" s disky z lehké slitiny |  | ano
| anténa - "větší ploutvička" |  | ano
| gumové koberečky vpředu i vzadu |  | ano
| vyhřívaná sedadla vpředu |  | ano
| zásuvka na 230 V |  | ano
| zákonná výbava vozidla |  | ano
| dodání vozidla s plnou nádrží PHM |  | ano