## 5-SP
Vozidlo typ D-4S (1 ks) - Část 5
|  | nabídka uchazeče DOPLNÍ UCHAZEČ | instrukce pro vyplnění sloupce C
Motor | vznětový |  | ano
| obsah max. 2000 cm3 |  | konkrétní údaj
| výkon min. 110 kW |  | konkrétní údaj
| maximální točivý moment min. 310 Nm |  | konkrétní údaj
| spotřeba PHM pro kombinovaný provoz (pozn.: nesmí přesáhnout hodnoty uvedené v příloze č. 2 nařízení vlády č. 173/2016 Sb.) |  | konkrétní údaj
| splnění emisní normy min. EURO 6 |  | konkrétní údaj
Převodovka | automatická min. 6-ti stupňová |  | ano, počet stupňů
| pohon všech kol |  | ano
Rozměry | rozvor 2600 - 2700 mm |  | konkrétní údaj
| zavazadlový prostor min 460 l (základní objem při maximálním posunutí a bez sklopení zadních sedadel...) |  | konkrétní údaj
Karoserie | 5 místná, 5 dveřová/kombi |  | ano
Barva | karoserie - metalická tmavá, bude upřesněno s vybraným dodavatelem |  | ano
| interiér: tmavý |  | ano
Bezpečnost | vpředu min.: 2 airbagy boční, 2 čelní, 2 hlavové, 1 kolenní řidiče |  | ano, skutečný počet
| bezpečnostní pásy s předpínači vpředu, tříbodové vpředu i vzadu |  | ano
| výškově nastavitelné opěrky hlavy na všech sedadlech |  | ano
| elektronický stabilizační systém |  | konkrétní označení
| protiprokluzový systém |  | konkrétní označení
| brzdový asistent |  | konkrétní označení
| přední mlhové světlomety |  | ano
Zabezpečení | dálkově ovládané centrální zamykání |  | ano
| mechanické zabezpečení řadící páky |  | ano
| bezpečnostní šrouby kol |  | ano
Ostatní | asistent rozjezdu do kopce |  | ano
| vyhřívaná sedadla alespoň vpředu |  | ano
| tažné zařízení |  | ano
| gumové koberečky vpředu i vzadu |  | ano
| zákonná výbava vozidla |  | ano
| sada 17" kol z lehké slitiny letní pneumatiky s kontrolou poklesu tlaku vzduchu v pneu |  | ano
| sada 17" kol z lehké slitiny zimní pneumatiky s kontrolou poklesu tlaku vzduchu v pneu |  | ano
| elektrická okna vpředu a vzadu |  | ano
| automatická klimatizace |  | ano
| tempomat |  | ano
| parkovací systém vzadu |  | ano
| dodání vozidla s plnou nádrží PHM |  | ano