## Rekapitulace stavby
Export VZ |  |  | List obsahuje: |  |  |  |  | 1) Rekapitulace stavby |  |  | 2) Rekapitulace objektů stavby a soupisů prací | [16 empty] | 3.0 | [5 empty] | False | False | {c5e3bab9-7577-47d9-98d2-4cf8a5399945}
[19 empty] | >> skryté sloupce << | [13 empty] | 0,01 | 21
[33 empty] | 0,01 | 15
|  |  | REKAPITULACE STAVBY | [16 empty] | v --- níže se nacházejí doplnkové a pomocné údaje k sestavám --- v | [11 empty] | Návod na vyplnění | 0,001
|  |  | Kód: |  |  |  |  | Hydroprojekt-315042 | [23 empty] | Měnit lze pouze buňky se žlutým podbarvením! 1) v Rekapitulaci stavby vyplňte údaje o Uchazeči (přenesou se do ostatních sestav i v jiných listech) 2) na vybraných listech vyplňte v sestavě Soupis prací ceny u položek Podrobnosti k vyplnění naleznete na poslední záložce s Pokyny pro vyplnění | 0,01
|  |  | Stavba: |  |  |  |  | 18 Rekonstrukce kanalizace ul. Mánesova | [24 empty] | 0,1
|  |  | KSO: | [11 empty] | CC-CZ: | [17 empty] | 1
|  |  | Místo: | [11 empty] | Datum: |  | 2017-04-21 | [15 empty] | 10
100
|  |  | Zadavatel: | [11 empty] | IČ: | [17 empty] | 0,1
[15 empty] | DIČ: | [17 empty] | 0,1
0,1
|  |  | Uchazeč: | [11 empty] | IČ: |  | Vyplň údaj | [15 empty] | 0,1
|  |  |  | Vyplň údaj | [10 empty] | DIČ: |  | Vyplň údaj | [15 empty] | 0,1
False
|  |  | Projektant: | [11 empty] | IČ: | [17 empty] | False
[15 empty] | DIČ: | [17 empty] | True
0,01
|  |  | Poznámka: | [29 empty] | 0,01
False
|  |  | Cena bez DPH | [11 empty] | 0
[9 empty] | Sazba daně |  | Základ daně |  |  |  | Výše daně
|  |  | DPH |  | základní |  |  |  | 21% |  | 0 |  |  |  | 0
[5 empty] | snížená |  |  |  | 15% |  | 0 |  |  |  | 0
[5 empty] | zákl. přenesená |  |  |  | 21% |  | #REF! |  |  |  | 0
[5 empty] | sníž. přenesená |  |  |  | 15% |  | #REF! |  |  |  | 0
[5 empty] | nulová |  |  |  | 0% |  | #REF! |  |  |  | 0
|  |  | Cena s DPH | [6 empty] | v |  | CZK |  |  | 0
REKAPITULACE OBJEKTŮ STAVBY A SOUPISŮ PRACÍ
|  | Kód: | [6 empty] | Hydroprojekt-315042
|  | Stavba: | [6 empty] | 18 Rekonstrukce kanalizace ul. Mánesova
|  | Místo: | [11 empty] | Datum: |  | 2017-04-21
|  | Zadavatel: | [11 empty] | Projektant: | [5 empty] | Informatívní údaje z listů zakázek
Uchazeč:
| CPV kódy | Kód |  |  |  | Objekt, Soupis prací | [6 empty] | Cena bez DPH [CZK] |  |  |  | Cena s DPH [CZK] | Typ |  | z toho Ostat. náklady [CZK] | DPH [CZK] | Normohodiny [h] | DPH základní [CZK] | DPH snížená [CZK] | DPH základní přenesená [CZK] | DPH snížená přenesená [CZK] | Základna DPH základní | Základna DPH snížená | Základna DPH zákl. přenesená | Základna DPH sníž. přenesená | Základna DPH nulová
|  | Náklady stavby celkem | [10 empty] | 0 |  |  |  | 0 |  |  | 0 | #REF! | #REF! | #REF! | #REF! | #REF! | #REF! | #REF! | #REF! | #REF! | #REF! | #REF! |  | D | 0 | ###NOIMPORT### | IMPORT | {c5e3bab9-7577-47d9-98d2-4cf8a5399945} | {00000000-0000-0000-0000-000000000000}
|  |  | 01 |  |  |  | SO 01 Stoka S1 | [5 empty] | 0 |  |  |  | 0 | ING |  | 0 | 0 | 0 | 0 | 0 | 0 | 0 | 0 | 0 | 0 | 0 | 0 |  | D | 1 | ###NOIMPORT### | IMPORT | {82ecd79b-9139-4f55-ba2a-cfe7ce24d607} | {c5e3bab9-7577-47d9-98d2-4cf8a5399945} | 2
/ | 45232410-9 |  |  | 01.1 |  |  |  | SO 01.1 Hlavní kanalizační stoka |  |  |  |  | 0 |  |  |  | 0 | Soupis |  | 0 | 0 | 0 | 0 | 0 | 0 | 0 | 0 | 0 | 0 | 0 | 0 |  |  | 2 |  | IMPORT | {84684ca5-99df-4bbc-a75b-e9f8ac779096} | {82ecd79b-9139-4f55-ba2a-cfe7ce24d607}
/ | 45232410-9 |  |  | 01.2 |  |  |  | SO 01.2 Kanalizační přípojky |  |  |  |  | 0 |  |  |  | 0 | Soupis |  | 0 | 0 | 0 | 0 | 0 | 0 | 0 | 0 | 0 | 0 | 0 | 0 |  |  | 2 |  | IMPORT | {32831089-0883-41c5-b818-aa80af257c2b} | {82ecd79b-9139-4f55-ba2a-cfe7ce24d607}
|  |  | 02 |  |  |  | SO 02 Stoka S2 | [5 empty] | 0 |  |  |  | 0 | ING |  | 0 | 0 | 0 | 0 | 0 | 0 | 0 | 0 | 0 | 0 | 0 | 0 |  | D | 1 | ###NOIMPORT### | IMPORT | {9e6f6671-e4fa-4114-91ee-46e72c6ecdc5} | {c5e3bab9-7577-47d9-98d2-4cf8a5399945} | 2
/ | 45232410-9 |  |  | 02.1 |  |  |  | SO 02.1 Hlavní kanalizační stoka |  |  |  |  | 0 |  |  |  | 0 | Soupis |  | 0 | 0 | 0 | 0 | 0 | 0 | 0 | 0 | 0 | 0 | 0 | 0 |  |  | 2 |  | IMPORT | {1e290ee1-2b6b-4984-a638-e4c99e125289} | {9e6f6671-e4fa-4114-91ee-46e72c6ecdc5}
/ | 45232410-9 |  |  | 02.2 |  |  |  | SO 02.2 Kanalizační přípojky |  |  |  |  | 0 |  |  |  | 0 | Soupis |  | 0 | 0 | 0 | 0 | 0 | 0 | 0 | 0 | 0 | 0 | 0 | 0 |  |  | 2 |  | IMPORT | {d4c445d2-a840-45a1-a2a8-70622fec8298} | {9e6f6671-e4fa-4114-91ee-46e72c6ecdc5}
/ |  |  | 03 |  |  |  | Ostatní a vedlejší náklady | [5 empty] | 0 |  |  |  | 0 | VON |  | 0 | #REF! | #REF! | #REF! | #REF! | #REF! | #REF! | #REF! | #REF! | #REF! | #REF! | #REF! |  |  | 1 |  | IMPORT | {b75c9673-bb1e-4fec-be8d-a146ce386161} | {c5e3bab9-7577-47d9-98d2-4cf8a5399945} | 2

## 01.1 - SO 01.1 Hlavní kan...
| List obsahuje: |  | 1) Krycí list soupisu | 2) Rekapitulace |  |  | 3) Soupis prací | Zpět na list: | Rekapitulace stavby
[9 empty] | >> skryté sloupce << | [9 empty] | {84684ca5-99df-4bbc-a75b-e9f8ac779096}
2
| KRYCÍ LIST SOUPISU | [8 empty] | v --- níže se nacházejí doplnkové a pomocné údaje k sestavám --- v | [8 empty] | False
Stavba:
18 Rekonstrukce kanalizace ul. Mánesova
Objekt:
01 - SO 01 Stoka S1
Soupis:
01.1 - SO 01.1 Hlavní kanalizační stoka
| KSO: |  |  |  |  | CC-CZ: | 22122
| Místo: |  |  |  |  | Datum: | 2017-04-21
| Zadavatel: |  |  |  |  | IČ:
DIČ:
| Uchazeč: |  |  |  |  | IČ:
DIČ:
| Projektant: |  |  |  |  | IČ:
DIČ:
Poznámka:
| Cena bez DPH | [5 empty] | 0
|  |  | Základ daně |  |  | Sazba daně | Výše daně
| DPH | základní | 0 |  |  | 21% | 0
|  | snížená | 0 |  |  | 15% | 0
|  | zákl. přenesená | 0 |  |  | 21% | 0
|  | sníž. přenesená | 0 |  |  | 15% | 0
|  | nulová | 0 |  |  | 0% | 0
| Cena s DPH |  |  | v | CZK |  | 0
REKAPITULACE ČLENĚNÍ SOUPISU PRACÍ
Stavba:
18 Rekonstrukce kanalizace ul. Mánesova
Objekt:
01 - SO 01 Stoka S1
Soupis:
01.1 - SO 01.1 Hlavní kanalizační stoka
Místo: | [5 empty] | Datum: | 2017-04-21
Zadavatel: | [5 empty] | Projektant:
Uchazeč:
Kód dílu - Popis | [6 empty] | Cena celkem [CZK]
Náklady soupisu celkem | [6 empty] | 0 | [12 empty] | -1
| HSV - Práce a dodávky HSV | [5 empty] | 0
| 1 - Zemní práce | [5 empty] | 0
| 4 - Vodorovné konstrukce | [5 empty] | 0
| 5 - Komunikace pozemní | [5 empty] | 0
| 8 - Trubní vedení | [5 empty] | 0
| 9 - Ostatní konstrukce a práce, bourání | [5 empty] | 0
| 997 - Přesun sutě | [5 empty] | 0
| 998 - Přesun hmot | [5 empty] | 0
SOUPIS PRACÍ
Stavba:
18 Rekonstrukce kanalizace ul. Mánesova
Objekt:
01 - SO 01 Stoka S1
Soupis:
01.1 - SO 01.1 Hlavní kanalizační stoka
Místo: | [5 empty] | Datum: | 2017-04-21
Zadavatel: | [5 empty] | Projektant:
Uchazeč:
PČ | Typ | Kód | Popis | MJ | Množství | J.cena [CZK] | Cena celkem [CZK] | Cenová soustava |  | Poznámka | DPH | J. Nh [h] | Nh celkem [h] | J. hmotnost [t] | Hmotnost celkem [t] | J. suť [t] | Suť Celkem [t]
Náklady soupisu celkem | [6 empty] | 0 | [5 empty] | 0 |  | 510.7446 |  | 183.1391 |  | D | -1 | [10 empty] | 0
| D | HSV | Práce a dodávky HSV |  |  |  | 0 | [5 empty] | 0 |  | 510.7446 |  | 183.1391 | 1 | D | 0 |  |  |  | ROZPOCET | [6 empty] | 0
| D | 1 | Zemní práce |  |  |  | 0 | [5 empty] | 0 |  | 442.715 |  | 181.7885 | 1 | D | 1 |  |  |  | ROZPOCET | [6 empty] | 0
1 | K | 113107152 | Odstranění podkladu pl přes 50 do 200 m2 z kameniva těženého tl 200 mm | m2 | 238.49 |  | 0 | CS ÚRS 2017 01 |  |  | základní |  | 0 | 0 | 0 | 0.24 | 57.2376 | 4 | K | 2 |  |  |  | ROZPOCET | 0 | 0 | 0 | 0 | 0 | 1 | 0 | 4 | -1276897262
| PP |  | Odstranění podkladů nebo krytů s přemístěním hmot na skládku na vzdálenost do 20 m nebo s naložením na dopravní prostředek v ploše jednotlivě přes 50 m2 do 200 m2 z kameniva těženého, o tl. vrstvy přes 100 do 200 mm | [15 empty] | PP | 2
| P |  | Poznámka k položce: TZ př.č. D.1.1.1.+ v.č. D.1.1.3.1 až 3 | [15 empty] | P | 2
| VV |  | "DN 300" 108,15*1,4 |  | 151.41 | [13 empty] | VV | 2 | 2 | True | 0 | ROZPOCET
| VV |  | "DN 400" 52,2*1,4 |  | 73.08 | [13 empty] | VV | 2 | 2 | True | 0 | ROZPOCET
| VV |  | "Rozšíření pro šachty" (2*0,3*2)*5 |  | 6 | [13 empty] | VV | 2 | 2 | True | 0 | ROZPOCET
| VV |  | "rušené šachty" 2*2*2 |  | 8 | [13 empty] | VV | 2 | 2 | True | 0 | ROZPOCET
| VV |  | Součet |  | 238.49 | [13 empty] | VV | 2 | 4 | True | 1 | ROZPOCET
2 | K | 113107162 | Odstranění podkladu pl přes 50 do 200 m2 z kameniva drceného tl 200 mm | m2 | 238.49 |  | 0 | CS ÚRS 2017 01 |  |  | základní |  | 0 | 0 | 0 | 0.235 | 56.0451 | 4 | K | 2 |  |  |  | ROZPOCET | 0 | 0 | 0 | 0 | 0 | 1 | 0 | 4 | -1457954944
| PP |  | Odstranění podkladů nebo krytů s přemístěním hmot na skládku na vzdálenost do 20 m nebo s naložením na dopravní prostředek v ploše jednotlivě přes 50 m2 do 200 m2 z kameniva hrubého drceného, o tl. vrstvy přes 100 do 200 mm | [15 empty] | PP | 2
3 | K | 113107242 | Odstranění podkladu pl přes 200 m2 živičných tl 100 mm | m2 | 378.485 |  | 0 | CS ÚRS 2017 01 |  |  | základní |  | 0 | 0 | 0 | 0.181 | 68.5058 | 4 | K | 2 |  |  |  | ROZPOCET | 0 | 0 | 0 | 0 | 0 | 1 | 0 | 4 | 878010678
| PP |  | Odstranění podkladů nebo krytů s přemístěním hmot na skládku na vzdálenost do 20 m nebo s naložením na dopravní prostředek v ploše jednotlivě přes 200 m2 živičných, o tl. vrstvy přes 50 do 100 mm | [15 empty] | PP | 2
| P |  | Poznámka k položce: TZ př.č. D.1.1.1.+ v.č. D.1.1.3.1 až 3 | [15 empty] | P | 2
| VV |  | "DN 300" 108,15*2,3 |  | 248.745 | [13 empty] | VV | 2 | 2 | True | 0 | ROZPOCET
| VV |  | "DN 400" 52,2*2,3 |  | 120.06 | [13 empty] | VV | 2 | 2 | True | 0 | ROZPOCET
| VV |  | "rušené šachty" 2,2*2,2*2 |  | 9.68 | [13 empty] | VV | 2 | 2 | True | 0 | ROZPOCET
| VV |  | Součet |  | 378.485 | [13 empty] | VV | 2 | 4 | True | 1 | ROZPOCET
4 | K | 115,1 | Dodávka + montáž čerpací studny ocel. trouba DN 400, vč. pomocných zemních prací | ks | 1 |  | 0 |  |  |  | základní |  | 0 | 0 | 0 | 0 | 0 | 4 | K | 2 |  |  |  | ROZPOCET | 0 | 0 | 0 | 0 | 0 | 1 | 0 | 4 | -1242083158
| PP |  | Dodávka + montáž čerpací studny ocel. trouba DN 400, vč. pomocných zemních prací | [15 empty] | PP | 2
| P |  | Poznámka k položce: TZ př.č. D.1.1.1.+ v.č. D.1.1.3.1 až 3 | [15 empty] | P | 2
| VV |  | 1 |  | 1 | [13 empty] | VV | 2 | 2 | True | 1 | ROZPOCET
5 | K | 115101201 | Čerpání vody na dopravní výšku do 10 m průměrný přítok do 500 l/min | hod | 480 |  | 0 | CS ÚRS 2017 01 |  |  | základní |  | 0 | 0 | 0 | 0 | 0 | 4 | K | 2 |  |  |  | ROZPOCET | 0 | 0 | 0 | 0 | 0 | 1 | 0 | 4 | -1801329980
| PP |  | Čerpání vody na dopravní výšku do 10 m s uvažovaným průměrným přítokem do 500 l/min | [15 empty] | PP | 2
| VV |  | 24*20 |  | 480 | [13 empty] | VV | 2 | 2 | True | 1 | ROZPOCET
6 | K | 115101302 | Pohotovost čerpací soupravy pro dopravní výšku do 10 m přítok do 1000 l/min | den | 20 |  | 0 | CS ÚRS 2017 01 |  |  | základní |  | 0 | 0 | 0 | 0 | 0 | 4 | K | 2 |  |  |  | ROZPOCET | 0 | 0 | 0 | 0 | 0 | 1 | 0 | 4 | 1406006422
| PP |  | Pohotovost záložní čerpací soupravy pro dopravní výšku do 10 m s uvažovaným průměrným přítokem přes 500 do 1 000 l/min | [15 empty] | PP | 2
| P |  | Poznámka k položce: TZ př.č. D.1.1.1.+ v.č. D.1.1.3.1 až 3 | [15 empty] | P | 2
| VV |  | 20 |  | 20 | [13 empty] | VV | 2 | 2 | True | 1 | ROZPOCET
7 | K | 119001401 | Dočasné zajištění potrubí ocelového nebo litinového DN do 200 | m | 2.8 |  | 0 | CS ÚRS 2017 01 |  |  | základní |  | 0 | 0.00868 | 0.024304 | 0 | 0 | 4 | K | 2 |  |  |  | ROZPOCET | 0 | 0 | 0 | 0 | 0 | 1 | 0 | 4 | 1743186299
| PP |  | Dočasné zajištění podzemního potrubí nebo vedení ve výkopišti ve stavu i poloze , ve kterých byla na začátku zemních prací a to s podepřením, vzepřením nebo vyvěšením, příp. s ochranným bedněním, se zřízením a odstraněním za jišťovací konstrukce, s opotřebením hmot potrubí ocelového nebo litinového, jmenovité světlosti DN do 200 | [15 empty] | PP | 2
| P |  | Poznámka k položce: TZ př.č. D.1.1.1.+ v.č. D.1.1.3.1 až 3 | [15 empty] | P | 2
| VV |  | 1,4*2 |  | 2.8 | [13 empty] | VV | 2 | 2 | True | 1 | ROZPOCET
8 | K | 119001402 | Dočasné zajištění potrubí ocelového nebo litinového DN do 500 | m | 1.4 |  | 0 | CS ÚRS 2017 01 |  |  | základní |  | 0 | 0.01269 | 0.017766 | 0 | 0 | 4 | K | 2 |  |  |  | ROZPOCET | 0 | 0 | 0 | 0 | 0 | 1 | 0 | 4 | -194983756
| PP |  | Dočasné zajištění podzemního potrubí nebo vedení ve výkopišti ve stavu i poloze , ve kterých byla na začátku zemních prací a to s podepřením, vzepřením nebo vyvěšením, příp. s ochranným bedněním, se zřízením a odstraněním za jišťovací konstrukce, s opotřebením hmot potrubí ocelového nebo litinového, jmenovité světlosti DN přes 200 do 500 | [15 empty] | PP | 2
| P |  | Poznámka k položce: TZ př.č. D.1.1.1.+ v.č. D.1.1.3.1 až 3 | [15 empty] | P | 2
| VV |  | 1,4 |  | 1.4 | [13 empty] | VV | 2 | 2 | True | 1 | ROZPOCET
9 | K | 119001421 | Dočasné zajištění kabelů a kabelových tratí ze 3 volně ložených kabelů | m | 12.6 |  | 0 | CS ÚRS 2017 01 |  |  | základní |  | 0 | 0.0369 | 0.46494 | 0 | 0 | 4 | K | 2 |  |  |  | ROZPOCET | 0 | 0 | 0 | 0 | 0 | 1 | 0 | 4 | 1157176669
| PP |  | Dočasné zajištění podzemního potrubí nebo vedení ve výkopišti ve stavu i poloze , ve kterých byla na začátku zemních prací a to s podepřením, vzepřením nebo vyvěšením, příp. s ochranným bedněním, se zřízením a odstraněním za jišťovací konstrukce, s opotřebením hmot kabelů a kabelových tratí z volně ložených kabelů a to do 3 kabelů | [15 empty] | PP | 2
| P |  | Poznámka k položce: TZ př.č. D.1.1.1.+ v.č. D.1.1.3.1 až 3 | [15 empty] | P | 2
| VV |  | 1,4*9 |  | 12.6 | [13 empty] | VV | 2 | 2 | True | 1 | ROZPOCET
10 | K | 120901121 | Bourání zdiva z betonu prostého neprokládaného v odkopávkách nebo prokopávkách ručně | m3 | 63.252 |  | 0 | CS ÚRS 2017 01 |  |  | základní |  | 0 | 0 | 0 | 0 | 0 | 4 | K | 2 |  |  |  | ROZPOCET | 0 | 0 | 0 | 0 | 0 | 1 | 0 | 4 | 1911734084
| PP |  | Vybourání a rozbití kanalizačního betonového potrubí ve výkopu včetně vytažení na povrch | [15 empty] | PP | 2
| P |  | Poznámka k položce: TZ př.č. D.1.1.1.+ v.č. D.1.1.3.1 až 3 | [15 empty] | P | 2
| VV |  | "plochy průřezů stoky dle Autocad | [15 empty] | VV | 2 | 1 | True | 0 | ROZPOCET
| VV |  | "stoka" (160,35*0,57)-(160,35*0,28) |  | 46.502 | [13 empty] | VV | 2 | 2 | True | 0 | ROZPOCET
| VV |  | "Šachty celé rušené cca 2m3/šachta" 2*4 |  | 8 | [13 empty] | VV | 2 | 2 | True | 0 | ROZPOCET
| VV |  | "Šachty částečně rušené cca 1,5m3/šachta" 1,5*2 |  | 3 | [13 empty] | VV | 2 | 2 | True | 0 | ROZPOCET
| VV |  | "resrva 10% " 5,75 |  | 5.75 | [13 empty] | VV | 2 | 2 | True | 0 | ROZPOCET
| VV |  | Součet |  | 63.252 | [13 empty] | VV | 2 | 4 | True | 1 | ROZPOCET
11 | K | 132201202 | Hloubení rýh š do 2000 mm v hornině tř. 3 objemu do 1000 m3 | m3 | 418.815 |  | 0 | CS ÚRS 2017 01 |  |  | základní |  | 0 | 0 | 0 | 0 | 0 | 4 | K | 2 |  |  |  | ROZPOCET | 0 | 0 | 0 | 0 | 0 | 1 | 0 | 4 | -1846585790
| PP |  | Hloubení zapažených i nezapažených rýh šířky přes 600 do 2 000 mm s urovnáním dna do předepsaného profilu a spádu v hornině tř. 3 přes 100 do 1 000 m3 | [15 empty] | PP | 2
| P |  | Poznámka k položce: TZ př.č. D.1.1.1.+ v.č. D.1.1.3.1 až 3 | [15 empty] | P | 2
| VV |  | "DN 300" 108,15*1,4*1,7 |  | 257.397 | [13 empty] | VV | 2 | 2 | True | 0 | ROZPOCET
| VV |  | "DN 400" 52,2*1,4*2,1 |  | 153.468 | [13 empty] | VV | 2 | 2 | True | 0 | ROZPOCET
| VV |  | "Rozšíření pro šachty" (2*0,3*2*2)*5 |  | 12 | [13 empty] | VV | 2 | 2 | True | 0 | ROZPOCET
| VV |  | "rušené šachty" (2*2*1)*2-(3,14*0,5*0,5*1)*2 |  | 6.43 | [13 empty] | VV | 2 | 2 | True | 0 | ROZPOCET
| VV |  | "Š1" 2*2*4,8 |  | 19.2 | [13 empty] | VV | 2 | 2 | True | 0 | ROZPOCET
| VV |  | "ruční výkop" -29,68 |  | -29.68 | [13 empty] | VV | 2 | 2 | True | 0 | ROZPOCET
| VV |  | Součet |  | 418.815 | [13 empty] | VV | 2 | 4 | True | 1 | ROZPOCET
12 | K | 132201209 | Příplatek za lepivost k hloubení rýh š do 2000 mm v hornině tř. 3 | m3 | 209.408 |  | 0 | CS ÚRS 2017 01 |  |  | základní |  | 0 | 0 | 0 | 0 | 0 | 4 | K | 2 |  |  |  | ROZPOCET | 0 | 0 | 0 | 0 | 0 | 1 | 0 | 4 | -1125665350
| PP |  | Hloubení zapažených i nezapažených rýh šířky přes 600 do 2 000 mm s urovnáním dna do předepsaného profilu a spádu v hornině tř. 3 Příplatek k cenám za lepivost horniny tř. 3 | [15 empty] | PP | 2
| VV |  | 418,815/2 |  | 209.408 | [13 empty] | VV | 2 | 2 | True | 1 | ROZPOCET
13 | K | 132212201 | Hloubení rýh š přes 600 do 2000 mm ručním nebo pneum nářadím v soudržných horninách tř. 3 | m3 | 29.68 |  | 0 | CS ÚRS 2017 01 |  |  | základní |  | 0 | 0 | 0 | 0 | 0 | 4 | K | 2 |  |  |  | ROZPOCET | 0 | 0 | 0 | 0 | 0 | 1 | 0 | 4 | 1520231661
| PP |  | Hloubení zapažených i nezapažených rýh šířky přes 600 do 2 000 mm ručním nebo pneumatickým nářadím s urovnáním dna do předepsaného profilu a spádu v horninách tř. 3 soudržných | [15 empty] | PP | 2
| P |  | Poznámka k položce: TZ př.č. D.1.1.1.+ v.č. D.1.1.3.1 až 3 | [15 empty] | P | 2
| VV |  | (1,4*1*1,7)*(1+9) |  | 23.8 | [13 empty] | VV | 2 | 2 | True | 0 | ROZPOCET
| VV |  | (1,4*1*2,1)*(1+1) |  | 5.88 | [13 empty] | VV | 2 | 2 | True | 0 | ROZPOCET
| VV |  | Součet |  | 29.68 | [13 empty] | VV | 2 | 4 | True | 1 | ROZPOCET
14 | K | 132212209 | Příplatek za lepivost u hloubení rýh š do 2000 mm ručním nebo pneum nářadím v hornině tř. 3 | m3 | 14.84 |  | 0 | CS ÚRS 2017 01 |  |  | základní |  | 0 | 0 | 0 | 0 | 0 | 4 | K | 2 |  |  |  | ROZPOCET | 0 | 0 | 0 | 0 | 0 | 1 | 0 | 4 | 1550135942
| PP |  | Hloubení zapažených i nezapažených rýh šířky přes 600 do 2 000 mm ručním nebo pneumatickým nářadím s urovnáním dna do předepsaného profilu a spádu v horninách tř. 3 Příplatek k cenám za lepivost horniny tř. 3 | [15 empty] | PP | 2
| VV |  | 29,680/2 |  | 14.84 | [13 empty] | VV | 2 | 2 | True | 1 | ROZPOCET
15 | K | 151811111R | Zřízení pažení a rozepření stěn rýh pro podzemní vedení pažícími boxy v hornině středně tlačivé | m2 | 802.54 |  | 0 |  |  |  | základní |  | 0 | 0 | 0 | 0 | 0 | 4 | K | 2 |  |  |  | ROZPOCET | 0 | 0 | 0 | 0 | 0 | 1 | 0 | 4 | -1182537408
| PP |  | Zřízení (instalace) pažení a rozepření stěn rýh pro podzemní vedení pro všechny šířky rýhy přiložené do hloubky do 4 m | [15 empty] | PP | 2
| P |  | Poznámka k položce: TZ př.č. D.1.1.1.+ v.č. D.1.1.3.1 až 3 | [15 empty] | P | 2
| VV |  | "DN 300" 108,15*2,2*2 |  | 475.86 | [13 empty] | VV | 2 | 2 | True | 0 | ROZPOCET
| VV |  | "DN 400" 52,2*2,7*2 |  | 281.88 | [13 empty] | VV | 2 | 2 | True | 0 | ROZPOCET
| VV |  | "rušené šachty" (4*2*1,5)*2 |  | 24 | [13 empty] | VV | 2 | 2 | True | 0 | ROZPOCET
| VV |  | "Š1" 4*2*2,6 |  | 20.8 | [13 empty] | VV | 2 | 2 | True | 0 | ROZPOCET
| VV |  | Součet |  | 802.54 | [13 empty] | VV | 2 | 4 | True | 1 | ROZPOCET
16 | K | 151811112R | Odstranění pažení a rozepření stěn rýh pro podzemní vedení pažícími boxy v hornině středně tlačivé | m2 | 802.54 |  | 0 |  |  |  | základní |  | 0 | 0 | 0 | 0 | 0 | 4 | K | 2 |  |  |  | ROZPOCET | 0 | 0 | 0 | 0 | 0 | 1 | 0 | 4 | -1439578777
| PP |  | Odstranění pažení a rozepření stěn rýh pro podzemní vedení s uložením materiálu na vzdálenost do 3m od kraje výkopu, hl. do 4 m | [15 empty] | PP | 2
17 | K | 161101102 | Svislé přemístění výkopku z horniny tř. 1 až 4 hl výkopu do 4 m | m3 | 230.348 |  | 0 | CS ÚRS 2017 01 |  |  | základní |  | 0 | 0 | 0 | 0 | 0 | 4 | K | 2 |  |  |  | ROZPOCET | 0 | 0 | 0 | 0 | 0 | 1 | 0 | 4 | -2020971824
| PP |  | Svislé přemístění výkopku bez naložení do dopravní nádoby avšak s vyprázdněním dopravní nádoby na hromadu nebo do dopravního prostředku z horniny tř. 1 až 4, při hloubce výkopu přes 2,5 do 4 m | [15 empty] | PP | 2
| P |  | Poznámka k položce: viz TZ př. č. D.1.1.1 a v.č. D.1.1.2.1 až 22 | [15 empty] | P | 2
| VV |  | 418,815*0,55 |  | 230.348 | [13 empty] | VV | 2 | 2 | True | 1 | ROZPOCET
18 | K | 162701105 | Vodorovné přemístění do 10000 m výkopku/sypaniny z horniny tř. 1 až 4 | m3 | 418.815 |  | 0 | CS ÚRS 2017 01 |  |  | základní |  | 0 | 0 | 0 | 0 | 0 | 4 | K | 2 |  |  |  | ROZPOCET | 0 | 0 | 0 | 0 | 0 | 1 | 0 | 4 | -2122706111
| PP |  | Vodorovné přemístění výkopku nebo sypaniny po suchu na obvyklém dopravním prostředku, bez naložení výkopku, avšak se složením bez rozhrnutí z horniny tř. 1 až 4 na vzdálenost přes 9 000 do 10 000 m | [15 empty] | PP | 2
| P |  | Poznámka k položce: viz TZ př. č. D.1.1.1 a v.č. D.1.1.2.1 až 22 | [15 empty] | P | 2
19 | K | 167101102 | Nakládání výkopku z hornin tř. 1 až 4 přes 100 m3 | m3 | 418.815 |  | 0 | CS ÚRS 2017 01 |  |  | základní |  | 0 | 0 | 0 | 0 | 0 | 4 | K | 2 |  |  |  | ROZPOCET | 0 | 0 | 0 | 0 | 0 | 1 | 0 | 4 | 1537502185
| PP |  | Nakládání, skládání a překládání neulehlého výkopku nebo sypaniny nakládání, množství přes 100 m3, z hornin tř. 1 až 4 | [15 empty] | PP | 2
20 | K | 171201201 | Uložení sypaniny na skládky | m3 | 418.815 |  | 0 | CS ÚRS 2017 01 |  |  | základní |  | 0 | 0 | 0 | 0 | 0 | 4 | K | 2 |  |  |  | ROZPOCET | 0 | 0 | 0 | 0 | 0 | 1 | 0 | 4 | 65697911
| PP |  | Uložení sypaniny na skládky | [15 empty] | PP | 2
21 | K | 171201211 | Poplatek za uložení odpadu ze sypaniny na skládce (skládkovné) | t | 753.867 |  | 0 | CS ÚRS 2017 01 |  |  | základní |  | 0 | 0 | 0 | 0 | 0 | 4 | K | 2 |  |  |  | ROZPOCET | 0 | 0 | 0 | 0 | 0 | 1 | 0 | 4 | 756572148
| PP |  | Uložení sypaniny poplatek za uložení sypaniny na skládce (skládkovné) | [15 empty] | PP | 2
| VV |  | 418,815*1,8 |  | 753.867 | [13 empty] | VV | 2 | 2 | True | 1 | ROZPOCET
22 | K | 174101101 | Zásyp jam, šachet rýh nebo kolem objektů sypaninou se zhutněním | m3 | 232.741 |  | 0 | CS ÚRS 2017 01 |  |  | základní |  | 0 | 0 | 0 | 0 | 0 | 4 | K | 2 |  |  |  | ROZPOCET | 0 | 0 | 0 | 0 | 0 | 1 | 0 | 4 | 1886528810
| PP |  | Zásyp sypaninou z jakékoliv horniny s uložením výkopku ve vrstvách se zhutněním jam, šachet, rýh nebo kolem objektů v těchto vykopávkách | [15 empty] | PP | 2
| P |  | Poznámka k položce: TZ př.č. D.1.1.1.+ v.č. D.1.1.3.1 až 3 | [15 empty] | P | 2
| VV |  | "DN 300" 108,15*1,4*(1,7-0,03-0,08-0,19-0,55) |  | 128.699 | [13 empty] | VV | 2 | 2 | True | 0 | ROZPOCET
| VV |  | "DN 400" 52,2*1,4*(2,1-0,03-0,08-0,19-0,65) |  | 84.042 | [13 empty] | VV | 2 | 2 | True | 0 | ROZPOCET
| VV |  | "zásyp rušených šachet" (2*2*1)*2 |  | 8 | [13 empty] | VV | 2 | 2 | True | 0 | ROZPOCET
| VV |  | "rozšíření šachet" (2*0,3*2*2)*5 |  | 12 | [13 empty] | VV | 2 | 2 | True | 0 | ROZPOCET
| VV |  | Součet |  | 232.741 | [13 empty] | VV | 2 | 4 | True | 1 | ROZPOCET
23 | M | 583336980 | kamenivo těžené přírodní hrubé frakce 32-63 | t | 442.208 |  | 0 | CS ÚRS 2017 01 |  |  | základní |  | 0 | 1 | 442.208 | 0 | 0 | 8 | M | 2 |  |  |  | ROZPOCET | 0 | 0 | 0 | 0 | 0 | 1 | 0 | 4 | -147279277
| PP |  | kamenivo přírodní těžené pro stavební účely PTK (drobné, hrubé, štěrkopísky) kamenivo těžené hrubé d>=2 a D<=45 mm (ČSN EN 13043 ) d>=2 a D>=4 mm (ČSN EN 12620, ČSN EN 13139 ) d>=1 a D>=2 mm (ČSN EN 13242) frakce 32-63 | [15 empty] | PP | 2
| VV |  | 232,741 |  | 232.741 | [13 empty] | VV | 2 | 2 | True | 1 | ROZPOCET
| VV |  | 232,741*1,9 'Přepočtené koeficientem množství |  | 442.208 | [13 empty] | VV | 2 | 2 | False | 1 | ROZPOCET
24 | K | 181102302 | Úprava pláně v zářezech se zhutněním | m2 | 238.49 |  | 0 | CS ÚRS 2017 01 |  |  | základní |  | 0 | 0 | 0 | 0 | 0 | 4 | K | 2 |  |  |  | ROZPOCET | 0 | 0 | 0 | 0 | 0 | 1 | 0 | 4 | -642226460
| PP |  | Úprava pláně na stavbách dálnic v zářezech mimo skalních se zhutněním | [15 empty] | PP | 2
| D | 4 | Vodorovné konstrukce |  |  |  | 0 | [5 empty] | 0 |  | 13.2392 |  | 0 | 1 | D | 1 |  |  |  | ROZPOCET | [6 empty] | 0
25 | K | 451573111,1 | Obsyp nebo lože pod potrubí otevřený výkop ze štěrkopísku | m3 | 116.581 |  | 0 |  |  |  | základní |  | 0 | 0 | 0 | 0 | 0 | 4 | K | 2 |  |  |  | ROZPOCET | 0 | 0 | 0 | 0 | 0 | 1 | 0 | 4 | -854156309
| PP |  | Štěrkopískové lože fr. 0-8mm pro uložení a obsypání potrubí s hutněním po vrstvách 200 mm po stranách potrubí, míra hutnění ID 0,9 - dodávka, obsypání, hutnění | [15 empty] | PP | 2
| P |  | Poznámka k položce: TZ př.č. D.1.1.1.+ v.č. D.1.1.3.1 až 3 | [15 empty] | P | 2
| VV |  | "DN 300" 108,15*1,4*0,55-3,14*0,15*0,15*108,15 |  | 75.635 | [13 empty] | VV | 2 | 2 | True | 0 | ROZPOCET
| VV |  | "DN 400" 52,2*1,4*0,65-3,14*0,2*0,2*52,2 |  | 40.946 | [13 empty] | VV | 2 | 2 | True | 0 | ROZPOCET
| VV |  | Součet |  | 116.581 | [13 empty] | VV | 2 | 4 | True | 1 | ROZPOCET
26 | K | 451573111,2 | Podsypání a obsyp plynovodu v místech křížení | m3 | 2.24 |  | 0 |  |  |  | základní |  | 0 | 0 | 0 | 0 | 0 | 4 | K | 2 |  |  |  | ROZPOCET | 0 | 0 | 0 | 0 | 0 | 1 | 0 | 4 | 581241883
| PP |  | Štěrkopískové lože fr. 0-8mm pro uložení a obsypání potrubí | [15 empty] | PP | 2
| P |  | Poznámka k položce: TZ př.č. D.1.1.1.+ v.č. D.1.1.3.1 až 3 | [15 empty] | P | 2
| VV |  | "plyn DN 300" 1,4*0,6*2 |  | 1.68 | [13 empty] | VV | 2 | 2 | True | 0 | ROZPOCET
| VV |  | "plyn DN 100" 0,56 |  | 0.56 | [13 empty] | VV | 2 | 2 | True | 0 | ROZPOCET
| VV |  | Součet |  | 2.24 | [13 empty] | VV | 2 | 4 | True | 1 | ROZPOCET
27 | K | 452112111 | Osazení betonových prstenců nebo rámů v do 100 mm | kus | 7 |  | 0 | CS ÚRS 2017 01 |  |  | základní |  | 0 | 0.0066 | 0.0462 | 0 | 0 | 4 | K | 2 |  |  |  | ROZPOCET | 0 | 0 | 0 | 0 | 0 | 1 | 0 | 4 | 12279552
| PP |  | Osazení betonových dílců prstenců nebo rámů pod poklopy a mříže, výšky do 100 mm | [15 empty] | PP | 2
| P |  | Poznámka k položce: TZ př.č. D.1.1.1.+ v.č. D.1.1.3.1 až 3 | [15 empty] | P | 2
| VV |  | 1+2+4 |  | 7 | [13 empty] | VV | 2 | 2 | True | 1 | ROZPOCET
28 | M | 592241750 | prstenec betonový vyrovnávací TBW-Q 625/60/120 62,5x6x12 cm | kus | 1 |  | 0 | CS ÚRS 2017 01 |  |  | základní |  | 0 | 0.039 | 0.039 | 0 | 0 | 8 | M | 2 |  |  |  | ROZPOCET | 0 | 0 | 0 | 0 | 0 | 1 | 0 | 4 | -146653359
| PP |  | prefabrikáty pro vstupní šachty a drenážní šachtice (betonové a železobetonové) šachty pro odpadní kanály a potrubí uložená v zemi prstenec vyrovnávací TBW-Q 625/60/120 62,5 x 6 x 12 | [15 empty] | PP | 2
29 | M | 592241770 | prstenec betonový vyrovnávací TBW-Q 625/100/120 62,5x10x12 cm | kus | 4 |  | 0 | CS ÚRS 2017 01 |  |  | základní |  | 0 | 0.064 | 0.256 | 0 | 0 | 8 | M | 2 |  |  |  | ROZPOCET | 0 | 0 | 0 | 0 | 0 | 1 | 0 | 4 | -1149761698
| PP |  | prefabrikáty pro vstupní šachty a drenážní šachtice (betonové a železobetonové) šachty pro odpadní kanály a potrubí uložená v zemi prstenec vyrovnávací TBW-Q 625/100/120 62,5 x 10 x 12 | [15 empty] | PP | 2
30 | M | 592241760 | prstenec betonový vyrovnávací TBW-Q 625/80/120 62,5x8x12 cm | kus | 2 |  | 0 | CS ÚRS 2017 01 |  |  | základní |  | 0 | 0.051 | 0.102 | 0 | 0 | 8 | M | 2 |  |  |  | ROZPOCET | 0 | 0 | 0 | 0 | 0 | 1 | 0 | 4 | 1084695670
| PP |  | prstenec betonový vyrovnávací 62,5x8x12 cm | [15 empty] | PP | 2
31 | K | 452311121 | Podkladní desky z betonu prostého tř. C 8/10 otevřený výkop | m3 | 17.959 |  | 0 | CS ÚRS 2017 01 |  |  | základní |  | 0 | 0 | 0 | 0 | 0 | 4 | K | 2 |  |  |  | ROZPOCET | 0 | 0 | 0 | 0 | 0 | 1 | 0 | 4 | 1301159362
| PP |  | Podkladní a zajišťovací konstrukce z betonu prostého v otevřeném výkopu desky pod potrubí, stoky a drobné objekty z betonu tř. C 8/10 | [15 empty] | PP | 2
| P |  | Poznámka k položce: TZ př.č. D.1.1.1.+ v.č. D.1.1.3.1 až 3 | [15 empty] | P | 2
| VV |  | "stoka" 160,35*1,4*0,08 |  | 17.959 | [13 empty] | VV | 2 | 2 | True | 1 | ROZPOCET
32 | M | 583336740 | kamenivo těžené přírodní hrubé frakce 16-32 | t | 12.796 |  | 0 | CS ÚRS 2017 01 |  |  | základní |  | 0 | 1 | 12.796 | 0 | 0 | 8 | M | 2 |  |  |  | ROZPOCET | 0 | 0 | 0 | 0 | 0 | 1 | 0 | 4 | 1420015658
| PP |  | kamenivo přírodní těžené pro stavební účely PTK (drobné, hrubé, štěrkopísky) kamenivo těžené hrubé d>=2 a D<=45 mm (ČSN EN 13043 ) d>=2 a D>=4 mm (ČSN EN 12620, ČSN EN 13139 ) d>=1 a D>=2 mm (ČSN EN 13242) frakce 16-32 pískovna | [15 empty] | PP | 2
| P |  | Poznámka k položce: TZ př.č. D.1.1.1.+ v.č. D.1.1.3.1 až 3 | [15 empty] | P | 2
| VV |  | "stoka" 160,35*1,4*0,03*1,9 |  | 12.796 | [13 empty] | VV | 2 | 2 | True | 1 | ROZPOCET
33 | K | 452312121 | Sedlové lože z betonu prostého tř. C 8/10 otevřený výkop | m3 | 45.211 |  | 0 | CS ÚRS 2017 01 |  |  | základní |  | 0 | 0 | 0 | 0 | 0 | 4 | K | 2 |  |  |  | ROZPOCET | 0 | 0 | 0 | 0 | 0 | 1 | 0 | 4 | -1274364365
| PP |  | Podkladní a zajišťovací konstrukce z betonu prostého v otevřeném výkopu sedlové lože pod potrubí z betonu tř. C 8/10 | [15 empty] | PP | 2
| P |  | Poznámka k položce: TZ př.č. D.1.1.1.+ v.č. D.1.1.3.1 až 3 | [15 empty] | P | 2
| VV |  | "DN 300" 108,15*1,4*0,19 |  | 28.768 | [13 empty] | VV | 2 | 2 | True | 0 | ROZPOCET
| VV |  | "DN 400" 52,2*1,4*0,225 |  | 16.443 | [13 empty] | VV | 2 | 2 | True | 0 | ROZPOCET
| VV |  | Součet |  | 45.211 | [13 empty] | VV | 2 | 4 | True | 1 | ROZPOCET
| D | 5 | Komunikace pozemní |  |  |  | 0 | [5 empty] | 0 |  | 1.1545 |  | 0 | 1 | D | 1 |  |  |  | ROZPOCET | [6 empty] | 0
34 | K | 564871116 | Podklad ze štěrkodrtě ŠD tl. 300 mm | m2 | 238.49 |  | 0 | CS ÚRS 2017 01 |  |  | základní |  | 0 | 0 | 0 | 0 | 0 | 4 | K | 2 |  |  |  | ROZPOCET | 0 | 0 | 0 | 0 | 0 | 1 | 0 | 4 | 128784772
| PP |  | Podklad ze štěrkodrti ŠD s rozprostřením a zhutněním, po zhutnění tl. 300 mm | [15 empty] | PP | 2
| P |  | Poznámka k položce: TZ př.č. D.1.1.1.+ v.č. D.1.1.3.1 až 3 | [15 empty] | P | 2
| VV |  | "DN 300" 108,15*1,4 |  | 151.41 | [13 empty] | VV | 2 | 2 | True | 0 | ROZPOCET
| VV |  | "DN 400" 52,2*1,4 |  | 73.08 | [13 empty] | VV | 2 | 2 | True | 0 | ROZPOCET
| VV |  | "Rozšíření pro šachty" (2*0,3*2)*5 |  | 6 | [13 empty] | VV | 2 | 2 | True | 0 | ROZPOCET
| VV |  | "rušené šachty" 2*2*2 |  | 8 | [13 empty] | VV | 2 | 2 | True | 0 | ROZPOCET
| VV |  | Součet |  | 238.49 | [13 empty] | VV | 2 | 4 | True | 1 | ROZPOCET
35 | K | 565175113 | Asfaltový beton vrstva podkladní ACP 16 (obalované kamenivo OKS) tl 120 mm š do 3 m | m2 | 238.49 |  | 0 | CS ÚRS 2017 01 |  |  | základní |  | 0 | 0 | 0 | 0 | 0 | 4 | K | 2 |  |  |  | ROZPOCET | 0 | 0 | 0 | 0 | 0 | 1 | 0 | 4 | -795387284
| PP |  | Asfaltový beton vrstva podkladní ACP 16 (obalované kamenivo střednězrnné - OKS) s rozprostřením a zhutněním v pruhu šířky do 3 m, po zhutnění tl. 120 mm, včetně infiltračního postřiku 2,5 kg/m2 | [15 empty] | PP | 2
36 | K | 577134111 | Asfaltový beton vrstva obrusná ACO 11 (ABS) tř. I tl 40 mm š do 3 m z nemodifikovaného asfaltu | m2 | 378.485 |  | 0 | CS ÚRS 2017 01 |  |  | základní |  | 0 | 0 | 0 | 0 | 0 | 4 | K | 2 |  |  |  | ROZPOCET | 0 | 0 | 0 | 0 | 0 | 1 | 0 | 4 | 1943149390
| PP |  | Asfaltový beton vrstva obrusná ACO 11 (ABS) s rozprostřením a se zhutněním z nemodifikovaného asfaltu v pruhu šířky do 3 m tř. I, po zhutnění tl. 40 mm | [15 empty] | PP | 2
| P |  | Poznámka k položce: TZ př.č. D.1.1.1.+ v.č. D.1.1.3.1 až 3 | [15 empty] | P | 2
| VV |  | "DN 300" 108,15*2,3 |  | 248.745 | [13 empty] | VV | 2 | 2 | True | 0 | ROZPOCET
| VV |  | "DN 400" 52,2*2,3 |  | 120.06 | [13 empty] | VV | 2 | 2 | True | 0 | ROZPOCET
| VV |  | "rušené šachty" 2,2*2,2*2 |  | 9.68 | [13 empty] | VV | 2 | 2 | True | 0 | ROZPOCET
| VV |  | Součet |  | 378.485 | [13 empty] | VV | 2 | 4 | True | 1 | ROZPOCET
37 | K | 577166111 | Asfaltový beton vrstva ložní ACL 22 (ABVH) tl 70 mm š do 3 m z nemodifikovaného asfaltu | m2 | 378.485 |  | 0 | CS ÚRS 2017 01 |  |  | základní |  | 0 | 0 | 0 | 0 | 0 | 4 | K | 2 |  |  |  | ROZPOCET | 0 | 0 | 0 | 0 | 0 | 1 | 0 | 4 | 503859965
| PP |  | Asfaltový beton vrstva ložní ACL 22 (ABVH) s rozprostřením a zhutněním z nemodifikovaného asfaltu v pruhu šířky do 3 m, po zhutnění tl. 70 mm, včetně infiltračního postřiku 2,5 kg/m2 | [15 empty] | PP | 2
38 | K | 599141111 | Výplň spár modifikovanou směsí | m | 320.7 |  | 0 | CS ÚRS 2017 01 |  |  | základní |  | 0 | 0.0036 | 1.1545 | 0 | 0 | 4 | K | 2 |  |  |  | ROZPOCET | 0 | 0 | 0 | 0 | 0 | 1 | 0 | 4 | -1182227504
| PP |  | Vyplnění spar mezi stávajícím a novým povrchem živičnou zálivkou | [15 empty] | PP | 2
| P |  | Poznámka k položce: TZ př.č. D.1.1.1.+ v.č. D.1.1.3.1 až 3 | [15 empty] | P | 2
| VV |  | (108,15+52,2)*2 |  | 320.7 | [13 empty] | VV | 2 | 2 | True | 1 | ROZPOCET
| D | 8 | Trubní vedení |  |  |  | 0 | [5 empty] | 0 |  | 30.0289 |  | 1.2 | 1 | D | 1 |  |  |  | ROZPOCET | [6 empty] | 0
39 | K | 831372121 | Montáž potrubí z trub kameninových hrdlových s integrovaným těsněním výkop sklon do 20 % DN 300 | m | 108.15 |  | 0 | CS ÚRS 2017 01 |  |  | základní |  | 0 | 8e-05 | 0.008652 | 0 | 0 | 4 | K | 2 |  |  |  | ROZPOCET | 0 | 0 | 0 | 0 | 0 | 1 | 0 | 4 | 245510706
| PP |  | Montáž potrubí z trub kameninových hrdlových s integrovaným těsněním v otevřeném výkopu ve sklonu do 20 % DN 300 | [15 empty] | PP | 2
| P |  | Poznámka k položce: TZ př.č. D.1.1.1.+ v.č. D.1.1.3.1 až 3 | [15 empty] | P | 2
| VV |  | 108,15 |  | 108.15 | [13 empty] | VV | 2 | 2 | True | 1 | ROZPOCET
40 | M | 597107110 | trouba kameninová glazovaná DN300mm L2,50m spojovací systém C Třída 160 | m | 109.772 |  | 0 | CS ÚRS 2017 01 |  |  | základní |  | 0 | 0.072 | 7.9036 | 0 | 0 | 8 | M | 2 |  |  |  | ROZPOCET | 0 | 0 | 0 | 0 | 0 | 1 | 0 | 4 | 1816617591
| PP |  | trouby kameninové kanalizační hrdlové trouby kameninové glazované s integrovaným spojem stavební délka 2,50 m DN 300 mm tř.160 C | [15 empty] | PP | 2
| VV |  | 108,15*1,015 'Přepočtené koeficientem množství |  | 109.772 | [13 empty] | VV | 2 | 2 | False | 1 | ROZPOCET
41 | K | 831392121 | Montáž potrubí z trub kameninových hrdlových s integrovaným těsněním výkop sklon do 20 % DN 400 | m | 52.2 |  | 0 | CS ÚRS 2017 01 |  |  | základní |  | 0 | 0.00011 | 0.005742 | 0 | 0 | 4 | K | 2 |  |  |  | ROZPOCET | 0 | 0 | 0 | 0 | 0 | 1 | 0 | 4 | -637619669
| PP |  | Montáž potrubí z trub kameninových hrdlových s integrovaným těsněním v otevřeném výkopu ve sklonu do 20 % DN 400 | [15 empty] | PP | 2
| P |  | Poznámka k položce: TZ př.č. D.1.1.1.+ v.č. D.1.1.3.1 až 3 | [15 empty] | P | 2
| VV |  | 52,2 |  | 52.2 | [13 empty] | VV | 2 | 2 | True | 1 | ROZPOCET
42 | M | 597107010 | trouba kameninová glazovaná DN400mm L2,50m spojovací systém C Třída 160 | m | 52.983 |  | 0 | CS ÚRS 2017 01 |  |  | základní |  | 0 | 0.136 | 7.2057 | 0 | 0 | 8 | M | 2 |  |  |  | ROZPOCET | 0 | 0 | 0 | 0 | 0 | 1 | 0 | 4 | -1967109022
| PP |  | trouby kameninové kanalizační hrdlové trouby kameninové glazované s integrovaným spojem stavební délka 2,50 m DN 400 mm tř.160 C | [15 empty] | PP | 2
| VV |  | 52,2*1,015 'Přepočtené koeficientem množství |  | 52.983 | [13 empty] | VV | 2 | 2 | False | 1 | ROZPOCET
43 | K | 837371221 | Montáž kameninových tvarovek odbočných s integrovaným těsněním otevřený výkop DN 300 | kus | 13 |  | 0 | CS ÚRS 2017 01 |  |  | základní |  | 0 | 0.00016 | 0.00208 | 0 | 0 | 4 | K | 2 |  |  |  | ROZPOCET | 0 | 0 | 0 | 0 | 0 | 1 | 0 | 4 | 533134179
| PP |  | Montáž kameninových tvarovek na potrubí z trub kameninových v otevřeném výkopu s integrovaným těsněním odbočných DN 300 | [15 empty] | PP | 2
| P |  | Poznámka k položce: TZ př.č. D.1.1.1.+ v.č. D.1.1.3.1 až 3 | [15 empty] | P | 2
| VV |  | 6+7 |  | 13 | [13 empty] | VV | 2 | 2 | True | 1 | ROZPOCET
44 | M | 597117700 | odbočka kameninová glazovaná jednoduchá kolmá DN300/150 L50cm spojovací systém C/F tř.160/- | kus | 6.09 |  | 0 | CS ÚRS 2017 01 |  |  | základní |  | 0 | 0.073 | 0.44457 | 0 | 0 | 8 | M | 2 |  |  |  | ROZPOCET | 0 | 0 | 0 | 0 | 0 | 1 | 0 | 4 | -513370764
| PP |  | tvarovky kameninové kanalizační hrdlové s integrovaným spojem odbočky jednoduché kolmé (úhel 90°) DN 300/150 mm L = 50 cm C/F tř.160/- | [15 empty] | PP | 2
| VV |  | 6*1,015 'Přepočtené koeficientem množství |  | 6.09 | [13 empty] | VV | 2 | 2 | False | 1 | ROZPOCET
45 | M | 597117730 | odbočka kameninová glazovaná jednoduchá kolmá DN300/200 L60cm spojovací systém F/F tř.160/160 | kus | 7.105 |  | 0 | CS ÚRS 2017 01 |  |  | základní |  | 0 | 0.06 | 0.4263 | 0 | 0 | 8 | M | 2 |  |  |  | ROZPOCET | 0 | 0 | 0 | 0 | 0 | 1 | 0 | 4 | 1341817151
| PP |  | tvarovky kameninové kanalizační hrdlové s integrovaným spojem odbočky jednoduché kolmé (úhel 90°) DN 300/200 mm L = 60 cm C/F tř.160/160 | [15 empty] | PP | 2
| VV |  | 7*1,015 'Přepočtené koeficientem množství |  | 7.105 | [13 empty] | VV | 2 | 2 | False | 1 | ROZPOCET
46 | K | 837391221 | Montáž kameninových tvarovek odbočných s integrovaným těsněním otevřený výkop DN 400 | kus | 2 |  | 0 | CS ÚRS 2017 01 |  |  | základní |  | 0 | 0.00017 | 0.00034 | 0 | 0 | 4 | K | 2 |  |  |  | ROZPOCET | 0 | 0 | 0 | 0 | 0 | 1 | 0 | 4 | 130911395
| PP |  | Montáž kameninových tvarovek na potrubí z trub kameninových v otevřeném výkopu s integrovaným těsněním odbočných DN 400 | [15 empty] | PP | 2
| P |  | Poznámka k položce: TZ př.č. D.1.1.1.+ v.č. D.1.1.3.1 až 3 | [15 empty] | P | 2
| VV |  | 2 |  | 2 | [13 empty] | VV | 2 | 2 | True | 1 | ROZPOCET
47 | M | 597117900 | odbočka kameninová glazovaná jednoduchá kolmá DN400/150 L100cm spojovací systém C/F tř.160/- | kus | 2.03 |  | 0 | CS ÚRS 2017 01 |  |  | základní |  | 0 | 0.145 | 0.29435 | 0 | 0 | 8 | M | 2 |  |  |  | ROZPOCET | 0 | 0 | 0 | 0 | 0 | 1 | 0 | 4 | -313125320
| PP |  | tvarovky kameninové kanalizační hrdlové s integrovaným spojem odbočky jednoduché kolmé (úhel 90°) DN 400/150 mm L = 100 cm C/F tř.160/- | [15 empty] | PP | 2
| VV |  | 2*1,015 'Přepočtené koeficientem množství |  | 2.03 | [13 empty] | VV | 2 | 2 | False | 1 | ROZPOCET
48 | K | 892421111 | Tlaková zkouška vodou potrubí do DN 400, vč. šachet | m | 160.35 |  | 0 | CS ÚRS 2017 01 |  |  | základní |  | 0 | 0 | 0 | 0 | 0 | 4 | K | 2 |  |  |  | ROZPOCET | 0 | 0 | 0 | 0 | 0 | 1 | 0 | 4 | -631752169
| PP |  | Tlakové zkoušky vodou na potrubí DN 400 nebo 500 | [15 empty] | PP | 2
| VV |  | 108,15+52,2 |  | 160.35 | [13 empty] | VV | 2 | 2 | True | 1 | ROZPOCET
49 | K | 894411311 | Osazení železobetonových dílců pro šachty skruží rovných, vč. elastomerového těsnění | kus | 6 |  | 0 | CS ÚRS 2017 01 |  |  | základní |  | 0 | 0.00918 | 0.05508 | 0 | 0 | 4 | K | 2 |  |  |  | ROZPOCET | 0 | 0 | 0 | 0 | 0 | 1 | 0 | 4 | 1860702196
| PP |  | Osazení železobetonových dílců pro šachty skruží rovných | [15 empty] | PP | 2
| P |  | Poznámka k položce: TZ př.č. D.1.1.1.+ v.č. D.1.1.3.1 až 3 | [15 empty] | P | 2
| VV |  | 1+3+2 |  | 6 | [13 empty] | VV | 2 | 2 | True | 1 | ROZPOCET
50 | M | 592243050 | Šachtová skruž 1000x250-PS-tl.120 | kus | 1 |  | 0 | CS ÚRS 2017 01 |  |  | základní |  | 0 | 0.25 | 0.25 | 0 | 0 | 8 | M | 2 |  |  |  | ROZPOCET | 0 | 0 | 0 | 0 | 0 | 1 | 0 | 4 | -645687091
| PP |  | Šachtová skruž betonová DN 1000, v.250mm, tl. 120mm, stupadlo ocelové s PE povlakem DIN1-555-4 | [15 empty] | PP | 2
51 | M | 592243060 | Šachtová skruž 1000x500-PS-tl.120 | kus | 3 |  | 0 | CS ÚRS 2017 01 |  |  | základní |  | 0 | 0.5 | 1.5 | 0 | 0 | 8 | M | 2 |  |  |  | ROZPOCET | 0 | 0 | 0 | 0 | 0 | 1 | 0 | 4 | -1297495983
| PP |  | Šachtová skruž betonová DN 1000, v.500mm, tl. 120mm, stupadlo ocelové s PE povlakem DIN1-555-4 | [15 empty] | PP | 2
52 | M | 592243070 | Šachtová skruž 1000x1000-PS-tl.120 | kus | 2 |  | 0 | CS ÚRS 2017 01 |  |  | základní |  | 0 | 1 | 2 | 0 | 0 | 8 | M | 2 |  |  |  | ROZPOCET | 0 | 0 | 0 | 0 | 0 | 1 | 0 | 4 | -1228895863
| PP |  | Šachtová skruž betonová DN 1000, v.1000mm, tl. 120mm, stupadlo ocelové s PE povlakem DIN1-555-4 | [15 empty] | PP | 2
53 | K | 894412411 | Osazení železobetonových dílců pro šachty skruží přechodových, vč. elastomerového těsnění | kus | 5 |  | 0 | CS ÚRS 2017 01 |  |  | základní |  | 0 | 0.01147 | 0.05735 | 0 | 0 | 4 | K | 2 |  |  |  | ROZPOCET | 0 | 0 | 0 | 0 | 0 | 1 | 0 | 4 | -1146958699
| PP |  | Osazení železobetonových dílců pro šachty skruží přechodových | [15 empty] | PP | 2
| P |  | Poznámka k položce: TZ př.č. D.1.1.1.+ v.č. D.1.1.3.1 až 3 | [15 empty] | P | 2
| VV |  | 5 |  | 5 | [13 empty] | VV | 2 | 2 | True | 1 | ROZPOCET
54 | M | 592243120 | Šacht.konus1000/625x670-PS+K-tl.120 | kus | 5 |  | 0 | CS ÚRS 2017 01 |  |  | základní |  | 0 | 0.585 | 2.925 | 0 | 0 | 8 | M | 2 |  |  |  | ROZPOCET | 0 | 0 | 0 | 0 | 0 | 1 | 0 | 4 | -1640300463
| PP |  | Přechodový konus betonový 1000/625, v.670mm, tl. 120mm, kapsové stupadlo, vidlicové stupadlo, elstomerové těsnění | [15 empty] | PP | 2
55 | K | 894414111 | Osazení železobetonových dílců pro šachty skruží základových (dno), vč. elastomerového těsnění | kus | 5 |  | 0 | CS ÚRS 2017 01 |  |  | základní |  | 0 | 0.02753 | 0.13765 | 0 | 0 | 4 | K | 2 |  |  |  | ROZPOCET | 0 | 0 | 0 | 0 | 0 | 1 | 0 | 4 | -1198842813
| PP |  | Osazení železobetonových dílců pro šachty skruží základových (dno) | [15 empty] | PP | 2
| P |  | Poznámka k položce: TZ př.č. D.1.1.1.+ v.č. D.1.1.3.1 až 3 | [15 empty] | P | 2
| VV |  | 3+2 |  | 5 | [13 empty] | VV | 2 | 2 | True | 1 | ROZPOCET
56 | M | R-592,1 | Šachtové dno 1000x720, tl.160, DN300-KK | ks | 3 |  | 0 |  |  |  | základní |  | 0 | 0 | 0 | 0 | 0 | 8 | M | 2 |  |  |  | ROZPOCET | 0 | 0 | 0 | 0 | 0 | 1 | 0 | 4 | -1775968713
| PP |  | Šachtové dno betonové DN 1000, v.720mm, tl.160mm, kyneta z kameniny-hladká úprava, nástupnice protiskluzová kamenina, elastomerové těsnění, vstupy pro kameninové potrubí DN 300 | [15 empty] | PP | 2
57 | M | R-592,2 | Šachtové dno 1000x920, tl.160, DN400-KK | ks | 2 |  | 0 |  |  |  | základní |  | 0 | 0 | 0 | 0 | 0 | 8 | M | 2 |  |  |  | ROZPOCET | 0 | 0 | 0 | 0 | 0 | 1 | 0 | 4 | 1789207121
| PP |  | Šachtové dno betonové DN 1000, v.920mm, tl.160mm, kyneta z kameniny-hladká úprava, nástupnice protiskluzová kamenina, elastomerové těsnění, vstupy pro kameninové potrubí DN 400 | [15 empty] | PP | 2
58 | M | 592243480 | těsnění elastomerové pro spojení šachetních dílů EMT DN 1000 | kus | 16 |  | 0 | CS ÚRS 2017 01 |  |  | základní |  | 0 | 0.002 | 0.032 | 0 | 0 | 8 | M | 2 |  |  |  | ROZPOCET | 0 | 0 | 0 | 0 | 0 | 1 | 0 | 4 | -117881703
| PP |  | těsnění elastomerové pro spojení šachetních dílů DN 1000 | [15 empty] | PP | 2
59 | K | 896224211 | Spadiště kanalizační z betonu kruhové dvojité-Š1 | kus | 1 |  | 0 | CS ÚRS 2017 01 |  |  | základní |  | 0 | 5.9154 | 5.9154 | 0 | 0 | 4 | K | 2 |  |  |  | ROZPOCET | 0 | 0 | 0 | 0 | 0 | 1 | 0 | 4 | -512640784
| PP |  | Spádiště dvojité monolitické z betonu B20, z trub KT DN 150 a KT DN 200, vyložení stěn spádišťové šachty čedičovými segmenty pod úhlem 2x90°, výšky 1950 mm, bez zmenšení DN šachty, provedení hydroizolace vrchní plochy spadiště | [15 empty] | PP | 2
| P |  | Poznámka k položce: TZ př.č. D.1.1.1.+ v.č. D.1.1.3.1 až 3 | [15 empty] | P | 2
| VV |  | 1 |  | 1 | [13 empty] | VV | 2 | 2 | True | 1 | ROZPOCET
60 | K | R-892,5 | Kamerová prohlídka | m | 208.35 |  | 0 |  |  |  | základní |  | 0 | 0 | 0 | 0 | 0 | 4 | K | 2 |  |  |  | ROZPOCET | 0 | 0 | 0 | 0 | 0 | 1 | 0 | 4 | -18572193
| PP |  | Kontrola potrubí dálkově ovládanou televizní kamerou s otočnou hlavou s pořizením videozáznamu a tištěného výstupu se záznamem sklonu potrubí - dle požadavků OVAK a.s. | [15 empty] | PP | 2
| VV |  | S1 po rekostrukci | [15 empty] | VV | 2 | 1 | True | 0 | ROZPOCET
| VV |  | 108,15+52,2 |  | 160.35 | [13 empty] | VV | 2 | 2 | True | 0 | ROZPOCET
| VV |  | Š4 - Š5 - zjištění staničení přípojek | [15 empty] | VV | 2 | 1 | True | 0 | ROZPOCET
| VV |  | 48 |  | 48 | [13 empty] | VV | 2 | 2 | True | 0 | ROZPOCET
| VV |  | Součet |  | 208.35 | [13 empty] | VV | 2 | 4 | True | 1 | ROZPOCET
61 | K | R-899,76 | Zafoukání rušené kanaliz.DN500/750 popílkocementem | m3 | 5.506 |  | 0 |  |  |  | základní |  | 0 | 0 | 0 | 0 | 0 | 4 | K | 2 |  |  |  | ROZPOCET | 0 | 0 | 0 | 0 | 0 | 1 | 0 | 4 | -1555314432
| PP |  | Zafoukání kanalizačního potrubí inertním materiálem - cementopopílkem, provádět z kanalizačních šachet nebo z konců odkrytého potrubí | [15 empty] | PP | 2
| P |  | Poznámka k položce: TZ př.č. D.1.1.1.+ v.č. D.1.1.3.1 až 3 | [15 empty] | P | 2
| VV |  | "vnitřní plocha stoky dle Autocad" | [15 empty] | VV | 2 | 1 | True | 0 | ROZPOCET
| VV |  | (10,9+6,2)*0,28*1,15 |  | 5.506 | [13 empty] | VV | 2 | 2 | True | 1 | ROZPOCET
62 | K | 899104111 | Osazení poklopů litinových nebo ocelových včetně rámů hmotnosti nad 150 kg | kus | 5 |  | 0 | CS ÚRS 2017 01 |  |  | základní |  | 0 | 0.00702 | 0.0351 | 0 | 0 | 4 | K | 2 |  |  |  | ROZPOCET | 0 | 0 | 0 | 0 | 0 | 1 | 0 | 4 | 833272372
| PP |  | Osazení poklopů litinových a ocelových včetně rámů hmotnosti jednotlivě přes 150 kg | [15 empty] | PP | 2
| P |  | Poznámka k položce: TZ př.č. D.1.1.1.+ v.č. D.1.1.3.1 až 3 | [15 empty] | P | 2
| VV |  | 5 |  | 5 | [13 empty] | VV | 2 | 2 | True | 1 | ROZPOCET
63 | M | 592246610 | Poklop lit. s bet.-rám R-1 EN124,víko DIN19584-2 | kus | 5 |  | 0 | CS ÚRS 2017 01 |  |  | základní |  | 0 | 0.165 | 0.825 | 0 | 0 | 8 | M | 2 |  |  |  | ROZPOCET | 0 | 0 | 0 | 0 | 0 | 1 | 0 | 4 | 742453864
| PP |  | Pokop litinový s betonovou výplní s odvětráním pro zatížení D400, rám R-1 EN124, víko DIN19584-2 | [15 empty] | PP | 2
64 | K | 899104211 | Demontáž poklopů litinových nebo ocelových včetně rámů hmotnosti přes 150 kg | kus | 6 |  | 0 | CS ÚRS 2017 01 |  |  | základní |  | 0 | 0 | 0 | 0.2 | 1.2 | 4 | K | 2 |  |  |  | ROZPOCET | 0 | 0 | 0 | 0 | 0 | 1 | 0 | 4 | 1446597978
| PP |  | Demontáž poklopů litinových a ocelových včetně rámů, hmotnosti jednotlivě přes 150 Kg | [15 empty] | PP | 2
| P |  | Poznámka k položce: TZ př.č. D.1.1.1.+ v.č. D.1.1.3.1 až 3 | [15 empty] | P | 2
65 | K | R-899,7 | Zatření otvoru stěn DN 1700 sanační hmotou | ks | 1 |  | 0 |  |  |  | základní |  | 0 | 0 | 0 | 0 | 0 | 4 | K | 2 |  |  |  | ROZPOCET | 0 | 0 | 0 | 0 | 0 | 1 | 0 | 4 | -1751959970
| PP |  | Zatření maltovinou nebo sanační hmotou okolo vyvrtaného otvoru | [15 empty] | PP | 2
| P |  | Poznámka k položce: TZ př.č. D.1.1.1.+ v.č. D.1.1.3.1 až 3 | [15 empty] | P | 2
66 | K | R-899,72 | Rozpojení přípojek pro osazení ucpávek | ks | 15 |  | 0 |  |  |  | základní |  | 0 | 0 | 0 | 0 | 0 | 4 | K | 2 |  |  |  | ROZPOCET | 0 | 0 | 0 | 0 | 0 | 1 | 0 | 4 | -336778801
| PP |  | Demontáž pryžových manžet přechodových a demontáž kameninového potrubí ve spoji DN 150 a DN 200 | [15 empty] | PP | 2
| P |  | Poznámka k položce: TZ př.č. D.1.1.1.+ v.č. D.1.1.3.1 až 3 | [15 empty] | P | 2
67 | K | R-899,73 | Spojení přípojek se stáv.potrubím po zk.těsnosti | ks | 15 |  | 0 |  |  |  | základní |  | 0 | 0 | 0 | 0 | 0 | 4 | K | 2 |  |  |  | ROZPOCET | 0 | 0 | 0 | 0 | 0 | 1 | 0 | 4 | -2115203035
| PP |  | Zpětná montáž pryžových manžet přechodových a kameninového potrubí ve spoji DN 150 a DN 200 | [15 empty] | PP | 2
| P |  | Poznámka k položce: TZ př.č. D.1.1.1.+ v.č. D.1.1.3.1 až 3 | [15 empty] | P | 2
68 | K | 892352121 | Zabezpečení konců potrubí do DN 200 těsnícím vakem ucpávkovým | úsek | 15 |  | 0 | CS ÚRS 2017 01 |  |  | základní |  | 0 | 0.00018 | 0.0027 | 0 | 0 | 4 | K | 2 |  |  |  | ROZPOCET | 0 | 0 | 0 | 0 | 0 | 1 | 0 | 4 | 1214406231
| PP |  | Tlakové zkoušky vzduchem těsnícími vaky ucpávkovými DN 200 | [15 empty] | PP | 2
69 | K | 892392121 | Zabezpečení konců potrubí DN 300-400 těsnícím vakem ucpávkovým | úsek | 8 |  | 0 | CS ÚRS 2017 01 |  |  | základní |  | 0 | 0.00025 | 0.002 | 0 | 0 | 4 | K | 2 |  |  |  | ROZPOCET | 0 | 0 | 0 | 0 | 0 | 1 | 0 | 4 | 963858669
| PP |  | Tlakové zkoušky vzduchem těsnícími vaky ucpávkovými DN 300-400 | [15 empty] | PP | 2
70 | K | 899722111 | Krytí potrubí z plastů výstražnou fólií žlutá plyn | m | 4.5 |  | 0 | CS ÚRS 2017 01 |  |  | základní |  | 0 | 6e-05 | 0.00027 | 0 | 0 | 4 | K | 2 |  |  |  | ROZPOCET | 0 | 0 | 0 | 0 | 0 | 1 | 0 | 4 | 1519966912
| PP |  | Krytí potrubí z plastů výstražnou fólií z PVC šířky 20 cm | [15 empty] | PP | 2
| VV |  | 4,5 |  | 4.5 | [13 empty] | VV | 2 | 2 | True | 1 | ROZPOCET
| D | 9 | Ostatní konstrukce a práce, bourání |  |  |  | 0 | [5 empty] | 0 |  | 23.607 |  | 0.1506 | 1 | D | 1 |  |  |  | ROZPOCET | [6 empty] | 0
71 | K | 919735112 | Řezání stávajícího živičného krytu hl do 100 mm | m | 320.7 |  | 0 | CS ÚRS 2017 01 |  |  | základní |  | 0 | 0 | 0 | 0 | 0 | 4 | K | 2 |  |  |  | ROZPOCET | 0 | 0 | 0 | 0 | 0 | 1 | 0 | 4 | 220392210
| PP |  | Řezání stávajícího živičného krytu nebo podkladu hloubky přes 50 do 100 mm | [15 empty] | PP | 2
72 | K | 933901111 | Provedení zkoušky vodotěsnosti nádrže do 1000 m3 | m3 | 9.813 |  | 0 | CS ÚRS 2017 01 |  |  | základní |  | 0 | 0 | 0 | 0 | 0 | 4 | K | 2 |  |  |  | ROZPOCET | 0 | 0 | 0 | 0 | 0 | 1 | 0 | 4 | 937903985
| PP |  | Zkoušky objektů a vymývání provedení zkoušky vodotěsnosti betonové nádrže jakéhokoliv druhu a tvaru, o obsahu do 1000 m3 | [15 empty] | PP | 2
| P |  | Poznámka k položce: TZ př.č. D.1.1.1.+ v.č. D.1.1.3.1 až 3 | [15 empty] | P | 2
| VV |  | 3,14*0,5*0,5*2,5*5 |  | 9.813 | [13 empty] | VV | 2 | 2 | True | 1 | ROZPOCET
73 | M | 082113200 | voda pitná pro smluvní odběratele | m3 | 23.605 |  | 0 | CS ÚRS 2015 01 |  |  | základní |  | 0 | 1 | 23.605 | 0 | 0 | 8 | M | 2 |  |  |  | ROZPOCET | 0 | 0 | 0 | 0 | 0 | 1 | 0 | 4 | -1864975380
| PP |  | voda pitná vodné pro smluvní odběratele | [15 empty] | PP | 2
74 | K | 977151131 | Jádrové vrty diamantovými korunkami do D 400 mm do stavebních materiálů | m | 0.3 |  | 0 | CS ÚRS 2017 01 |  |  | základní |  | 0 | 0.00672 | 0.002016 | 0.502 | 0.1506 | 4 | K | 2 |  |  |  | ROZPOCET | 0 | 0 | 0 | 0 | 0 | 1 | 0 | 4 | -314121696
| PP |  | Jádrové vrty diamantovými korunkami do stavebních materiálů (železobetonu, betonu, cihel, obkladů, dlažeb, kamene) průměru přes 350 do 400 mm | [15 empty] | PP | 2
| P |  | Poznámka k položce: TZ př.č. D.1.1.1.+ v.č. D.1.1.3.1 až 3 | [15 empty] | P | 2
| VV |  | 0,3 |  | 0.3 | [13 empty] | VV | 2 | 2 | True | 1 | ROZPOCET
| D | 997 | Přesun sutě |  |  |  | 0 | [5 empty] | 0 |  | 0 |  | 0 | 1 | D | 1 |  |  |  | ROZPOCET | [6 empty] | 0
75 | K | 997221551 | Vodorovná doprava suti ze sypkých materiálů do 1 km | t | 183.139 |  | 0 | CS ÚRS 2017 01 |  |  | základní |  | 0 | 0 | 0 | 0 | 0 | 4 | K | 2 |  |  |  | ROZPOCET | 0 | 0 | 0 | 0 | 0 | 1 | 0 | 4 | -893456558
| PP |  | Vodorovná doprava suti bez naložení, ale se složením a s hrubým urovnáním ze sypkých materiálů, na vzdálenost do 1 km | [15 empty] | PP | 2
76 | K | 997221559 | Příplatek ZKD 1 km u vodorovné dopravy suti ze sypkých materiálů | t | 1648.251 |  | 0 | CS ÚRS 2017 01 |  |  | základní |  | 0 | 0 | 0 | 0 | 0 | 4 | K | 2 |  |  |  | ROZPOCET | 0 | 0 | 0 | 0 | 0 | 1 | 0 | 4 | 384010103
| PP |  | Vodorovná doprava suti bez naložení, ale se složením a s hrubým urovnáním Příplatek k ceně za každý další i započatý 1 km přes 1 km | [15 empty] | PP | 2
| VV |  | 183,139*9 'Přepočtené koeficientem množství |  | 1648.251 | [13 empty] | VV | 2 | 2 | False | 1 | ROZPOCET
77 | K | 997221611 | Nakládání suti na dopravní prostředky pro vodorovnou dopravu | t | 183.139 |  | 0 | CS ÚRS 2017 01 |  |  | základní |  | 0 | 0 | 0 | 0 | 0 | 4 | K | 2 |  |  |  | ROZPOCET | 0 | 0 | 0 | 0 | 0 | 1 | 0 | 4 | 2078414825
| PP |  | Nakládání na dopravní prostředky pro vodorovnou dopravu suti | [15 empty] | PP | 2
78 | K | 997221815 | Poplatek za uložení betonového odpadu na skládce | t | 183.139 |  | 0 | CS ÚRS 2017 01 |  |  | základní |  | 0 | 0 | 0 | 0 | 0 | 4 | K | 2 |  |  |  | ROZPOCET | 0 | 0 | 0 | 0 | 0 | 1 | 0 | 4 | -1732976043
| PP |  | Poplatek za uložení stavebního odpadu na skládce (skládkovné) betonového | [15 empty] | PP | 2
| D | 998 | Přesun hmot |  |  |  | 0 | [5 empty] | 0 |  | 0 |  | 0 | 1 | D | 1 |  |  |  | ROZPOCET | [6 empty] | 0
79 | K | 998275101 | Přesun hmot pro trubní vedení z trub kameninových otevřený výkop | t | 510.745 |  | 0 | CS ÚRS 2017 01 |  |  | základní |  | 0 | 0 | 0 | 0 | 0 | 4 | K | 2 |  |  |  | ROZPOCET | 0 | 0 | 0 | 0 | 0 | 1 | 0 | 4 | -1823779312
| PP |  | Přesun hmot pro trubní vedení hloubené z trub kameninových pro kanalizace v otevřeném výkopu dopravní vzdálenost do 15 m | [15 empty] | PP | 2

## 01.2 - SO 01.2 Kanalizačn...
| List obsahuje: |  | 1) Krycí list soupisu | 2) Rekapitulace |  |  | 3) Soupis prací | Zpět na list: | Rekapitulace stavby
[9 empty] | >> skryté sloupce << | [9 empty] | {32831089-0883-41c5-b818-aa80af257c2b}
2
| KRYCÍ LIST SOUPISU | [8 empty] | v --- níže se nacházejí doplnkové a pomocné údaje k sestavám --- v | [8 empty] | False
Stavba:
18 Rekonstrukce kanalizace ul. Mánesova
Objekt:
01 - SO 01 Stoka S1
Soupis:
01.2 - SO 01.2 Kanalizační přípojky
| KSO: |  |  |  |  | CC-CZ: | 22122
| Místo: |  |  |  |  | Datum: | 2017-04-21
| Zadavatel: |  |  |  |  | IČ:
DIČ:
| Uchazeč: |  |  |  |  | IČ:
DIČ:
| Projektant: |  |  |  |  | IČ:
DIČ:
Poznámka:
| Cena bez DPH | [5 empty] | 0
|  |  | Základ daně |  |  | Sazba daně | Výše daně
| DPH | základní | 0 |  |  | 21% | 0
|  | snížená | 0 |  |  | 15% | 0
|  | zákl. přenesená | 0 |  |  | 21% | 0
|  | sníž. přenesená | 0 |  |  | 15% | 0
|  | nulová | 0 |  |  | 0% | 0
| Cena s DPH |  |  | v | CZK |  | 0
REKAPITULACE ČLENĚNÍ SOUPISU PRACÍ
Stavba:
18 Rekonstrukce kanalizace ul. Mánesova
Objekt:
01 - SO 01 Stoka S1
Soupis:
01.2 - SO 01.2 Kanalizační přípojky
Místo: | [5 empty] | Datum: | 2017-04-21
Zadavatel: | [5 empty] | Projektant:
Uchazeč:
Kód dílu - Popis | [6 empty] | Cena celkem [CZK]
Náklady soupisu celkem | [6 empty] | 0 | [12 empty] | -1
| HSV - Práce a dodávky HSV | [5 empty] | 0
| 1 - Zemní práce | [5 empty] | 0
| 4 - Vodorovné konstrukce | [5 empty] | 0
| 5 - Komunikace pozemní | [5 empty] | 0
| 8 - Trubní vedení | [5 empty] | 0
| 9 - Ostatní konstrukce a práce, bourání | [5 empty] | 0
| 997 - Přesun sutě | [5 empty] | 0
| 998 - Přesun hmot | [5 empty] | 0
SOUPIS PRACÍ
Stavba:
18 Rekonstrukce kanalizace ul. Mánesova
Objekt:
01 - SO 01 Stoka S1
Soupis:
01.2 - SO 01.2 Kanalizační přípojky
Místo: | [5 empty] | Datum: | 2017-04-21
Zadavatel: | [5 empty] | Projektant:
Uchazeč:
PČ | Typ | Kód | Popis | MJ | Množství | J.cena [CZK] | Cena celkem [CZK] | Cenová soustava |  | Poznámka | DPH | J. Nh [h] | Nh celkem [h] | J. hmotnost [t] | Hmotnost celkem [t] | J. suť [t] | Suť Celkem [t]
Náklady soupisu celkem | [6 empty] | 0 | [5 empty] | 0 |  | 59.9529 |  | 20.6421 |  | D | -1 | [10 empty] | 0
| D | HSV | Práce a dodávky HSV |  |  |  | 0 | [5 empty] | 0 |  | 59.9529 |  | 20.6421 | 1 | D | 0 |  |  |  | ROZPOCET | [6 empty] | 0
| D | 1 | Zemní práce |  |  |  | 0 | [5 empty] | 0 |  | 56.2295 |  | 20.4606 | 1 | D | 1 |  |  |  | ROZPOCET | [6 empty] | 0
1 | K | 113107112 | Odstranění podkladu pl do 50 m2 z kameniva těženého tl 200 mm | m2 | 29.7 |  | 0 | CS ÚRS 2017 01 |  |  | základní |  | 0 | 0 | 0 | 0.24 | 7.128 | 4 | K | 2 |  |  |  | ROZPOCET | 0 | 0 | 0 | 0 | 0 | 1 | 0 | 4 | -526127188
| PP |  | Odstranění podkladů nebo krytů s přemístěním hmot na skládku na vzdálenost do 3 m nebo s naložením na dopravní prostředek v ploše jednotlivě do 50 m2 z kameniva těženého, o tl. vrstvy přes 100 do 200 mm | [15 empty] | PP | 2
| P |  | Poznámka k položce: TZ př.č. D.1.1.1.+ v.č. D.1.1.4.1 a 2 | [15 empty] | P | 2
| VV |  | "DN 150" 1*1,1*15 |  | 16.5 | [13 empty] | VV | 2 | 2 | True | 0 | ROZPOCET
| VV |  | "DN 200" 1*1,1*12 |  | 13.2 | [13 empty] | VV | 2 | 2 | True | 0 | ROZPOCET
| VV |  | Součet |  | 29.7 | [13 empty] | VV | 2 | 4 | True | 1 | ROZPOCET
2 | K | 113107122 | Odstranění podkladu pl do 50 m2 z kameniva drceného tl 200 mm | m2 | 29.7 |  | 0 | CS ÚRS 2017 01 |  |  | základní |  | 0 | 0 | 0 | 0.235 | 6.9795 | 4 | K | 2 |  |  |  | ROZPOCET | 0 | 0 | 0 | 0 | 0 | 1 | 0 | 4 | -1620144723
| PP |  | Odstranění podkladů nebo krytů s přemístěním hmot na skládku na vzdálenost do 3 m nebo s naložením na dopravní prostředek v ploše jednotlivě do 50 m2 z kameniva hrubého drceného, o tl. vrstvy přes 100 do 200 mm | [15 empty] | PP | 2
3 | K | 113107142 | Odstranění podkladu pl do 50 m2 živičných tl 100 mm | m2 | 35.1 |  | 0 | CS ÚRS 2017 01 |  |  | základní |  | 0 | 0 | 0 | 0.181 | 6.3531 | 4 | K | 2 |  |  |  | ROZPOCET | 0 | 0 | 0 | 0 | 0 | 1 | 0 | 4 | -1457860406
| PP |  | Odstranění podkladů nebo krytů s přemístěním hmot na skládku na vzdálenost do 3 m nebo s naložením na dopravní prostředek v ploše jednotlivě do 50 m2 živičných, o tl. vrstvy přes 50 do 100 mm | [15 empty] | PP | 2
| P |  | Poznámka k položce: TZ př.č. D.1.1.1.+ v.č. D.1.1.4.1 a 2 | [15 empty] | P | 2
| VV |  | "DN 150" 1*1,3*15 |  | 19.5 | [13 empty] | VV | 2 | 2 | True | 0 | ROZPOCET
| VV |  | "DN 200" 1*1,3*12 |  | 15.6 | [13 empty] | VV | 2 | 2 | True | 0 | ROZPOCET
| VV |  | Součet |  | 35.1 | [13 empty] | VV | 2 | 4 | True | 1 | ROZPOCET
4 | K | 115001101 | Převedení vody potrubím DN do 100 | m | 50 |  | 0 | CS ÚRS 2017 01 |  |  | základní |  | 0 | 0.00727 | 0.3635 | 0 | 0 | 4 | K | 2 |  |  |  | ROZPOCET | 0 | 0 | 0 | 0 | 0 | 1 | 0 | 4 | 918743841
| PP |  | Čerpání odpadních vod na výšku do 10 m s uvažovaným průtokem do 500 l/min vždy z nejnižšího místa rekonsrtuovaného úseku kanalizace | [15 empty] | PP | 2
| P |  | Poznámka k položce: TZ př.č. D.1.1.1.+ v.č. D.1.1.4.1 a 2 | [15 empty] | P | 2
| VV |  | 50 |  | 50 | [13 empty] | VV | 2 | 2 | True | 1 | ROZPOCET
5 | K | 115101201 | Čerpání vody na dopravní výšku do 10 m průměrný přítok do 500 l/min | hod | 120 |  | 0 | CS ÚRS 2017 01 |  |  | základní |  | 0 | 0 | 0 | 0 | 0 | 4 | K | 2 |  |  |  | ROZPOCET | 0 | 0 | 0 | 0 | 0 | 1 | 0 | 4 | 1030175770
| PP |  | Čerpání vody na dopravní výšku do 10 m s uvažovaným průměrným přítokem do 500 l/min | [15 empty] | PP | 2
| VV |  | 10*12 |  | 120 | [13 empty] | VV | 2 | 2 | True | 1 | ROZPOCET
6 | K | 115101302 | Pohotovost čerpací soupravy pro dopravní výšku do 10 m přítok do 1000 l/min | den | 10 |  | 0 | CS ÚRS 2017 01 |  |  | základní |  | 0 | 0 | 0 | 0 | 0 | 4 | K | 2 |  |  |  | ROZPOCET | 0 | 0 | 0 | 0 | 0 | 1 | 0 | 4 | 615608765
| PP |  | Pohotovost záložní čerpací soupravy pro dopravní výšku do 10 m s uvažovaným průměrným přítokem přes 500 do 1 000 l/min | [15 empty] | PP | 2
| P |  | Poznámka k položce: TZ př.č. D.1.1.1.+ v.č. D.1.1.4.1 a 2 | [15 empty] | P | 2
| VV |  | 10 |  | 10 | [13 empty] | VV | 2 | 2 | True | 1 | ROZPOCET
7 | K | 132201201 | Hloubení rýh š do 2000 mm v hornině tř. 3 objemu do 100 m3 | m3 | 51.975 |  | 0 | CS ÚRS 2017 01 |  |  | základní |  | 0 | 0 | 0 | 0 | 0 | 4 | K | 2 |  |  |  | ROZPOCET | 0 | 0 | 0 | 0 | 0 | 1 | 0 | 4 | 910126812
| PP |  | Hloubení zapažených i nezapažených rýh šířky přes 600 do 2 000 mm s urovnáním dna do předepsaného profilu a spádu v hornině tř. 3 do 100 m3 | [15 empty] | PP | 2
| P |  | Poznámka k položce: TZ př.č. D.1.1.1.+ v.č. D.1.1.4.1 a 2 | [15 empty] | P | 2
| VV |  | "DN 150" (1*1,1*1,75)*15 |  | 28.875 | [13 empty] | VV | 2 | 2 | True | 0 | ROZPOCET
| VV |  | "DN 200" (1*1,1*1,75)*12 |  | 23.1 | [13 empty] | VV | 2 | 2 | True | 0 | ROZPOCET
| VV |  | Součet |  | 51.975 | [13 empty] | VV | 2 | 4 | True | 1 | ROZPOCET
8 | K | 132201209 | Příplatek za lepivost k hloubení rýh š do 2000 mm v hornině tř. 3 | m3 | 25.988 |  | 0 | CS ÚRS 2017 01 |  |  | základní |  | 0 | 0 | 0 | 0 | 0 | 4 | K | 2 |  |  |  | ROZPOCET | 0 | 0 | 0 | 0 | 0 | 1 | 0 | 4 | 1524728584
| PP |  | Hloubení zapažených i nezapažených rýh šířky přes 600 do 2 000 mm s urovnáním dna do předepsaného profilu a spádu v hornině tř. 3 Příplatek k cenám za lepivost horniny tř. 3 | [15 empty] | PP | 2
| VV |  | 51,975/2 |  | 25.988 | [13 empty] | VV | 2 | 2 | True | 1 | ROZPOCET
9 | K | 151811111R | Zřízení pažení a rozepření stěn rýh pro podzemní vedení pažícími boxy v hornině středně tlačivé | m2 | 124.2 |  | 0 |  |  |  | základní |  | 0 | 0 | 0 | 0 | 0 | 4 | K | 2 |  |  |  | ROZPOCET | 0 | 0 | 0 | 0 | 0 | 1 | 0 | 4 | 2007366225
| PP |  | Zřízení (instalace) pažení a rozepření stěn rýh pro podzemní vedení pro všechny šířky rýhy přiložené do hloubky do 4 m | [15 empty] | PP | 2
| P |  | Poznámka k položce: TZ př.č. D.1.1.1.+ v.č. D.1.1.4.1 a 2 | [15 empty] | P | 2
| VV |  | "DN 150" (1*2,3*2)*15 |  | 69 | [13 empty] | VV | 2 | 2 | True | 0 | ROZPOCET
| VV |  | "DN 200" (1*2,3*2)*12 |  | 55.2 | [13 empty] | VV | 2 | 2 | True | 0 | ROZPOCET
| VV |  | Součet |  | 124.2 | [13 empty] | VV | 2 | 4 | True | 1 | ROZPOCET
10 | K | 151811112R | Odstranění pažení a rozepření stěn rýh pro podzemní vedení pažícími boxy v hornině středně tlačivé | m2 | 124.2 |  | 0 |  |  |  | základní |  | 0 | 0 | 0 | 0 | 0 | 4 | K | 2 |  |  |  | ROZPOCET | 0 | 0 | 0 | 0 | 0 | 1 | 0 | 4 | 1148105622
| PP |  | Odstranění pažení a rozepření stěn rýh pro podzemní vedení s uložením materiálu na vzdálenost do 3m od kraje výkopu, hl. do 4 m | [15 empty] | PP | 2
11 | K | 161101102 | Svislé přemístění výkopku z horniny tř. 1 až 4 hl výkopu do 4 m | m3 | 51.975 |  | 0 | CS ÚRS 2017 01 |  |  | základní |  | 0 | 0 | 0 | 0 | 0 | 4 | K | 2 |  |  |  | ROZPOCET | 0 | 0 | 0 | 0 | 0 | 1 | 0 | 4 | -1684208189
| PP |  | Svislé přemístění výkopku bez naložení do dopravní nádoby avšak s vyprázdněním dopravní nádoby na hromadu nebo do dopravního prostředku z horniny tř. 1 až 4, při hloubce výkopu přes 2,5 do 4 m | [15 empty] | PP | 2
| P |  | Poznámka k položce: viz TZ př. č. D.1.1.1 a v.č. D.1.1.2.1 až 22 | [15 empty] | P | 2
12 | K | 162701105 | Vodorovné přemístění do 10000 m výkopku/sypaniny z horniny tř. 1 až 4 | m3 | 51.975 |  | 0 | CS ÚRS 2017 01 |  |  | základní |  | 0 | 0 | 0 | 0 | 0 | 4 | K | 2 |  |  |  | ROZPOCET | 0 | 0 | 0 | 0 | 0 | 1 | 0 | 4 | 331268584
| PP |  | Vodorovné přemístění výkopku nebo sypaniny po suchu na obvyklém dopravním prostředku, bez naložení výkopku, avšak se složením bez rozhrnutí z horniny tř. 1 až 4 na vzdálenost přes 9 000 do 10 000 m | [15 empty] | PP | 2
| P |  | Poznámka k položce: viz TZ př. č. D.1.1.1 a v.č. D.1.1.2.1 až 22 | [15 empty] | P | 2
13 | K | 167101102 | Nakládání výkopku z hornin tř. 1 až 4 přes 100 m3 | m3 | 51.975 |  | 0 | CS ÚRS 2017 01 |  |  | základní |  | 0 | 0 | 0 | 0 | 0 | 4 | K | 2 |  |  |  | ROZPOCET | 0 | 0 | 0 | 0 | 0 | 1 | 0 | 4 | 1729052816
| PP |  | Nakládání, skládání a překládání neulehlého výkopku nebo sypaniny nakládání, množství přes 100 m3, z hornin tř. 1 až 4 | [15 empty] | PP | 2
14 | K | 171201201 | Uložení sypaniny na skládky | m3 | 51.975 |  | 0 | CS ÚRS 2017 01 |  |  | základní |  | 0 | 0 | 0 | 0 | 0 | 4 | K | 2 |  |  |  | ROZPOCET | 0 | 0 | 0 | 0 | 0 | 1 | 0 | 4 | 1071826232
| PP |  | Uložení sypaniny na skládky | [15 empty] | PP | 2
15 | K | 171201211 | Poplatek za uložení odpadu ze sypaniny na skládce (skládkovné) | t | 93.555 |  | 0 | CS ÚRS 2017 01 |  |  | základní |  | 0 | 0 | 0 | 0 | 0 | 4 | K | 2 |  |  |  | ROZPOCET | 0 | 0 | 0 | 0 | 0 | 1 | 0 | 4 | -218323275
| PP |  | Uložení sypaniny poplatek za uložení sypaniny na skládce (skládkovné) | [15 empty] | PP | 2
| VV |  | 51,975*1,8 |  | 93.555 | [13 empty] | VV | 2 | 2 | True | 1 | ROZPOCET
16 | K | 174101101 | Zásyp jam, šachet rýh nebo kolem objektů sypaninou se zhutněním | m3 | 29.403 |  | 0 | CS ÚRS 2017 01 |  |  | základní |  | 0 | 0 | 0 | 0 | 0 | 4 | K | 2 |  |  |  | ROZPOCET | 0 | 0 | 0 | 0 | 0 | 1 | 0 | 4 | 1842878079
| PP |  | Zásyp sypaninou z jakékoliv horniny s uložením výkopku ve vrstvách se zhutněním jam, šachet, rýh nebo kolem objektů v těchto vykopávkách | [15 empty] | PP | 2
| P |  | Poznámka k položce: TZ př.č. D.1.1.1.+ v.č. D.1.1.4.1 a 2 | [15 empty] | P | 2
| VV |  | "DN 150" (1*1,1*0,99)*15 |  | 16.335 | [13 empty] | VV | 2 | 2 | True | 0 | ROZPOCET
| VV |  | "DN 200" (1*1,1*0,99)*12 |  | 13.068 | [13 empty] | VV | 2 | 2 | True | 0 | ROZPOCET
| VV |  | Součet |  | 29.403 | [13 empty] | VV | 2 | 4 | True | 1 | ROZPOCET
17 | M | 583336980 | kamenivo těžené přírodní hrubé frakce 32-63 | t | 55.866 |  | 0 | CS ÚRS 2017 01 |  |  | základní |  | 0 | 1 | 55.866 | 0 | 0 | 8 | M | 2 |  |  |  | ROZPOCET | 0 | 0 | 0 | 0 | 0 | 1 | 0 | 4 | -444153549
| PP |  | kamenivo přírodní těžené pro stavební účely PTK (drobné, hrubé, štěrkopísky) kamenivo těžené hrubé d>=2 a D<=45 mm (ČSN EN 13043 ) d>=2 a D>=4 mm (ČSN EN 12620, ČSN EN 13139 ) d>=1 a D>=2 mm (ČSN EN 13242) frakce 32-63 | [15 empty] | PP | 2
| VV |  | 29,403*1,9 'Přepočtené koeficientem množství |  | 55.866 | [13 empty] | VV | 2 | 2 | False | 1 | ROZPOCET
| D | 4 | Vodorovné konstrukce |  |  |  | 0 | [5 empty] | 0 |  | 1.693 |  | 0 | 1 | D | 1 |  |  |  | ROZPOCET | [6 empty] | 0
18 | K | 451573111,1 | Obsyp nebo lože pod potrubí otevřený výkop ze štěrkopísku | m3 | 16.335 |  | 0 |  |  |  | základní |  | 0 | 0 | 0 | 0 | 0 | 4 | K | 2 |  |  |  | ROZPOCET | 0 | 0 | 0 | 0 | 0 | 1 | 0 | 4 | 164568635
| PP |  | Štěrkopískové lože fr. 0-8mm pro uložení a obsypání potrubí s hutněním po vrstvách 200 mm po stranách potrubí, míra hutnění ID 0,9 - dodávka, obsypání, hutnění | [15 empty] | PP | 2
| P |  | Poznámka k položce: TZ př.č. D.1.1.1.+ v.č. D.1.1.4.1 a 2 | [15 empty] | P | 2
| VV |  | "DN 150" (1*1,1*0,55)*15 |  | 9.075 | [13 empty] | VV | 2 | 2 | True | 0 | ROZPOCET
| VV |  | "DN 200" (1*1,1*0,55)*12 |  | 7.26 | [13 empty] | VV | 2 | 2 | True | 0 | ROZPOCET
| VV |  | Součet |  | 16.335 | [13 empty] | VV | 2 | 4 | True | 1 | ROZPOCET
19 | K | 452311121 | Podkladní desky z betonu prostého tř. C 8/10 otevřený výkop | m3 | 2.376 |  | 0 | CS ÚRS 2017 01 |  |  | základní |  | 0 | 0 | 0 | 0 | 0 | 4 | K | 2 |  |  |  | ROZPOCET | 0 | 0 | 0 | 0 | 0 | 1 | 0 | 4 | -216370558
| PP |  | Podkladní a zajišťovací konstrukce z betonu prostého v otevřeném výkopu desky pod potrubí, stoky a drobné objekty z betonu tř. C 8/10 | [15 empty] | PP | 2
| P |  | Poznámka k položce: TZ př.č. D.1.1.1.+ v.č. D.1.1.4.1 a 2 | [15 empty] | P | 2
| VV |  | "DN 150" (1*1,1*0,08)*15 |  | 1.32 | [13 empty] | VV | 2 | 2 | True | 0 | ROZPOCET
| VV |  | "DN 200" (1*1,1*0,08)*12 |  | 1.056 | [13 empty] | VV | 2 | 2 | True | 0 | ROZPOCET
| VV |  | Součet |  | 2.376 | [13 empty] | VV | 2 | 4 | True | 1 | ROZPOCET
20 | M | 583336740 | kamenivo těžené přírodní hrubé frakce 16-32 | t | 1.693 |  | 0 | CS ÚRS 2017 01 |  |  | základní |  | 0 | 1 | 1.693 | 0 | 0 | 8 | M | 2 |  |  |  | ROZPOCET | 0 | 0 | 0 | 0 | 0 | 1 | 0 | 4 | -1367801658
| PP |  | kamenivo přírodní těžené pro stavební účely PTK (drobné, hrubé, štěrkopísky) kamenivo těžené hrubé d>=2 a D<=45 mm (ČSN EN 13043 ) d>=2 a D>=4 mm (ČSN EN 12620, ČSN EN 13139 ) d>=1 a D>=2 mm (ČSN EN 13242) frakce 16-32 pískovna | [15 empty] | PP | 2
| P |  | Poznámka k položce: TZ př.č. D.1.1.1.+ v.č. D.1.1.4.1 až 2 | [15 empty] | P | 2
| VV |  | "DN 150" (1*1,1*0,03)*15*1,9 |  | 0.941 | [13 empty] | VV | 2 | 2 | True | 0 | ROZPOCET
| VV |  | "DN 200" (1*1,1*0,03)*12*1,9 |  | 0.752 | [13 empty] | VV | 2 | 2 | True | 0 | ROZPOCET
| VV |  | Součet |  | 1.693 | [13 empty] | VV | 2 | 4 | True | 1 | ROZPOCET
21 | K | 452312121 | Sedlové lože z betonu prostého tř. C 8/10 otevřený výkop | m3 | 2.97 |  | 0 | CS ÚRS 2017 01 |  |  | základní |  | 0 | 0 | 0 | 0 | 0 | 4 | K | 2 |  |  |  | ROZPOCET | 0 | 0 | 0 | 0 | 0 | 1 | 0 | 4 | 63338580
| PP |  | Podkladní a zajišťovací konstrukce z betonu prostého v otevřeném výkopu sedlové lože pod potrubí z betonu tř. C 8/10 | [15 empty] | PP | 2
| P |  | Poznámka k položce: TZ př.č. D.1.1.1.+ v.č. D.1.1.4.1 a2 | [15 empty] | P | 2
| VV |  | "DN 150" (1*1,1*0,1)*15 |  | 1.65 | [13 empty] | VV | 2 | 2 | True | 0 | ROZPOCET
| VV |  | "DN 200" (1*1,1*0,1)*12 |  | 1.32 | [13 empty] | VV | 2 | 2 | True | 0 | ROZPOCET
| VV |  | Součet |  | 2.97 | [13 empty] | VV | 2 | 4 | True | 1 | ROZPOCET
| D | 5 | Komunikace pozemní |  |  |  | 0 | [5 empty] | 0 |  | 0.1944 |  | 0 | 1 | D | 1 |  |  |  | ROZPOCET | [6 empty] | 0
22 | K | 564871116 | Podklad ze štěrkodrtě ŠD tl. 300 mm | m2 | 29.7 |  | 0 | CS ÚRS 2017 01 |  |  | základní |  | 0 | 0 | 0 | 0 | 0 | 4 | K | 2 |  |  |  | ROZPOCET | 0 | 0 | 0 | 0 | 0 | 1 | 0 | 4 | -1011082566
| PP |  | Podklad ze štěrkodrti ŠD s rozprostřením a zhutněním, po zhutnění tl. 300 mm | [15 empty] | PP | 2
| P |  | Poznámka k položce: TZ př.č. D.1.1.1.+ v.č. D.1.1.4.1 a 2 | [15 empty] | P | 2
| VV |  | "DN 150" 1*1,1*15 |  | 16.5 | [13 empty] | VV | 2 | 2 | True | 0 | ROZPOCET
| VV |  | "DN 200" 1*1,1*12 |  | 13.2 | [13 empty] | VV | 2 | 2 | True | 0 | ROZPOCET
| VV |  | Součet |  | 29.7 | [13 empty] | VV | 2 | 4 | True | 1 | ROZPOCET
23 | K | 565175113 | Asfaltový beton vrstva podkladní ACP 16 (obalované kamenivo OKS) tl 120 mm š do 3 m | m2 | 29.7 |  | 0 | CS ÚRS 2017 01 |  |  | základní |  | 0 | 0 | 0 | 0 | 0 | 4 | K | 2 |  |  |  | ROZPOCET | 0 | 0 | 0 | 0 | 0 | 1 | 0 | 4 | -681606750
| PP |  | Asfaltový beton vrstva podkladní ACP 16 (obalované kamenivo střednězrnné - OKS) s rozprostřením a zhutněním v pruhu šířky do 3 m, po zhutnění tl. 120 mm, včetně infiltračního postřiku 2,5 kg/m2 | [15 empty] | PP | 2
24 | K | 577134111 | Asfaltový beton vrstva obrusná ACO 11 (ABS) tř. I tl 40 mm š do 3 m z nemodifikovaného asfaltu | m2 | 35.1 |  | 0 | CS ÚRS 2017 01 |  |  | základní |  | 0 | 0 | 0 | 0 | 0 | 4 | K | 2 |  |  |  | ROZPOCET | 0 | 0 | 0 | 0 | 0 | 1 | 0 | 4 | -477739853
| PP |  | Asfaltový beton vrstva obrusná ACO 11 (ABS) s rozprostřením a se zhutněním z nemodifikovaného asfaltu v pruhu šířky do 3 m tř. I, po zhutnění tl. 40 mm | [15 empty] | PP | 2
| P |  | Poznámka k položce: TZ př.č. D.1.1.1.+ v.č. D.1.1.4.1 a 2 | [15 empty] | P | 2
| VV |  | "DN 150" 1*1,3*15 |  | 19.5 | [13 empty] | VV | 2 | 2 | True | 0 | ROZPOCET
| VV |  | "DN 200" 1*1,3*12 |  | 15.6 | [13 empty] | VV | 2 | 2 | True | 0 | ROZPOCET
| VV |  | Součet |  | 35.1 | [13 empty] | VV | 2 | 4 | True | 1 | ROZPOCET
25 | K | 577166111 | Asfaltový beton vrstva ložní ACL 22 (ABVH) tl 70 mm š do 3 m z nemodifikovaného asfaltu | m2 | 35.1 |  | 0 | CS ÚRS 2017 01 |  |  | základní |  | 0 | 0 | 0 | 0 | 0 | 4 | K | 2 |  |  |  | ROZPOCET | 0 | 0 | 0 | 0 | 0 | 1 | 0 | 4 | 1680559441
| PP |  | Asfaltový beton vrstva ložní ACL 22 (ABVH) s rozprostřením a zhutněním z nemodifikovaného asfaltu v pruhu šířky do 3 m, po zhutnění tl. 70 mm, včetně infiltračního postřiku 2,5 kg/m2 | [15 empty] | PP | 2
26 | K | 599141111 | Výplň spár modifikovanou směsí | m | 54 |  | 0 | CS ÚRS 2017 01 |  |  | základní |  | 0 | 0.0036 | 0.1944 | 0 | 0 | 4 | K | 2 |  |  |  | ROZPOCET | 0 | 0 | 0 | 0 | 0 | 1 | 0 | 4 | -995491863
| PP |  | Vyplnění spar mezi stávajícím a novým povrchem živičnou zálivkou | [15 empty] | PP | 2
| P |  | Poznámka k položce: TZ př.č. D.1.1.1.+ v.č. D.1.1.4.1 a 2 | [15 empty] | P | 2
| VV |  | cca 2m jedna přípojka | [15 empty] | VV | 2 | 1 | True | 0 | ROZPOCET
| VV |  | (12+15)*2 |  | 54 | [13 empty] | VV | 2 | 2 | True | 1 | ROZPOCET
| D | 8 | Trubní vedení |  |  |  | 0 | [5 empty] | 0 |  | 1.8352 |  | 0.15 | 1 | D | 1 |  |  |  | ROZPOCET | [6 empty] | 0
27 | K | 831272121 | Montáž potrubí z trub kameninových hrdlových s integrovaným těsněním výkop sklon do 20 % DN 125 | m | 15 |  | 0 | CS ÚRS 2017 01 |  |  | základní |  | 0 | 3e-05 | 0.00045 | 0 | 0 | 4 | K | 2 |  |  |  | ROZPOCET | 0 | 0 | 0 | 0 | 0 | 1 | 0 | 4 | 1143187671
| PP |  | Montáž potrubí z trub kameninových hrdlových s integrovaným těsněním v otevřeném výkopu ve sklonu do 20 % DN 125 | [15 empty] | PP | 2
| P |  | Poznámka k položce: TZ př.č. D.1.1.1.+ v.č. D.1.1.4.1 a 2 | [15 empty] | P | 2
| VV |  | 1,5*10 |  | 15 | [13 empty] | VV | 2 | 2 | True | 1 | ROZPOCET
28 | M | 597106320 | trouba kameninová glazovaná DN150mm L1,00m spojovací systém F | m | 15.225 |  | 0 | CS ÚRS 2017 01 |  |  | základní |  | 0 | 0.024 | 0.3654 | 0 | 0 | 8 | M | 2 |  |  |  | ROZPOCET | 0 | 0 | 0 | 0 | 0 | 1 | 0 | 4 | 909567035
| PP |  | trouby kameninové kanalizační hrdlové trouby kameninové glazované s integrovaným spojem stavební délka 1,00 m DN 150 mm F | [15 empty] | PP | 2
| VV |  | 15*1,015 'Přepočtené koeficientem množství |  | 15.225 | [13 empty] | VV | 2 | 2 | False | 1 | ROZPOCET
29 | K | 831352121 | Montáž potrubí z trub kameninových hrdlových s integrovaným těsněním výkop sklon do 20 % DN 200 | m | 12 |  | 0 | CS ÚRS 2017 01 |  |  | základní |  | 0 | 4e-05 | 0.00048 | 0 | 0 | 4 | K | 2 |  |  |  | ROZPOCET | 0 | 0 | 0 | 0 | 0 | 1 | 0 | 4 | -2078292428
| PP |  | Montáž potrubí z trub kameninových hrdlových s integrovaným těsněním v otevřeném výkopu ve sklonu do 20 % DN 200 | [15 empty] | PP | 2
| P |  | Poznámka k položce: TZ př.č. D.1.1.1.+ v.č. D.1.1.4.1 a 2 | [15 empty] | P | 2
| VV |  | 1,5*8 |  | 12 | [13 empty] | VV | 2 | 2 | True | 1 | ROZPOCET
30 | M | 597107030 | trouba kameninová glazovaná pouze uvnitř DN200mm L2,50m spojovací systém F,C Třida 160 | m | 12.18 |  | 0 | CS ÚRS 2017 01 |  |  | základní |  | 0 | 0.037 | 0.45066 | 0 | 0 | 8 | M | 2 |  |  |  | ROZPOCET | 0 | 0 | 0 | 0 | 0 | 1 | 0 | 4 | 415508356
| PP |  | trouby kameninové kanalizační hrdlové trouby kameninové glazované s integrovaným spojem stavební délka 2,50 m DN 200 mm tř.160 F,C glazovaná uvnitř | [15 empty] | PP | 2
| VV |  | 12*1,015 'Přepočtené koeficientem množství |  | 12.18 | [13 empty] | VV | 2 | 2 | False | 1 | ROZPOCET
31 | K | 837312221 | Montáž kameninových tvarovek jednoosých s integrovaným těsněním otevřený výkop DN 150 | kus | 15 |  | 0 | CS ÚRS 2017 01 |  |  | základní |  | 0 | 7e-05 | 0.00105 | 0 | 0 | 4 | K | 2 |  |  |  | ROZPOCET | 0 | 0 | 0 | 0 | 0 | 1 | 0 | 4 | 387728277
| PP |  | Montáž kameninových tvarovek na potrubí z trub kameninových v otevřeném výkopu s integrovaným těsněním jednoosých DN 150 | [15 empty] | PP | 2
| P |  | Poznámka k položce: TZ př.č. D.1.1.1.+ v.č. D.1.1.4.1 a 2 | [15 empty] | P | 2
| VV |  | 7+5+3 |  | 15 | [13 empty] | VV | 2 | 2 | True | 1 | ROZPOCET
32 | M | 597109440 | koleno kameninové glazované DN150mm 15° spojovací systém F | kus | 7.105 |  | 0 | CS ÚRS 2017 01 |  |  | základní |  | 0 | 0.01 | 0.07105 | 0 | 0 | 8 | M | 2 |  |  |  | ROZPOCET | 0 | 0 | 0 | 0 | 0 | 1 | 0 | 4 | -1302118944
| PP |  | tvarovky kameninové kanalizační hrdlové s integrovaným spojem kolena DN 150 mm 15° F | [15 empty] | PP | 2
| VV |  | 7*1,015 'Přepočtené koeficientem množství |  | 7.105 | [13 empty] | VV | 2 | 2 | False | 1 | ROZPOCET
33 | M | 597109640 | koleno kameninové glazované DN150mm 30° spojovací systém F | kus | 5.075 |  | 0 | CS ÚRS 2017 01 |  |  | základní |  | 0 | 0.01 | 0.05075 | 0 | 0 | 8 | M | 2 |  |  |  | ROZPOCET | 0 | 0 | 0 | 0 | 0 | 1 | 0 | 4 | 1028464104
| PP |  | tvarovky kameninové kanalizační hrdlové s integrovaným spojem kolena DN 150 mm 30° F | [15 empty] | PP | 2
| VV |  | 5*1,015 'Přepočtené koeficientem množství |  | 5.075 | [13 empty] | VV | 2 | 2 | False | 1 | ROZPOCET
34 | M | 597109840 | koleno kameninové glazované DN150mm 45° spojovací systém F | kus | 3.045 |  | 0 | CS ÚRS 2017 01 |  |  | základní |  | 0 | 0.01 | 0.03045 | 0 | 0 | 8 | M | 2 |  |  |  | ROZPOCET | 0 | 0 | 0 | 0 | 0 | 1 | 0 | 4 | -1762815221
| PP |  | tvarovky kameninové kanalizační hrdlové s integrovaným spojem kolena DN 150 mm 45° F | [15 empty] | PP | 2
| VV |  | 3*1,015 'Přepočtené koeficientem množství |  | 3.045 | [13 empty] | VV | 2 | 2 | False | 1 | ROZPOCET
35 | K | 837352221 | Montáž kameninových tvarovek jednoosých s integrovaným těsněním otevřený výkop DN 200 | kus | 11 |  | 0 | CS ÚRS 2017 01 |  |  | základní |  | 0 | 7e-05 | 0.00077 | 0 | 0 | 4 | K | 2 |  |  |  | ROZPOCET | 0 | 0 | 0 | 0 | 0 | 1 | 0 | 4 | 1924945459
| PP |  | Montáž kameninových tvarovek na potrubí z trub kameninových v otevřeném výkopu s integrovaným těsněním jednoosých DN 200 | [15 empty] | PP | 2
| P |  | Poznámka k položce: TZ př.č. D.1.1.1.+ v.č. D.1.1.4.1 a 2 | [15 empty] | P | 2
| VV |  | 5+2+4 |  | 11 | [13 empty] | VV | 2 | 2 | True | 1 | ROZPOCET
36 | M | 597109460 | koleno kameninové glazované DN200mm 15° spojovací systém F tř. 160 | kus | 5.075 |  | 0 | CS ÚRS 2017 01 |  |  | základní |  | 0 | 0.015 | 0.076125 | 0 | 0 | 8 | M | 2 |  |  |  | ROZPOCET | 0 | 0 | 0 | 0 | 0 | 1 | 0 | 4 | 1437089804
| PP |  | tvarovky kameninové kanalizační hrdlové s integrovaným spojem kolena DN 200 mm 15° F tř. 160 | [15 empty] | PP | 2
| VV |  | 5*1,015 'Přepočtené koeficientem množství |  | 5.075 | [13 empty] | VV | 2 | 2 | False | 1 | ROZPOCET
37 | M | 597109660 | koleno kameninové glazované DN200mm 30° spojovací systém F tř. 160 | kus | 2.03 |  | 0 | CS ÚRS 2017 01 |  |  | základní |  | 0 | 0.015 | 0.03045 | 0 | 0 | 8 | M | 2 |  |  |  | ROZPOCET | 0 | 0 | 0 | 0 | 0 | 1 | 0 | 4 | 1827583453
| PP |  | tvarovky kameninové kanalizační hrdlové s integrovaným spojem kolena DN 200 mm 30° F tř. 160 | [15 empty] | PP | 2
| VV |  | 2*1,015 'Přepočtené koeficientem množství |  | 2.03 | [13 empty] | VV | 2 | 2 | False | 1 | ROZPOCET
38 | M | 597109860 | koleno kameninové glazované DN200mm 45° spojovací systém F tř. 160 | kus | 4.06 |  | 0 | CS ÚRS 2017 01 |  |  | základní |  | 0 | 0.015 | 0.0609 | 0 | 0 | 8 | M | 2 |  |  |  | ROZPOCET | 0 | 0 | 0 | 0 | 0 | 1 | 0 | 4 | -93016454
| PP |  | tvarovky kameninové kanalizační hrdlové s integrovaným spojem kolena DN 200 mm 45° F tř. 160 | [15 empty] | PP | 2
| VV |  | 4*1,015 'Přepočtené koeficientem množství |  | 4.06 | [13 empty] | VV | 2 | 2 | False | 1 | ROZPOCET
39 | K | R-892,5 | Kamerové prohlídky - identifikace přípojek + nové potrubí | m | 247 |  | 0 |  |  |  | základní |  | 0 | 0 | 0 | 0 | 0 | 4 | K | 2 |  |  |  | ROZPOCET | 0 | 0 | 0 | 0 | 0 | 1 | 0 | 4 | -730847264
| PP |  | Kontrola potrubí dálkově ovládanou televizní kamerou pro účel identifikace funkčnosti kanalizačních přípojek, 20 m na 1ks přípojky | [15 empty] | PP | 2
| VV |  | 20m na 1ks přípojky - identifikace | [15 empty] | VV | 2 | 1 | True | 0 | ROZPOCET
| VV |  | 20*11 |  | 220 | [13 empty] | VV | 2 | 2 | True | 0 | ROZPOCET
| VV |  | nové | [15 empty] | VV | 2 | 1 | True | 0 | ROZPOCET
| VV |  | 12+15 |  | 27 | [13 empty] | VV | 2 | 2 | True | 0 | ROZPOCET
| VV |  | Součet |  | 247 | [13 empty] | VV | 2 | 4 | True | 1 | ROZPOCET
40 | K | 895941111 | Zřízení vpusti kanalizační uliční z betonových dílců typ | kus | 1 |  | 0 | CS ÚRS 2017 01 |  |  | základní |  | 0 | 0.3409 | 0.3409 | 0 | 0 | 4 | K | 2 |  |  |  | ROZPOCET | 0 | 0 | 0 | 0 | 0 | 1 | 0 | 4 | 342767846
| PP |  | Zřízení vpusti kanalizační uliční z betonových dílců typ UV-50 normální | [15 empty] | PP | 2
| P |  | Poznámka k položce: TZ př.č. D.1.1.1.+ v.č. D.1.1.4.1 a 2 | [15 empty] | P | 2
| VV |  | 1 |  | 1 | [13 empty] | VV | 2 | 2 | True | 1 | ROZPOCET
41 | M | 592238660 | skruž betonová pro uliční vpusť přechodová | kus | 1 |  | 0 | CS ÚRS 2017 01 |  |  | základní |  | 0 | 0.061 | 0.061 | 0 | 0 | 8 | M | 2 |  |  |  | ROZPOCET | 0 | 0 | 0 | 0 | 0 | 1 | 0 | 4 | -1676826809
| PP |  | Přechodová skruž betonová pod mříž uliční vpusti, rozměr 660/180mm, tl.50mm | [15 empty] | PP | 2
42 | M | 592238200 | vpusť betonová uliční TBV-Q 500/290 K /skruž/ 29x50x5 cm | kus | 1 |  | 0 | CS ÚRS 2017 01 |  |  | základní |  | 0 | 0.087 | 0.087 | 0 | 0 | 8 | M | 2 |  |  |  | ROZPOCET | 0 | 0 | 0 | 0 | 0 | 1 | 0 | 4 | -912885854
| PP |  | prefabrikáty pro uliční vpusti betonové a železobetonové TBV-Q 500/290 K /skruž/ 29 x 50 x 5 | [15 empty] | PP | 2
43 | M | 592238250 | vpusť betonová uliční TBV-Q 500/290 /skruž/ 29x50x5 cm | kus | 1 |  | 0 | CS ÚRS 2017 01 |  |  | základní |  | 0 | 0.06 | 0.06 | 0 | 0 | 8 | M | 2 |  |  |  | ROZPOCET | 0 | 0 | 0 | 0 | 0 | 1 | 0 | 4 | -1568131209
| PP |  | prefabrikáty pro uliční vpusti betonové a železobetonové TBV-Q 500/290 /skruž/ 29 x 50 x 5 | [15 empty] | PP | 2
44 | M | 592238500 | dno betonové pro uliční vpusť s výtokovým kalištěm | kus | 1 |  | 0 | CS ÚRS 2017 01 |  |  | základní |  | 0 | 0.097 | 0.097 | 0 | 0 | 8 | M | 2 |  |  |  | ROZPOCET | 0 | 0 | 0 | 0 | 0 | 1 | 0 | 4 | -1820723045
| PP |  | Dno betonové s vysokým kalištěm DN 500, h=1000, s odtokem DN150 | [15 empty] | PP | 2
45 | M | 286617840 | Dno 500/1000 s vysokým kalištěm | kus | 1 |  | 0 | CS ÚRS 2017 01 |  |  | základní |  | 0 | 0.00044 | 0.00044 | 0 | 0 | 8 | M | 2 |  |  |  | ROZPOCET | 0 | 0 | 0 | 0 | 0 | 1 | 0 | 4 | -1445584422
| PP |  | Kalový koš na splaveniny malý- B1 | [15 empty] | PP | 2
46 | K | R-899,6 | Demontáž vpusti kanalizační uliční z bet.dílců, vč. likvidace | ks | 1 |  | 0 |  |  |  | základní |  | 0 | 0 | 0 | 0 | 0 | 4 | K | 2 |  |  |  | ROZPOCET | 0 | 0 | 0 | 0 | 0 | 1 | 0 | 4 | -1019548913
| PP |  | Demontáž betonových prefabrikátů uliční vpusti DN 500 | [15 empty] | PP | 2
| P |  | Poznámka k položce: TZ př.č. D.1.1.1.+ v.č. D.1.1.4.1 a 2 | [15 empty] | P | 2
47 | K | R-899,72 | Zatření otvoru stěn DN 600 sanační hmotou | ks | 1 |  | 0 |  |  |  | základní |  | 0 | 0 | 0 | 0 | 0 | 4 | K | 2 |  |  |  | ROZPOCET | 0 | 0 | 0 | 0 | 0 | 1 | 0 | 4 | -871843560
| PP |  | Zatření maltovinou nebo sanační hmotou okolo vyvrtaného otvoru | [15 empty] | PP | 2
| P |  | Poznámka k položce: TZ př.č. D.1.1.1.+ v.č. D.1.1.4.1 a 2 | [15 empty] | P | 2
48 | K | R-899,73 | Spojení přípojek se stáv.potrubím po zk.těsnosti DN 150-200 | ks | 13 |  | 0 |  |  |  | základní |  | 0 | 0 | 0 | 0 | 0 | 4 | K | 2 |  |  |  | ROZPOCET | 0 | 0 | 0 | 0 | 0 | 1 | 0 | 4 | 1207318871
| PP |  | Zpětná montáž pryžových manžet přechodových a kameninového potrubí ve spoji DN 150 a DN 200 | [15 empty] | PP | 2
| P |  | Poznámka k položce: TZ př.č. D.1.1.1.+ v.č. D.1.1.4.1 a 2 | [15 empty] | P | 2
49 | M | R-597,1 | Přechodová pryžová manžeta DN 150 | ks | 7 |  | 0 |  |  |  | základní |  | 0 | 0 | 0 | 0 | 0 | 8 | M | 2 |  |  |  | ROZPOCET | 0 | 0 | 0 | 0 | 0 | 1 | 0 | 4 | -809524428
| PP |  | Pružná spojka ze syntetické pryže EPDM nebo SDR dle EN681 a ISO4633 s upevňovacím páskem z korozivzdorné oceli 1.4301 pro potrubí DN150 | [15 empty] | PP | 2
50 | M | R-597,2 | Přechodová pryžová manžeta DN 200 | ks | 6 |  | 0 |  |  |  | základní |  | 0 | 0 | 0 | 0 | 0 | 8 | M | 2 |  |  |  | ROZPOCET | 0 | 0 | 0 | 0 | 0 | 1 | 0 | 4 | 1077502158
| PP |  | Pružná spojka ze syntetické pryže EPDM nebo SDR dle EN681 a ISO4633 s upevňovacím páskem z korozivzdorné oceli 1.4301 pro potrubí DN200 | [15 empty] | PP | 2
51 | K | 899203111 | Osazení mříží litinových včetně rámů a košů na bahno hmotnosti nad 100 do 150 kg | kus | 1 |  | 0 | CS ÚRS 2017 01 |  |  | základní |  | 0 | 0.00936 | 0.00936 | 0 | 0 | 4 | K | 2 |  |  |  | ROZPOCET | 0 | 0 | 0 | 0 | 0 | 1 | 0 | 4 | -1475105957
| PP |  | Osazení mříží litinových včetně rámů a košů na bahno hmotnosti jednotlivě přes 100 do 150 kg | [15 empty] | PP | 2
| P |  | Poznámka k položce: TZ př.č. D.1.1.1.+ v.č. D.1.1.4.1 a 2 | [15 empty] | P | 2
52 | M | R-286,7 | Mříž a rám uliční vpusti 500/500 DIN 19583 -D400 | kus | 1 |  | 0 |  |  |  | základní |  | 0 | 0.041 | 0.041 | 0 | 0 | 8 | M | 2 |  |  |  | ROZPOCET | 0 | 0 | 0 | 0 | 0 | 1 | 0 | 4 | 1279675321
| PP |  | Vtoková mřííž uliční vpusti D400, rozměr 500/500, rám DIN19583-9, mříž DIN19583-13 | [15 empty] | PP | 2
53 | K | 899203211 | Demontáž mříží litinových včetně rámů hmotnosti přes 100 do 150 kg | kus | 1 |  | 0 | CS ÚRS 2017 01 |  |  | základní |  | 0 | 0 | 0 | 0.15 | 0.15 | 4 | K | 2 |  |  |  | ROZPOCET | 0 | 0 | 0 | 0 | 0 | 1 | 0 | 4 | -1400399590
| PP |  | Demontáž mříží litinových včetně rámů, hmotnosti jednotlivě přes 100 do 150 Kg | [15 empty] | PP | 2
| P |  | Poznámka k položce: TZ př.č. D.1.1.1.+ v.č. D.1.1.4.1 a 2 | [15 empty] | P | 2
| D | 9 | Ostatní konstrukce a práce, bourání |  |  |  | 0 | [5 empty] | 0 |  | 0.0007725 |  | 0.0315 | 1 | D | 1 |  |  |  | ROZPOCET | [6 empty] | 0
54 | K | 919735112 | Řezání stávajícího živičného krytu hl do 100 mm | m | 54 |  | 0 | CS ÚRS 2017 01 |  |  | základní |  | 0 | 0 | 0 | 0 | 0 | 4 | K | 2 |  |  |  | ROZPOCET | 0 | 0 | 0 | 0 | 0 | 1 | 0 | 4 | -472388114
| PP |  | Řezání stávajícího živičného krytu nebo podkladu hloubky přes 50 do 100 mm | [15 empty] | PP | 2
| VV |  | 27*2 |  | 54 | [13 empty] | VV | 2 | 2 | True | 1 | ROZPOCET
55 | K | 977151125 | Jádrové vrty diamantovými korunkami do D 200 mm do stavebních materiálů | m | 0.25 |  | 0 | CS ÚRS 2017 01 |  |  | základní |  | 0 | 0.00309 | 0.0007725 | 0.126 | 0.0315 | 4 | K | 2 |  |  |  | ROZPOCET | 0 | 0 | 0 | 0 | 0 | 1 | 0 | 4 | 399142381
| PP |  | Jádrové vrty diamantovými korunkami do stavebních materiálů (železobetonu, betonu, cihel, obkladů, dlažeb, kamene) průměru přes 180 do 200 mm | [15 empty] | PP | 2
| P |  | Poznámka k položce: TZ př.č. D.1.1.1.+ v.č. D.1.1.4.1 a 2 | [15 empty] | P | 2
| VV |  | "ca" 0,25 |  | 0.25 | [13 empty] | VV | 2 | 2 | True | 1 | ROZPOCET
| D | 997 | Přesun sutě |  |  |  | 0 | [5 empty] | 0 |  | 0 |  | 0 | 1 | D | 1 |  |  |  | ROZPOCET | [6 empty] | 0
56 | K | 997221551 | Vodorovná doprava suti ze sypkých materiálů do 1 km | t | 20.642 |  | 0 | CS ÚRS 2017 01 |  |  | základní |  | 0 | 0 | 0 | 0 | 0 | 4 | K | 2 |  |  |  | ROZPOCET | 0 | 0 | 0 | 0 | 0 | 1 | 0 | 4 | -1290737916
| PP |  | Vodorovná doprava suti bez naložení, ale se složením a s hrubým urovnáním ze sypkých materiálů, na vzdálenost do 1 km | [15 empty] | PP | 2
57 | K | 997221559 | Příplatek ZKD 1 km u vodorovné dopravy suti ze sypkých materiálů | t | 185.778 |  | 0 | CS ÚRS 2017 01 |  |  | základní |  | 0 | 0 | 0 | 0 | 0 | 4 | K | 2 |  |  |  | ROZPOCET | 0 | 0 | 0 | 0 | 0 | 1 | 0 | 4 | 559836887
| PP |  | Vodorovná doprava suti bez naložení, ale se složením a s hrubým urovnáním Příplatek k ceně za každý další i započatý 1 km přes 1 km | [15 empty] | PP | 2
| VV |  | 20,642*9 'Přepočtené koeficientem množství |  | 185.778 | [13 empty] | VV | 2 | 2 | False | 1 | ROZPOCET
58 | K | 997221611 | Nakládání suti na dopravní prostředky pro vodorovnou dopravu | t | 20.642 |  | 0 | CS ÚRS 2017 01 |  |  | základní |  | 0 | 0 | 0 | 0 | 0 | 4 | K | 2 |  |  |  | ROZPOCET | 0 | 0 | 0 | 0 | 0 | 1 | 0 | 4 | -503791636
| PP |  | Nakládání na dopravní prostředky pro vodorovnou dopravu suti | [15 empty] | PP | 2
59 | K | 997221815 | Poplatek za uložení betonového odpadu na skládce | t | 20.642 |  | 0 | CS ÚRS 2017 01 |  |  | základní |  | 0 | 0 | 0 | 0 | 0 | 4 | K | 2 |  |  |  | ROZPOCET | 0 | 0 | 0 | 0 | 0 | 1 | 0 | 4 | 121886595
| PP |  | Poplatek za uložení stavebního odpadu na skládce (skládkovné) betonového | [15 empty] | PP | 2
| D | 998 | Přesun hmot |  |  |  | 0 | [5 empty] | 0 |  | 0 |  | 0 | 1 | D | 1 |  |  |  | ROZPOCET | [6 empty] | 0
60 | K | 998275101 | Přesun hmot pro trubní vedení z trub kameninových otevřený výkop | t | 59.953 |  | 0 | CS ÚRS 2017 01 |  |  | základní |  | 0 | 0 | 0 | 0 | 0 | 4 | K | 2 |  |  |  | ROZPOCET | 0 | 0 | 0 | 0 | 0 | 1 | 0 | 4 | -30885617
| PP |  | Přesun hmot pro trubní vedení hloubené z trub kameninových pro kanalizace v otevřeném výkopu dopravní vzdálenost do 15 m | [15 empty] | PP | 2

## 02.1 - SO 02.1 Hlavní kan...
| List obsahuje: |  | 1) Krycí list soupisu | 2) Rekapitulace |  |  | 3) Soupis prací | Zpět na list: | Rekapitulace stavby
[9 empty] | >> skryté sloupce << | [9 empty] | {1e290ee1-2b6b-4984-a638-e4c99e125289}
2
| KRYCÍ LIST SOUPISU | [8 empty] | v --- níže se nacházejí doplnkové a pomocné údaje k sestavám --- v | [8 empty] | False
Stavba:
18 Rekonstrukce kanalizace ul. Mánesova
Objekt:
02 - SO 02 Stoka S2
Soupis:
02.1 - SO 02.1 Hlavní kanalizační stoka
| KSO: |  |  |  |  | CC-CZ: | 22122
| Místo: |  |  |  |  | Datum: | 2017-04-21
| Zadavatel: |  |  |  |  | IČ:
DIČ:
| Uchazeč: |  |  |  |  | IČ:
DIČ:
| Projektant: |  |  |  |  | IČ:
DIČ:
Poznámka:
| Cena bez DPH | [5 empty] | 0
|  |  | Základ daně |  |  | Sazba daně | Výše daně
| DPH | základní | 0 |  |  | 21% | 0
|  | snížená | 0 |  |  | 15% | 0
|  | zákl. přenesená | 0 |  |  | 21% | 0
|  | sníž. přenesená | 0 |  |  | 15% | 0
|  | nulová | 0 |  |  | 0% | 0
| Cena s DPH |  |  | v | CZK |  | 0
REKAPITULACE ČLENĚNÍ SOUPISU PRACÍ
Stavba:
18 Rekonstrukce kanalizace ul. Mánesova
Objekt:
02 - SO 02 Stoka S2
Soupis:
02.1 - SO 02.1 Hlavní kanalizační stoka
Místo: | [5 empty] | Datum: | 2017-04-21
Zadavatel: | [5 empty] | Projektant:
Uchazeč:
Kód dílu - Popis | [6 empty] | Cena celkem [CZK]
Náklady soupisu celkem | [6 empty] | 0 | [12 empty] | -1
| HSV - Práce a dodávky HSV | [5 empty] | 0
| 1 - Zemní práce | [5 empty] | 0
| 3 - Svislé a kompletní konstrukce | [5 empty] | 0
| 4 - Vodorovné konstrukce | [5 empty] | 0
| 5 - Komunikace pozemní | [5 empty] | 0
| 8 - Trubní vedení | [5 empty] | 0
| 9 - Ostatní konstrukce a práce, bourání | [5 empty] | 0
| 997 - Přesun sutě | [5 empty] | 0
| 998 - Přesun hmot | [5 empty] | 0
| PSV - Práce a dodávky PSV | [5 empty] | 0
| 711 - Izolace proti vodě, vlhkosti a plynům | [5 empty] | 0
SOUPIS PRACÍ
Stavba:
18 Rekonstrukce kanalizace ul. Mánesova
Objekt:
02 - SO 02 Stoka S2
Soupis:
02.1 - SO 02.1 Hlavní kanalizační stoka
Místo: | [5 empty] | Datum: | 2017-04-21
Zadavatel: | [5 empty] | Projektant:
Uchazeč:
PČ | Typ | Kód | Popis | MJ | Množství | J.cena [CZK] | Cena celkem [CZK] | Cenová soustava |  | Poznámka | DPH | J. Nh [h] | Nh celkem [h] | J. hmotnost [t] | Hmotnost celkem [t] | J. suť [t] | Suť Celkem [t]
Náklady soupisu celkem | [6 empty] | 0 | [5 empty] | 0 |  | 68.2497 |  | 17.4075 |  | D | -1 | [10 empty] | 0
| D | HSV | Práce a dodávky HSV |  |  |  | 0 | [5 empty] | 0 |  | 68.1636 |  | 17.4075 | 1 | D | 0 |  |  |  | ROZPOCET | [6 empty] | 0
| D | 1 | Zemní práce |  |  |  | 0 | [5 empty] | 0 |  | 45.543 |  | 16.3355 | 1 | D | 1 |  |  |  | ROZPOCET | [6 empty] | 0
1 | K | 113107152 | Odstranění podkladu pl přes 50 do 200 m2 z kameniva těženého tl 200 mm | m2 | 23.5 |  | 0 | CS ÚRS 2017 01 |  |  | základní |  | 0 | 0 | 0 | 0.24 | 5.64 | 4 | K | 2 |  |  |  | ROZPOCET | 0 | 0 | 0 | 0 | 0 | 1 | 0 | 4 | -1276897262
| PP |  | Odstranění podkladů nebo krytů s přemístěním hmot na skládku na vzdálenost do 20 m nebo s naložením na dopravní prostředek v ploše jednotlivě přes 50 m2 do 200 m2 z kameniva těženého, o tl. vrstvy přes 100 do 200 mm | [15 empty] | PP | 2
| P |  | Poznámka k položce: TZ př.č. D.1.1.1.+ v.č. D.1.1.5.1 až 4 | [15 empty] | P | 2
| VV |  | "Š6-Š7" 1*1*2 |  | 2 | [13 empty] | VV | 2 | 2 | True | 0 | ROZPOCET
| VV |  | "Š8-Š9" 2,5*2,5*2 |  | 12.5 | [13 empty] | VV | 2 | 2 | True | 0 | ROZPOCET
| VV |  | "rušené šachty" 2*2*2 |  | 8 | [13 empty] | VV | 2 | 2 | True | 0 | ROZPOCET
| VV |  | "ocel. potrubí" 1*1 |  | 1 | [13 empty] | VV | 2 | 2 | True | 0 | ROZPOCET
| VV |  | Součet |  | 23.5 | [13 empty] | VV | 2 | 4 | True | 1 | ROZPOCET
2 | K | 113107162 | Odstranění podkladu pl přes 50 do 200 m2 z kameniva drceného tl 200 mm | m2 | 23.5 |  | 0 | CS ÚRS 2017 01 |  |  | základní |  | 0 | 0 | 0 | 0.235 | 5.5225 | 4 | K | 2 |  |  |  | ROZPOCET | 0 | 0 | 0 | 0 | 0 | 1 | 0 | 4 | -1457954944
| PP |  | Odstranění podkladů nebo krytů s přemístěním hmot na skládku na vzdálenost do 20 m nebo s naložením na dopravní prostředek v ploše jednotlivě přes 50 m2 do 200 m2 z kameniva hrubého drceného, o tl. vrstvy přes 100 do 200 mm | [15 empty] | PP | 2
3 | K | 113107242 | Odstranění podkladu pl přes 200 m2 živičných tl 100 mm | m2 | 28.58 |  | 0 | CS ÚRS 2017 01 |  |  | základní |  | 0 | 0 | 0 | 0.181 | 5.173 | 4 | K | 2 |  |  |  | ROZPOCET | 0 | 0 | 0 | 0 | 0 | 1 | 0 | 4 | 878010678
| PP |  | Odstranění podkladů nebo krytů s přemístěním hmot na skládku na vzdálenost do 20 m nebo s naložením na dopravní prostředek v ploše jednotlivě přes 200 m2 živičných, o tl. vrstvy přes 50 do 100 mm | [15 empty] | PP | 2
| P |  | Poznámka k položce: TZ př.č. D.1.1.1.+ v.č. D.1.1.4.1 až 4 | [15 empty] | P | 2
| VV |  | "Š6-Š7" 1,2*1,2*2 |  | 2.88 | [13 empty] | VV | 2 | 2 | True | 0 | ROZPOCET
| VV |  | "Š8-Š9" 2,7*2,7*2 |  | 14.58 | [13 empty] | VV | 2 | 2 | True | 0 | ROZPOCET
| VV |  | "rušené šachty" 2,2*2,2*2 |  | 9.68 | [13 empty] | VV | 2 | 2 | True | 0 | ROZPOCET
| VV |  | "ocel. potrubí" 1,2*1,2 |  | 1.44 | [13 empty] | VV | 2 | 2 | True | 0 | ROZPOCET
| VV |  | Součet |  | 28.58 | [13 empty] | VV | 2 | 4 | True | 1 | ROZPOCET
4 | K | 115,1 | Dodávka + montáž čerpací studny ocel. trouba DN 400, vč. pomocných zemních prací | ks | 1 |  | 0 |  |  |  | základní |  | 0 | 0 | 0 | 0 | 0 | 4 | K | 2 |  |  |  | ROZPOCET | 0 | 0 | 0 | 0 | 0 | 1 | 0 | 4 | -1517813496
| PP |  | Dodávka + montáž čerpací studny ocel. trouba DN 400, vč. pomocných zemních prací | [15 empty] | PP | 2
| P |  | Poznámka k položce: TZ př.č. D.1.1.1.+ v.č. D.1.1.5.1 až 4 | [15 empty] | P | 2
| VV |  | 1 |  | 1 | [13 empty] | VV | 2 | 2 | True | 1 | ROZPOCET
5 | K | 115101201 | Čerpání vody na dopravní výšku do 10 m průměrný přítok do 500 l/min | hod | 360 |  | 0 | CS ÚRS 2017 01 |  |  | základní |  | 0 | 0 | 0 | 0 | 0 | 4 | K | 2 |  |  |  | ROZPOCET | 0 | 0 | 0 | 0 | 0 | 1 | 0 | 4 | -1801329980
| PP |  | Čerpání vody na dopravní výšku do 10 m s uvažovaným průměrným přítokem do 500 l/min | [15 empty] | PP | 2
| VV |  | 24*15 |  | 360 | [13 empty] | VV | 2 | 2 | True | 1 | ROZPOCET
6 | K | 115101302 | Pohotovost čerpací soupravy pro dopravní výšku do 10 m přítok do 1000 l/min | den | 15 |  | 0 | CS ÚRS 2017 01 |  |  | základní |  | 0 | 0 | 0 | 0 | 0 | 4 | K | 2 |  |  |  | ROZPOCET | 0 | 0 | 0 | 0 | 0 | 1 | 0 | 4 | 1406006422
| PP |  | Pohotovost záložní čerpací soupravy pro dopravní výšku do 10 m s uvažovaným průměrným přítokem přes 500 do 1 000 l/min | [15 empty] | PP | 2
| P |  | Poznámka k položce: TZ př.č. D.1.1.1.+ v.č. D.1.1.5.1 až 4 | [15 empty] | P | 2
| VV |  | 15 |  | 15 | [13 empty] | VV | 2 | 2 | True | 1 | ROZPOCET
7 | K | 120901121 | Bourání zdiva z betonu prostého neprokládaného v odkopávkách nebo prokopávkách ručně | m3 | 8.5 |  | 0 | CS ÚRS 2017 01 |  |  | základní |  | 0 | 0 | 0 | 0 | 0 | 4 | K | 2 |  |  |  | ROZPOCET | 0 | 0 | 0 | 0 | 0 | 1 | 0 | 4 | 1911734084
| PP |  | Vybourání a rozbití kanalizačního betonového potrubí ve výkopu včetně vytažení na povrch | [15 empty] | PP | 2
| P |  | Poznámka k položce: TZ př.č. D.1.1.1.+ v.č. D.1.1.5.1 až 4 | [15 empty] | P | 2
| VV |  | "Šachty celé rušené cca 2m3/šachta" 2*2 |  | 4 | [13 empty] | VV | 2 | 2 | True | 0 | ROZPOCET
| VV |  | "Šachty sanované" 1,5*2 |  | 3 | [13 empty] | VV | 2 | 2 | True | 0 | ROZPOCET
| VV |  | "šachta částečně bouraná" 1,5 |  | 1.5 | [13 empty] | VV | 2 | 2 | True | 0 | ROZPOCET
| VV |  | Součet |  | 8.5 | [13 empty] | VV | 2 | 4 | True | 1 | ROZPOCET
8 | K | 132201201 | Hloubení rýh š do 2000 mm v hornině tř. 3 objemu do 100 m3 | m3 | 23.97 |  | 0 | CS ÚRS 2017 01 |  |  | základní |  | 0 | 0 | 0 | 0 | 0 | 4 | K | 2 |  |  |  | ROZPOCET | 0 | 0 | 0 | 0 | 0 | 1 | 0 | 4 | 1436890434
| PP |  | Hloubení zapažených i nezapažených rýh šířky přes 600 do 2 000 mm s urovnáním dna do předepsaného profilu a spádu v hornině tř. 3 do 100 m3 | [15 empty] | PP | 2
| P |  | Poznámka k položce: TZ př.č. D.1.1.1.+ v.č. D.1.1.5.1 až 4 | [15 empty] | P | 2
| VV |  | "Š6-Š7" 1*1*(3,9+1,45)-3,14*0,5*0,5*(3,9+1,45) |  | 1.15 | [13 empty] | VV | 2 | 2 | True | 0 | ROZPOCET
| VV |  | "Š8-Š9" (2,5*2,5*1,5)*2-3,14*0,5*0,5*1,5*2 |  | 16.395 | [13 empty] | VV | 2 | 2 | True | 0 | ROZPOCET
| VV |  | "rušené šachty" (2*2*1)*2-3,15*0,5*0,5*1*2 |  | 6.425 | [13 empty] | VV | 2 | 2 | True | 0 | ROZPOCET
| VV |  | Součet |  | 23.97 | [13 empty] | VV | 2 | 4 | True | 1 | ROZPOCET
9 | K | 132201209 | Příplatek za lepivost k hloubení rýh š do 2000 mm v hornině tř. 3 | m3 | 11.985 |  | 0 | CS ÚRS 2017 01 |  |  | základní |  | 0 | 0 | 0 | 0 | 0 | 4 | K | 2 |  |  |  | ROZPOCET | 0 | 0 | 0 | 0 | 0 | 1 | 0 | 4 | -1125665350
| PP |  | Hloubení zapažených i nezapažených rýh šířky přes 600 do 2 000 mm s urovnáním dna do předepsaného profilu a spádu v hornině tř. 3 Příplatek k cenám za lepivost horniny tř. 3 | [15 empty] | PP | 2
| VV |  | 23,97/2 |  | 11.985 | [13 empty] | VV | 2 | 2 | True | 1 | ROZPOCET
10 | K | 132212201 | Hloubení rýh š přes 600 do 2000 mm ručním nebo pneum nářadím v soudržných horninách tř. 3 | m3 | 1.15 |  | 0 | CS ÚRS 2017 01 |  |  | základní |  | 0 | 0 | 0 | 0 | 0 | 4 | K | 2 |  |  |  | ROZPOCET | 0 | 0 | 0 | 0 | 0 | 1 | 0 | 4 | 1520231661
| PP |  | Hloubení zapažených i nezapažených rýh šířky přes 600 do 2 000 mm ručním nebo pneumatickým nářadím s urovnáním dna do předepsaného profilu a spádu v horninách tř. 3 soudržných | [15 empty] | PP | 2
| P |  | Poznámka k položce: TZ př.č. D.1.1.1.+ v.č. D.1.1.5.1 až 4 | [15 empty] | P | 2
| VV |  | "ocel. potrubí" 1*1*1,15 |  | 1.15 | [13 empty] | VV | 2 | 2 | True | 1 | ROZPOCET
11 | K | 132212209 | Příplatek za lepivost u hloubení rýh š do 2000 mm ručním nebo pneum nářadím v hornině tř. 3 | m3 | 0.575 |  | 0 | CS ÚRS 2017 01 |  |  | základní |  | 0 | 0 | 0 | 0 | 0 | 4 | K | 2 |  |  |  | ROZPOCET | 0 | 0 | 0 | 0 | 0 | 1 | 0 | 4 | 1550135942
| PP |  | Hloubení zapažených i nezapažených rýh šířky přes 600 do 2 000 mm ručním nebo pneumatickým nářadím s urovnáním dna do předepsaného profilu a spádu v horninách tř. 3 Příplatek k cenám za lepivost horniny tř. 3 | [15 empty] | PP | 2
| VV |  | 1,15/2 |  | 0.575 | [13 empty] | VV | 2 | 2 | True | 1 | ROZPOCET
12 | K | 151811111R | Zřízení pažení a rozepření stěn rýh pro podzemní vedení pažícími boxy v hornině středně tlačivé | m2 | 92 |  | 0 |  |  |  | základní |  | 0 | 0 | 0 | 0 | 0 | 4 | K | 2 |  |  |  | ROZPOCET | 0 | 0 | 0 | 0 | 0 | 1 | 0 | 4 | -1182537408
| PP |  | Zřízení (instalace) pažení a rozepření stěn rýh pro podzemní vedení pro všechny šířky rýhy přiložené do hloubky do 4 m | [15 empty] | PP | 2
| P |  | Poznámka k položce: TZ př.č. D.1.1.1.+ v.č. D.1.1.5.1 až 4 | [15 empty] | P | 2
| VV |  | "Š6-Š7" 4*1*(4,4+1,95) |  | 25.4 | [13 empty] | VV | 2 | 2 | True | 0 | ROZPOCET
| VV |  | "Š8-Š9" 4*2,5*1,8*2 |  | 36 | [13 empty] | VV | 2 | 2 | True | 0 | ROZPOCET
| VV |  | "rušené šachty" 4*2*1,5*2 |  | 24 | [13 empty] | VV | 2 | 2 | True | 0 | ROZPOCET
| VV |  | "ocel. potrubí" 4*1*1,65 |  | 6.6 | [13 empty] | VV | 2 | 2 | True | 0 | ROZPOCET
| VV |  | Součet |  | 92 | [13 empty] | VV | 2 | 4 | True | 1 | ROZPOCET
13 | K | 151811112R | Odstranění pažení a rozepření stěn rýh pro podzemní vedení pažícími boxy v hornině středně tlačivé | m2 | 92 |  | 0 |  |  |  | základní |  | 0 | 0 | 0 | 0 | 0 | 4 | K | 2 |  |  |  | ROZPOCET | 0 | 0 | 0 | 0 | 0 | 1 | 0 | 4 | -1439578777
| PP |  | Odstranění pažení a rozepření stěn rýh pro podzemní vedení s uložením materiálu na vzdálenost do 3m od kraje výkopu, hl. do 4 m | [15 empty] | PP | 2
14 | K | 161101102 | Svislé přemístění výkopku z horniny tř. 1 až 4 hl výkopu do 4 m | m3 | 23.97 |  | 0 | CS ÚRS 2017 01 |  |  | základní |  | 0 | 0 | 0 | 0 | 0 | 4 | K | 2 |  |  |  | ROZPOCET | 0 | 0 | 0 | 0 | 0 | 1 | 0 | 4 | -2020971824
| PP |  | Svislé přemístění výkopku bez naložení do dopravní nádoby avšak s vyprázdněním dopravní nádoby na hromadu nebo do dopravního prostředku z horniny tř. 1 až 4, při hloubce výkopu přes 2,5 do 4 m | [15 empty] | PP | 2
15 | K | 162701105 | Vodorovné přemístění do 10000 m výkopku/sypaniny z horniny tř. 1 až 4 | m3 | 23.97 |  | 0 | CS ÚRS 2017 01 |  |  | základní |  | 0 | 0 | 0 | 0 | 0 | 4 | K | 2 |  |  |  | ROZPOCET | 0 | 0 | 0 | 0 | 0 | 1 | 0 | 4 | -2122706111
| PP |  | Vodorovné přemístění výkopku nebo sypaniny po suchu na obvyklém dopravním prostředku, bez naložení výkopku, avšak se složením bez rozhrnutí z horniny tř. 1 až 4 na vzdálenost přes 9 000 do 10 000 m | [15 empty] | PP | 2
| P |  | Poznámka k položce: viz TZ př. č. D.1.1.1 a v.č. D.1.1.2.1 až 22 | [15 empty] | P | 2
16 | K | 167101102 | Nakládání výkopku z hornin tř. 1 až 4 přes 100 m3 | m3 | 23.97 |  | 0 | CS ÚRS 2017 01 |  |  | základní |  | 0 | 0 | 0 | 0 | 0 | 4 | K | 2 |  |  |  | ROZPOCET | 0 | 0 | 0 | 0 | 0 | 1 | 0 | 4 | 1537502185
| PP |  | Nakládání, skládání a překládání neulehlého výkopku nebo sypaniny nakládání, množství přes 100 m3, z hornin tř. 1 až 4 | [15 empty] | PP | 2
17 | K | 171201201 | Uložení sypaniny na skládky | m3 | 23.97 |  | 0 | CS ÚRS 2017 01 |  |  | základní |  | 0 | 0 | 0 | 0 | 0 | 4 | K | 2 |  |  |  | ROZPOCET | 0 | 0 | 0 | 0 | 0 | 1 | 0 | 4 | 65697911
| PP |  | Uložení sypaniny na skládky | [15 empty] | PP | 2
18 | K | 171201211 | Poplatek za uložení odpadu ze sypaniny na skládce (skládkovné) | t | 43.146 |  | 0 | CS ÚRS 2017 01 |  |  | základní |  | 0 | 0 | 0 | 0 | 0 | 4 | K | 2 |  |  |  | ROZPOCET | 0 | 0 | 0 | 0 | 0 | 1 | 0 | 4 | 756572148
| PP |  | Uložení sypaniny poplatek za uložení sypaniny na skládce (skládkovné) | [15 empty] | PP | 2
| VV |  | 23,97*1,8 |  | 43.146 | [13 empty] | VV | 2 | 2 | True | 1 | ROZPOCET
19 | K | 174101101 | Zásyp jam, šachet rýh nebo kolem objektů sypaninou se zhutněním | m3 | 23.97 |  | 0 | CS ÚRS 2017 01 |  |  | základní |  | 0 | 0 | 0 | 0 | 0 | 4 | K | 2 |  |  |  | ROZPOCET | 0 | 0 | 0 | 0 | 0 | 1 | 0 | 4 | 1886528810
| PP |  | Zásyp sypaninou z jakékoliv horniny s uložením výkopku ve vrstvách se zhutněním jam, šachet, rýh nebo kolem objektů v těchto vykopávkách | [15 empty] | PP | 2
20 | M | 583336980 | kamenivo těžené přírodní hrubé frakce 32-63 | t | 45.543 |  | 0 | CS ÚRS 2017 01 |  |  | základní |  | 0 | 1 | 45.543 | 0 | 0 | 8 | M | 2 |  |  |  | ROZPOCET | 0 | 0 | 0 | 0 | 0 | 1 | 0 | 4 | -147279277
| PP |  | kamenivo přírodní těžené pro stavební účely PTK (drobné, hrubé, štěrkopísky) kamenivo těžené hrubé d>=2 a D<=45 mm (ČSN EN 13043 ) d>=2 a D>=4 mm (ČSN EN 12620, ČSN EN 13139 ) d>=1 a D>=2 mm (ČSN EN 13242) frakce 32-63 | [15 empty] | PP | 2
| VV |  | 23,97 |  | 23.97 | [13 empty] | VV | 2 | 2 | True | 1 | ROZPOCET
| VV |  | 23,97*1,9 'Přepočtené koeficientem množství |  | 45.543 | [13 empty] | VV | 2 | 2 | False | 1 | ROZPOCET
21 | K | 181102302 | Úprava pláně v zářezech se zhutněním | m2 | 23.5 |  | 0 | CS ÚRS 2017 01 |  |  | základní |  | 0 | 0 | 0 | 0 | 0 | 4 | K | 2 |  |  |  | ROZPOCET | 0 | 0 | 0 | 0 | 0 | 1 | 0 | 4 | -642226460
| PP |  | Úprava pláně na stavbách dálnic v zářezech mimo skalních se zhutněním | [15 empty] | PP | 2
| D | 3 | Svislé a kompletní konstrukce |  |  |  | 0 | [5 empty] | 0 |  | 10.6867 |  | 0 | 1 | D | 1 |  |  |  | ROZPOCET | [6 empty] | 0
22 | K | 380321661 | Kompletní konstrukce ČOV, nádrží, vodojemů, žlabů nebo kanálů ze ŽB tř. C 30/37 tl 150 mm | m3 | 4.125 |  | 0 | CS ÚRS 2017 01 |  |  | základní |  | 0 | 2.5298 | 10.4354 | 0 | 0 | 4 | K | 2 |  |  |  | ROZPOCET | 0 | 0 | 0 | 0 | 0 | 1 | 0 | 4 | -1387429334
| PP |  | Vybetonování dna šachty vodostavebním betonem C30/37-XA2-S3, tl. stěn 200 mm, max. průsak 50mm dle ČSN-EN 12390-8 | [15 empty] | PP | 2
| P |  | Poznámka k položce: TZ př.č. D.1.1.1.+ v.č. D.1.1.5.1 až 4 | [15 empty] | P | 2
| VV |  | "obsahy a obvody šachet dle Autocad | [15 empty] | VV | 2 | 1 | True | 0 | ROZPOCET
| VV |  | "Š8" 2,28*0,5 |  | 1.14 | [13 empty] | VV | 2 | 2 | True | 0 | ROZPOCET
| VV |  | (5,55*0,77)-(4,09*0,77) |  | 1.124 | [13 empty] | VV | 2 | 2 | True | 0 | ROZPOCET
| VV |  | "Š9" 2,28*0,4 |  | 0.912 | [13 empty] | VV | 2 | 2 | True | 0 | ROZPOCET
| VV |  | (5,55*0,65)-(4,09*0,65) |  | 0.949 | [13 empty] | VV | 2 | 2 | True | 0 | ROZPOCET
| VV |  | Součet |  | 4.125 | [13 empty] | VV | 2 | 4 | True | 1 | ROZPOCET
23 | K | 380356241 | Bednění kompletních konstrukcí | m2 | 21.383 |  | 0 | CS ÚRS 2017 01 |  |  | základní |  | 0 | 0.00353 | 0.075482 | 0 | 0 | 4 | K | 2 |  |  |  | ROZPOCET | 0 | 0 | 0 | 0 | 0 | 1 | 0 | 4 | 515055050
| PP |  | Zřízení dřevěvého bednění rovinných ploch pro vybetonování dna šachet | [15 empty] | PP | 2
| P |  | Poznámka k položce: TZ př.č. D.1.1.1.+ v.č. D.1.1.5.1 až 4 | [15 empty] | P | 2
| VV |  | "obsahy a obvody šachet dle Autocad | [15 empty] | VV | 2 | 1 | True | 0 | ROZPOCET
| VV |  | "Š8" 5,55*1,27+4,09*1,15 |  | 11.752 | [13 empty] | VV | 2 | 2 | True | 0 | ROZPOCET
| VV |  | "Š9" 5,55*1,05+4,09*0,93 |  | 9.631 | [13 empty] | VV | 2 | 2 | True | 0 | ROZPOCET
| VV |  | Součet |  | 21.383 | [13 empty] | VV | 2 | 4 | True | 1 | ROZPOCET
24 | K | 380356242 | Bednění kompletních konstrukcí ČOV, nádrží nebo vodojemů neomítaných ploch zaoblených odstranění | m2 | 21.383 |  | 0 | CS ÚRS 2017 01 |  |  | základní |  | 0 | 0 | 0 | 0 | 0 | 4 | K | 2 |  |  |  | ROZPOCET | 0 | 0 | 0 | 0 | 0 | 1 | 0 | 4 | -1992041203
| PP |  | Odstranění dřevěvého bednění pro vybetonování dna šachet | [15 empty] | PP | 2
25 | K | 380361011 | Výztuž kompletních konstrukcí ČOV, nádrží nebo vodojemů ze svařovaných sítí KARI | t | 0.167 |  | 0 | CS ÚRS 2017 01 |  |  | základní |  | 0 | 1.0531 | 0.17586 | 0 | 0 | 4 | K | 2 |  |  |  | ROZPOCET | 0 | 0 | 0 | 0 | 0 | 1 | 0 | 4 | 1537521286
| PP |  | KARI síť z betonářské oceli profilu 8mm, oka 150/150mm | [15 empty] | PP | 2
| P |  | Poznámka k položce: TZ př.č. D.1.1.1.+ v.č. D.1.1.5.1 až 4 | [15 empty] | P | 2
| VV |  | "Š8-Š9 obvod šachty 5,5 dle Autocad | [15 empty] | VV | 2 | 1 | True | 0 | ROZPOCET
| VV |  | 5,5*(0,98+1,19)*2*0,007 |  | 0.167 | [13 empty] | VV | 2 | 2 | True | 1 | ROZPOCET
| D | 4 | Vodorovné konstrukce |  |  |  | 0 | [5 empty] | 0 |  | 0.3236 |  | 0 | 1 | D | 1 |  |  |  | ROZPOCET | [6 empty] | 0
26 | K | 452112111 | Osazení betonových prstenců nebo rámů v do 100 mm | kus | 6 |  | 0 | CS ÚRS 2017 01 |  |  | základní |  | 0 | 0.0066 | 0.0396 | 0 | 0 | 4 | K | 2 |  |  |  | ROZPOCET | 0 | 0 | 0 | 0 | 0 | 1 | 0 | 4 | -547896284
| PP |  | Osazení betonových dílců prstenců nebo rámů pod poklopy a mříže, výšky do 100 mm | [15 empty] | PP | 2
| P |  | Poznámka k položce: TZ př.č. D.1.1.1.+ v.č. D.1.1.5.1 až 4 | [15 empty] | P | 2
| VV |  | 2+2+2 |  | 6 | [13 empty] | VV | 2 | 2 | True | 1 | ROZPOCET
27 | M | 592241750 | prstenec betonový vyrovnávací TBW-Q 625/60/120 62,5x6x12 cm | kus | 2 |  | 0 | CS ÚRS 2017 01 |  |  | základní |  | 0 | 0.039 | 0.078 | 0 | 0 | 8 | M | 2 |  |  |  | ROZPOCET | 0 | 0 | 0 | 0 | 0 | 1 | 0 | 4 | -1289146971
| PP |  | prefabrikáty pro vstupní šachty a drenážní šachtice (betonové a železobetonové) šachty pro odpadní kanály a potrubí uložená v zemi prstenec vyrovnávací TBW-Q 625/60/120 62,5 x 6 x 12 | [15 empty] | PP | 2
28 | M | 592241740 | prstenec betonový vyrovnávací TBW-Q 625/40/120 62,5x4x12 cm | kus | 2 |  | 0 |  |  |  | základní |  | 0 | 0.039 | 0.078 | 0 | 0 | 8 | M | 2 |  |  |  | ROZPOCET | 0 | 0 | 0 | 0 | 0 | 1 | 0 | 4 | -607828236
| PP |  | prefabrikáty pro vstupní šachty a drenážní šachtice (betonové a železobetonové) šachty pro odpadní kanály a potrubí uložená v zemi prstenec vyrovnávací TBW-Q 625/40/120 62,5 x 4 x 12 | [15 empty] | PP | 2
29 | M | 592241770 | prstenec betonový vyrovnávací TBW-Q 625/100/120 62,5x10x12 cm | kus | 2 |  | 0 | CS ÚRS 2017 01 |  |  | základní |  | 0 | 0.064 | 0.128 | 0 | 0 | 8 | M | 2 |  |  |  | ROZPOCET | 0 | 0 | 0 | 0 | 0 | 1 | 0 | 4 | 1313442825
| PP |  | prefabrikáty pro vstupní šachty a drenážní šachtice (betonové a železobetonové) šachty pro odpadní kanály a potrubí uložená v zemi prstenec vyrovnávací TBW-Q 625/100/120 62,5 x 10 x 12 | [15 empty] | PP | 2
30 | K | 452311121 | Podkladní desky z betonu prostého tř. C 8/10 otevřený výkop | m3 | 0.8 |  | 0 | CS ÚRS 2017 01 |  |  | základní |  | 0 | 0 | 0 | 0 | 0 | 4 | K | 2 |  |  |  | ROZPOCET | 0 | 0 | 0 | 0 | 0 | 1 | 0 | 4 | 1301159362
| PP |  | Podkladní a zajišťovací konstrukce z betonu prostého v otevřeném výkopu desky pod potrubí, stoky a drobné objekty z betonu tř. C 8/10 | [15 empty] | PP | 2
| P |  | Poznámka k položce: TZ př.č. D.1.1.1.+ v.č. D.1.1.5.1 až 4 | [15 empty] | P | 2
| VV |  | "Š8-Š9" 2*2*0,1*2 |  | 0.8 | [13 empty] | VV | 2 | 2 | True | 1 | ROZPOCET
| D | 5 | Komunikace pozemní |  |  |  | 0 | [5 empty] | 0 |  | 0.19296 |  | 0 | 1 | D | 1 |  |  |  | ROZPOCET | [6 empty] | 0
31 | K | 564871116 | Podklad ze štěrkodrtě ŠD tl. 300 mm | m2 | 23.5 |  | 0 | CS ÚRS 2017 01 |  |  | základní |  | 0 | 0 | 0 | 0 | 0 | 4 | K | 2 |  |  |  | ROZPOCET | 0 | 0 | 0 | 0 | 0 | 1 | 0 | 4 | 128784772
| PP |  | Podklad ze štěrkodrti ŠD s rozprostřením a zhutněním, po zhutnění tl. 300 mm | [15 empty] | PP | 2
| P |  | Poznámka k položce: TZ př.č. D.1.1.1.+ v.č. D.1.1.5.1 až 4 | [15 empty] | P | 2
| VV |  | "Š6-Š7" 1*1*2 |  | 2 | [13 empty] | VV | 2 | 2 | True | 0 | ROZPOCET
| VV |  | "Š8-Š9" 2,5*2,5*2 |  | 12.5 | [13 empty] | VV | 2 | 2 | True | 0 | ROZPOCET
| VV |  | "rušené šachty" 2*2*2 |  | 8 | [13 empty] | VV | 2 | 2 | True | 0 | ROZPOCET
| VV |  | "ocel. potrubí" 1*1 |  | 1 | [13 empty] | VV | 2 | 2 | True | 0 | ROZPOCET
| VV |  | Součet |  | 23.5 | [13 empty] | VV | 2 | 4 | True | 1 | ROZPOCET
32 | K | 565175113 | Asfaltový beton vrstva podkladní ACP 16 (obalované kamenivo OKS) tl 120 mm š do 3 m | m2 | 23.5 |  | 0 | CS ÚRS 2017 01 |  |  | základní |  | 0 | 0 | 0 | 0 | 0 | 4 | K | 2 |  |  |  | ROZPOCET | 0 | 0 | 0 | 0 | 0 | 1 | 0 | 4 | -795387284
| PP |  | Asfaltový beton vrstva podkladní ACP 16 (obalované kamenivo střednězrnné - OKS) s rozprostřením a zhutněním v pruhu šířky do 3 m, po zhutnění tl. 120 mm, včetně infiltračního postřiku 2,5 kg/m2 | [15 empty] | PP | 2
| P |  | Poznámka k položce: TZ př.č. D.1.1.1.+ v.č. D.1.1.5.1 až 4 | [15 empty] | P | 2
33 | K | 577134111 | Asfaltový beton vrstva obrusná ACO 11 (ABS) tř. I tl 40 mm š do 3 m z nemodifikovaného asfaltu | m2 | 28.58 |  | 0 | CS ÚRS 2017 01 |  |  | základní |  | 0 | 0 | 0 | 0 | 0 | 4 | K | 2 |  |  |  | ROZPOCET | 0 | 0 | 0 | 0 | 0 | 1 | 0 | 4 | 1943149390
| PP |  | Asfaltový beton vrstva obrusná ACO 11 (ABS) s rozprostřením a se zhutněním z nemodifikovaného asfaltu v pruhu šířky do 3 m tř. I, po zhutnění tl. 40 mm | [15 empty] | PP | 2
| P |  | Poznámka k položce: TZ př.č. D.1.1.1.+ v.č. D.1.1.5.1 až 4 | [15 empty] | P | 2
| VV |  | "Š6-Š7" 1,2*1,2*2 |  | 2.88 | [13 empty] | VV | 2 | 2 | True | 0 | ROZPOCET
| VV |  | "Š8-Š9" 2,7*2,7*2 |  | 14.58 | [13 empty] | VV | 2 | 2 | True | 0 | ROZPOCET
| VV |  | "rušené šachty" 2,2*2,2*2 |  | 9.68 | [13 empty] | VV | 2 | 2 | True | 0 | ROZPOCET
| VV |  | "ocel. potrubí" 1,2*1,2 |  | 1.44 | [13 empty] | VV | 2 | 2 | True | 0 | ROZPOCET
| VV |  | Součet |  | 28.58 | [13 empty] | VV | 2 | 4 | True | 1 | ROZPOCET
34 | K | 577166111 | Asfaltový beton vrstva ložní ACL 22 (ABVH) tl 70 mm š do 3 m z nemodifikovaného asfaltu | m2 | 28.5 |  | 0 | CS ÚRS 2017 01 |  |  | základní |  | 0 | 0 | 0 | 0 | 0 | 4 | K | 2 |  |  |  | ROZPOCET | 0 | 0 | 0 | 0 | 0 | 1 | 0 | 4 | 503859965
| PP |  | Asfaltový beton vrstva ložní ACL 22 (ABVH) s rozprostřením a zhutněním z nemodifikovaného asfaltu v pruhu šířky do 3 m, po zhutnění tl. 70 mm, včetně infiltračního postřiku 2,5 kg/m2 | [15 empty] | PP | 2
35 | K | 599141111 | Výplň spár modifikovanou směsí | m | 53.6 |  | 0 | CS ÚRS 2017 01 |  |  | základní |  | 0 | 0.0036 | 0.19296 | 0 | 0 | 4 | K | 2 |  |  |  | ROZPOCET | 0 | 0 | 0 | 0 | 0 | 1 | 0 | 4 | -1182227504
| PP |  | Vyplnění spar mezi stávajícím a novým povrchem živičnou zálivkou | [15 empty] | PP | 2
| P |  | Poznámka k položce: TZ př.č. D.1.1.1.+ v.č. D.1.1.5.1 až 4 | [15 empty] | P | 2
| VV |  | "Š6-Š7" 4*1,2*2 |  | 9.6 | [13 empty] | VV | 2 | 2 | True | 0 | ROZPOCET
| VV |  | "Š8-Š9" 4*2,7*2 |  | 21.6 | [13 empty] | VV | 2 | 2 | True | 0 | ROZPOCET
| VV |  | "rušené šachty" 4*2,2*2 |  | 17.6 | [13 empty] | VV | 2 | 2 | True | 0 | ROZPOCET
| VV |  | "ocel. potrubí" 4*1,2 |  | 4.8 | [13 empty] | VV | 2 | 2 | True | 0 | ROZPOCET
| VV |  | Součet |  | 53.6 | [13 empty] | VV | 2 | 4 | True | 1 | ROZPOCET
| D | 8 | Trubní vedení |  |  |  | 0 | [5 empty] | 0 |  | 3.4633 |  | 1.072 | 1 | D | 1 |  |  |  | ROZPOCET | [6 empty] | 0
36 | K | 837352221 | Montáž kameninových tvarovek jednoosých s integrovaným těsněním otevřený výkop DN 200 | kus | 1 |  | 0 | CS ÚRS 2017 01 |  |  | základní |  | 0 | 7e-05 | 7e-05 | 0 | 0 | 4 | K | 2 |  |  |  | ROZPOCET | 0 | 0 | 0 | 0 | 0 | 1 | 0 | 4 | -1760424602
| PP |  | Montáž kameninových tvarovek na potrubí z trub kameninových v otevřeném výkopu s integrovaným těsněním jednoosých DN 200 | [15 empty] | PP | 2
| P |  | Poznámka k položce: TZ př.č. D.1.1.1.+ v.č. D.1.1.5.1 až 4 | [15 empty] | P | 2
| VV |  | 1 |  | 1 | [13 empty] | VV | 2 | 2 | True | 1 | ROZPOCET
37 | M | 597118710 | vložka kameninová glazovaná šachtová GM DN200mm spojovací systém F, tř.160 | kus | 1.015 |  | 0 | CS ÚRS 2017 01 |  |  | základní |  | 0 | 0.006 | 0.00609 | 0 | 0 | 8 | M | 2 |  |  |  | ROZPOCET | 0 | 0 | 0 | 0 | 0 | 1 | 0 | 4 | -512052106
| PP |  | vložka kameninová glazovaná šachtová DN200mm spojovací systém F, tř.160 | [15 empty] | PP | 2
| VV |  | 1*1,015 'Přepočtené koeficientem množství |  | 1.015 | [13 empty] | VV | 2 | 2 | False | 1 | ROZPOCET
38 | K | 894412411 | Osazení železobetonových dílců pro šachty skruží přechodových, vč. elastomerového těsnění | kus | 6 |  | 0 | CS ÚRS 2017 01 |  |  | základní |  | 0 | 0.01147 | 0.06882 | 0 | 0 | 4 | K | 2 |  |  |  | ROZPOCET | 0 | 0 | 0 | 0 | 0 | 1 | 0 | 4 | 1387786521
| PP |  | Osazení železobetonových dílců pro šachty skruží přechodových | [15 empty] | PP | 2
| P |  | Poznámka k položce: TZ př.č. D.1.1.1.+ v.č. D.1.1.5.1 až 4 | [15 empty] | P | 2
| VV |  | 1+3+2 |  | 6 | [13 empty] | VV | 2 | 2 | True | 1 | ROZPOCET
39 | M | 592243120 | Šacht.konus1000/625x670-PS+K-tl.120 | kus | 1 |  | 0 | CS ÚRS 2017 01 |  |  | základní |  | 0 | 0.585 | 0.585 | 0 | 0 | 8 | M | 2 |  |  |  | ROZPOCET | 0 | 0 | 0 | 0 | 0 | 1 | 0 | 4 | -1640300463
| PP |  | Přechodový konus betonový 1000/625, v.670mm, tl. 120mm, kapsové stupadlo, vidlicové stupadlo | [15 empty] | PP | 2
40 | M | 592243480 | těsnění elastomerové pro spojení šachetních dílů EMT DN 1000 | kus | 1 |  | 0 | CS ÚRS 2017 01 |  |  | základní |  | 0 | 0.002 | 0.002 | 0 | 0 | 8 | M | 2 |  |  |  | ROZPOCET | 0 | 0 | 0 | 0 | 0 | 1 | 0 | 4 | 837982493
| PP |  | těsnění elastomerové pro spojení šachetních dílů DN 1000 | [15 empty] | PP | 2
41 | M | R-592,1 | Šachtová deska přechodová 1000/625/270,tl.120-Z | ks | 3 |  | 0 |  |  |  | základní |  | 0 | 0 | 0 | 0 | 0 | 8 | M | 2 |  |  |  | ROZPOCET | 0 | 0 | 0 | 0 | 0 | 1 | 0 | 4 | -1775968713
| PP |  | Přechodová zákrytová deska betonová DN 1000/625, v.270mm, tl.140 mm, elastomerové těsnění | [15 empty] | PP | 2
42 | M | R-592,2 | Šachtová deska přechodová TZK Q1 120-100/25 | ks | 2 |  | 0 |  |  |  | základní |  | 0 | 0 | 0 | 0 | 0 | 8 | M | 2 |  |  |  | ROZPOCET | 0 | 0 | 0 | 0 | 0 | 1 | 0 | 4 | 1789207121
| PP |  | Přechodová zákrytová deska betonová DN 1200/1000, v.250mm, tl.135 mm, elastomerové těsnění | [15 empty] | PP | 2
43 | K | 899501411 | Stupadla do šachet ocelová PE povlak vidlicová s vysekáním otvoru v betonu | kus | 18 |  | 0 | CS ÚRS 2017 01 |  |  | základní |  | 0 | 0.01298 | 0.23364 | 0.004 | 0.072 | 4 | K | 2 |  |  |  | ROZPOCET | 0 | 0 | 0 | 0 | 0 | 1 | 0 | 4 | 434212988
| PP |  | Stupadla do šachet a drobných objektů ocelová s PE povlakem vidlicová s vysekáním otvoru v betonu | [15 empty] | PP | 2
| P |  | Poznámka k položce: TZ př.č. D.1.1.1.+ v.č. D.1.1.5.1 až 4 | [15 empty] | P | 2
| VV |  | 13+5 |  | 18 | [13 empty] | VV | 2 | 2 | True | 1 | ROZPOCET
44 | K | R-800,1 | Dlouhý rukáv samonosný DN 500/750, čištění potrubí | m | 85 |  | 0 |  |  |  | základní |  | 0 | 0 | 0 | 0 | 0 | 4 | K | 2 |  |  |  | ROZPOCET | 0 | 0 | 0 | 0 | 0 | 1 | 0 | 4 | 892418138
| PP |  | Sanace potrubí zatažením bezešvého samonosného rukávu DN 500/750 ze syntetických vláken napuštěného pryskyřicí, provedení vytvrzení, vysokotlaké čištění potrubí, odstranění překážek | [15 empty] | PP | 2
| P |  | Poznámka k položce: TZ př.č. D.1.1.1.+ v.č. D.1.1.5.1 až 4 | [15 empty] | P | 2
| VV |  | 85 |  | 85 | [13 empty] | VV | 2 | 2 | True | 1 | ROZPOCET
45 | K | R-800,2 | Krátký rukáv DN700-v místě spojů | ks | 6 |  | 0 |  |  |  | základní |  | 0 | 0 | 0 | 0 | 0 | 4 | K | 2 |  |  |  | ROZPOCET | 0 | 0 | 0 | 0 | 0 | 1 | 0 | 4 | -312756342
| PP |  | Sanace potrubí fixací pryskyřičného rukávu krátkého, samonosného DN 700, tl. 9mm, vysokotlaké čištění potrubí, odstranění překážek | [15 empty] | PP | 2
| P |  | Poznámka k položce: TZ př.č. D.1.1.1.+ v.č. D.1.1.5.1 až 4 | [15 empty] | P | 2
| VV |  | 6 |  | 6 | [13 empty] | VV | 2 | 2 | True | 1 | ROZPOCET
46 | K | R-800,3 | Vyřezání přípojky, šála - DN150-200 | ks | 22 |  | 0 |  |  |  | základní |  | 0 | 0 | 0 | 0 | 0 | 4 | K | 2 |  |  |  | ROZPOCET | 0 | 0 | 0 | 0 | 0 | 1 | 0 | 4 | -1244366529
| PP |  | Vyřezání přípojek robotem, dopojení se stávajícím potrubím šálou | [15 empty] | PP | 2
| P |  | Poznámka k položce: TZ př.č. D.1.1.1.+ v.č. D.1.1.5.1 až 4 | [15 empty] | P | 2
| VV |  | 22 |  | 22 | [13 empty] | VV | 2 | 2 | True | 1 | ROZPOCET
47 | K | R-800,4 | Protlačovací hadička vč.zainjektování pryskyřicí | m | 14.4 |  | 0 |  |  |  | základní |  | 0 | 0 | 0 | 0 | 0 | 4 | K | 2 |  |  |  | ROZPOCET | 0 | 0 | 0 | 0 | 0 | 1 | 0 | 4 | -1578600834
| PP |  | Hadička pryžová protlačovací | [15 empty] | PP | 2
| P |  | Poznámka k položce: TZ př.č. D.1.1.1.+ v.č. D.1.1.5.1 až 4 | [15 empty] | P | 2
| VV |  | 14,4 |  | 14.4 | [13 empty] | VV | 2 | 2 | True | 1 | ROZPOCET
48 | K | 822472111 | Montáž potrubí z trub betonových DN500/750 | m | 2.5 |  | 0 | CS ÚRS 2017 01 |  |  | základní |  | 0 | 1e-05 | 2.5e-05 | 0 | 0 | 4 | K | 2 |  |  |  | ROZPOCET | 0 | 0 | 0 | 0 | 0 | 1 | 0 | 4 | -294848485
| PP |  | Montáž potrubí ŽB těsněných pryžovými kroužky v otevřeném výkopu DN 500/750 | [15 empty] | PP | 2
| P |  | Poznámka k položce: TZ př.č. D.1.1.1.+ v.č. D.1.1.5.1 až 4 | [15 empty] | P | 2
| VV |  | 2,5 |  | 2.5 | [13 empty] | VV | 2 | 2 | True | 1 | ROZPOCET
49 | M | 592237420 | trouba betonová vejčitá hrdlová CV TZO-Q 50/75/250 50 x 75 x 250 cm | kus | 1 |  | 0 | CS ÚRS 2017 01 |  |  | základní |  | 0 | 1.98 | 1.98 | 0 | 0 | 8 | M | 2 |  |  |  | ROZPOCET | 0 | 0 | 0 | 0 | 0 | 1 | 0 | 4 | 107608991
| PP |  | trouby pro splaškové odpadní vody železobetonové trouby vejčité 50 x 75 x 250 TZO-Q 50/75/250 CV | [15 empty] | PP | 2
50 | K | R-892,5 | Kamerová prohlídka stoky S2 | m | 197.1 |  | 0 |  |  |  | základní |  | 0 | 0 | 0 | 0 | 0 | 4 | K | 2 |  |  |  | ROZPOCET | 0 | 0 | 0 | 0 | 0 | 1 | 0 | 4 | -18572193
| PP |  | Kontrola potrubí dálkově ovládanou televizní kamerou s otočnou hlavou s pořizením videozáznamu a tištěného výstupu se záznamem sklonu potrubí - dle požadavků OVAK a.s., identifikace míst napojení kanalizačních přípojek | [15 empty] | PP | 2
| VV |  | 98,55*2 |  | 197.1 | [13 empty] | VV | 2 | 2 | True | 1 | ROZPOCET
51 | K | 892471111 | Tlaková zkouška vodou potrubí DN 800, vč. šachet | m | 98.55 |  | 0 | CS ÚRS 2017 01 |  |  | základní |  | 0 | 0 | 0 | 0 | 0 | 4 | K | 2 |  |  |  | ROZPOCET | 0 | 0 | 0 | 0 | 0 | 1 | 0 | 4 | -208404406
| PP |  | Tlakové zkoušky vodou na potrubí DN 800 | [15 empty] | PP | 2
52 | K | 892472121 | Zabezpečení konců potrubí DN 800 těsnícím vakem ucpávkovým | úsek | 8 |  | 0 | CS ÚRS 2017 01 |  |  | základní |  | 0 | 0.0012 | 0.0096 | 0 | 0 | 4 | K | 2 |  |  |  | ROZPOCET | 0 | 0 | 0 | 0 | 0 | 1 | 0 | 4 | -1925662919
| PP |  | Tlakové zkoušky vzduchem těsnícími vaky ucpávkovými DN 800 | [15 empty] | PP | 2
53 | K | R-899,76 | Zafoukání rušené kanaliz.DN500/750 popílkocementem | m3 | 9.435 |  | 0 |  |  |  | základní |  | 0 | 0 | 0 | 0 | 0 | 4 | K | 2 |  |  |  | ROZPOCET | 0 | 0 | 0 | 0 | 0 | 1 | 0 | 4 | -1555314432
| PP |  | Zafoukání kanalizačního potrubí inertním materiálem - cementopopílkem, provádět z kanalizačních šachet nebo z konců odkrytého potrubí | [15 empty] | PP | 2
| P |  | Poznámka k položce: TZ př.č. D.1.1.1.+ v.č. D.1.1.5.1 až 4 | [15 empty] | P | 2
| VV |  | "vnitřní plocha stoky dle Autocad" | [15 empty] | VV | 2 | 1 | True | 0 | ROZPOCET
| VV |  | 29,3*0,28*1,15 |  | 9.435 | [13 empty] | VV | 2 | 2 | True | 1 | ROZPOCET
54 | K | R-899,77 | Vyčištění šachty otryskáním tlakovou vodou | ks | 2 |  | 0 |  |  |  | základní |  | 0 | 0 | 0 | 0 | 0 | 4 | K | 2 |  |  |  | ROZPOCET | 0 | 0 | 0 | 0 | 0 | 1 | 0 | 4 | 394168141
| PP |  | Otryskání vnitřního povrchu šachty tlakovou vodou vysokotlakým vozem s odsáním nečistot | [15 empty] | PP | 2
| P |  | Poznámka k položce: TZ př.č. D.1.1.1.+ v.č. D.1.1.5.1 až 4 | [15 empty] | P | 2
| VV |  | "Š6-Š7" 2 |  | 2 | [13 empty] | VV | 2 | 2 | True | 1 | ROZPOCET
55 | K | R-899,78 | Tvarová úprava kynety a nástupnice sanační hmotou | ks | 2 |  | 0 |  |  |  | základní |  | 0 | 0 | 0 | 0 | 0 | 4 | K | 2 |  |  |  | ROZPOCET | 0 | 0 | 0 | 0 | 0 | 1 | 0 | 4 | -776847384
| PP |  | Tvarová úprava dna kynety a nástupnice sanačními stěrkami s odolností proti agresivní odpadní vodě pH 5-9, mrazuvzdorné,vodou a solí nerozpustné | [15 empty] | PP | 2
| P |  | Poznámka k položce: TZ př.č. D.1.1.1.+ v.č. D.1.1.5.1 až 4 | [15 empty] | P | 2
| VV |  | "Š6-Š7" 2 |  | 2 | [13 empty] | VV | 2 | 2 | True | 1 | ROZPOCET
56 | K | R-899,79 | Lokální sanace stěn šachty sanační hmotou plochy do 0,25m2 | ks | 15 |  | 0 |  |  |  | základní |  | 0 | 0 | 0 | 0 | 0 | 4 | K | 2 |  |  |  | ROZPOCET | 0 | 0 | 0 | 0 | 0 | 1 | 0 | 4 | -384300631
| PP |  | Utěsnění spar a trhlin sanačními stěrkami s odolností proti agresivní odpadní vodě pH 5-9, mrazuvzdorné,vodou a solí nerozpustné | [15 empty] | PP | 2
| P |  | Poznámka k položce: TZ př.č. D.1.1.1.+ v.č. D.1.1.5.1 až 4 | [15 empty] | P | 2
| VV |  | 15 |  | 15 | [13 empty] | VV | 2 | 2 | True | 1 | ROZPOCET
57 | K | R-899,80 | Zfrézování a zapravení nátoku a odtoku maltovinou | ks | 4 |  | 0 |  |  |  | základní |  | 0 | 0 | 0 | 0 | 0 | 4 | K | 2 |  |  |  | ROZPOCET | 0 | 0 | 0 | 0 | 0 | 1 | 0 | 4 | 832633069
| PP |  | Zvfrézování přečnívajícího betonového potrubí nátoku a odtoku šachet, zatěsnění spar sanační maltovinou | [15 empty] | PP | 2
| P |  | Poznámka k položce: TZ př.č. D.1.1.1.+ v.č. D.1.1.5.1 až 4 | [15 empty] | P | 2
| VV |  | 4 |  | 4 | [13 empty] | VV | 2 | 2 | True | 1 | ROZPOCET
58 | K | R-899,81 | Vyložení stěn čedičem - 120°, h=1,80m-Š6 | ks | 3.762 |  | 0 |  |  |  | základní |  | 0 | 0 | 0 | 0 | 0 | 4 | K | 2 |  |  |  | ROZPOCET | 0 | 0 | 0 | 0 | 0 | 1 | 0 | 4 | -1670426920
| PP |  | Vyložení nárazové stěny šachty čedičovými segmenty - 120°, h=1,80m-Š6 | [15 empty] | PP | 2
| P |  | Poznámka k položce: TZ př.č. D.1.1.1.+ v.č. D.1.1.5.1 až 4 | [15 empty] | P | 2
| VV |  | 2,09*1,8 |  | 3.762 | [13 empty] | VV | 2 | 2 | True | 1 | ROZPOCET
59 | K | 899103111 | Osazení poklopů litinových nebo ocelových včetně rámů hmotnosti nad 100 do 150 kg | kus | 1 |  | 0 | CS ÚRS 2017 01 |  |  | základní |  | 0 | 0.00702 | 0.00702 | 0 | 0 | 4 | K | 2 |  |  |  | ROZPOCET | 0 | 0 | 0 | 0 | 0 | 1 | 0 | 4 | -170264388
| PP |  | Osazení poklopů litinových a ocelových včetně rámů hmotnosti jednotlivě přes 100 do 150 kg | [15 empty] | PP | 2
| P |  | Poznámka k položce: TZ př.č. D.1.1.1.+ v.č. D.1.1.5.1 až 4 | [15 empty] | P | 2
| VV |  | 1 |  | 1 | [13 empty] | VV | 2 | 2 | True | 1 | ROZPOCET
60 | M | R-286,2 | Poklop lit. s bet.-rám D125-DIN 4271 s odvětráním | kus | 1 |  | 0 |  |  |  | základní |  | 0 | 0.055 | 0.055 | 0 | 0 | 8 | M | 2 |  |  |  | ROZPOCET | 0 | 0 | 0 | 0 | 0 | 1 | 0 | 4 | -1296926130
| PP |  | Pokop litinový s betonovou výplní s odvětráním pro zatížení B125, rám R-1 DIN 4271, víko DIN 4271-2 | [15 empty] | PP | 2
61 | K | 899104111 | Osazení poklopů litinových nebo ocelových včetně rámů hmotnosti nad 150 kg | kus | 3 |  | 0 | CS ÚRS 2017 01 |  |  | základní |  | 0 | 0.00702 | 0.02106 | 0 | 0 | 4 | K | 2 |  |  |  | ROZPOCET | 0 | 0 | 0 | 0 | 0 | 1 | 0 | 4 | 833272372
| PP |  | Osazení poklopů litinových a ocelových včetně rámů hmotnosti jednotlivě přes 150 kg | [15 empty] | PP | 2
| P |  | Poznámka k položce: TZ př.č. D.1.1.1.+ v.č. D.1.1.5.1 až 4 | [15 empty] | P | 2
| VV |  | 3 |  | 3 | [13 empty] | VV | 2 | 2 | True | 1 | ROZPOCET
62 | M | 592246610 | Poklop lit. s bet.-rám R-1 EN124,víko DIN19584-2 | kus | 3 |  | 0 | CS ÚRS 2017 01 |  |  | základní |  | 0 | 0.165 | 0.495 | 0 | 0 | 8 | M | 2 |  |  |  | ROZPOCET | 0 | 0 | 0 | 0 | 0 | 1 | 0 | 4 | 549424559
| PP |  | Pokop litinový s betonovou výplní s odvětráním pro zatížení D400, rám R-1 EN124, víko DIN19584-2 | [15 empty] | PP | 2
63 | K | 899104211 | Demontáž poklopů litinových nebo ocelových včetně rámů hmotnosti přes 150 kg | kus | 5 |  | 0 | CS ÚRS 2017 01 |  |  | základní |  | 0 | 0 | 0 | 0.2 | 1 | 4 | K | 2 |  |  |  | ROZPOCET | 0 | 0 | 0 | 0 | 0 | 1 | 0 | 4 | 1446597978
| PP |  | Demontáž poklopů litinových a ocelových včetně rámů, hmotnosti jednotlivě přes 150 Kg | [15 empty] | PP | 2
| P |  | Poznámka k položce: TZ př.č. D.1.1.1.+ v.č. D.1.1.3.1 až 3 | [15 empty] | P | 2
64 | K | R-899,7 | Vyložení nástupnice a kynety kameninovým obkladem | m2 | 3.8 |  | 0 |  |  |  | základní |  | 0 | 0 | 0 | 0 | 0 | 4 | K | 2 |  |  |  | ROZPOCET | 0 | 0 | 0 | 0 | 0 | 1 | 0 | 4 | -1751959970
| PP |  | Vyložení kameninovými pásky -kyneta -hladká úprava, nástupnice - protiskluzová kamenina tř. 11 dle DIN 51130 | [15 empty] | PP | 2
| P |  | Poznámka k položce: TZ př.č. D.1.1.1.+ v.č. D.1.1.5.1 až 4 | [15 empty] | P | 2
65 | K | R-899,73 | Demontáž stupadla | ks | 9 |  | 0 |  |  |  | základní |  | 0 | 0 | 0 | 0 | 0 | 4 | K | 2 |  |  |  | ROZPOCET | 0 | 0 | 0 | 0 | 0 | 1 | 0 | 4 | -2115203035
| PP |  | Odvrtání ocelových stupadel | [15 empty] | PP | 2
| P |  | Poznámka k položce: TZ př.č. D.1.1.1.+ v.č. D.1.1.5.1 až 4 | [15 empty] | P | 2
| VV |  | 6+3 |  | 9 | [13 empty] | VV | 2 | 2 | True | 1 | ROZPOCET
| D | 9 | Ostatní konstrukce a práce, bourání |  |  |  | 0 | [5 empty] | 0 |  | 7.954 |  | 0 | 1 | D | 1 |  |  |  | ROZPOCET | [6 empty] | 0
66 | K | 919735112 | Řezání stávajícího živičného krytu hl do 100 mm | m | 53.6 |  | 0 | CS ÚRS 2017 01 |  |  | základní |  | 0 | 0 | 0 | 0 | 0 | 4 | K | 2 |  |  |  | ROZPOCET | 0 | 0 | 0 | 0 | 0 | 1 | 0 | 4 | 1379249509
| PP |  | Řezání stávajícího živičného krytu nebo podkladu hloubky přes 50 do 100 mm | [15 empty] | PP | 2
67 | K | 933901111 | Provedení zkoušky vodotěsnosti nádrže do 1000 m3 | m3 | 7.315 |  | 0 | CS ÚRS 2017 01 |  |  | základní |  | 0 | 0 | 0 | 0 | 0 | 4 | K | 2 |  |  |  | ROZPOCET | 0 | 0 | 0 | 0 | 0 | 1 | 0 | 4 | 937903985
| PP |  | Zkoušky objektů a vymývání provedení zkoušky vodotěsnosti betonové nádrže jakéhokoliv druhu a tvaru, o obsahu do 1000 m3 | [15 empty] | PP | 2
| P |  | Poznámka k položce: TZ př.č. D.1.1.1.+ v.č. D.1.1.5.1 až 4 | [15 empty] | P | 2
| VV |  | "Š 6" 3,14*0,5*0,5*4 |  | 3.14 | [13 empty] | VV | 2 | 2 | True | 0 | ROZPOCET
| VV |  | "Š 7 " 3,14*0,5*0,5*1,65 |  | 1.295 | [13 empty] | VV | 2 | 2 | True | 0 | ROZPOCET
| VV |  | "Š8, Š9 půdorysná plocha dle Autocad | [15 empty] | VV | 2 | 1 | True | 0 | ROZPOCET
| VV |  | 1,28*(1,2+1,05) |  | 2.88 | [13 empty] | VV | 2 | 2 | True | 0 | ROZPOCET
| VV |  | Součet |  | 7.315 | [13 empty] | VV | 2 | 4 | True | 1 | ROZPOCET
68 | M | 082113200 | voda pitná pro smluvní odběratele | m3 | 7.954 |  | 0 | CS ÚRS 2017 01 |  |  | základní |  | 0 | 1 | 7.954 | 0 | 0 | 8 | M | 2 |  |  |  | ROZPOCET | 0 | 0 | 0 | 0 | 0 | 1 | 0 | 4 | -1864975380
| PP |  | voda pitná vodné pro smluvní odběratele | [15 empty] | PP | 2
| D | 997 | Přesun sutě |  |  |  | 0 | [5 empty] | 0 |  | 0 |  | 0 | 1 | D | 1 |  |  |  | ROZPOCET | [6 empty] | 0
69 | K | 997221551 | Vodorovná doprava suti ze sypkých materiálů do 1 km | t | 17.407 |  | 0 | CS ÚRS 2017 01 |  |  | základní |  | 0 | 0 | 0 | 0 | 0 | 4 | K | 2 |  |  |  | ROZPOCET | 0 | 0 | 0 | 0 | 0 | 1 | 0 | 4 | -893456558
| PP |  | Vodorovná doprava suti bez naložení, ale se složením a s hrubým urovnáním ze sypkých materiálů, na vzdálenost do 1 km | [15 empty] | PP | 2
70 | K | 997221559 | Příplatek ZKD 1 km u vodorovné dopravy suti ze sypkých materiálů | t | 156.663 |  | 0 | CS ÚRS 2017 01 |  |  | základní |  | 0 | 0 | 0 | 0 | 0 | 4 | K | 2 |  |  |  | ROZPOCET | 0 | 0 | 0 | 0 | 0 | 1 | 0 | 4 | 384010103
| PP |  | Vodorovná doprava suti bez naložení, ale se složením a s hrubým urovnáním Příplatek k ceně za každý další i započatý 1 km přes 1 km | [15 empty] | PP | 2
| VV |  | 17,407*9 'Přepočtené koeficientem množství |  | 156.663 | [13 empty] | VV | 2 | 2 | False | 1 | ROZPOCET
71 | K | 997221611 | Nakládání suti na dopravní prostředky pro vodorovnou dopravu | t | 17.407 |  | 0 | CS ÚRS 2017 01 |  |  | základní |  | 0 | 0 | 0 | 0 | 0 | 4 | K | 2 |  |  |  | ROZPOCET | 0 | 0 | 0 | 0 | 0 | 1 | 0 | 4 | 2078414825
| PP |  | Nakládání na dopravní prostředky pro vodorovnou dopravu suti | [15 empty] | PP | 2
72 | K | 997221815 | Poplatek za uložení betonového odpadu na skládce | t | 17.407 |  | 0 | CS ÚRS 2017 01 |  |  | základní |  | 0 | 0 | 0 | 0 | 0 | 4 | K | 2 |  |  |  | ROZPOCET | 0 | 0 | 0 | 0 | 0 | 1 | 0 | 4 | -1732976043
| PP |  | Poplatek za uložení stavebního odpadu na skládce (skládkovné) betonového | [15 empty] | PP | 2
| D | 998 | Přesun hmot |  |  |  | 0 | [5 empty] | 0 |  | 0 |  | 0 | 1 | D | 1 |  |  |  | ROZPOCET | [6 empty] | 0
73 | K | 998275101 | Přesun hmot pro trubní vedení z trub kameninových otevřený výkop | t | 68.164 |  | 0 | CS ÚRS 2017 01 |  |  | základní |  | 0 | 0 | 0 | 0 | 0 | 4 | K | 2 |  |  |  | ROZPOCET | 0 | 0 | 0 | 0 | 0 | 1 | 0 | 4 | -1823779312
| PP |  | Přesun hmot pro trubní vedení hloubené z trub kameninových pro kanalizace v otevřeném výkopu dopravní vzdálenost do 15 m | [15 empty] | PP | 2
| D | PSV | Práce a dodávky PSV |  |  |  | 0 | [5 empty] | 0 |  | 0.086118 |  | 0 | 2 | D | 0 |  |  |  | ROZPOCET | [6 empty] | 0
| D | 711 | Izolace proti vodě, vlhkosti a plynům |  |  |  | 0 | [5 empty] | 0 |  | 0.086118 |  | 0 | 2 | D | 1 |  |  |  | ROZPOCET | [6 empty] | 0
74 | K | 711111001 | Provedení izolace proti zemní vlhkosti vodorovné za studena nátěrem penetračním | m2 | 13.32 |  | 0 | CS ÚRS 2017 01 |  |  | základní |  | 0 | 0 | 0 | 0 | 0 | 16 | K | 2 |  |  |  | ROZPOCET | 0 | 0 | 0 | 0 | 0 | 1 | 0 | 16 | -874755369
| PP |  | Provedení izolace proti zemní vlhkosti natěradly a tmely za studena na ploše vodorovné V nátěrem penetračním | [15 empty] | PP | 2
| VV |  | "Š8-Š9 obvod šachty 5,5 dle Autocad | [15 empty] | VV | 2 | 1 | True | 0 | ROZPOCET
| VV |  | (5,55*0,6*2)*2 |  | 13.32 | [13 empty] | VV | 2 | 2 | True | 0 | ROZPOCET
| VV |  | Součet |  | 13.32 | [13 empty] | VV | 2 | 4 | True | 1 | ROZPOCET
75 | M | 111631500 | lak asfaltový ALP/9 (MJ t) bal 9 kg | t | 0.004 |  | 0 | CS ÚRS 2017 01 |  |  | základní |  | 0 | 1 | 0.004 | 0 | 0 | 32 | M | 2 |  |  |  | ROZPOCET | 0 | 0 | 0 | 0 | 0 | 1 | 0 | 16 | -1599845058
| PP |  | lak asfaltový penetrační (MJ t) bal 9 kg | [15 empty] | PP | 2
| P |  | Poznámka k položce: Spotřeba 0,3-0,4kg/m2 dle povrchu, ředidlo technický benzín | [15 empty] | P | 2
| VV |  | 13,32*0,0003 'Přepočtené koeficientem množství |  | 0.004 | [13 empty] | VV | 2 | 2 | False | 1 | ROZPOCET
76 | K | 711141559 | Provedení izolace proti zemní vlhkosti pásy přitavením vodorovné NAIP | m2 | 13.32 |  | 0 | CS ÚRS 2017 01 |  |  | základní |  | 0 | 0.0004 | 0.005328 | 0 | 0 | 16 | K | 2 |  |  |  | ROZPOCET | 0 | 0 | 0 | 0 | 0 | 1 | 0 | 16 | -1844064004
| PP |  | Provedení izolace proti zemní vlhkosti pásy přitavením NAIP na ploše vodorovné V | [15 empty] | PP | 2
77 | M | 628331590 | pás těžký asfaltovaný | m2 | 15.318 |  | 0 | CS ÚRS 2017 01 |  |  | základní |  | 0 | 0.0045 | 0.068931 | 0 | 0 | 32 | M | 2 |  |  |  | ROZPOCET | 0 | 0 | 0 | 0 | 0 | 1 | 0 | 16 | -1086456185
| PP |  | pás těžký asfaltovaný | [15 empty] | PP | 2
| VV |  | 13,32*1,15 'Přepočtené koeficientem množství |  | 15.318 | [13 empty] | VV | 2 | 2 | False | 1 | ROZPOCET
78 | K | 711161302 | Izolace proti zemní vlhkosti stěn foliemi nopovými pro běžné podmínky tl. 0,42 mm | m2 | 13.32 |  | 0 | CS ÚRS 2017 01 |  |  | základní |  | 0 | 0.00059 | 0.0078588 | 0 | 0 | 16 | K | 2 |  |  |  | ROZPOCET | 0 | 0 | 0 | 0 | 0 | 1 | 0 | 16 | -100997780
| PP |  | Izolace proti zemní vlhkosti nopovými foliemi základů nebo stěn pro běžné podmínky tloušťky 0,42 mm | [15 empty] | PP | 2
79 | K | 998711101 | Přesun hmot tonážní pro izolace proti vodě, vlhkosti a plynům v objektech výšky do 6 m | t | 0.086 |  | 0 | CS ÚRS 2017 01 |  |  | základní |  | 0 | 0 | 0 | 0 | 0 | 16 | K | 2 |  |  |  | ROZPOCET | 0 | 0 | 0 | 0 | 0 | 1 | 0 | 16 | -577567460
| PP |  | Přesun hmot pro izolace proti vodě, vlhkosti a plynům stanovený z hmotnosti přesunovaného materiálu vodorovná dopravní vzdálenost do 50 m v objektech výšky do 6 m | [15 empty] | PP | 2

## 02.2 - SO 02.2 Kanalizačn...
| List obsahuje: |  | 1) Krycí list soupisu | 2) Rekapitulace |  |  | 3) Soupis prací | Zpět na list: | Rekapitulace stavby
[9 empty] | >> skryté sloupce << | [9 empty] | {d4c445d2-a840-45a1-a2a8-70622fec8298}
2
| KRYCÍ LIST SOUPISU | [8 empty] | v --- níže se nacházejí doplnkové a pomocné údaje k sestavám --- v | [8 empty] | False
Stavba:
18 Rekonstrukce kanalizace ul. Mánesova
Objekt:
02 - SO 02 Stoka S2
Soupis:
02.2 - SO 02.2 Kanalizační přípojky
| KSO: |  |  |  |  | CC-CZ: | 22122
| Místo: |  |  |  |  | Datum: | 2017-04-21
| Zadavatel: |  |  |  |  | IČ:
DIČ:
| Uchazeč: |  |  |  |  | IČ:
DIČ:
| Projektant: |  |  |  |  | IČ:
DIČ:
Poznámka:
| Cena bez DPH | [5 empty] | 0
|  |  | Základ daně |  |  | Sazba daně | Výše daně
| DPH | základní | 0 |  |  | 21% | 0
|  | snížená | 0 |  |  | 15% | 0
|  | zákl. přenesená | 0 |  |  | 21% | 0
|  | sníž. přenesená | 0 |  |  | 15% | 0
|  | nulová | 0 |  |  | 0% | 0
| Cena s DPH |  |  | v | CZK |  | 0
REKAPITULACE ČLENĚNÍ SOUPISU PRACÍ
Stavba:
18 Rekonstrukce kanalizace ul. Mánesova
Objekt:
02 - SO 02 Stoka S2
Soupis:
02.2 - SO 02.2 Kanalizační přípojky
Místo: | [5 empty] | Datum: | 2017-04-21
Zadavatel: | [5 empty] | Projektant:
Uchazeč:
Kód dílu - Popis | [6 empty] | Cena celkem [CZK]
Náklady soupisu celkem | [6 empty] | 0 | [12 empty] | -1
| HSV - Práce a dodávky HSV | [5 empty] | 0
| 1 - Zemní práce | [5 empty] | 0
| 4 - Vodorovné konstrukce | [5 empty] | 0
| 5 - Komunikace pozemní | [5 empty] | 0
| 8 - Trubní vedení | [5 empty] | 0
| 9 - Ostatní konstrukce a práce, bourání | [5 empty] | 0
| 997 - Přesun sutě | [5 empty] | 0
| 998 - Přesun hmot | [5 empty] | 0
SOUPIS PRACÍ
Stavba:
18 Rekonstrukce kanalizace ul. Mánesova
Objekt:
02 - SO 02 Stoka S2
Soupis:
02.2 - SO 02.2 Kanalizační přípojky
Místo: | [5 empty] | Datum: | 2017-04-21
Zadavatel: | [5 empty] | Projektant:
Uchazeč:
PČ | Typ | Kód | Popis | MJ | Množství | J.cena [CZK] | Cena celkem [CZK] | Cenová soustava |  | Poznámka | DPH | J. Nh [h] | Nh celkem [h] | J. hmotnost [t] | Hmotnost celkem [t] | J. suť [t] | Suť Celkem [t]
Náklady soupisu celkem | [6 empty] | 0 | [5 empty] | 0 |  | 13.431 |  | 4.1679 |  | D | -1 | [10 empty] | 0
| D | HSV | Práce a dodávky HSV |  |  |  | 0 | [5 empty] | 0 |  | 13.431 |  | 4.1679 | 1 | D | 0 |  |  |  | ROZPOCET | [6 empty] | 0
| D | 1 | Zemní práce |  |  |  | 0 | [5 empty] | 0 |  | 12.7785 |  | 4.1679 | 1 | D | 1 |  |  |  | ROZPOCET | [6 empty] | 0
1 | K | 113107112 | Odstranění podkladu pl do 50 m2 z kameniva těženého tl 200 mm | m2 | 6.05 |  | 0 | CS ÚRS 2017 01 |  |  | základní |  | 0 | 0 | 0 | 0.24 | 1.452 | 4 | K | 2 |  |  |  | ROZPOCET | 0 | 0 | 0 | 0 | 0 | 1 | 0 | 4 | -526127188
| PP |  | Odstranění podkladů nebo krytů s přemístěním hmot na skládku na vzdálenost do 3 m nebo s naložením na dopravní prostředek v ploše jednotlivě do 50 m2 z kameniva těženého, o tl. vrstvy přes 100 do 200 mm | [15 empty] | PP | 2
| P |  | Poznámka k položce: TZ př.č. D.1.1.1.+ v.č. D.1.1.5.2 | [15 empty] | P | 2
| VV |  | "DN 200" 1*1,1*5,5 |  | 6.05 | [13 empty] | VV | 2 | 2 | True | 1 | ROZPOCET
2 | K | 113107122 | Odstranění podkladu pl do 50 m2 z kameniva drceného tl 200 mm | m2 | 6.05 |  | 0 | CS ÚRS 2017 01 |  |  | základní |  | 0 | 0 | 0 | 0.235 | 1.4217 | 4 | K | 2 |  |  |  | ROZPOCET | 0 | 0 | 0 | 0 | 0 | 1 | 0 | 4 | -1620144723
| PP |  | Odstranění podkladů nebo krytů s přemístěním hmot na skládku na vzdálenost do 3 m nebo s naložením na dopravní prostředek v ploše jednotlivě do 50 m2 z kameniva hrubého drceného, o tl. vrstvy přes 100 do 200 mm | [15 empty] | PP | 2
3 | K | 113107142 | Odstranění podkladu pl do 50 m2 živičných tl 100 mm | m2 | 7.15 |  | 0 | CS ÚRS 2017 01 |  |  | základní |  | 0 | 0 | 0 | 0.181 | 1.2942 | 4 | K | 2 |  |  |  | ROZPOCET | 0 | 0 | 0 | 0 | 0 | 1 | 0 | 4 | -1457860406
| PP |  | Odstranění podkladů nebo krytů s přemístěním hmot na skládku na vzdálenost do 3 m nebo s naložením na dopravní prostředek v ploše jednotlivě do 50 m2 živičných, o tl. vrstvy přes 50 do 100 mm | [15 empty] | PP | 2
| P |  | Poznámka k položce: TZ př.č. D.1.1.1.+ v.č. D.1.1.5.2 | [15 empty] | P | 2
| VV |  | "DN 200" 1*1,3*5,5 |  | 7.15 | [13 empty] | VV | 2 | 2 | True | 1 | ROZPOCET
4 | K | 115001101 | Převedení vody potrubím DN do 100 | m | 50 |  | 0 | CS ÚRS 2017 01 |  |  | základní |  | 0 | 0.00727 | 0.3635 | 0 | 0 | 4 | K | 2 |  |  |  | ROZPOCET | 0 | 0 | 0 | 0 | 0 | 1 | 0 | 4 | 708313043
| PP |  | Čerpání odpadních vod na výšku do 10 m s uvažovaným průtokem do 500 l/min vždy z nejnižšího místa rekonsrtuovaného úseku kanalizace | [15 empty] | PP | 2
| P |  | Poznámka k položce: TZ př.č. D.1.1.1.+ v.č. D.1.1.5.2 | [15 empty] | P | 2
| VV |  | 50 |  | 50 | [13 empty] | VV | 2 | 2 | True | 1 | ROZPOCET
5 | K | 115101201 | Čerpání vody na dopravní výšku do 10 m průměrný přítok do 500 l/min | hod | 120 |  | 0 | CS ÚRS 2017 01 |  |  | základní |  | 0 | 0 | 0 | 0 | 0 | 4 | K | 2 |  |  |  | ROZPOCET | 0 | 0 | 0 | 0 | 0 | 1 | 0 | 4 | 1983804244
| PP |  | Čerpání vody na dopravní výšku do 10 m s uvažovaným průměrným přítokem do 500 l/min | [15 empty] | PP | 2
| VV |  | 10*12 |  | 120 | [13 empty] | VV | 2 | 2 | True | 1 | ROZPOCET
6 | K | 115101302 | Pohotovost čerpací soupravy pro dopravní výšku do 10 m přítok do 1000 l/min | den | 10 |  | 0 | CS ÚRS 2017 01 |  |  | základní |  | 0 | 0 | 0 | 0 | 0 | 4 | K | 2 |  |  |  | ROZPOCET | 0 | 0 | 0 | 0 | 0 | 1 | 0 | 4 | -891642537
| PP |  | Pohotovost záložní čerpací soupravy pro dopravní výšku do 10 m s uvažovaným průměrným přítokem přes 500 do 1 000 l/min | [15 empty] | PP | 2
| P |  | Poznámka k položce: TZ př.č. D.1.1.1.+ v.č. D.1.1.4.1 a 2 | [15 empty] | P | 2
| VV |  | 10 |  | 10 | [13 empty] | VV | 2 | 2 | True | 1 | ROZPOCET
7 | K | 132201201 | Hloubení rýh š do 2000 mm v hornině tř. 3 objemu do 100 m3 | m3 | 11.132 |  | 0 | CS ÚRS 2017 01 |  |  | základní |  | 0 | 0 | 0 | 0 | 0 | 4 | K | 2 |  |  |  | ROZPOCET | 0 | 0 | 0 | 0 | 0 | 1 | 0 | 4 | 910126812
| PP |  | Hloubení zapažených i nezapažených rýh šířky přes 600 do 2 000 mm s urovnáním dna do předepsaného profilu a spádu v hornině tř. 3 do 100 m3 | [15 empty] | PP | 2
| P |  | Poznámka k položce: TZ př.č. D.1.1.1.+ v.č. D.1.1.5.2 | [15 empty] | P | 2
| VV |  | "DN 200" (1*1,1*1,84)*5,5 |  | 11.132 | [13 empty] | VV | 2 | 2 | True | 1 | ROZPOCET
8 | K | 132201209 | Příplatek za lepivost k hloubení rýh š do 2000 mm v hornině tř. 3 | m3 | 5.566 |  | 0 | CS ÚRS 2017 01 |  |  | základní |  | 0 | 0 | 0 | 0 | 0 | 4 | K | 2 |  |  |  | ROZPOCET | 0 | 0 | 0 | 0 | 0 | 1 | 0 | 4 | 1524728584
| PP |  | Hloubení zapažených i nezapažených rýh šířky přes 600 do 2 000 mm s urovnáním dna do předepsaného profilu a spádu v hornině tř. 3 Příplatek k cenám za lepivost horniny tř. 3 | [15 empty] | PP | 2
| VV |  | 11,132/2 |  | 5.566 | [13 empty] | VV | 2 | 2 | True | 1 | ROZPOCET
9 | K | 151811111R | Zřízení pažení a rozepření stěn rýh pro podzemní vedení pažícími boxy v hornině středně tlačivé | m2 | 26.29 |  | 0 |  |  |  | základní |  | 0 | 0 | 0 | 0 | 0 | 4 | K | 2 |  |  |  | ROZPOCET | 0 | 0 | 0 | 0 | 0 | 1 | 0 | 4 | 2007366225
| PP |  | Zřízení (instalace) pažení a rozepření stěn rýh pro podzemní vedení pro všechny šířky rýhy přiložené do hloubky do 4 m | [15 empty] | PP | 2
| P |  | Poznámka k položce: TZ př.č. D.1.1.1.+ v.č. D.1.1.5.2 | [15 empty] | P | 2
| VV |  | "DN 200" (1*2,39*2)*5,5 |  | 26.29 | [13 empty] | VV | 2 | 2 | True | 1 | ROZPOCET
10 | K | 151811112R | Odstranění pažení a rozepření stěn rýh pro podzemní vedení pažícími boxy v hornině středně tlačivé | m2 | 26.29 |  | 0 |  |  |  | základní |  | 0 | 0 | 0 | 0 | 0 | 4 | K | 2 |  |  |  | ROZPOCET | 0 | 0 | 0 | 0 | 0 | 1 | 0 | 4 | 1148105622
| PP |  | Odstranění pažení a rozepření stěn rýh pro podzemní vedení s uložením materiálu na vzdálenost do 3m od kraje výkopu, hl. do 4 m | [15 empty] | PP | 2
11 | K | 161101102 | Svislé přemístění výkopku z horniny tř. 1 až 4 hl výkopu do 4 m | m3 | 11.132 |  | 0 | CS ÚRS 2017 01 |  |  | základní |  | 0 | 0 | 0 | 0 | 0 | 4 | K | 2 |  |  |  | ROZPOCET | 0 | 0 | 0 | 0 | 0 | 1 | 0 | 4 | -1684208189
| PP |  | Svislé přemístění výkopku bez naložení do dopravní nádoby avšak s vyprázdněním dopravní nádoby na hromadu nebo do dopravního prostředku z horniny tř. 1 až 4, při hloubce výkopu přes 2,5 do 4 m | [15 empty] | PP | 2
| P |  | Poznámka k položce: viz TZ př. č. D.1.1.1 a v.č. D.1.1.2.1 až 22 | [15 empty] | P | 2
12 | K | 162701105 | Vodorovné přemístění do 10000 m výkopku/sypaniny z horniny tř. 1 až 4 | m3 | 11.132 |  | 0 | CS ÚRS 2017 01 |  |  | základní |  | 0 | 0 | 0 | 0 | 0 | 4 | K | 2 |  |  |  | ROZPOCET | 0 | 0 | 0 | 0 | 0 | 1 | 0 | 4 | 331268584
| PP |  | Vodorovné přemístění výkopku nebo sypaniny po suchu na obvyklém dopravním prostředku, bez naložení výkopku, avšak se složením bez rozhrnutí z horniny tř. 1 až 4 na vzdálenost přes 9 000 do 10 000 m | [15 empty] | PP | 2
| P |  | Poznámka k položce: viz TZ př. č. D.1.1.1 a v.č. D.1.1.2.1 až 22 | [15 empty] | P | 2
13 | K | 167101102 | Nakládání výkopku z hornin tř. 1 až 4 přes 100 m3 | m3 | 11.132 |  | 0 | CS ÚRS 2017 01 |  |  | základní |  | 0 | 0 | 0 | 0 | 0 | 4 | K | 2 |  |  |  | ROZPOCET | 0 | 0 | 0 | 0 | 0 | 1 | 0 | 4 | 1729052816
| PP |  | Nakládání, skládání a překládání neulehlého výkopku nebo sypaniny nakládání, množství přes 100 m3, z hornin tř. 1 až 4 | [15 empty] | PP | 2
14 | K | 171201201 | Uložení sypaniny na skládky | m3 | 11.132 |  | 0 | CS ÚRS 2017 01 |  |  | základní |  | 0 | 0 | 0 | 0 | 0 | 4 | K | 2 |  |  |  | ROZPOCET | 0 | 0 | 0 | 0 | 0 | 1 | 0 | 4 | 1071826232
| PP |  | Uložení sypaniny na skládky | [15 empty] | PP | 2
15 | K | 171201211 | Poplatek za uložení odpadu ze sypaniny na skládce (skládkovné) | t | 20.038 |  | 0 | CS ÚRS 2017 01 |  |  | základní |  | 0 | 0 | 0 | 0 | 0 | 4 | K | 2 |  |  |  | ROZPOCET | 0 | 0 | 0 | 0 | 0 | 1 | 0 | 4 | -218323275
| PP |  | Uložení sypaniny poplatek za uložení sypaniny na skládce (skládkovné) | [15 empty] | PP | 2
| VV |  | 11,132*1,8 |  | 20.038 | [13 empty] | VV | 2 | 2 | True | 1 | ROZPOCET
16 | K | 174101101 | Zásyp jam, šachet rýh nebo kolem objektů sypaninou se zhutněním | m3 | 6.534 |  | 0 | CS ÚRS 2017 01 |  |  | základní |  | 0 | 0 | 0 | 0 | 0 | 4 | K | 2 |  |  |  | ROZPOCET | 0 | 0 | 0 | 0 | 0 | 1 | 0 | 4 | 1842878079
| PP |  | Zásyp sypaninou z jakékoliv horniny s uložením výkopku ve vrstvách se zhutněním jam, šachet, rýh nebo kolem objektů v těchto vykopávkách | [15 empty] | PP | 2
| P |  | Poznámka k položce: TZ př.č. D.1.1.1.+ v.č. D.1.1.5.2 | [15 empty] | P | 2
| VV |  | "DN 200" (1*1,1*1,08)*5,5 |  | 6.534 | [13 empty] | VV | 2 | 2 | True | 1 | ROZPOCET
17 | M | 583336980 | kamenivo těžené přírodní hrubé frakce 32-63 | t | 12.415 |  | 0 | CS ÚRS 2017 01 |  |  | základní |  | 0 | 1 | 12.415 | 0 | 0 | 8 | M | 2 |  |  |  | ROZPOCET | 0 | 0 | 0 | 0 | 0 | 1 | 0 | 4 | -444153549
| PP |  | kamenivo přírodní těžené pro stavební účely PTK (drobné, hrubé, štěrkopísky) kamenivo těžené hrubé d>=2 a D<=45 mm (ČSN EN 13043 ) d>=2 a D>=4 mm (ČSN EN 12620, ČSN EN 13139 ) d>=1 a D>=2 mm (ČSN EN 13242) frakce 32-63 | [15 empty] | PP | 2
| VV |  | 6,534 |  | 6.534 | [13 empty] | VV | 2 | 2 | True | 1 | ROZPOCET
| VV |  | 6,534*1,9 'Přepočtené koeficientem množství |  | 12.415 | [13 empty] | VV | 2 | 2 | False | 1 | ROZPOCET
| D | 4 | Vodorovné konstrukce |  |  |  | 0 | [5 empty] | 0 |  | 0.345 |  | 0 | 1 | D | 1 |  |  |  | ROZPOCET | [6 empty] | 0
18 | K | 451573111,1 | Obsyp nebo lože pod potrubí otevřený výkop ze štěrkopísku | m3 | 3.328 |  | 0 |  |  |  | základní |  | 0 | 0 | 0 | 0 | 0 | 4 | K | 2 |  |  |  | ROZPOCET | 0 | 0 | 0 | 0 | 0 | 1 | 0 | 4 | 164568635
| PP |  | Štěrkopískové lože fr. 0-8mm pro uložení a obsypání potrubí s hutněním po vrstvách 200 mm po stranách potrubí, míra hutnění ID 0,9 - dodávka, obsypání, hutnění | [15 empty] | PP | 2
| P |  | Poznámka k položce: TZ př.č. D.1.1.1.+ v.č. D.1.1.5.2 | [15 empty] | P | 2
| VV |  | "DN 200" (1*1,1*0,55)*5,5 |  | 3.328 | [13 empty] | VV | 2 | 2 | True | 1 | ROZPOCET
19 | K | 452311121 | Podkladní desky z betonu prostého tř. C 8/10 otevřený výkop | m3 | 0.484 |  | 0 | CS ÚRS 2017 01 |  |  | základní |  | 0 | 0 | 0 | 0 | 0 | 4 | K | 2 |  |  |  | ROZPOCET | 0 | 0 | 0 | 0 | 0 | 1 | 0 | 4 | -216370558
| PP |  | Podkladní a zajišťovací konstrukce z betonu prostého v otevřeném výkopu desky pod potrubí, stoky a drobné objekty z betonu tř. C 8/10 | [15 empty] | PP | 2
| P |  | Poznámka k položce: TZ př.č. D.1.1.1.+ v.č. D.1.1.5.2 | [15 empty] | P | 2
| VV |  | "DN 200" (1*1,1*0,08)*5,5 |  | 0.484 | [13 empty] | VV | 2 | 2 | True | 1 | ROZPOCET
20 | M | 583336740 | kamenivo těžené přírodní hrubé frakce 16-32 | t | 0.345 |  | 0 | CS ÚRS 2017 01 |  |  | základní |  | 0 | 1 | 0.345 | 0 | 0 | 8 | M | 2 |  |  |  | ROZPOCET | 0 | 0 | 0 | 0 | 0 | 1 | 0 | 4 | -1367801658
| PP |  | kamenivo přírodní těžené pro stavební účely PTK (drobné, hrubé, štěrkopísky) kamenivo těžené hrubé d>=2 a D<=45 mm (ČSN EN 13043 ) d>=2 a D>=4 mm (ČSN EN 12620, ČSN EN 13139 ) d>=1 a D>=2 mm (ČSN EN 13242) frakce 16-32 pískovna | [15 empty] | PP | 2
| P |  | Poznámka k položce: TZ př.č. D.1.1.1.+ v.č. D.1.1.5.2 | [15 empty] | P | 2
| VV |  | "DN 200" (1*1,1*0,03)*5,5*1,9 |  | 0.345 | [13 empty] | VV | 2 | 2 | True | 1 | ROZPOCET
21 | K | 452312121 | Sedlové lože z betonu prostého tř. C 8/10 otevřený výkop | m3 | 0.605 |  | 0 | CS ÚRS 2017 01 |  |  | základní |  | 0 | 0 | 0 | 0 | 0 | 4 | K | 2 |  |  |  | ROZPOCET | 0 | 0 | 0 | 0 | 0 | 1 | 0 | 4 | 63338580
| PP |  | Podkladní a zajišťovací konstrukce z betonu prostého v otevřeném výkopu sedlové lože pod potrubí z betonu tř. C 8/10 | [15 empty] | PP | 2
| P |  | Poznámka k položce: TZ př.č. D.1.1.1.+ v.č. D.1.1.5.2 | [15 empty] | P | 2
| VV |  | "DN 200" (1*1,1*0,1)*5,5 |  | 0.605 | [13 empty] | VV | 2 | 2 | True | 1 | ROZPOCET
| D | 5 | Komunikace pozemní |  |  |  | 0 | [5 empty] | 0 |  | 0.0396 |  | 0 | 1 | D | 1 |  |  |  | ROZPOCET | [6 empty] | 0
22 | K | 564871116 | Podklad ze štěrkodrtě ŠD tl. 300 mm | m2 | 6.05 |  | 0 | CS ÚRS 2017 01 |  |  | základní |  | 0 | 0 | 0 | 0 | 0 | 4 | K | 2 |  |  |  | ROZPOCET | 0 | 0 | 0 | 0 | 0 | 1 | 0 | 4 | -1011082566
| PP |  | Podklad ze štěrkodrti ŠD s rozprostřením a zhutněním, po zhutnění tl. 300 mm | [15 empty] | PP | 2
| P |  | Poznámka k položce: TZ př.č. D.1.1.1.+ v.č. D.1.1.5.2 | [15 empty] | P | 2
| VV |  | "DN 200" 1*1,1*5,5 |  | 6.05 | [13 empty] | VV | 2 | 2 | True | 1 | ROZPOCET
23 | K | 565175113 | Asfaltový beton vrstva podkladní ACP 16 (obalované kamenivo OKS) tl 120 mm š do 3 m | m2 | 6.05 |  | 0 | CS ÚRS 2017 01 |  |  | základní |  | 0 | 0 | 0 | 0 | 0 | 4 | K | 2 |  |  |  | ROZPOCET | 0 | 0 | 0 | 0 | 0 | 1 | 0 | 4 | -681606750
| PP |  | Asfaltový beton vrstva podkladní ACP 16 (obalované kamenivo střednězrnné - OKS) s rozprostřením a zhutněním v pruhu šířky do 3 m, po zhutnění tl. 120 mm, včetně infiltračního postřiku 2,5 kg/m2 | [15 empty] | PP | 2
24 | K | 577134111 | Asfaltový beton vrstva obrusná ACO 11 (ABS) tř. I tl 40 mm š do 3 m z nemodifikovaného asfaltu | m2 | 7.15 |  | 0 | CS ÚRS 2017 01 |  |  | základní |  | 0 | 0 | 0 | 0 | 0 | 4 | K | 2 |  |  |  | ROZPOCET | 0 | 0 | 0 | 0 | 0 | 1 | 0 | 4 | -477739853
| PP |  | Asfaltový beton vrstva obrusná ACO 11 (ABS) s rozprostřením a se zhutněním z nemodifikovaného asfaltu v pruhu šířky do 3 m tř. I, po zhutnění tl. 40 mm | [15 empty] | PP | 2
| P |  | Poznámka k položce: TZ př.č. D.1.1.1.+ v.č. D.1.1.5.2 | [15 empty] | P | 2
| VV |  | "DN 200" 1*1,3*5,5 |  | 7.15 | [13 empty] | VV | 2 | 2 | True | 1 | ROZPOCET
25 | K | 577166111 | Asfaltový beton vrstva ložní ACL 22 (ABVH) tl 70 mm š do 3 m z nemodifikovaného asfaltu | m2 | 7.15 |  | 0 | CS ÚRS 2017 01 |  |  | základní |  | 0 | 0 | 0 | 0 | 0 | 4 | K | 2 |  |  |  | ROZPOCET | 0 | 0 | 0 | 0 | 0 | 1 | 0 | 4 | 1680559441
| PP |  | Asfaltový beton vrstva ložní ACL 22 (ABVH) s rozprostřením a zhutněním z nemodifikovaného asfaltu v pruhu šířky do 3 m, po zhutnění tl. 70 mm, včetně infiltračního postřiku 2,5 kg/m2 | [15 empty] | PP | 2
26 | K | 599141111 | Výplň spár modifikovanou směsí | m | 11 |  | 0 | CS ÚRS 2017 01 |  |  | základní |  | 0 | 0.0036 | 0.0396 | 0 | 0 | 4 | K | 2 |  |  |  | ROZPOCET | 0 | 0 | 0 | 0 | 0 | 1 | 0 | 4 | -995491863
| PP |  | Vyplnění spar mezi stávajícím a novým povrchem živičnou zálivkou | [15 empty] | PP | 2
| P |  | Poznámka k položce: TZ př.č. D.1.1.1.+ v.č. D.1.1.5.2 | [15 empty] | P | 2
| VV |  | "DN 200" 5,5*2 |  | 11 | [13 empty] | VV | 2 | 2 | True | 1 | ROZPOCET
| D | 8 | Trubní vedení |  |  |  | 0 | [5 empty] | 0 |  | 0.2679 |  | 0 | 1 | D | 1 |  |  |  | ROZPOCET | [6 empty] | 0
27 | K | 831352121 | Montáž potrubí z trub kameninových hrdlových s integrovaným těsněním výkop sklon do 20 % DN 200 | m | 5.5 |  | 0 | CS ÚRS 2017 01 |  |  | základní |  | 0 | 4e-05 | 0.00022 | 0 | 0 | 4 | K | 2 |  |  |  | ROZPOCET | 0 | 0 | 0 | 0 | 0 | 1 | 0 | 4 | -2078292428
| PP |  | Montáž potrubí z trub kameninových hrdlových s integrovaným těsněním v otevřeném výkopu ve sklonu do 20 % DN 200 | [15 empty] | PP | 2
| P |  | Poznámka k položce: TZ př.č. D.1.1.1.+ v.č. D.1.1.5.2 | [15 empty] | P | 2
| VV |  | 5,5 |  | 5.5 | [13 empty] | VV | 2 | 2 | True | 1 | ROZPOCET
28 | M | 597107030 | trouba kameninová glazovaná pouze uvnitř DN200mm L2,50m spojovací systém F,C Třida 160 | m | 5.583 |  | 0 | CS ÚRS 2017 01 |  |  | základní |  | 0 | 0.037 | 0.20657 | 0 | 0 | 8 | M | 2 |  |  |  | ROZPOCET | 0 | 0 | 0 | 0 | 0 | 1 | 0 | 4 | 415508356
| PP |  | trouby kameninové kanalizační hrdlové trouby kameninové glazované s integrovaným spojem stavební délka 2,50 m DN 200 mm tř.160 F,C glazovaná uvnitř | [15 empty] | PP | 2
| VV |  | 5,5*1,015 'Přepočtené koeficientem množství |  | 5.583 | [13 empty] | VV | 2 | 2 | False | 1 | ROZPOCET
29 | K | 837352221 | Montáž kameninových tvarovek jednoosých s integrovaným těsněním otevřený výkop DN 200 | kus | 3 |  | 0 | CS ÚRS 2017 01 |  |  | základní |  | 0 | 7e-05 | 0.00021 | 0 | 0 | 4 | K | 2 |  |  |  | ROZPOCET | 0 | 0 | 0 | 0 | 0 | 1 | 0 | 4 | 1924945459
| PP |  | Montáž kameninových tvarovek na potrubí z trub kameninových v otevřeném výkopu s integrovaným těsněním jednoosých DN 200 | [15 empty] | PP | 2
| P |  | Poznámka k položce: TZ př.č. D.1.1.1.+ v.č. D.1.1.5.2 | [15 empty] | P | 2
| VV |  | 3 |  | 3 | [13 empty] | VV | 2 | 2 | True | 1 | ROZPOCET
30 | M | 597109860 | koleno kameninové glazované DN200mm 45° spojovací systém F tř. 160 | kus | 4.06 |  | 0 | CS ÚRS 2017 01 |  |  | základní |  | 0 | 0.015 | 0.0609 | 0 | 0 | 8 | M | 2 |  |  |  | ROZPOCET | 0 | 0 | 0 | 0 | 0 | 1 | 0 | 4 | -93016454
| PP |  | tvarovky kameninové kanalizační hrdlové s integrovaným spojem kolena DN 200 mm 45° F tř. 160 | [15 empty] | PP | 2
| VV |  | 4*1,015 'Přepočtené koeficientem množství |  | 4.06 | [13 empty] | VV | 2 | 2 | False | 1 | ROZPOCET
31 | K | R-892,5 | Kamerové prohlídky - identifikace přípojek + nové přípojky | m | 25.5 |  | 0 |  |  |  | základní |  | 0 | 0 | 0 | 0 | 0 | 4 | K | 2 |  |  |  | ROZPOCET | 0 | 0 | 0 | 0 | 0 | 1 | 0 | 4 | -730847264
| PP |  | Kontrola potrubí dálkově ovládanou televizní kamerou pro účel identifikace funkčnosti kanalizačních přípojek, 20 m na 1ks přípojky | [15 empty] | PP | 2
| VV |  | identifikace | [15 empty] | VV | 2 | 1 | True | 0 | ROZPOCET
| VV |  | 20*1 |  | 20 | [13 empty] | VV | 2 | 2 | True | 0 | ROZPOCET
| VV |  | nové | [15 empty] | VV | 2 | 1 | True | 0 | ROZPOCET
| VV |  | 5,5 |  | 5.5 | [13 empty] | VV | 2 | 2 | True | 0 | ROZPOCET
| VV |  | Součet |  | 25.5 | [13 empty] | VV | 2 | 4 | True | 1 | ROZPOCET
32 | K | R-899,73 | Spojení přípojek se stáv.potrubím po zk.těsnosti DN 150-200 | ks | 1 |  | 0 |  |  |  | základní |  | 0 | 0 | 0 | 0 | 0 | 4 | K | 2 |  |  |  | ROZPOCET | 0 | 0 | 0 | 0 | 0 | 1 | 0 | 4 | 1207318871
| PP |  | Zpětná montáž pryžových manžet přechodových a kameninového potrubí ve spoji DN 150 a DN 200 | [15 empty] | PP | 2
| P |  | Poznámka k položce: TZ př.č. D.1.1.1.+ v.č. D.1.1.5.2 | [15 empty] | P | 2
33 | M | R-597,2 | Přechodová pryžová manžeta DN 200 | ks | 1 |  | 0 |  |  |  | základní |  | 0 | 0 | 0 | 0 | 0 | 8 | M | 2 |  |  |  | ROZPOCET | 0 | 0 | 0 | 0 | 0 | 1 | 0 | 4 | 1077502158
| PP |  | Pružná spojka ze syntetické pryže EPDM nebo SDR dle EN681 a ISO4633 s upevňovacím páskem z korozivzdorné oceli 1.4301 pro potrubí DN200 | [15 empty] | PP | 2
| D | 9 | Ostatní konstrukce a práce, bourání |  |  |  | 0 | [5 empty] | 0 |  | 0 |  | 0 | 1 | D | 1 |  |  |  | ROZPOCET | [6 empty] | 0
34 | K | 919735112 | Řezání stávajícího živičného krytu hl do 100 mm | m | 11 |  | 0 | CS ÚRS 2017 01 |  |  | základní |  | 0 | 0 | 0 | 0 | 0 | 4 | K | 2 |  |  |  | ROZPOCET | 0 | 0 | 0 | 0 | 0 | 1 | 0 | 4 | -472388114
| PP |  | Řezání stávajícího živičného krytu nebo podkladu hloubky přes 50 do 100 mm | [15 empty] | PP | 2
| VV |  | 5,5*2 |  | 11 | [13 empty] | VV | 2 | 2 | True | 1 | ROZPOCET
| D | 997 | Přesun sutě |  |  |  | 0 | [5 empty] | 0 |  | 0 |  | 0 | 1 | D | 1 |  |  |  | ROZPOCET | [6 empty] | 0
35 | K | 997221551 | Vodorovná doprava suti ze sypkých materiálů do 1 km | t | 4.168 |  | 0 | CS ÚRS 2017 01 |  |  | základní |  | 0 | 0 | 0 | 0 | 0 | 4 | K | 2 |  |  |  | ROZPOCET | 0 | 0 | 0 | 0 | 0 | 1 | 0 | 4 | -1290737916
| PP |  | Vodorovná doprava suti bez naložení, ale se složením a s hrubým urovnáním ze sypkých materiálů, na vzdálenost do 1 km | [15 empty] | PP | 2
36 | K | 997221559 | Příplatek ZKD 1 km u vodorovné dopravy suti ze sypkých materiálů | t | 37.512 |  | 0 | CS ÚRS 2017 01 |  |  | základní |  | 0 | 0 | 0 | 0 | 0 | 4 | K | 2 |  |  |  | ROZPOCET | 0 | 0 | 0 | 0 | 0 | 1 | 0 | 4 | 559836887
| PP |  | Vodorovná doprava suti bez naložení, ale se složením a s hrubým urovnáním Příplatek k ceně za každý další i započatý 1 km přes 1 km | [15 empty] | PP | 2
| VV |  | 4,168*9 'Přepočtené koeficientem množství |  | 37.512 | [13 empty] | VV | 2 | 2 | False | 1 | ROZPOCET
37 | K | 997221611 | Nakládání suti na dopravní prostředky pro vodorovnou dopravu | t | 4.168 |  | 0 | CS ÚRS 2017 01 |  |  | základní |  | 0 | 0 | 0 | 0 | 0 | 4 | K | 2 |  |  |  | ROZPOCET | 0 | 0 | 0 | 0 | 0 | 1 | 0 | 4 | -503791636
| PP |  | Nakládání na dopravní prostředky pro vodorovnou dopravu suti | [15 empty] | PP | 2
38 | K | 997221815 | Poplatek za uložení betonového odpadu na skládce | t | 4.168 |  | 0 | CS ÚRS 2017 01 |  |  | základní |  | 0 | 0 | 0 | 0 | 0 | 4 | K | 2 |  |  |  | ROZPOCET | 0 | 0 | 0 | 0 | 0 | 1 | 0 | 4 | 121886595
| PP |  | Poplatek za uložení stavebního odpadu na skládce (skládkovné) betonového | [15 empty] | PP | 2
| D | 998 | Přesun hmot |  |  |  | 0 | [5 empty] | 0 |  | 0 |  | 0 | 1 | D | 1 |  |  |  | ROZPOCET | [6 empty] | 0
39 | K | 998275101 | Přesun hmot pro trubní vedení z trub kameninových otevřený výkop | t | 13.431 |  | 0 | CS ÚRS 2017 01 |  |  | základní |  | 0 | 0 | 0 | 0 | 0 | 4 | K | 2 |  |  |  | ROZPOCET | 0 | 0 | 0 | 0 | 0 | 1 | 0 | 4 | -30885617
| PP |  | Přesun hmot pro trubní vedení hloubené z trub kameninových pro kanalizace v otevřeném výkopu dopravní vzdálenost do 15 m | [15 empty] | PP | 2

## 03 - Ostatní a vedlejší n...
OCENENY ROZPOČET
Stavba: | Rekonstrukce kanalizace ul. Mánesova
Objekt: | Ostatní a vedlejší náklady
Část:
JKSO:
Objednatel:
Zhotovitel:
Datum: | 04/2017
P.Č. | List | Kód položky | Položka | Popis | MJ | Množství celkem | Cena jednotková | Dodávka | Montáž | Cena celkem | Sazba DPH
1 | 2 | 3 | 4 | 6 | 5 | 6 | 7 | 8 | 9 | 10 | 11
|  |  | Práce a dodávky HSV | [6 empty] | 0
|  | 1.1. | Zařízení staveniště | [6 empty] | 0
|  | 1.1.1. | Zřízení, údržba a odstranění prostor dodavatele
1 | 5 |  | ZS zhotovitele - provozní objekty ZS: |  | kpl | 1 |  | 0 |  | 0 | 21
Šatny, sociální objekty (mobilní WC...), kancelář pro stavbyvedoucího a mistra, kryté plechové uzamyk. sklady, volné sklady - potrubí, prefa díly, sypké materiály, apod. Oplocení, osvětlení, napojení na média, uvedení plochy do původního stavu apod., vč. Poplatky majiteli veřejných pozemků za dočasný pronájem ploch pro zařízení staveniště, napojení ZS na média (NN, pitná voda)
|  | 1.1.2. | Náklady za vypouštění čerpané podzemní vody
2 | 3 |  | Náklady za vypouštění čerpané podzemní vody do veřejné kanalizace | Poplatky správci kanalizace za vypouštění čerpaných podzemních vod z výkopů, stavebních jam a rýh do veřejné kanalizace | kpl | 1 |  | 0 |  | 0 | 21
Poplatky správci povrchového toku za vypouštění čerpaných podzemních vod z výkopů, stavebních jam a rýh do povrchových toků příslušnému správci
|  | 1.1.3. | Geodetické zaměření stavby
3 | 5 |  | Náklady na vytýčení všech inženýrských sítí na staveništi u jednotlivých správců a majitelů, před zahájením stavebních prací a náklady na vytýčení nových stavebních objektů | Zhotovitel zajistí aktualizaci vyjádření majitelů všech stávajících inženýrských sítí a následně zajistí vytyčení všech stávajících inženýrských sítí na staveništi navrhované kanalizace u jednotlivých správců a majitelů | kpl | 1 |  | 0 |  | 0 | 21
4 | 5 |  | Náklady na vytýčení celé stavby před zahájením stavebních prací |  | kpl | 1 |  | 0 |  | 0 | 21
|  | 1.1.4. | Zabezpečení podm.dle Plánu bezpečnosti práce
5 | 5 |  | Provizorní přechody pro pěší a přejezdy | Zřízení, instalace a následná likvidace provizorních přechodů pro pěší a dočasných přejezdů pro vozidla | kpl | 1 |  | 0 |  | 0 | 21
6 | 5 |  | Provizorní ohrazení výkopu | Zřízení, instalace a ukotvení provizorních ohrazení výkopu včetně následné likvidace | kpl | 1 |  | 0 |  | 0 | 21
7 | 5 |  | Bezpečnost práce - (např. ochranné pomůcky) | Zajištění bezpečnosti práce na staveništi včetně provádění průběžných kontrol v rámci systému BOZ | kpl | 1 |  | 0 |  | 0 | 21
Zajištění bezpečnosti práce na staveništi v souladu s plánem BOZP vč. provádění průběžných kontrol v rámci systému BOZP
|  | 1.1.5. | Monitoring podzemních vod
8 | 5 |  | Rozbory a sledování kvality podzemních vod - ověřovací rozbory | Zhotovitel bude provádět kontrolní rozbory podzemních vod za účelem stanovení jejich agresivity na stavební konstrukce | kpl | 1 |  | 0 |  | 0 | 21
9 | 5 |  | Sledování množství a kvality čerpané podzemní vody, která je následně vypouštěná do kanalizace nebo recipientu po dobu realizace zemních prací | Zhotovitel bude provádět 1x týdně kontrolní rozbory čerpaných podzemních vod z výkopu na odtoku z meziusazovací nádrže (před vypouštěním do recipientu nebo do kanalizace) a sledovat ukazatele NL NEL. Průběžně bude sledovat a vyhodnocovat celkové čerpané množsvtí těchto vod - výkaz 1x týdně. | kpl | 1 |  | 0 |  | 0 | 21
10 | 5 |  | Vypracování a schválení plánu čerpání podzemních vod |  | kpl | 1 |  | 0 |  | 0 | 21
|  | 1.1.6. | Zajištění čištění komunikací
11 | 5 |  | Čistění komunikací | Zajištění čištění komunikací po celou dobu realizace stavby | kpl | 1 |  | 0 |  | 0 | 21
Zajištění čištění komunikací po celou dobu realizace stavby
|  | 1.1.7. | Zjištění obslužnosti komunikací a dočasné dopravní značení
12 | 5 |  | Náklady na zajištění bezpečnosti silničního provozu | Náklady na zajištění bezpečnosti silničního provozu | kpl | 1 |  | 0 |  | 0 | 21
13 | 5 |  | Dočasné dopravní značení vč. dopravních značek, jejich osazení a následného odstranění, převzetí komunikace jejich správci, vč. případné aktualizaci DDZ | Zřízení a instalace dočasného dopravního značení včetně případné aktualizace projektu (dočasného dopravního značení). Součástí prací je zajištění provozu zařízení pro dočasné značení po dobu stavby a následná likvidace dočasného dopravního značení. | kpl | 1 |  | 0 |  | 0 | 21
|  | 1.1.8. | Projednání podmínek s majiteli pozemků
14 | 5 |  | Náklady na zajištění vstupu na pozemky majitelů | Zhotovitel zajistí projednání a souhlasy se vstupy na pozemky s majiteli dotčených pozemků a zajistí potřebná povolení pro realizaci stavby. Součástí prací je i zajištění podpisu protokolu o zpětném převzetí pozemku vlastníky příslušných pozemků. | kpl | 1 |  | 0 |  | 0 | 21
Zhotovitel zajistí projednání a souhlasy se vstupy na pozemky s majiteli dotčených pozemků (nad rámec schválené PD) a zajistí potřebná povolení pro realizaci stavby. Součástí prací je i zajištění podpisu protokolu o zpětném převzetí pozemku vlastníky příslušných pozemků a zajištění protokolu o zpětném převzetí zrealizovaných kan. přípojek zpět vlastníkům před zásypem, vč. zajištění fotodokumentace
15 | 5 |  | Náklady na projednání a zajištění připojení nemovitostí | Zhotovitel zajistí projednání podmínek stavby se správci inženýrských sítí a s majiteli dotčených pozemků a zajistí potřebná povolení pro realizaci stavby včetně projednání a odsouhlasení připojení příslušných nemovitostí. Součástí je zajištění písemného souhlasu vlastníka příslušné nemovitosti a jeho podpisu předávacího protokolu o zřízení přípojky. | kpl | 1 |  | 0 |  | 0 | 21
16 | 5 |  | Potřebná povolení a souhlasy | Zajištění veškerých potřebných povolení pro zahájení, pro realizaci a pro ukončení výstavby - pro předání investorovi k užívání | kpl | 1 |  | 0 |  | 0 | 21
Zajištění veškerých potřebných povolení pro zahájení stavby, zajištění povolení pro realizaci a pro ukončení výstavby - pro předání investorovi k užívání
|  | 1.2. | Doprovodné objekty - Informační tabule | [6 empty] | 0
|  | 1.2.1. | Informační tabule
17 | 5 |  | informační tabule, odolná proti povětrnostním vlivům | 5 ks informačních tabulí, odolných proti povětrnostním vlivům, vyrobených z hliníku. Tabule budou mít rozměry 1 500 x 1 000 mm a budou v minimální výšce 1,6 m nad terénem, osazené na zabetonovaných ocelových sloupcích | ks | 1 |  | 0 |  | 0 | 21
|  | 1.3. | Související činnosti | [6 empty] | 0
|  | 1.3.1. | Plán ochr.život.prostředí a jeho zabezpečení
18 | 5 |  | Zabezpečení ochrany životního prostředí | Plán ochrany životního prostředí včetně Plánu odpadového hospodářství stavby a jeho schválení. Plán může být rozdělen do několika částí, kdy každá se bude týkat práce na jedné nebo více konstrukcích zahrnutých do výstavby | kpl | 1 |  | 0 |  | 0 | 21
|  | 1.3.2. | Geodetické zaměření skutečného stavu
19 | 5 |  | Geodetické zaměření skutečného provedení stavby | Geodetické zaměření skutečného provedení stavby včetně zákresu tras a objektů - předmětem je zaměření veškerých nadzemních i podzemních objektů, veškerých potrubních vedení a veškerých elektro rozvodů. Dokumentace geometrického zaměření skutečného stavu bude ověřena odpovědným geodetem. Dokumentace bude vyhotovena 2x v tištěné verzi a 2x v digitální verzi na CD. | kpl | 1 |  | 0 |  | 0 | 21
Geodetické zaměření skutečného provedení stavby včetně zákresu tras a objektů - předmětem je zaměření veškerých nadzemních i podzemních objektů, veškerých potrubních vedení a veškerých elektro rozvodů. Dokumentace geometrického zaměření skutečného stavu bude ověřena a vyhotovena oprávněným geodetem, veškeré zaměřování se bude provádět před zásypem . Dokumentace bude vyhotovena 4x v tištěné verzi a 4x v digitální verzi na CD.
20 | 5 |  | Zákres skutečného provedení stavby do aktuální katastrální mapy | Vypracování zákresu skutečného provedení kompletní stavby do katastrální mapy. Zákres skutečného provedení stavby do katastrální mapy bude vypracován 2x v tištěné verzi a 2x v digitální verzi na CD. Zákres skutečného provedení stavby bude ověřen odpovědným geodetem. | kpl | 1 |  | 0 |  | 0 | 21
Vypracování zákresu skutečného provedení kompletní stavby do katastrální mapy. Zákres skutečného provedení stavby do katastrální mapy bude vypracován 4x v tištěné verzi a 4x v digitální verzi na CD. Zákres skutečného provedení stavby bude ověřen odpovědným geodetem.
21 | 5 |  | Vyhotovení geometrického plánu celé stavby pro vklad věcných břemen do katastru nemovitostí, případně pro výkupy | Vypracování geometrického plánu skutečného provedení celé stavby do katastrální mapy s vyznačením věcných břemen dle požadavků a zásad platné státní legislativy a dle požadavků Katastrálního úřadu. Geometrický plán pro vklad do KN bude vypracován 2x v tištěné verzi a 2x v digitální verzi na CD. Dokumentace bude ověřená odpovědným geodetem a Katastrálním úřadem. | kpl | 1 |  | 0 |  | 0 | 21
22 | 5 |  | Provedení kopaných sond pro ověření sítí | Vypracování geometrického plánu skutečného provedení celé stavby do katastrální mapy s vyznačením věcných břemen dle požadavků a zásad platné státní legislativy a dle požadavků Katastrálního úřadu. Geometrický plán pro vklad do KN bude vypracován 2x v tištěné verzi a 2x v digitální verzi na CD. Dokumentace bude ověřená odpovědným geodetem a Katastrálním úřadem. | ks | 5 |  | 0 |  | 0 | 21
|  | 1.3.3. | Dokumentace skutečného provedení stavby
23 | 5 |  | Dokumentace změn stavby - pro změnu stavby před kolaudací | Vypracování projektové dokumentace s vyznačením všech změn oproti stavebnímu povolení v rozsahu pro podání žádosti o změnu stavby před dokončením. Projektová dokumentace změn bude vypracována 3x v tištěné verzi a 2x v digitální verzi na CD. | kpl | 1 |  | 0 |  | 0 | 21
Vypracování projektové dokumentace s vyznačením všech změn oproti stavebnímu povolení v rozsahu pro podání žádosti o změnu stavby před dokončením. Projektová dokumentace změn bude vypracována 3x v tištěné verzi a 2x v digitální verzi na CD.
24 | 5 |  | Dokumentace skutečného provedení, event. zákres skutečného provedení do ověřené dokumentace | Vypracování dokumentace skutečného provedení jednotlivých dílčích staveb celého komplexu včetně zakreslení skutečného provedení stavby do originálu ověřené dokumentace na MMO OVP. Dokumentace skutečného provedení bude vypracována 6x v tištěné verzi a 2x v digitální verzi na CD. | kpl | 1 |  | 0 |  | 0 | 21
Vypracování dokumentace skutečného provedení jednotlivých objektů včetně zakreslení skutečného provedení stavby do originálu ověřené dokumentace. Dokumentace skutečného provedení bude vypracována 4x v tištěné verzi a 4x v digitální verzi na CD.
|  | 1.3.4. | Zkoušky a testování
25 | 5 |  | Zkoušky zhutnění násypů a zásypů budou prováděny jako statické | Zkoušky zhutnění násypů a zásypů stavebních jam a rýh. Budou se provádět po vzdálenostech min 50 m, a to vždy ve třech úrovních - v úrovni dna výkopu, v úrovni nad obsypem potrubí, v úrovni silniční pláně | ks | 15 |  | 0 |  | 0 | 21
Kontrolní zkoušky zhutnění zásypů a násypů. Zkoušky zhutnění zásypů a násypů se budou provádět v síti po vzdálenostech min 50 m, a to vždy - v úrovni základové spáry, po každých dvou vrstvách násypu a v úrovni silniční pláně
26 | 5 |  | Související zkoušky a atesty | Související zkoušky a atesty - zajištění zkoušek a atestů o nezávadnosti či o vhodnosti použití u všech výrobků a u všech materiálů použitých v rámci předmětného komplexu staveb | kpl | 1 |  | 0 |  | 0 | 21
Související zkoušky a atesty - zajištění zkoušek a atestů o nezávadnosti či o vhodnosti použití u všech výrobků a u všech materiálů použitých v rámci předmětné stavby
|  | 1.3.5. | Kompletační činnost | [6 empty] | 0
27 | 5 |  | Kompletační činnost zhotovitele stavby a příprava k odevzdání stavby zadavateli | Zajištění a shromáždění všech dokladů potřebných k zahájení stavby, k vlastní realizaci stavby a k ukončení stavby včetně přípravy a shromáždění dokladů ke kolaudaci stavby a k předání stavby zadavateli. | kpl | 1 |  | 0 |  | 0 | 21
Zajištění a shromáždění všech dokladů potřebných k zahájení stavby, k vlastní realizaci stavby a k ukončení stavby včetně přípravy a shromáždění dokladů ke kolaudaci stavby a k předání stavby zadavateli.
|  |  | Celkem | [6 empty] | 0

## Pokyny pro vyplnění
Struktura údajů, formát souboru a metodika pro zpracování
Struktura
Soubor je složen ze záložky Rekapitulace stavby a záložek s názvem soupisu prací pro jednotlivé objekty ve formátu XLSX. Každá ze záložek přitom obsahuje
ještě samostatné sestavy vymezené orámovaním a nadpisem sestavy.
Rekapitulace stavby obsahuje sestavu Rekapitulace stavby a Rekapitulace objektů stavby a soupisů prací.
V sestavě Rekapitulace stavby jsou uvedeny informace identifikující předmět veřejné zakázky na stavební práce, KSO, CC-CZ, CZ-CPV, CZ-CPA a rekapitulaci
celkové nabídkové ceny uchazeče.
V sestavě Rekapitulace objektů stavby a soupisů prací je uvedena rekapitulace stavebních objektů, inženýrských objektů, provozních souborů,
vedlejších a ostatních nákladů a ostatních nákladů s rekapitulací nabídkové ceny za jednotlivé soupisy prací. Na základě údaje Typ je možné
identifikovat, zda se jedná o objekt nebo soupis prací pro daný objekt:
|  | STA | Stavební objekt pozemní
|  | ING | Stavební objekt inženýrský
|  | PRO | Provozní soubor
|  | VON | Vedlejší a ostatní náklady
|  | OST | Ostatní
|  | Soupis | Soupis prací pro daný typ objektu
Soupis prací pro jednotlivé objekty obsahuje sestavy Krycí list soupisu, Rekapitulace členění soupisu prací, Soupis prací. Za soupis prací může být považován
i objekt stavby v případě, že neobsahuje podřízenou zakázku.
Krycí list soupisu obsahuje rekapitulaci informací o předmětu veřejné zakázky ze sestavy Rekapitulace stavby, informaci o zařazení objektu do KSO,
CC-CZ, CZ-CPV, CZ-CPA a rekapitulaci celkové nabídkové ceny uchazeče za aktuální soupis prací.
Rekapitulace členění soupisu prací obsahuje rekapitulaci soupisu prací ve všech úrovních členění soupisu tak, jak byla tato členění použita (např.
stavební díly, funkční díly, případně jiné členění) s rekapitulací nabídkové ceny.
Soupis prací obsahuje položky veškerých stavebních nebo montážních prací, dodávek materiálů a služeb nezbytných pro zhotovení stavebního objektu,
inženýrského objektu, provozního souboru, vedlejších a ostatních nákladů.
Pro položky soupisu prací se zobrazují následující informace:
|  | PČ |  | Pořadové číslo položky v aktuálním soupisu
|  | TYP |  | Typ položky: K - konstrukce, M - materiál, PP - plný popis, PSC - poznámka k souboru cen, P - poznámka k položce, VV - výkaz výměr
|  | Kód |  | Kód položky
|  | Popis |  | Zkrácený popis položky
|  | MJ |  | Měrná jednotka položky
|  | Množství |  | Množství v měrné jednotce
|  | J.cena |  | Jednotková cena položky. Zadaní může obsahovat namísto J.ceny sloupce J.materiál a J.montáž, jejichž součet definuje
J.cenu položky.
|  | Cena celkem |  | Celková cena položky daná jako součin množství a j.ceny
|  | Cenová soustava |  | Příslušnost položky do cenové soustavy
Ke každé položce soupisu prací se na samostatných řádcích může zobrazovat:
Plný popis položky
Poznámka k souboru cen a poznámka zadavatele
Výkaz výměr
Pokud je k řádku výkazu výměr evidovaný údaj ve sloupci Kód, jedná se o definovaný odkaz, na který se může odvolávat výkaz výměr z jiné položky.
Metodika pro zpracování
Jednotlivé sestavy jsou v souboru provázány. Editovatelné pole jsou zvýrazněny žlutým podbarvením, ostatní pole neslouží k editaci a nesmí být jakkoliv
modifikovány.
Uchazeč je pro podání nabídky povinen vyplnit žlutě podbarvená pole:
Pole Uchazeč v sestavě Rekapitulace stavby - zde uchazeč vyplní svůj název (název subjektu)
Pole IČ a DIČ v sestavě Rekapitulace stavby - zde uchazeč vyplní svoje IČ a DIČ
Datum v sestavě Rekapitulace stavby - zde uchazeč vyplní datum vytvoření nabídky
J.cena = jednotková cena v sestavě Soupis prací o maximálním počtu desetinných míst uvedených v poli
- pokud sestavy soupisů prací obsahují pole J.cena, musí být všechna tato pole vyplněna nenulovými kladnými číslicemi
Poznámka - nepovinný údaj pro položku soupisu
V případě, že sestavy soupisů prací neobsahují pole J.cena, potom ve všech soupisech prací obsahují pole:
- J.materiál - jednotková cena materiálu
- J.montáž - jednotková cena montáže
Uchazeč je v tomto případě povinen vyplnit všechna pole J.materiál a pole J.montáž nenulovými kladnými číslicemi. V případech, kdy položka
neobsahuje žádný materiál je přípustné, aby pole J.materiál bylo vyplněno nulou. V případech, kdy položka neobsahuje žádnou montáž je přípustné,
aby pole J.montáž bylo vyplněno nulou. Není však přípustné, aby obě pole - J.materiál, J.Montáž byly u jedné položky vyplněny nulou.
Rekapitulace stavby
Název |  |  | Povinný |  | Popis | Typ | Max. počet
atributu |  |  | (A/N) |  |  |  | znaků
Kód |  |  | A |  | Kód stavby | String | 20
Stavba |  |  | A |  | Název stavby | String | 120
Místo |  |  | N |  | Místo stavby | String | 50
Datum |  |  | A |  | Datum vykonaného exportu | Date
KSO |  |  | N |  | Klasifikace stavebního objektu | String | 15
CC-CZ |  |  | N |  | Klasifikace stavbeních děl | String | 15
CZ-CPV |  |  | N |  | Společný slovník pro veřejné zakázky | String | 20
CZ-CPA |  |  | N |  | Klasifikace produkce podle činností | String | 20
Zadavatel |  |  | N |  | Zadavatel zadaní | String | 50
IČ |  |  | N |  | IČ zadavatele zadaní | String | 20
DIČ |  |  | N |  | DIČ zadavatele zadaní | String | 20
Uchazeč |  |  | N |  | Uchazeč veřejné zakázky | String | 50
Projektant |  |  | N |  | Projektant | String | 50
Poznámka |  |  | N |  | Poznámka k zadání | String | 255
Sazba DPH |  |  | A |  | Rekapitulace sazeb DPH u položek soupisů | eGSazbaDph
Základna DPH |  |  | A |  | Základna DPH určena součtem celkové ceny z položek soupisů | Double
Hodnota DPH |  |  | A |  | Hodnota DPH | Double
Cena bez DPH |  |  | A |  | Celková cena bez DPH za celou stavbu. Sčítává se ze všech listů. | Double
Cena s DPH |  |  | A |  | Celková cena s DPH za celou stavbu | Double
Rekapitulace objektů stavby a soupisů prací
Název |  |  | Povinný |  | Popis | Typ | Max. počet
atributu |  |  | (A/N) |  |  |  | znaků
Kód |  |  | A |  | Přebírá se z Rekapitulace stavby | String | 20
Stavba |  |  | A |  | Přebírá se z Rekapitulace stavby | String | 120
Místo |  |  | N |  | Přebírá se z Rekapitulace stavby | String | 50
Datum |  |  | A |  | Přebírá se z Rekapitulace stavby | Date
Zadavatel |  |  | N |  | Přebírá se z Rekapitulace stavby | String | 50
Projektant |  |  | N |  | Přebírá se z Rekapitulace stavby | String | 50
Uchazeč |  |  | N |  | Přebírá se z Rekapitulace stavby | String | 50
Kód |  |  | A |  | Kód objektu | String | 20
Objektu, Soupis prací |  |  | A |  | Název objektu | String | 120
Cena bez DPH |  |  | A |  | Cena bez DPH za daný objekt | Double
Cena s DPH |  |  | A |  | Cena spolu s DPH za daný objekt | Double
Typ |  |  | A |  | Typ zakázky | eGTypZakazky
Krycí list soupisu
Název |  |  | Povinný |  | Popis | Typ | Max. počet
atributu |  |  | (A/N) |  |  |  | znaků
Stavba |  |  | A |  | Přebírá se z Rekapitulace stavby | String | 120
Objekt |  |  | A |  | Kód a název objektu | String | 20 + 120
Soupis |  |  | A |  | Kód a název soupisu | String | 20 + 120
KSO |  |  | N |  | Klasifikace stavebního objektu | String | 15
CC-CZ |  |  | N |  | Klasifikace stavbeních děl | String | 15
CZ-CPV |  |  | N |  | Společný slovník pro veřejné zakázky | String | 20
CZ-CPA |  |  | N |  | Klasifikace produkce podle činností | String | 20
Místo |  |  | N |  | Přebírá se z Rekapitulace stavby | String | 50
Zadavatel |  |  | N |  | Přebírá se z Rekapitulace stavby | String | 50
Uchazeč |  |  | N |  | Přebírá se z Rekapitulace stavby | String | 50
Projektant |  |  | N |  | Přebírá se z Rekapitulace stavby | String | 50
Poznámka |  |  | N |  | Poznámka k soupisu prací | String | 255
Sazba DPH |  |  | A |  | Rekapitulace sazeb DPH na položkách aktuálního soupisu | eGSazbaDph
Základna DPH |  |  | A |  | Základna DPH určena součtem celkové ceny z položek aktuálního soupisu | Double
Hodnota DPH |  |  | A |  | Hodnota DPH | Double
Cena bez DPH |  |  | A |  | Cena bez DPH za daný soupis | Double
Cena s DPH |  |  | A |  | Cena s DPH za daný soupis | Double
Rekapitulace členění soupisu prací
Název |  |  | Povinný |  | Popis | Typ | Max. počet
atributu |  |  | (A/N) |  |  |  | znaků
Stavba |  |  | A |  | Přebírá se z Rekapitulace stavby | String | 120
Objekt |  |  | A |  | Kód a název objektu, přebírá se z Krycího listu soupisu | String | 20 + 120
Soupis |  |  | A |  | Kód a název objektu, přebírá se z Krycího listu soupisu | String | 20 + 120
Místo |  |  | N |  | Přebírá se z Rekapitulace stavby | String | 50
Datum |  |  | A |  | Přebírá se z Rekapitulace stavby | Date
Zadavatel |  |  | N |  | Přebírá se z Rekapitulace stavby | String | 50
Projektant |  |  | N |  | Přebírá se z Rekapitulace stavby | String | 50
Uchazeč |  |  | N |  | Přebírá se z Rekapitulace stavby | String | 50
Kód dílu - Popis |  |  | A |  | Kód a název dílu ze soupisu | String | 20 + 100
Cena celkem |  |  | A |  | Cena celkem za díl ze soupisu | Double
Soupis prací
Název |  |  | Povinný |  | Popis | Typ | Max. počet
atributu |  |  | (A/N) |  |  |  | znaků
Stavba |  |  | A |  | Přebírá se z Rekapitulace stavby | String | 120
Objekt |  |  | A |  | Kód a název objektu | String | 20 + 120
Soupis |  |  | A |  | Přebírá se z Krycího listu soupisu | String | 20 + 120
Místo |  |  | N |  | Přebírá se z Krycího listu soupisu | String | 50
Datum |  |  | A |  | Přebírá se z Krycího listu soupisu | Date
Zadavatel |  |  | N |  | Přebírá se z Krycího listu soupisu | String | 50
Projektant |  |  | N |  | Přebírá se z Krycího listu soupisu | String | 50
Uchazeč |  |  | N |  | Přebírá se z Krycího listu soupisu | String | 50
PČ |  |  | A |  | Pořadové číslo položky soupisu | Long
Typ |  |  | A |  | Typ položky soupisu | eGTypPolozky | 1
Kód |  |  | A |  | Kód položky ze soupisu | String | 20
Popis |  |  | A |  | Popis položky ze soupisu | String | 255
MJ |  |  | A |  | Měrná jednotka položky | String | 10
Množství |  |  | A |  | Množství položky soupisu | Double
J.Cena |  |  | A |  | Jednotková cena položky | Double
Cena celkem |  |  | A |  | Cena celkem vyčíslena jako J.Cena * Množství | Double
Cenová soustava |  |  | N |  | Zařazení položky do cenové soustavy | String | 50
p |  |  | N |  | Poznámka položky ze soupisu | Memo
psc |  |  | N |  | Poznámka k souboru cen ze soupisu | Memo
pp |  |  | N |  | Plný popis položky ze soupisu | Memo
vv |  |  | N |  | Výkaz výměr (figura, výraz, výměra) ze soupisu | Text,Text,Double | 20, 150
DPH |  |  | A |  | Sazba DPH pro položku | eGSazbaDPH
Hmotnost |  |  | A |  | Hmotnost položky ze soupisu | Double
Suť |  |  | A |  | Suť položky ze soupisu | Double
Nh |  |  | N |  | Normohodiny položky ze soupisu | Double
Datová věta
Typ věty |  |  | Hodnota |  | Význam
eGSazbaDPH |  |  | základní |  | Základní sazba DPH
|  |  | snížená |  | Snížená sazba DPH
|  |  | nulová |  | Nulová sazba DPH
|  |  | zákl. přenesená |  | Základní sazba DPH přenesená
|  |  | sníž. přenesená |  | Snížená sazba DPH přenesená
eGTypZakazky |  |  | STA |  | Stavební objekt
|  |  | PRO |  | Provozní soubor
|  |  | ING |  | Inženýrský objekt
|  |  | VON |  | Vedlejší a ostatní náklady
|  |  | OST |  | Ostatní náklady
eGTypPolozky |  |  | 1 |  | Položka typu HSV
|  |  | 2 |  | Položka typu PSV
|  |  | 3 |  | Položka typu M
|  |  | 4 |  | Položka typu OST