## Kryci list
Nabídkový rozpočet s výkazem výměr
Zakázka
Číslo zakázky | 73z2
Zakázka | GŘ cel Praha 4 Budějovická 7 Stavební úpravy v objektu Planá u Č. Budějovic
Klasifikace
Fáze | Založená nabídka
Komentář | Přesun PSV a opatření BOZP zahrnout pří ocenění do cen jednotlivých položek, všechna provizorní opatření ocenit vč. demontáže a uvedení do původního stavu .
Verze
Popis | Nabídka
Komentář
Firmy
Typ Firmy | Název
Uživatelé
Význam (funkce) | Jméno
Zpracovatel

## Rekapitulace
Zakázka:
_ | GŘ cel Praha 4 Budějovická 7 Stavební úpravy v objektu Planá u Č. Budějovic
21 | Popis | Cena | Hmotnost | DPH | Cena s DPH
0
| SO_01: Administrativní budova |  | 232.6935
| 001: Zemní práce |  | 0.2346
| 002: Základy |  | 17.8346
| 003: Svislé konstrukce |  | 23.0497
| 004: Vodorovné konstrukce |  | 0.88312
| 006: Úpravy povrchu |  | 165.2917
| 009: Ostatní konstrukce a práce |  | 0.093894
0092: Lešení
| 0096: Bourání |  | 0.0012
| 021: Silnoproud |  | 0.00039
| 024: Vzduchotechnika |  | 0.00039
099: Přesun hmot HSV
| 711: Izolace proti vodě |  | 1.1422
| 712: Povlakové krytiny |  | 3.5644
| 720: Zdravotní technika |  | 0.00039
| 730: Ústřední vytápění |  | 0.00039
| 764: Konstrukce klempířské |  | 5.5426
765: Krytiny tvrdé
766: Konstrukce truhlářské
7661: Výplně otvorů
767: Konstrukce zámečnické
7681: Podhledy
| 771: Podlahy z dlaždic |  | 5.0055
| 776: Podlahy povlakové |  | 4.9248
| 781: Obklady keramické |  | 3.5921
| 783: Nátěry |  | 0.37821
| 784: Malby |  | 1.1534
VRN: Vedlejší rozpočtové náklady
| SO_02: Stávající garáže |  | 126.9563
| 003: Svislé konstrukce |  | 4.0173
| 004: Vodorovné konstrukce |  | 2.7287
| 006: Úpravy povrchu |  | 114.0109
| 009: Ostatní konstrukce a práce |  | 0.0053563
0092: Lešení
0096: Bourání
| 021: Silnoproud |  | 0.00039
099: Přesun hmot HSV
| 711: Izolace proti vodě |  | 0.96534
| 713: Izolace tepelné |  | 0.25
| 762: Konstrukce tesařské |  | 0.84228
763: Konstrukce montované
| 764: Konstrukce klempířské |  | 1.9057
765: Krytiny tvrdé
7661: Výplně otvorů
767: Konstrukce zámečnické
7681: Podhledy
| 771: Podlahy z dlaždic |  | 2.009
| 777: Podlahy lité |  | 0.034508
| 784: Malby |  | 0.1868
VRN: Vedlejší rozpočtové náklady
| SO_03: Přístřešek pro automobily |  | 55.9987
001: Zemní práce
| 002: Základy |  | 49.9073
| 005: Komunikace |  | 5.929
009: Ostatní konstrukce a práce
0092: Lešení
| 021: Silnoproud |  | 0.00039
043: Ocelové konstrukce
099: Přesun hmot HSV
| 764: Konstrukce klempířské |  | 0.16203
VRN: Vedlejší rozpočtové náklady
| SO_04: Oplocení + bourání bet. konstrukcí |  | 187.4027
001: Zemní práce
| 002: Základy |  | 90.3194
| 003: Svislé konstrukce |  | 29.5393
| 005: Komunikace |  | 2.8
| 006: Úpravy povrchu |  | 64.7401
| 0096: Bourání |  | 0.0039704
099: Přesun hmot HSV
767: Konstrukce zámečnické
VRN: Vedlejší rozpočtové náklady
| SO_04a: Zpevněné plochy |  | 43.2099
001: Zemní práce
| 005: Komunikace |  | 37.8101
| 009: Ostatní konstrukce a práce |  | 5.3999
099: Přesun hmot HSV
VRN: Vedlejší rozpočtové náklady
| SO_05: Venkovní kanalizace vč. vsaků |  | 0.00039
| 720: Zdravotní technika |  | 0.00039
| SO_07: Venkovní rozvody EI |  | 0.00039
| 021: Silnoproud |  | 0.00039
| SO_08: SLP_Kamerový systém |  | 0.00039
| 022: Slaboproud |  | 0.00039
0 | Celkem (bez DPH) | 0
| DPH | 0
0
0
| Celkem (včetně DPH) | 0

## Zakazka
[5 empty] | Poř. | Typ | Kód | Alter. kód | Popis | MJ | Výměra bez ztr. | Ztratné | Výměra | Jedn. cena | Cena | Jedn. hmotn. | Hmotnost | Jedn. suť | Suť | Sazba DPH | DPH | Cena s DPH | Komentář | Objekt | Oddíl
[9 empty] | SO_01: Administrativní budova | [5 empty] | 0 |  | 232.6935 |  | 132.1081 | _ | 0 | 0
[9 empty] | 001: Zemní práce | [5 empty] | 0 |  | 0.2346 |  | 0 | _ | 0 | 0
##T2##N_Catalog_catGUID | ##T2##PRO_ITEM_catID | ##T2##PRO_ITEM_iteCode | ##T2##PRO_ITEM_szvCode | ##T2##PRO_ITEM_tevCode | 1 | SP | 132201101 |  | Hloubení rýh š do 600 mm v hornině tř. 3 objemu do 100 m3 | m3 | 19.23 | 0 | 19.23 | 0 | 0 |  | 0 |  | 0 | 21 | 0 | 0 |  | SO_01 | 001
[9 empty] | rampa vstupy |  | 0 | [8 empty] | _
[9 empty] | 4,5*0,3*1,0*2,0 |  | 2.7 | [8 empty] | _
[9 empty] | (1,8+2,0)*2,0*0,3*1,0 |  | 2.28 | [8 empty] | _
[9 empty] | 1,8*0,3*1,0 |  | 0.54 | [8 empty] | _
[9 empty] | 2,0*0,3*1,0*3,0 |  | 1.8 | [8 empty] | _
[9 empty] | okap, chodníček |  | 0 | [8 empty] | _
[9 empty] | 0,6*39,7*0,25*2,0 |  | 11.91 | [8 empty] | _
[5 empty] | 2 | SP | 132201109 |  | Příplatek za lepivost k hloubení rýh š do 600 mm v hornině tř. 3 | m3 | 9.615 | 0 | 9.615 | 0 | 0 |  | 0 |  | 0 | 21 | 0 | 0 |  | SO_01 | 001
[9 empty] | 19,23*0,5 |  | 9.615 | [8 empty] | _
[11 empty] | 0 | [8 empty] | _
[5 empty] | 3 | SP | 162701105 |  | Vodorovné přemístění výkopku/sypaniny tř. 1 až 4 na skládku dodavatele vč uložení dle zákona | m3 | 19.23 | 0 | 19.23 | 0 | 0 |  | 0 |  | 0 | 21 | 0 | 0 |  | SO_01 | 001
[5 empty] | 5 | SP | 181101132 |  | Úprava pozemku s rozpojením, přehrnutím, urovnáním zemina tř 3 - dodavatel po prohlídce určí sám jakým způsobem provede urovnání | m3 | 575 | 0 | 575 |  | 0 |  | 0 |  | 0 | 21 | 0 | 0 |  | SO_01 | 001
[9 empty] | 2300,0*0,25 |  | 575 | [8 empty] | _
[11 empty] | 0 | [8 empty] | _
[5 empty] | 6 | H | 00572410 |  | Osivo směs travní parková | kg | 234.6 | 0 | 234.6 |  | 0 | 0.001 | 0.2346 |  | 0 | 21 | 0 | 0 |  | SO_01 | 001
[9 empty] | 2300,0*0,1*1,02 |  | 234.6 | [8 empty] | _
_
[9 empty] | 002: Základy | [5 empty] | 0 |  | 17.8346 |  | 0 | _ | 0 | 0
[5 empty] | 1 | SP | 274313711 |  | Základové pásy z betonu tř. C 20/25 (v nadzemní části mohou být použity bednící tvárnice) | m3 | 7.26 | 0 | 7.26 | 0 | 0 | 2.4533 | 17.8109 |  | 0 | 21 | 0 | 0 |  | SO_01 | 002
[9 empty] | rampa |  | 0 | [8 empty] | _
[9 empty] | 4,5*0,3*1,0*2,0 |  | 2.7 | [8 empty] | _
[9 empty] | (1,8+2,0)*2,0*0,3*1,0 |  | 2.28 | [8 empty] | _
[9 empty] | 1,8*0,3*1,0 |  | 0.54 | [8 empty] | _
[9 empty] | 2 vstup |  | 0 | [8 empty] | _
[9 empty] | (1,8+2,0*2,0)*0,3*1,0 |  | 1.74 | [8 empty] | _
[11 empty] | 0 | [8 empty] | _
[5 empty] | 2 | SP | 274351215 |  | Zřízení bednění stěn základových pasů | m2 | 23.04 | 0 | 23.04 | 0 | 0 | 0.00103 | 0.023731 |  | 0 | 21 | 0 | 0 |  | SO_01 | 002
[9 empty] | 4,5*2,0*0,5*2,0 |  | 9 | [8 empty] | _
[9 empty] | (1,8+2,0)*2,0*2,0*0,5 |  | 7.6 | [8 empty] | _
[9 empty] | 1,8*2,0*0,5 |  | 1.8 | [8 empty] | _
[9 empty] | (2,0+1,8+2,0)*0,4*2,0 |  | 4.64 | [8 empty] | _
[11 empty] | 0 | [8 empty] | _
[5 empty] | 3 | SP | 274351216 |  | Odstranění bednění stěn základových pasů | m2 | 23.04 | 0 | 23.04 | 0 | 0 |  | 0 |  | 0 | 21 | 0 | 0 |  | SO_01 | 002
_
[9 empty] | 003: Svislé konstrukce | [5 empty] | 0 |  | 23.0497 |  | 0 | _ | 0 | 0
[5 empty] | 1 | SP | 317168112 |  | Překlad keramický plochý š 11,5 cm dl 125 cm | kus | 12 | 0 | 12 | 0 | 0 | 0.02321 | 0.27852 |  | 0 | 21 | 0 | 0 |  | SO_01 | 003
[5 empty] | 2 | SP | 317168122 |  | Překlad keramický plochý š 14,5 cm dl 125 cm | kus | 3 | 0 | 3 | 0 | 0 | 0.02743 | 0.08229 |  | 0 | 21 | 0 | 0 |  | SO_01 | 003
[5 empty] | 3 | SP | 317941121 |  | Osazování ocelových válcovaných nosníků na zdivu I, IE, U, UE nebo L do č 12 dodání | t | 0.28211 | 0 | 0.28211 | 0 | 0 | 0.01954 | 0.0055124 |  | 0 | 21 | 0 | 0 |  | SO_01 | 003
[9 empty] | (57,72+79,2+59,94+45,29+9,2+9,86)*0,001*1,08 |  | 0.28211 | [8 empty] | _
[5 empty] | 4 | SP | 342248140 |  | Příčky z cihel broušených POROTHERM tl 80 mm pevnosti P10 lepené | m2 | 17.1022 | 0 | 17.1022 | 0 | 0 | 0.06638 | 1.1352 |  | 0 | 21 | 0 | 0 |  | SO_01 | 003
[9 empty] | 2np |  | 0 | [8 empty] | _
[9 empty] | (1,2+1,33+1,24)*2,46 |  | 9.2742 | [8 empty] | _
[9 empty] | 1np |  | 0 | [8 empty] | _
[9 empty] | 1,8*2,0*3,05 |  | 10.98 | [8 empty] | _
[9 empty] | -0,8*1,97*2,0 |  | -3.152 | [8 empty] | _
[11 empty] | 0 | [8 empty] | _
[5 empty] | 5 | SP | 342248141 |  | Příčky z cihel broušených POROTHERM tl 115 mm pevnosti P10 lepené | m2 | 67.8842 | 0 | 67.8842 | 0 | 0 | 0.10031 | 6.8095 |  | 0 | 21 | 0 | 0 |  | SO_01 | 003
[9 empty] | 2np |  | 0 | [8 empty] | _
[9 empty] | (4,8+1,81+0,14+1,92+1,23)*2,46 |  | 24.354 | [8 empty] | _
[9 empty] | (0,115+0,9+0,1+0,9)*2,46 |  | 4.9569 | [8 empty] | _
[9 empty] | 0,7*1,97*5,0 |  | 6.895 | [8 empty] | _
[9 empty] | 1np |  | 0 | [8 empty] | _
[9 empty] | (1,2*2,0+0,9+0,115+0,9+0,115+2,543)*3,05 |  | 21.2676 | [8 empty] | _
[9 empty] | -0,7*1,97*3,0 |  | -4.137 | [8 empty] | _
[9 empty] | (2,035*2,0+1,604)*3,05 |  | 17.3057 | [8 empty] | _
[9 empty] | -0,7*1,97*2,0 |  | -2.758 | [8 empty] | _
[11 empty] | 0 | [8 empty] | _
[5 empty] | 6 | SP | 342248142 |  | Příčky z cihel broušených POROTHERM tl 140 mm pevnosti P10 lepené | m2 | 55.6653 | 0 | 55.6653 | 0 | 0 | 0.12185 | 6.7828 |  | 0 | 21 | 0 | 0 |  | SO_01 | 003
[9 empty] | 2np |  | 0 | [8 empty] | _
[9 empty] | (0,9+4,8+1,87)*2,46 |  | 18.6222 | [8 empty] | _
[9 empty] | -0,7*1,97*2,0 |  | -2.758 | [8 empty] | _
[9 empty] | 1np |  | 0 | [8 empty] | _
[9 empty] | (2,543+2,45+0,115*2,0+1,604+1,916)*3,05 |  | 26.6661 | [8 empty] | _
[9 empty] | -0,7*1,97 |  | -1.379 | [8 empty] | _
[9 empty] | 5,34*3,05 |  | 16.287 | [8 empty] | _
[9 empty] | -0,9*1,97 |  | -1.773 | [8 empty] | _
[11 empty] | 0 | [8 empty] | _
[5 empty] | 7 | SP | 342272523 |  | Příčky tl 150 mm z pórobetonových přesných hladkých příčkovek objemové hmotnosti 500 kg/m3 | m2 | 6.48 | 0 | 6.48 | 0 | 0 | 0.10422 | 0.67535 |  | 0 | 21 | 0 | 0 |  | SO_01 | 003
[9 empty] | instalační příčky |  | 0 | [8 empty] | _
[9 empty] | 0,9*1,2*2,0 |  | 2.16 | [8 empty] | _
[9 empty] | 1,2*1,2 |  | 1.44 | [8 empty] | _
[9 empty] | 0,8*1,2*3,0 |  | 2.88 | [8 empty] | _
[11 empty] | 0 | [8 empty] | _
[5 empty] | 8 | SP | 349231821 |  | Přizdívka ostění s ozubem z cihel tl do 300 mm | m2 | 16.025 | 0 | 16.025 | 0 | 0 | 0.45432 | 7.2805 |  | 0 | 21 | 0 | 0 |  | SO_01 | 003
[9 empty] | (1,0+2,1+2,1)*0,3 |  | 1.56 | [8 empty] | _
[9 empty] | (1,6+1,3+1,3)*0,15 |  | 0.63 | [8 empty] | _
[9 empty] | (1,5+2,1+2,1)*0,45*4,0 |  | 10.26 | [8 empty] | _
[9 empty] | (1,3+2,1+2,1)*0,15 |  | 0.825 | [8 empty] | _
[9 empty] | (1,3+2,1+2,1)*0,25*2,0 |  | 2.75 | [8 empty] | _
[11 empty] | 0 | [8 empty] | _
_
[9 empty] | 004: Vodorovné konstrukce | [5 empty] | 0 |  | 0.88312 |  | 0 | _ | 0 | 0
[5 empty] | 1 | SP | 434311113 |  | Schodišťové stupně dusané na terén z betonu tř. C 12/15 bez potěru | m | 7.2 | 0 | 7.2 | 0 | 0 | 0.1016 | 0.73152 |  | 0 | 21 | 0 | 0 |  | SO_01 | 004
[9 empty] | vstupy |  | 0 | [8 empty] | _
[9 empty] | 1,8*4,0 |  | 7.2 | [8 empty] | _
[5 empty] | 2 | SP | 434351141 |  | Zřízení bednění stupňů přímočarých schodišť | m2 | 23.04 | 0 | 23.04 | 0 | 0 | 0.00658 | 0.1516 |  | 0 | 21 | 0 | 0 |  | SO_01 | 004
[9 empty] | 7,2*0,8*4,0 |  | 23.04 | [8 empty] | _
[5 empty] | 3 | SP | 434351142 |  | Odstranění bednění stupňů přímočarých schodišť | m2 | 23.04 | 0 | 23.04 | 0 | 0 |  | 0 |  | 0 | 21 | 0 | 0 |  | SO_01 | 004
_
[9 empty] | 006: Úpravy povrchu | [5 empty] | 0 |  | 165.2917 |  | 0 | _ | 0 | 0
[5 empty] | 1 | SP | 611311141 |  | Vápenná omítka štuková dvouvrstvá vnitřních stropů rovných nanášená ručně | m2 | 100 | 0 | 100 | 0 | 0 | 0.01733 | 1.733 |  | 0 | 21 | 0 | 0 |  | SO_01 | 006
[5 empty] | 2 | SP | 612325422 |  | Oprava vnitřní vápenocementové štukové omítky stěn v rozsahu plochy do 30% | m2 | 707.4513 | 0 | 707.4513 | 0 | 0 | 0.017 | 12.0267 |  | 0 | 21 | 0 | 0 |  | SO_01 | 006
[9 empty] | m-102,108 |  | 0 | [8 empty] | _
[9 empty] | (2,08+1,45)*2,95 |  | 10.4135 | [8 empty] | _
[9 empty] | m-106a,106b,108,118,118a |  | 0 | [8 empty] | _
[9 empty] | (5,33+1,81)*2,0*2,95 |  | 42.126 | [8 empty] | _
[9 empty] | (1,81+2,5)*2,0*2,95 |  | 25.429 | [8 empty] | _
[9 empty] | (11,7+6,7)*2,0*2,95 |  | 108.56 | [8 empty] | _
[9 empty] | (18,7+1,75)*2,0*2,95 |  | 120.655 | [8 empty] | _
[9 empty] | (1,65+1,75)*2,0*2,95 |  | 20.06 | [8 empty] | _
[9 empty] | m-113a,b |  | 0 | [8 empty] | _
[9 empty] | (4,8+3,2)*2,0*2,95 |  | 47.2 | [8 empty] | _
[9 empty] | (3,31+4,8)*2,0*2,95 |  | 47.849 | [8 empty] | _
[9 empty] | m-117 |  | 0 | [8 empty] | _
[9 empty] | (2,3+4,78)*2,0*2,95 |  | 41.772 | [8 empty] | _
[9 empty] | m-126 |  | 0 | [8 empty] | _
[9 empty] | (2,22+4,68)*2,0*2,95 |  | 40.71 | [8 empty] | _
[9 empty] | m-212a |  | 0 | [8 empty] | _
[9 empty] | (12,6+1,78)*2,0*2,36 |  | 67.8736 | [8 empty] | _
[9 empty] | m-206 |  | 0 | [8 empty] | _
[9 empty] | (5,26+6,8)*2,0*2,36 |  | 56.9232 | [8 empty] | _
[9 empty] | m-212b |  | 0 | [8 empty] | _
[9 empty] | (14,7+1,8)*2,0*2,36 |  | 77.88 | [8 empty] | _
[11 empty] | 0 | [8 empty] | _
[5 empty] | 3 | SP | 612425931 |  | Omítka vápenná štuková vnitřního ostění okenního nebo dveřního | m2 | 30.585 | 0 | 30.585 | 0 | 0 | 0.05734 | 1.7537 |  | 0 | 21 | 0 | 0 |  | SO_01 | 006
[9 empty] | (1,0+2,1+2,1)*1,1 |  | 5.72 | [8 empty] | _
[9 empty] | (1,6+1,3)*2,0*1,0 |  | 5.8 | [8 empty] | _
[9 empty] | (1,5+2,1+2,1)*0,45 |  | 2.565 | [8 empty] | _
[9 empty] | (1,3+2,1+2,1)*1,0*3,0 |  | 16.5 | [8 empty] | _
[11 empty] | 0 | [8 empty] | _
[5 empty] | 4 | SP | 612473182 |  | Vnitřní omítka zdiva vápenocementová ze suchých směsí štuková | m2 | 520.8085 | 0 | 520.8085 | 0 | 0 | 0.03497 | 18.2127 |  | 0 | 21 | 0 | 0 |  | SO_01 | 006
[9 empty] | nové příčky 1. a 2. np |  | 0 | [8 empty] | _
[9 empty] | 67,884*2,0 |  | 135.768 | [8 empty] | _
[9 empty] | 42,53*2,0 |  | 85.06 | [8 empty] | _
[9 empty] | 56,0*2,0 |  | 112 | [8 empty] | _
[9 empty] | na stávájícím zdivu pod odsekaným obkladem |  | 0 | [8 empty] | _
[9 empty] | + nové úpravy u vstupů |  | 0 | [8 empty] | _
[9 empty] | 1np |  | 0 | [8 empty] | _
[9 empty] | (6,2+4,78)*2,0*3,05 |  | 66.978 | [8 empty] | _
[9 empty] | -1,17*0,85 |  | -0.9945 | [8 empty] | _
[9 empty] | -0,86*0,86*2,0 |  | -1.4792 | [8 empty] | _
[9 empty] | -0,6*0,9 |  | -0.54 | [8 empty] | _
[9 empty] | -0,7*1,97*2,0 |  | -2.758 | [8 empty] | _
[9 empty] | -0,8*1,97 |  | -1.576 | [8 empty] | _
[9 empty] | (1,17+0,85+0,85)*0,2 |  | 0.574 | [8 empty] | _
[9 empty] | 0,86*3,0*0,2*2,0 |  | 1.032 | [8 empty] | _
[9 empty] | (0,6+0,9+0,9)*0,2 |  | 0.48 | [8 empty] | _
[9 empty] | u vstupu |  | 0 | [8 empty] | _
[9 empty] | 4,0*3,05*2,0*2,0 |  | 48.8 | [8 empty] | _
[9 empty] | 1,756*3,05*2,0 |  | 10.7116 | [8 empty] | _
[9 empty] | -1,55*2,15 |  | -3.3325 | [8 empty] | _
[9 empty] | -0,9*2,1 |  | -1.89 | [8 empty] | _
[9 empty] | 2np |  | 0 | [8 empty] | _
[9 empty] | (6,2+4,78)*2,0*2,46 |  | 54.0216 | [8 empty] | _
[9 empty] | -1,15*0,87 |  | -1.0005 | [8 empty] | _
[9 empty] | -0,88*0,85 |  | -0.748 | [8 empty] | _
[9 empty] | -0,8*1,97*2,0 |  | -3.152 | [8 empty] | _
[9 empty] | (1,15+0,87+0,87)*0,2 |  | 0.578 | [8 empty] | _
[9 empty] | (0,88+0,85+0,85)*0,2 |  | 0.516 | [8 empty] | _
[9 empty] | (1,0+2,1+2,1)*0,2*2,0 |  | 2.08 | [8 empty] | _
[9 empty] | 4,0*2,46*2,0 |  | 19.68 | [8 empty] | _
[11 empty] | 0 | [8 empty] | _
[11 empty] | 0 | [8 empty] | _
[5 empty] | 5 | SP | 622325209 |  | Oprava vnější vápenocementové štukové omítky vč barevného odstínu - /provést dle stávajících omítek/ | m2 | 30 | 0 | 30 | 0 | 0 | 0.04218 | 1.2654 |  | 0 | 21 | 0 | 0 |  | SO_01 | 006
[5 empty] | 6 | SP | 631311125 |  | Mazanina tl do 120 mm z betonu prostého tř. C 20/25 | m3 | 21.2721 | 0 | 21.2721 | 0 | 0 | 2.4533 | 52.1866 |  | 0 | 21 | 0 | 0 |  | SO_01 | 006
[9 empty] | sociály |  | 0 | [8 empty] | _
[9 empty] | 1np |  | 0 | [8 empty] | _
[9 empty] | 4,78*6,2*0,1 |  | 2.9636 | [8 empty] | _
[9 empty] | 2np |  | 0 | [8 empty] | _
[9 empty] | 4,8*6,2*0,1 |  | 2.976 | [8 empty] | _
[9 empty] | chodby a zádveří |  | 0 | [8 empty] | _
[9 empty] | m-106a,106b, |  | 0 | [8 empty] | _
[9 empty] | (8,4+3,4)*0,1 |  | 1.18 | [8 empty] | _
[9 empty] | m-108,118a,118b,112 |  | 0 | [8 empty] | _
[9 empty] | (24,0+33,5+2,3+11,7)*0,1 |  | 7.15 | [8 empty] | _
[9 empty] | m-212a,212b,206 |  | 0 | [8 empty] | _
[9 empty] | (11,8+22,22+26,8)*0,1 |  | 6.082 | [8 empty] | _
[9 empty] | (5,26*1,75)*0,1 |  | 0.9205 | [8 empty] | _
[11 empty] | 0 | [8 empty] | _
[11 empty] | 0 | [8 empty] | _
[11 empty] | 0 | [8 empty] | _
[5 empty] | 7 | SP | 631311134 |  | Mazanina tl do 240 mm z betonu prostého tř. C 16/20 | m3 | 3.9 | 0 | 3.9 | 0 | 0 | 2.2563 | 8.7997 |  | 0 | 21 | 0 | 0 |  | SO_01 | 006
[9 empty] | doplnění podkladního betonu |  | 0 | [8 empty] | _
[9 empty] | 26,0*1,0*0,15 |  | 3.9 | [8 empty] | _
[11 empty] | 0 | [8 empty] | _
[5 empty] | 8 | SP | 631311136 |  | Mazanina tl do 240 mm z betonu prostého tř. C 25/30 /beton kartáčový, strojně hlazený - na povrchu protiskluzný | m3 | 2.148 | 0 | 2.148 | 0 | 0 | 2.4533 | 5.2697 |  | 0 | 21 | 0 | 0 |  | SO_01 | 006
[9 empty] | rampa |  | 0 | [8 empty] | _
[9 empty] | 1,9*2,0*0,15 |  | 0.57 | [8 empty] | _
[9 empty] | 4,2*1,6*0,15 |  | 1.008 | [8 empty] | _
[9 empty] | 2vstup |  | 0 | [8 empty] | _
[9 empty] | 1,9*2,0*0,15 |  | 0.57 | [8 empty] | _
[5 empty] | 9 | SP | 631351101 |  | Zřízení bednění rýh a hran v podlahách | m2 | 7.26 | 0 | 7.26 | 0 | 0 | 0.01352 | 0.098155 |  | 0 | 21 | 0 | 0 |  | SO_01 | 006
[9 empty] | rampa |  | 0 | [8 empty] | _
[9 empty] | (6,3+2,0)*2,0*0,3 |  | 4.98 | [8 empty] | _
[9 empty] | 2 vstup |  | 0 | [8 empty] | _
[9 empty] | (2,0+1,8)*2,0*0,3 |  | 2.28 | [8 empty] | _
[5 empty] | 10 | SP | 631351102 |  | Odstranění bednění rýh a hran v podlahách | m2 | 7.26 | 0 | 7.26 | 0 | 0 |  | 0 |  | 0 | 21 | 0 | 0 |  | SO_01 | 006
[5 empty] | 11 | SP | 635111241 |  | Násyp pod podlahy z hrubého kameniva 8-16 se zhutněním | m3 | 13.392 | 0 | 13.392 | 0 | 0 | 2.16 | 28.9267 |  | 0 | 21 | 0 | 0 |  | SO_01 | 006
[9 empty] | rampa |  | 0 | [8 empty] | _
[9 empty] | 1,8*4,2*(0,1+0,3)*0,5 |  | 1.512 | [8 empty] | _
[9 empty] | 1,8*2,0*0,3 |  | 1.08 | [8 empty] | _
[9 empty] | 2 vsup |  | 0 | [8 empty] | _
[9 empty] | 1,8*2,0*3,0 |  | 10.8 | [8 empty] | _
[11 empty] | 0 | [8 empty] | _
[5 empty] | 12 | SP | 637111113 |  | Okapový chodník ze štěrkopísku tl 200 mm s udusáním | m2 | 47.64 | 0 | 47.64 | 0 | 0 | 0.3674 | 17.5029 |  | 0 | 21 | 0 | 0 |  | SO_01 | 006
[9 empty] | 39,7*0,6*2,0 |  | 47.64 | [8 empty] | _
[5 empty] | 13 | SP | 637121113 |  | Okapový chodník z kačírku tl 200 mm s udusáním | m2 | 47.64 | 0 | 47.64 | 0 | 0 | 0.3674 | 17.5029 |  | 0 | 21 | 0 | 0 |  | SO_01 | 006
[5 empty] | 14 | SP | 642942611 |  | Osazování zárubní nebo rámů dveřních kovových do 2,5 m2 na montážní pěnu | kus | 24 | 0 | 24 | 0 | 0 | 0.00048 | 0.01152 |  | 0 | 21 | 0 | 0 |  | SO_01 | 006
[9 empty] | 2,0+5,0+14,0+2,0+1,0 |  | 24 | [8 empty] | _
[11 empty] | 0 | [8 empty] | _
[5 empty] | 15 | SP | 642942721 |  | Osazování zárubní nebo rámů dveřních kovových do 4 m2 na montážní pěnu | kus | 2 | 0 | 2 | 0 | 0 | 0.00096 | 0.00192 |  | 0 | 21 | 0 | 0 |  | SO_01 | 006
[9 empty] | 2,0 |  | 2 | [8 empty] | _
_
[9 empty] | 009: Ostatní konstrukce a práce | [5 empty] | 0 |  | 0.093894 |  | 0 | _ | 0 | 0
[5 empty] | 1 | SP | 919123111 |  | M+D vnitřní žaluzie ozn. Z1.Z2,Z3 | m2 | 116.2956 | 0 | 116.2956 | 0 | 0 | 0.00037 | 0.043029 |  | 0 | 21 | 0 | 0 |  | SO_01 | 009
[9 empty] | 1,05*1,8*22,0 |  | 41.58 | [8 empty] | _
[9 empty] | 0,87*0,88 |  | 0.7656 | [8 empty] | _
[9 empty] | 1,5*1,7*29,0 |  | 73.95 | [8 empty] | _
[5 empty] | 2 | SP | 919123112 |  | M+D folie zrcadlová ozn. F3.F4 | m2 | 12.3 | 0 | 12.3 | 0 | 0 | 0.00037 | 0.004551 |  | 0 | 21 | 0 | 0 |  | SO_01 | 009
[9 empty] | 1,5*1,8*4,0 |  | 10.8 | [8 empty] | _
[9 empty] | 1,5*1,0 |  | 1.5 | [8 empty] | _
[5 empty] | 3 | SP | 919123113 |  | M+D folie bezpečnostní 0,35mm ozn. F1, F2 | m2 | 12.3 | 0 | 12.3 | 0 | 0 | 0.00037 | 0.004551 |  | 0 | 21 | 0 | 0 |  | SO_01 | 009
[9 empty] | 1,5*1,8*4,0 |  | 10.8 | [8 empty] | _
[9 empty] | 1,5*1,0 |  | 1.5 | [8 empty] | _
[11 empty] | 0 | [8 empty] | _
[5 empty] | 4 | SP | 919123114 |  | M+D markýza ozn. S/1 | m2 | 2 | 0 | 2 | 0 | 0 | 0.00037 | 0.00074 |  | 0 | 21 | 0 | 0 |  | SO_01 | 009
[5 empty] | 5 | SP | 919123115 |  | Pirotechnický průzkum | Kč | 1 | 0 | 1 |  | 0 | 0.00037 | 0.00037 |  | 0 | 21 | 0 | 0 |  | SO_01 | 009
[5 empty] | 6 | SP | 952901111 |  | Vyčištění budov bytové a občanské výstavby při výšce podlaží do 4 m | m2 | 1016.32 | 0 | 1016.32 | 0 | 0 | 4e-05 | 0.040653 |  | 0 | 21 | 0 | 0 |  | SO_01 | 009
[9 empty] | 39,7*12,8*2,0 |  | 1016.32 | [8 empty] | _
_
[9 empty] | 0092: Lešení | [5 empty] | 0 |  | 0 |  | 0 | _ | 0 | 0
[5 empty] | 1 | SP | 9491111 |  | Lešení nebo plošiny dle potřeb dodavatele při dodržení předpisů BOZ | Kč | 1 | 0 | 1 | 0 | 0 |  | 0 |  | 0 | 21 | 0 | 0 |  | SO_01 | 0092
_
[9 empty] | 0096: Bourání | [5 empty] | 0 |  | 0.0012 |  | 121.9467 | _ | 0 | 0
[5 empty] | 1 | SP | 919735113 |  | Řezání stávajícího živičného krytu hl do 150 mm | m | 52 | 0 | 52 | 0 | 0 |  | 0 |  | 0 | 21 | 0 | 0 |  | SO_01 | 0096
[9 empty] | rampa |  | 0 | [8 empty] | _
[9 empty] | 4,5*4,0 |  | 18 | [8 empty] | _
[9 empty] | (1,8+2,0)*2,0*2,0 |  | 15.2 | [8 empty] | _
[9 empty] | 1,8*2,0 |  | 3.6 | [8 empty] | _
[9 empty] | 2 vstup |  | 0 | [8 empty] | _
[9 empty] | (1,8+2,0)*2,0*2,0 |  | 15.2 | [8 empty] | _
[5 empty] | 2 | SP | 919735123 |  | Řezání stávajícího betonového krytu hl do 150 mm | m | 40 | 0 | 40 | 0 | 0 | 3e-05 | 0.0012 |  | 0 | 21 | 0 | 0 |  | SO_01 | 0096
[9 empty] | podkladní beton |  | 0 | [8 empty] | _
[9 empty] | 20,0*2,0 |  | 40 | [8 empty] | _
[5 empty] | 3 | SP | 961044111 |  | Bourání základů z betonu prostého | m3 | 1.5 | 0 | 1.5 | 0 | 0 |  | 0 | 2 | 3 | 21 | 0 | 0 |  | SO_01 | 0096
[9 empty] | kotelna |  | 0 | [8 empty] | _
[9 empty] | 1,5 |  | 1.5 | [8 empty] | _
[11 empty] | 0 | [8 empty] | _
[5 empty] | 4 | SP | 962031133 |  | Bourání příček z cihel pálených na MVC tl do 150 mm | m2 | 17.8475 | 0 | 17.8475 | 0 | 0 |  | 0 | 0.261 | 4.6582 | 21 | 0 | 0 |  | SO_01 | 0096
[9 empty] | 1np |  | 0 | [8 empty] | _
[9 empty] | 2,9*2,95 |  | 8.555 | [8 empty] | _
[9 empty] | 1,8*2,95 |  | 5.31 | [8 empty] | _
[9 empty] | 1,35*2,95 |  | 3.9825 | [8 empty] | _
[9 empty] | 0,9*2,95*2,0, |  | 0 | [8 empty] | _
[5 empty] | 5 | SP | 962032241 |  | Bourání zdiva z cihel pálených nebo vápenopískových na MC přes 1 m3 | m3 | 1.7405 | 0 | 1.7405 | 0 | 0 |  | 0 | 1.95 | 3.394 | 21 | 0 | 0 |  | SO_01 | 0096
[9 empty] | 2,95*2,95*0,2 |  | 1.7405 | [8 empty] | _
[11 empty] | 0 | [8 empty] | _
[5 empty] | 6 | SP | 962081141 |  | Bourání příček ze skleněných tvárnic tl do 150 mm | m2 | 7.575 | 0 | 7.575 | 0 | 0 |  | 0 | 0.082 | 0.62115 | 21 | 0 | 0 |  | SO_01 | 0096
[9 empty] | 1,5*2,6+1,5*2,45 |  | 7.575 | [8 empty] | _
[5 empty] | 7 | SP | 965042141 |  | Bourání podkladů pod dlažby nebo mazanin betonových tl do 100 mm pl přes 4 m2 | m3 | 21.2721 | 0 | 21.2721 | 0 | 0 |  | 0 | 2.2 | 46.7986 | 21 | 0 | 0 |  | SO_01 | 0096
[9 empty] | sociály |  | 0 | [8 empty] | _
[9 empty] | 1np |  | 0 | [8 empty] | _
[9 empty] | 4,78*6,2*0,1 |  | 2.9636 | [8 empty] | _
[9 empty] | 2np |  | 0 | [8 empty] | _
[9 empty] | 4,8*6,2*0,1 |  | 2.976 | [8 empty] | _
[9 empty] | chodby a zádveří |  | 0 | [8 empty] | _
[9 empty] | m-106a,106b, |  | 0 | [8 empty] | _
[9 empty] | (8,4+3,4)*0,1 |  | 1.18 | [8 empty] | _
[9 empty] | m-108,118a,118b,112 |  | 0 | [8 empty] | _
[9 empty] | (24,0+33,5+2,3+11,7)*0,1 |  | 7.15 | [8 empty] | _
[9 empty] | m-212a,212b,206 |  | 0 | [8 empty] | _
[9 empty] | (11,8+22,22+26,8)*0,1 |  | 6.082 | [8 empty] | _
[9 empty] | (5,26*1,75)*0,1 |  | 0.9205 | [8 empty] | _
[11 empty] | 0 | [8 empty] | _
[11 empty] | 0 | [8 empty] | _
[5 empty] | 8 | SP | 965042231 |  | Bourání podkladů pod dlažby nebo mazanin betonových tl přes 100 mm pl do 4 m2 | m3 | 11.106 | 0 | 11.106 | 0 | 0 |  | 0 | 2.2 | 24.4332 | 21 | 0 | 0 |  | SO_01 | 0096
[9 empty] | podkladní beton pro ležatou |  | 0 | [8 empty] | _
[9 empty] | (9,0+9,0+6,0)*1,1*0,15 |  | 3.96 | [8 empty] | _
[9 empty] | chodníček okapový |  | 0 | [8 empty] | _
[9 empty] | 39,7*0,6*0,15*2,0 |  | 7.146 | [8 empty] | _
[5 empty] | 9 | SP | 965042241 |  | Bourání podkladů pod dlažby nebo mazanin betonových nebo z asfaltu tl přes 100 mm pl pře 4 m2 | m3 | 2.34 | 0 | 2.34 | 0 | 0 |  | 0 | 2.2 | 5.148 | 21 | 0 | 0 |  | SO_01 | 0096
[9 empty] | rampa |  | 0 | [8 empty] | _
[9 empty] | (1,8+2,0)*2,0*0,3*0,15*2,0 |  | 0.684 | [8 empty] | _
[9 empty] | 4,2*1,8*0,5*0,15*2,0 |  | 1.134 | [8 empty] | _
[9 empty] | vstup 2 |  | 0 | [8 empty] | _
[9 empty] | (1,9+2,0+1,9)*0,3*0,15*2,0 |  | 0.522 | [8 empty] | _
[11 empty] | 0 | [8 empty] | _
[5 empty] | 10 | SP | 965081213 |  | Bourání podlah z dlaždic keramických nebo xylolitových tl do 10 mm plochy přes 1 m2 | m2 | 208 | 0 | 208 | 0 | 0 |  | 0 | 0.035 | 7.28 | 21 | 0 | 0 |  | SO_01 | 0096
[5 empty] | 11 | SP | 968072455 |  | Vybourání kovových dveřních zárubní pl do 2 m2 | m2 | 25.6 | 0 | 25.6 | 0 | 0 |  | 0 | 0.076 | 1.9456 | 21 | 0 | 0 |  | SO_01 | 0096
[9 empty] | 0,8*2,0*8,0*2,0 |  | 25.6 | [8 empty] | _
[11 empty] | 0 | [8 empty] | _
[5 empty] | 12 | SP | 971033351 |  | Vybourání otvorů ve zdivu cihelném pl do 0,09 m2 na MVC nebo MV tl do 450 mm | kus | 20 | 0 | 20 | 0 | 0 |  | 0 | 0.074 | 1.48 | 21 | 0 | 0 |  | SO_01 | 0096
[5 empty] | 13 | SP | 971033451 |  | Vybourání otvorů ve zdivu cihelném pl do 0,25 m2 na MVC nebo MV tl do 450 mm | kus | 10 | 0 | 10 | 0 | 0 |  | 0 | 0.207 | 2.07 | 21 | 0 | 0 |  | SO_01 | 0096
[5 empty] | 14 | SP | 971033541 |  | Vybourání otvorů ve zdivu cihelném pl do 1 m2 na MVC nebo MV tl do 300 mm | m3 | 1 | 0 | 1 | 0 | 0 |  | 0 | 1.8 | 1.8 | 21 | 0 | 0 |  | SO_01 | 0096
[5 empty] | 15 | SP | 971033631 |  | Vybourání otvorů ve zdivu cihelném pl do 4 m2 na MVC nebo MV tl do 150 mm | m2 | 4.16 | 0 | 4.16 | 0 | 0 |  | 0 | 0.27 | 1.1232 | 21 | 0 | 0 |  | SO_01 | 0096
[9 empty] | 1,6*1,3*2,0 |  | 4.16 | [8 empty] | _
[5 empty] | 16 | SP | 971033641 |  | Vybourání otvorů ve zdivu cihelném pl do 4 m2 na MVC nebo MV tl do 300 mm | m3 | 2.778 | 0 | 2.778 | 0 | 0 |  | 0 | 1.8 | 5.0004 | 21 | 0 | 0 |  | SO_01 | 0096
[9 empty] | 1,1*2,3*0,3*2,0 |  | 1.518 | [8 empty] | _
[9 empty] | 1,0*2,1*0,3 |  | 0.63 | [8 empty] | _
[9 empty] | 1,0*2,1*0,3 |  | 0.63 | [8 empty] | _
[11 empty] | 0 | [8 empty] | _
[5 empty] | 17 | SP | 971033651 |  | Vybourání otvorů ve zdivu cihelném pl do 4 m2 na MVC nebo MV tl do 600 mm | m3 | 4.698 | 0 | 4.698 | 0 | 0 |  | 0 | 1.8 | 8.4564 | 21 | 0 | 0 |  | SO_01 | 0096
[9 empty] | 1,8*2,9*0,45*2,0 |  | 4.698 | [8 empty] | _
[5 empty] | 18 | SP | 973031345 |  | Vysekání kapes ve zdivu cihelném na MV nebo MVC pl do 0,25 m2 hl do 300 mm | kus | 18 | 0 | 18 | 0 | 0 |  | 0 | 0.097 | 1.746 | 21 | 0 | 0 |  | SO_01 | 0096
[9 empty] | 10,0+8,0 |  | 18 | [8 empty] | _
[5 empty] | 19 | SP | 978059541 |  | Odsekání a odebrání obkladů stěn z vnitřních obkládaček plochy přes 1 m2 | m2 | 44 | 0 | 44 | 0 | 0 |  | 0 | 0.068 | 2.992 | 21 | 0 | 0 |  | SO_01 | 0096
[9 empty] | vybourání obkladů na stávajících stěnách |  | 0 | [8 empty] | _
[9 empty] | 1+2. np |  | 0 | [8 empty] | _
[9 empty] | (6,2+4,8)*2,0*2,0 |  | 44 | [8 empty] | _
[11 empty] | 0 | [8 empty] | _
[5 empty] | 20 | SP | 979082111 |  | Vnitrostaveništní vodorovná doprava suti a vybouraných hmot do 10 m | t | 132.1081 | 0 | 132.1081 | 0 | 0 |  | 0 |  | 0 | 21 | 0 | 0 |  | SO_01 | 0096
[5 empty] | 21 | SP | 979081111 |  | Odvoz suti a vybouraných hmot na skládku dodavatele a uložit dle zákona | t | 132.1081 | 0 | 132.1081 | 0 | 0 |  | 0 |  | 0 | 21 | 0 | 0 |  | SO_01 | 0096
_
[9 empty] | 021: Silnoproud | [5 empty] | 0 |  | 0.00039 |  | 0 | _ | 0 | 0
[5 empty] | 1 | SP | 210 |  | ELT - celkem | Kč | 1 | 0 | 1 | 0 | 0 | 0.00039 | 0.00039 |  | 0 | 21 | 0 | 0 |  | SO_01 | 021
_
[9 empty] | 024: Vzduchotechnika | [5 empty] | 0 |  | 0.00039 |  | 0 | _ | 0 | 0
[5 empty] | 1 | SP | 240 |  | VZT - celkem | Kč | 1 | 0 | 1 | 0 | 0 | 0.00039 | 0.00039 |  | 0 | 21 | 0 | 0 |  | SO_01 | 024
_
[9 empty] | 099: Přesun hmot HSV | [5 empty] | 0 |  | 0 |  | 0 | _ | 0 | 0
[5 empty] | 1 | SP | 998011002 |  | Přesun hmot pro budovy zděné v do 12 m | t | 207.1538 | 0 | 207.1538 | 0 | 0 |  | 0 |  | 0 | 21 | 0 | 0 |  | SO_01 | 099
_
[9 empty] | 711: Izolace proti vodě | [5 empty] | 0 |  | 1.1422 |  | 0.62786 | _ | 0 | 0
[5 empty] | 1 | SP | 711 14 |  | Izolace nátěrová proti vodě vodorovná i svislá - stěrkování vč. systémových kompletní dle PD a TZ | m2 | 285.209 |  | 285.209 | 0 | 0 | 0.00062 | 0.17683 |  | 0 | 21 | 0 | 0 |  | SO_01 | 711
[9 empty] | dle dlažeb a obkladů |  | 0 | [8 empty] | _
[9 empty] | 53,55+231,659 |  | 285.209 | [8 empty] | _
[11 empty] | 0 | [8 empty] | _
[5 empty] | 2 | SP | 711111001 |  | Provedení izolace proti zemní vlhkosti vodorovné za studena nátěrem penetračním | m2 | 156.9656 | 0 | 156.9656 | 0 | 0 |  | 0 |  | 0 | 21 | 0 | 0 |  | SO_01 | 711
[9 empty] | sociály |  | 0 | [8 empty] | _
[9 empty] | 1np |  | 0 | [8 empty] | _
[9 empty] | 4,78*6,2 |  | 29.636 | [8 empty] | _
[9 empty] | 2np |  | 0 | [8 empty] | _
[9 empty] | 4,8*6,2 |  | 29.76 | [8 empty] | _
[9 empty] | chodby a zádveří |  | 0 | [8 empty] | _
[9 empty] | m-106a,106b, |  | 0 | [8 empty] | _
[9 empty] | 8,4+3,4 |  | 11.8 | [8 empty] | _
[9 empty] | m-108,118a,118b,112 |  | 0 | [8 empty] | _
[9 empty] | 24,0+33,5+2,3+11,7 |  | 71.5 | [8 empty] | _
[9 empty] | 142,696*0,1 |  | 14.2696 | [8 empty] | _
[11 empty] | 0 | [8 empty] | _
[5 empty] | 3 | SP | 711131811 |  | Odstranění izolace proti zemní vlhkosti | m2 | 156.966 | 0 | 156.966 | 0 | 0 |  | 0 | 0.004 | 0.62786 | 21 | 0 | 0 |  | SO_01 | 711
[5 empty] | 4 | SP | 711141559 |  | Provedení izolace proti zemní vlhkosti pásy přitavením vodorovné NAIP | m2 | 156.966 | 0 | 156.966 | 0 | 0 | 0.0004 | 0.062786 |  | 0 | 21 | 0 | 0 |  | SO_01 | 711
[5 empty] | 5 | H | 62836109 |  | Pás těžký asfaltovaný Bitagit 40 Al mineral | m2 | 180.5109 | 0 | 180.5109 | 0 | 0 | 0.005 | 0.90255 |  | 0 | 21 | 0 | 0 |  | SO_01 | 711
[9 empty] | 156,966*1,15 |  | 180.5109 | [8 empty] | _
_
[9 empty] | 712: Povlakové krytiny | [5 empty] | 0 |  | 3.5644 |  | 3.1968 | _ | 0 | 0
[5 empty] | 1 | SP | 712400831 |  | Odstranění povlakové krytiny střech do 30° jednovrstvé | m2 | 532.8 | 0 | 532.8 | 0 | 0 |  | 0 | 0.006 | 3.1968 | 21 | 0 | 0 |  | SO_01 | 712
[5 empty] | 2 | SP | 712441559 |  | Provedení povlakové krytiny střech do 30° pásy přitavením NAIP v plné ploše | m2 | 532.8 | 0 | 532.8 | 0 | 0 | 0.00094 | 0.50083 |  | 0 | 21 | 0 | 0 |  | SO_01 | 712
[9 empty] | 7,2*37,0*2,0 |  | 532.8 | [8 empty] | _
[5 empty] | 3 | H | 62836109 |  | Pás těžký asfaltovaný Bitagit 40 Al mineral | m2 | 612.72 | 0 | 612.72 | 0 | 0 | 0.005 | 3.0636 |  | 0 | 21 | 0 | 0 |  | SO_01 | 712
[9 empty] | 532,8*1,15 |  | 612.72 | [8 empty] | _
_
[9 empty] | 720: Zdravotní technika | [5 empty] | 0 |  | 0.00039 |  | 0 | _ | 0 | 0
[5 empty] | 1 | SP | 720 |  | ZTI - celkem | Kč | 1 | 0 | 1 | 0 | 0 | 0.00039 | 0.00039 |  | 0 | 21 | 0 | 0 |  | SO_01 | 720
_
[9 empty] | 730: Ústřední vytápění | [5 empty] | 0 |  | 0.00039 |  | 0 | _ | 0 | 0
[5 empty] | 1 | SP | 730 |  | ÚT - celkem | Kč | 1 | 0 | 1 | 0 | 0 | 0.00039 | 0.00039 |  | 0 | 21 | 0 | 0 |  | SO_01 | 730
_
[9 empty] | 764: Konstrukce klempířské | [5 empty] | 0 |  | 5.5426 |  | 0.00594 | _ | 0 | 0
[5 empty] | 1 | SP | 764171304 |  | Krytina hladká tabule lakovaný plech do 30° | m2 | 532.8 | 0 | 532.8 | 0 | 0 | 0.00985 | 5.2481 |  | 0 | 21 | 0 | 0 |  | SO_01 | 764
[9 empty] | 7,2*37,0*2,0 |  | 532.8 | [8 empty] | _
[5 empty] | 2 | SP | 764252503 |  | Žlab podokapní půlkruhový rš 330 mm lakovaný plech K/2 | m | 76.795 | 0 | 76.795 | 0 | 0 | 0.00202 | 0.15513 |  | 0 | 21 | 0 | 0 |  | SO_01 | 764
[5 empty] | 3 | SP | 764259526 |  | Žlab - kotlík kulatý vel. 330/100 mm lakovaný plech | kus | 4 | 0 | 4 | 0 | 0 | 0.00301 | 0.01204 |  | 0 | 21 | 0 | 0 |  | SO_01 | 764
[5 empty] | 5 | SP | 764554502 |  | Odpadní trouby kruhové průměr 100 mm lakovaný plech | m | 57.87 | 0 | 57.87 | 0 | 0 | 0.0022 | 0.12731 |  | 0 | 21 | 0 | 0 |  | SO_01 | 764
[5 empty] | 6 | SP | 7640022 |  | Demontáž klempířských prvků | kpl | 1 | 0 | 1 | 0 | 0 |  | 0 | 0.00594 | 0.00594 | 21 | 0 | 0 |  | SO_01 | 764
_
[9 empty] | 765: Krytiny tvrdé | [5 empty] | 0 |  | 0 |  | 3.1648 | _ | 0 | 0
[5 empty] | 1 | SP | 764001821 |  | Demontáž krytiny ze svitků nebo tabulí do suti | m2 | 532.8 | 0 | 532.8 | 0 | 0 |  | 0 | 0.00594 | 3.1648 | 21 | 0 | 0 |  | SO_01 | 765
_
[9 empty] | 766: Konstrukce truhlářské | [5 empty] | 0 |  | 0 |  | 0.30318 | _ | 0 | 0
[5 empty] | 1 | SP | 766411821 |  | Demontáž truhlářského obložení stěn z dřeva | m2 | 27.612 | 0 | 27.612 | 0 | 0 |  | 0 | 0.01098 | 0.30318 | 21 | 0 | 0 |  | SO_01 | 766
[9 empty] | 4,68*2,95*2,0 |  | 27.612 | [8 empty] | _
_
[9 empty] | 7661: Výplně otvorů | [5 empty] | 0 |  | 0 |  | 0 | _ | 0 | 0
[5 empty] | 1 | SP | 766 99 1100 |  | Všechny výrobky jsou kompletní včetně kování, zasklení, nátěrů a ostatní - dle PD, TZ + tab. vč. poznámky |  |  |  | 0 | 0 | 0 | 0 | 0 | 0 | 0 | 21 | 0 | 0 |  | SO_01 | 7661
[5 empty] | 2 | SP | 766 99 4102 |  | M+D dveře jednokřídlové, otočné, plné 800/1970mm - kompletní dle PD,TZ a tab. ozn. 1 - včetně ocelových zárubní | ks | 5 |  | 5 | 0 | 0 | 0 | 0 | 0 | 0 | 21 | 0 | 0 |  | SO_01 | 7661
[5 empty] | 3 | SP | 766 99 4103 |  | M+D dveře jednokřídlové, otočné, plné 700/1970mm - kompletní dle PD,TZ a tab. ozn. 2 - včetně ocelových zárubní | ks | 14 |  | 14 | 0 | 0 | 0 | 0 | 0 | 0 | 21 | 0 | 0 |  | SO_01 | 7661
[5 empty] | 4 | SP | 766 99 4104 |  | M+D dveře jednokřídlové, otočné, plné 800/1970mm - kompletní dle PD,TZ a tab. ozn. 3 - včetně ocelových zárubní PO odolnost + samozavírač EI30 DP1-C | ks | 1 |  | 1 | 0 | 0 | 0 | 0 | 0 | 0 | 21 | 0 | 0 |  | SO_01 | 7661
[5 empty] | 5 | SP | 766 99 4105 |  | M+D dveře jednokřídlové, otočné, plné 800/1970mm - kompletní dle PD,TZ a tab. ozn. 4 - včetně ocelových zárubní PO odolnost + samozavírač EW15 DP3-C | ks | 1 |  | 1 | 0 | 0 | 0 | 0 | 0 | 0 | 21 | 0 | 0 |  | SO_01 | 7661
[5 empty] | 6 | SP | 766 99 4106 |  | M+D dveře jednokřídlové, otočné, plné 900/1970mm - kompletní dle PD,TZ a tab. ozn. 5 - včetně ocelových zárubní | ks | 1 |  | 1 | 0 | 0 | 0 | 0 | 0 | 0 | 21 | 0 | 0 |  | SO_01 | 7661
[5 empty] | 7 | SP | 766 99 4107 |  | M+D dveře dvoukřídlové, otočné, prosklené 1400/2100mm - vstupní ozn. 6 - včetně ocelových zárubní kompletní dle PD,TZ a tab.vč. poznámky | ks | 1 |  | 1 | 0 | 0 | 0 | 0 | 0 | 0 | 21 | 0 | 0 |  | SO_01 | 7661
[5 empty] | 8 | SP | 766 99 4108 |  | M+D dveře jednokřídlové, otočné, plné 900/2100mm - vstupní ozn.7 - včetně ocelových zárubní +samozavírač kompletní dle PD,TZ a tab.vč. poznámky | ks | 1 |  | 1 | 0 | 0 | 0 | 0 | 0 | 0 | 21 | 0 | 0 |  | SO_01 | 7661
[5 empty] | 9 | SP | 766 99 4109 |  | M+D dveře dvoukřídlové, otočné, plné s větrací mřížkou 1920/1890mm - vstupní ozn.8 - včetně ocelových zárubní +samozavírač kompletní dle PD,TZ a tab. vč. poznámky | ks | 1 |  | 1 | 0 | 0 | 0 | 0 | 0 | 0 | 21 | 0 | 0 |  | SO_01 | 7661
[5 empty] | 10 | SP | 766 99 4110 |  | M+D jednodílné plastové okno 1500/1000 pevně zasklené ozn.04 vč. parapetů - kompletní dle PD,TZ a tab. vč. poznámky | ks | 1 |  | 1 | 0 | 0 | 0 | 0 | 0 | 0 | 21 | 0 | 0 |  | SO_01 | 7661
[5 empty] | 11 | SP | 766 99 4111 |  | M+D dveře 1kř. ocelové, plné 800/1970mm - kompletní dle PD,TZ a tab. - včetně ocelových zárubní | ks | 1 |  | 1 | 0 | 0 | 0 | 0 | 0 | 0 | 21 | 0 | 0 |  | SO_01 | 7661
[5 empty] | 13 | SP | 766 99 4112 |  | M+D dvířka 1000/600mm - kompletní dle PD,TZ a tab. - včetně zárubní | ks | 1 |  | 1 | 0 | 0 | 0 | 0 | 0 | 0 | 21 | 0 | 0 |  | SO_01 | 7661
_
[9 empty] | 767: Konstrukce zámečnické | [5 empty] | 0 |  | 0 |  | 0.6284 | _ | 0 | 0
[5 empty] | 1 | SP | 767 02 1110 |  | Všechny výrobky jsou kompletní včetně nátěrů a ostat. dle PD,TZ+tab. vč. poznámky |  | 0 | 0 | 0 | 0 | 0 | 0 | 0 | 0 | 0 | 21 | 0 | 0 |  | SO_01 | 767
[5 empty] | 2 | SP | 767 21 2123 |  | M+D mřížová stěna s dveřmi v servovně vč. chemických kotev dle PD a TZ | m2 | 7 |  | 7 | 0 | 0 | 0 | 0 | 0 | 0 | 21 | 0 | 0 |  | SO_01 | 767
[9 empty] | (1,0+2,5)*2,00 |  | 7 | [8 empty] | _
[11 empty] | 0 | [8 empty] | _
[5 empty] | 3 | SP | 767 21 2124 |  | M+D zábradlí rampy vč. chemických kotev dle PD a TZ | m | 11.25 |  | 11.25 | 0 | 0 | 0 | 0 | 0 | 0 | 21 | 0 | 0 |  | SO_01 | 767
[9 empty] | 4,2*2,0+1,65+0,6*2,0 |  | 11.25 | [8 empty] | _
[11 empty] | 0 | [8 empty] | _
[5 empty] | 4 | SP | 767 21 2125 |  | M+D hrazená stěna v kotelně OK (397,708kg + fošny tl.35mm) vč. chemických kotev dle PD a TZ | kus | 1 |  | 1 | 0 | 0 | 0 | 0 | 0 | 0 | 21 | 0 | 0 |  | SO_01 | 767
[5 empty] | 5 | SP | 767 21 2126 |  | M+D mříže ozn. M1-M5 kompletní dle PD a TZ vč. tabulek | m2 | 11.985 |  | 11.985 | 0 | 0 | 0 | 0 | 0 | 0 | 21 | 0 | 0 |  | SO_01 | 767
[9 empty] | M1-M5 |  | 0 | [8 empty] | _
[9 empty] | 0,86*0,86*2,0 |  | 1.4792 | [8 empty] | _
[9 empty] | 2,17*2,89 |  | 6.2713 | [8 empty] | _
[9 empty] | 1,17*0,85 |  | 0.9945 | [8 empty] | _
[9 empty] | 0,6*0,9 |  | 0.54 | [8 empty] | _
[9 empty] | 1,5*1,8 |  | 2.7 | [8 empty] | _
[11 empty] | 0 | [8 empty] | _
[5 empty] | 6 | SP | 767581801 |  | Demontáž podhledu kazet | m2 | 125.68 | 0 | 125.68 | 0 | 0 |  | 0 | 0.005 | 0.6284 | 21 | 0 | 0 |  | SO_01 | 767
_
[9 empty] | 7681: Podhledy | [5 empty] | 0 |  | 0 |  | 0 | _ | 0 | 0
[5 empty] | 1 | SP | 768 99 1110 |  | Do ocenění podhledů započíst všechny prostupy ,úpravy u světel, PO kastlíky u světel,tmelení - a všechny detaily dle PD a TZ |  | 0 | 0 | 0 | 0 | 0 | 0 | 0 | 0 | 0 | 21 | 0 | 0 |  | SO_01 | 7681
[5 empty] | 2 | SP | 768 99 1112 |  | Podhled kazetový vč svislých částí a parotěsné zábrany - vše kompletní a PO odolnost dle PD a TZ | m2 | 125.68 | 0 | 125.68 | 0 | 0 | 0 | 0 | 0 | 0 | 21 | 0 | 0 |  | SO_01 | 7681
[9 empty] | m-103a-e ,104,105ab,106ab,109 |  | 0 | [8 empty] | _
[9 empty] | 2,8+6,2+1,0+1,0+3,2+1,7+4,2+1,3+8,4+3,4 |  | 33.2 | [8 empty] | _
[9 empty] | m201,202a,,b,c, 203a,b,c,e,211 |  | 0 | [8 empty] | _
[9 empty] | 1,6+7,3+2,5+1,5+3,8+3,4+4,9+1,1+1,1+65,28 |  | 92.48 | [8 empty] | _
[11 empty] | 0 | [8 empty] | _
[5 empty] | 3 | SP | 768 99 1113 |  | Podhled SDK tl 12,5 vč svislých částí a parotěsné zábrany vše kompletní dle PD a TZ | m | 20 | 0 | 20 | 0 | 0 | 0 | 0 | 0 | 0 | 21 | 0 | 0 |  | SO_01 | 7681
_
[9 empty] | 771: Podlahy z dlaždic | [5 empty] | 0 |  | 5.0055 |  | 0 | _ | 0 | 0
[5 empty] | 1 | SP | 771574120 |  | MTŽ protiskluzná dlažba do cementového flexibilního tmelu vše kompletní dle PD a TZ - včetně spárování a soklíků /do ceny zahrnout přechodových lišty při styku s jiným povrchem podlahy/ | m2 | 207.868 | 0 | 207.868 | 0 | 0 | 0.0047 | 0.97698 | 0 | 0 | 21 | 0 | 0 |  | SO_01 | 771
[9 empty] | m-103a,103b,103c,103d,103e,104 |  | 0 | [8 empty] | _
[9 empty] | 2,8+6,2+1,0+1,0+3,2+1,7 |  | 15.9 | [8 empty] | _
[9 empty] | m-105a,105b, 106a,106b,109 |  | 0 | [8 empty] | _
[9 empty] | 4,2+1,3+8,4+3,4+4,9 |  | 22.2 | [8 empty] | _
[9 empty] | m-108,118,118a.112 |  | 0 | [8 empty] | _
[9 empty] | 24,0+33,5+3,9+11,7 |  | 73.1 | [8 empty] | _
[9 empty] | m-201,202a,202b,202c,203a,bj,c,d,e |  | 0 | [8 empty] | _
[9 empty] | 1,6+7,3+2,5+1,5+3,8+2,4+4,9+1,1+1,1 |  | 26.2 | [8 empty] | _
[9 empty] | m-212a,b,206 |  | 0 | [8 empty] | _
[9 empty] | 11,8+5,26*1,8+22,4+26,8 |  | 70.468 | [8 empty] | _
[11 empty] | 0 | [8 empty] | _
[5 empty] | 2 | H | 59763742 |  | Dodání - protiskluzová dlažba (v sociálech) - vč. přechodových lišt dle PD+TZ | m2 | 53.55 |  | 53.55 | 0 | 0 | 0.019 | 1.0174 | 0 | 0 | 21 | 0 | 0 |  | SO_01 | 771
[11 empty] | 0 | [8 empty] | _
[9 empty] | m-103a,103b,103c,103d,103e,104 |  | 0 | [8 empty] | _
[9 empty] | 2,8+6,2+1,0+1,0+3,2+1,7 |  | 15.9 | [8 empty] | _
[9 empty] | m-105a,105b, 109 |  | 0 | [8 empty] | _
[9 empty] | 4,2+1,3+4,9 |  | 10.4 | [8 empty] | _
[9 empty] | m-201,202a,202b,202c,203a,b,c,d,e |  | 0 | [8 empty] | _
[9 empty] | 1,6+7,3+2,5+1,5+3,8+2,4+4,9+1,1+1,1 |  | 26.2 | [8 empty] | _
[9 empty] | 52,5*0,02 |  | 1.05 | [8 empty] | _
[11 empty] | 0 | [8 empty] | _
[5 empty] | 3 | H | 59763743 |  | Dodání - protiskluzová dlažba 300x300 (na chodbách) - vč. přechodových lišt dle PD+TZ | m2 | 158.4754 |  | 158.4754 | 0 | 0 | 0.019 | 3.011 | 0 | 0 | 21 | 0 | 0 |  | SO_01 | 771
[9 empty] | (207,868-52,5)*1,02 |  | 158.4754 | [8 empty] | _
[11 empty] | 0 | [8 empty] | _
_
[9 empty] | 776: Podlahy povlakové | [5 empty] | 0 |  | 4.9248 |  | 2.2343 | _ | 0 | 0
[5 empty] | 1 | SP | 776 21 |  | Montáž linoela včetně soklíku + svaření, napuštění, leštění - kompletní dle PD a TZ | m2 | 744.78 | 0 | 744.78 | 0 | 0 | 0.00062 | 0.46176 |  | 0 | 21 | 0 | 0 |  | SO_01 | 776
[9 empty] | m-1078,110,113a,b,117 |  | 0 | [8 empty] | _
[9 empty] | 4,9+15,8+13,0+19,4+20,3+20,2+14,3+11,0 |  | 118.9 | [8 empty] | _
[9 empty] | m-119-126 |  | 0 | [8 empty] | _
[9 empty] | 23,0+26,1+20,4+19,0+12,1+19,4+14,2+10,6 |  | 144.8 | [8 empty] | _
[9 empty] | m-204,205 |  | 0 | [8 empty] | _
[9 empty] | 15,6+20,4 |  | 36 | [8 empty] | _
[9 empty] | m-207-211 |  | 0 | [8 empty] | _
[9 empty] | 14,9+18,1+21,22+20,0+65,26 |  | 139.48 | [8 empty] | _
[9 empty] | m-213-220 |  | 0 | [8 empty] | _
[9 empty] | 13,5+14,6+14,8+22,6+19,3+21,5+21,9+24,6 |  | 152.8 | [8 empty] | _
[9 empty] | m213-220 |  | 0 | [8 empty] | _
[9 empty] | 13,5+14,6+14,8+22,6+19,3+21,5+21,9+24,6 |  | 152.8 | [8 empty] | _
[11 empty] | 0 | [8 empty] | _
[5 empty] | 2 | SP | 776 22 |  | Dodání linolea - včetně soklové lišty a přechodových lišt na jiný povrch - vše kompletní dle PD a TZ | m2 | 759.6756 | 0 | 759.6756 | 0 | 0 | 0.00062 | 0.471 |  | 0 | 21 | 0 | 0 |  | SO_01 | 776
[9 empty] | 744,78*1,02 |  | 759.6756 | [8 empty] | _
[11 empty] | 0 | [8 empty] | _
[5 empty] | 3 | SP | 776511820 |  | Demontáž lepených povlakových podlah s podložkou ručně | m2 | 744.78 | 0 | 744.78 | 0 | 0 |  | 0 | 0.003 | 2.2343 | 21 | 0 | 0 |  | SO_01 | 776
[5 empty] | 4 | SP | 776990111 |  | Vyrovnání podkladu samonivelační stěrkou tl 3 mm | m2 | 744.78 | 0 | 744.78 | 0 | 0 | 0.00536 | 3.992 |  | 0 | 21 | 0 | 0 |  | SO_01 | 776
_
[9 empty] | 781: Obklady keramické | [5 empty] | 0 |  | 3.5921 |  | 0 | _ | 0 | 0
[5 empty] | 1 | SP | 781414114 |  | Montáž obkladaček vnitřních pórovinových pravoúhlých do 45 ks/m2 lepených flexibilním lepidlem | m2 | 231.659 |  | 231.659 | 0 | 0 | 0.0032 | 0.74131 |  | 0 | 21 | 0 | 0 |  | SO_01 | 781
[9 empty] | m-201 |  | 0 | [8 empty] | _
[9 empty] | (1,81+0,9)*2,0*2,0 |  | 10.84 | [8 empty] | _
[9 empty] | -0,7*1,97 |  | -1.379 | [8 empty] | _
[9 empty] | m-202a |  | 0 | [8 empty] | _
[9 empty] | (1,69+4,8)*2,0*2,0 |  | 25.96 | [8 empty] | _
[9 empty] | -0,7*1,97*4,0 |  | -5.516 | [8 empty] | _
[9 empty] | m-202b |  | 0 | [8 empty] | _
[9 empty] | (2,81+0,9)*2,0*2,0 |  | 14.84 | [8 empty] | _
[9 empty] | -0,7*1,97 |  | -1.379 | [8 empty] | _
[9 empty] | m-202c |  | 0 | [8 empty] | _
[9 empty] | (1,14+1,24)*2,0*2,0*2,0 |  | 19.04 | [8 empty] | _
[9 empty] | -0,7*1,97*2,0 |  | -2.758 | [8 empty] | _
[9 empty] | m-202d,e |  | 0 | [8 empty] | _
[9 empty] | (0,95+1,24)*2,0*2,0*2,0 |  | 17.52 | [8 empty] | _
[9 empty] | -0,7*1,97*2,0 |  | -2.758 | [8 empty] | _
[9 empty] | m-203a |  | 0 | [8 empty] | _
[9 empty] | (1,92+1,867)*2,0*2,0 |  | 15.148 | [8 empty] | _
[9 empty] | -(0,8*1,97+0,7*1,97*2,0) |  | -4.334 | [8 empty] | _
[9 empty] | m-203b |  | 0 | [8 empty] | _
[9 empty] | (1,88+1,81)*2,0*2,0 |  | 14.76 | [8 empty] | _
[9 empty] | 1,2*2,0*2,0 |  | 4.8 | [8 empty] | _
[9 empty] | -0,7*1,97 |  | -1.379 | [8 empty] | _
[9 empty] | m-203c |  | 0 | [8 empty] | _
[9 empty] | (1,55+2,3)*2,0*2,0 |  | 15.4 | [8 empty] | _
[9 empty] | -0,7*1,97*3,0 |  | -4.137 | [8 empty] | _
[9 empty] | m-103 a |  | 0 | [8 empty] | _
[9 empty] | (3,9+2,6)*2,0*2,0 |  | 26 | [8 empty] | _
[9 empty] | -0,7*1,97 |  | -1.379 | [8 empty] | _
[9 empty] | m-103b |  | 0 | [8 empty] | _
[9 empty] | (3,9+2,6)*2,0*2,0*2,0 |  | 52 | [8 empty] | _
[9 empty] | -0,7*1,97*2,0 |  | -2.758 | [8 empty] | _
[9 empty] | m-104 |  | 0 | [8 empty] | _
[9 empty] | 1,1+1,61*2,0*2,0 |  | 7.54 | [8 empty] | _
[9 empty] | -0,7*2,0 |  | -1.4 | [8 empty] | _
[9 empty] | m-105a |  | 0 | [8 empty] | _
[9 empty] | (1,916+2,11)*2,0*2,0 |  | 16.104 | [8 empty] | _
[9 empty] | -0,7*1,97*3,0 |  | -4.137 | [8 empty] | _
[9 empty] | m-105b |  | 0 | [8 empty] | _
[9 empty] | (1,604+0,9)*2,0*2,0 |  | 10.016 | [8 empty] | _
[9 empty] | -0,7*1,97 |  | -1.379 | [8 empty] | _
[9 empty] | m-109 |  | 0 | [8 empty] | _
[9 empty] | (2,45+2,04)*2,0*2,0 |  | 17.96 | [8 empty] | _
[9 empty] | -0,8*1,97 |  | -1.576 | [8 empty] | _
[11 empty] | 0 | [8 empty] | _
[5 empty] | 3 | SP | 781419191 |  | Příplatek - obklad - plocha do 10m2 | m2 | 231.656 | 0 | 231.656 | 0 | 0 | 0 | 0 | 0 | 0 | 21 | 0 | 0 |  | SO_01 | 781
[5 empty] | 4 | SP | 781419192 |  | Příplatek - obklad - rohové a ukončující plast.profily - včetně dodání | m2 | 231.656 | 0 | 231.656 | 0 | 0 | 0 | 0 | 0 | 0 | 21 | 0 | 0 |  | SO_01 | 781
[5 empty] | 5 | SP | 781419195 |  | Přípl obklad por - spárování bílé | m2 | 231.659 |  | 231.659 | 0 | 0 | 0.00027 | 0.062548 | 0 | 0 | 21 | 0 | 0 |  | SO_01 | 781
[5 empty] | 6 | H | 59761024 |  | Obkládačky porovinové (bílé i barevné) | m2 | 236.2922 | 0 | 236.2922 | 0 | 0 | 0.0118 | 2.7882 |  | 0 | 21 | 0 | 0 |  | SO_01 | 781
[9 empty] | 231,659*1,02 |  | 236.2922 | [8 empty] | _
[11 empty] | 0 | [8 empty] | _
_
[9 empty] | 783: Nátěry | [5 empty] | 0 |  | 0.37821 |  | 0 | _ | 0 | 0
[5 empty] | 1 | SP | 783812130 |  | Nátěry olejové omítek stěn dvojnásobné a 2x email a 3x plné tmelení | m2 | 270.15 | 0 | 270.15 | 0 | 0 | 0.0014 | 0.37821 |  | 0 | 21 | 0 | 0 |  | SO_01 | 783
[9 empty] | m-206 |  | 0 | [8 empty] | _
[9 empty] | (6,8+5,2)*2,0*1,5 |  | 36 | [8 empty] | _
[9 empty] | m-212 |  | 0 | [8 empty] | _
[9 empty] | (12,7+1,8)*1,5 |  | 21.75 | [8 empty] | _
[9 empty] | m-212b |  | 0 | [8 empty] | _
[9 empty] | (14,8+1,8)*2,0*1,5 |  | 49.8 | [8 empty] | _
[9 empty] | m-106a,106,b108,112,118ab |  | 0 | [8 empty] | _
[9 empty] | (2,1+1,8)*2,0*1,5 |  | 11.7 | [8 empty] | _
[9 empty] | (4,7+1,8)*2,0*1,5 |  | 19.5 | [8 empty] | _
[9 empty] | (11,7+6,7)*2,0*1,5 |  | 55.2 | [8 empty] | _
[9 empty] | (20,2+1,8)*2,0*1,5 |  | 66 | [8 empty] | _
[9 empty] | (1,6+1,8)*2,0*1,5 |  | 10.2 | [8 empty] | _
[11 empty] | 0 | [8 empty] | _
_
[9 empty] | 784: Malby | [5 empty] | 0 |  | 1.1534 |  | 0 | _ | 0 | 0
[5 empty] | 1 | SP | 784453621 |  | Malby směsi PRIMALEX tekuté disperzní bílé omyvatelné dvojnásobné s penetrací místnost v do 3,8 m | m2 | 2957.3842 | 0 | 2957.3842 | 0 | 0 | 0.00039 | 1.1534 |  | 0 | 21 | 0 | 0 |  | SO_01 | 784
[9 empty] | strop 2np |  | 0 | [8 empty] | _
[9 empty] | m-106a-108 |  | 0 | [8 empty] | _
[9 empty] | 8,4+3,4+1,3+24,0 |  | 37.1 | [8 empty] | _
[9 empty] | m-110-126 |  | 0 | [8 empty] | _
[9 empty] | 15,8+25,5+11,7+13,0+19,4+20,3+20,2 |  | 125.9 | [8 empty] | _
[9 empty] | 14,3+11,0+33,5+2,3+23,0+26,1+20,4 |  | 130.6 | [8 empty] | _
[9 empty] | 19,0+12,1+19,4+14,12+10,6 |  | 75.22 | [8 empty] | _
[9 empty] | stěny |  | 0 | [8 empty] | _
[9 empty] | m-102 |  | 0 | [8 empty] | _
[9 empty] | (2,08+1,87)*2,0*2,95 |  | 23.305 | [8 empty] | _
[9 empty] | m-103a,b,c,d,e, |  | 0 | [8 empty] | _
[9 empty] | (2,57+1,16)*2,0*2,95 |  | 22.007 | [8 empty] | _
[9 empty] | (2,54+3,6)*2,0*2,95 |  | 36.226 | [8 empty] | _
[9 empty] | (0,9+1,2)*2,0*2,95*2,0 |  | 24.78 | [8 empty] | _
[9 empty] | (1,294+2,543)*2,0*2,95 |  | 22.6383 | [8 empty] | _
[9 empty] | m-104 |  | 0 | [8 empty] | _
[9 empty] | (1,604+1,095)*2,0*2,95 |  | 15.9241 | [8 empty] | _
[9 empty] | m-105a,105b |  | 0 | [8 empty] | _
[9 empty] | (2,11+1,916)*2,0*2,95 |  | 23.7534 | [8 empty] | _
[9 empty] | (1,604+1,095)*2,0*2,95 |  | 15.9241 | [8 empty] | _
[9 empty] | m-106a,106b |  | 0 | [8 empty] | _
[9 empty] | (3,0+1,804)*2,0*2,95 |  | 28.3436 | [8 empty] | _
[9 empty] | (5,329+1,804)*2,0*2,95 |  | 42.0847 | [8 empty] | _
[9 empty] | m-107,108,109,110,111,112 |  | 0 | [8 empty] | _
[9 empty] | (5,329+1,804)*2,0*2,95 |  | 42.0847 | [8 empty] | _
[9 empty] | (11,7+6,7)*2,0*2,95 |  | 108.56 | [8 empty] | _
[9 empty] | (1,8+4,95)*2,95 |  | 19.9125 | [8 empty] | _
[9 empty] | (2,1+2,45)*2,0*2,95 |  | 26.845 | [8 empty] | _
[9 empty] | (3,95+3,4)*2,0*2,95 |  | 43.365 | [8 empty] | _
[9 empty] | m-113a,b,114,115,116,117 |  | 0 | [8 empty] | _
[9 empty] | (2,76+4,8)*2,0*2,95 |  | 44.604 | [8 empty] | _
[9 empty] | (4,05+4,8)*2,0*2,95*3,0 |  | 156.645 | [8 empty] | _
[9 empty] | (2,99+4,73)*2,0*2,95 |  | 45.548 | [8 empty] | _
[9 empty] | (2,29+4,73)*2,0*2,95 |  | 41.418 | [8 empty] | _
[9 empty] | m-118a,b,119,120,121,122,123 |  | 0 | [8 empty] | _
[9 empty] | (18,1+1,732)*2,0*2,95 |  | 117.0088 | [8 empty] | _
[9 empty] | (1,6+1,732)*2,0*2,95 |  | 19.6588 | [8 empty] | _
[9 empty] | (4,92+4,64)*2,0*2,95 |  | 56.404 | [8 empty] | _
[9 empty] | (5,55+4,64)*2,0*2,95 |  | 60.121 | [8 empty] | _
[9 empty] | (4,3+4,686)*2,0*2,95 |  | 53.0174 | [8 empty] | _
[9 empty] | (4,06+4,686)*2,0*2,95 |  | 51.6014 | [8 empty] | _
[9 empty] | (2,53+4,686)*2,0*2,95 |  | 42.5744 | [8 empty] | _
[9 empty] | m-124,125,126, |  | 0 | [8 empty] | _
[9 empty] | (4,14+4,686)*2,0*2,95 |  | 52.0734 | [8 empty] | _
[9 empty] | (2,98+4,686)*2,0*2,95 |  | 45.2294 | [8 empty] | _
[9 empty] | (2,2+4,685)*2,0*2,95 |  | 40.6215 | [8 empty] | _
[9 empty] | 2np |  | 0 | [8 empty] | _
[9 empty] | m-201,202a,b,c, 203a,b,c,d,e, |  | 0 | [8 empty] | _
[9 empty] | (1,808+0,9)*2,0*2,36 |  | 12.7818 | [8 empty] | _
[9 empty] | (4,8+1,69)*2,0*2,36 |  | 30.6328 | [8 empty] | _
[9 empty] | (2,802+0,9)*2,0*2,36 |  | 17.4734 | [8 empty] | _
[9 empty] | (1,133+1,33)*2,0*2,36 |  | 11.6254 | [8 empty] | _
[9 empty] | (3,4+1,555)*2,0*2,36 |  | 23.3876 | [8 empty] | _
[9 empty] | (1,801+1,867)*2,0*2,36 |  | 17.313 | [8 empty] | _
[9 empty] | (1,92+1,87)*2,0*2,36 |  | 17.8888 | [8 empty] | _
[9 empty] | (0,95+1,233)*2,0*2,36 |  | 10.3038 | [8 empty] | _
[9 empty] | m-204,205,206,207,208,209 |  | 0 | [8 empty] | _
[9 empty] | (4,8+3,2)*2,0*2,36 |  | 37.76 | [8 empty] | _
[9 empty] | (4,2+4,8)*2,0*2,36 |  | 42.48 | [8 empty] | _
[9 empty] | (6,7+5,26)*2,0*2,36 |  | 56.4512 | [8 empty] | _
[9 empty] | (3,04+4,8)*2,0*2,36 |  | 37.0048 | [8 empty] | _
[9 empty] | (3,79+4,8)*2,0*2,36 |  | 40.5448 | [8 empty] | _
[9 empty] | (4,35+4,8)*2,0*2,36 |  | 43.188 | [8 empty] | _
[9 empty] | m-210,211,212a,b,213,214, |  | 0 | [8 empty] | _
[9 empty] | (4,21+4,8)*2,0*2,36 |  | 42.5272 | [8 empty] | _
[9 empty] | (5,46+11,9)*2,0*2,36 |  | 81.9392 | [8 empty] | _
[9 empty] | (12,6+1,75)*2,0*2,36 |  | 67.732 | [8 empty] | _
[9 empty] | (14,6+1,75)*2,0*2,36 |  | 77.172 | [8 empty] | _
[9 empty] | (2,78+4,77)*2,0*2,36 |  | 35.636 | [8 empty] | _
[9 empty] | (3,05+4,77)*2,0*2,36 |  | 36.9104 | [8 empty] | _
[9 empty] | m-215,216,217,218,219 |  | 0 | [8 empty] | _
[9 empty] | (3,04+4,77)*2,0*2,36 |  | 36.8632 | [8 empty] | _
[9 empty] | (4,68+4,77)*2,0*2,36 |  | 44.604 | [8 empty] | _
[9 empty] | (5,02+4,77)*2,0*2,36 |  | 46.2088 | [8 empty] | _
[9 empty] | (3,98+4,77)*2,0*2,36 |  | 41.3 | [8 empty] | _
[9 empty] | (4,51+4,77)*2,0*2,36 |  | 43.8016 | [8 empty] | _
[9 empty] | (4,53+4,77)*2,0*2,36 |  | 43.896 | [8 empty] | _
[9 empty] | ostatní a opravy |  | 0 | [8 empty] | _
[9 empty] | 2688,6*0,1 |  | 268.86 | [8 empty] | _
_
[9 empty] | VRN: Vedlejší rozpočtové náklady | [5 empty] | 0 |  | 0 |  | 0 | _ | 0 | 0
[5 empty] | 31 | ON | 07 |  | Zařízení staveniště | % | 1 | 0 | 1 | 0 | 0 |  | 0 |  | 0 | 21 | 0 | 0 |  | SO_01 | VRN
_
_
[9 empty] | SO_02: Stávající garáže | [5 empty] | 0 |  | 126.9563 |  | 65.2077 | _ | 0 | 0
[9 empty] | 003: Svislé konstrukce | [5 empty] | 0 |  | 4.0173 |  | 0 | _ | 0 | 0
[5 empty] | 1 | SP | 317168112 |  | Překlad keramický plochý š 11,5 cm dl 125 cm | kus | 2 | 0 | 2 | 0 | 0 | 0.02321 | 0.04642 |  | 0 | 21 | 0 | 0 |  | SO_02 | 003
[5 empty] | 2 | SP | 317941121 |  | Osazování ocelových válcovaných nosníků na zdivu I, IE, U, UE nebo L do č 12 dodání | t | 0.36444 | 0 | 0.36444 | 0 | 0 | 0.01954 | 0.0071211 |  | 0 | 21 | 0 | 0 |  | SO_02 | 003
[9 empty] | (191,81+145,63)*0,001*1,08 |  | 0.36444 | [8 empty] | _
[5 empty] | 3 | SP | 342248140 |  | Příčky z cihel broušených POROTHERM tl 80 mm pevnosti P10 lepené | m2 | 9.24 | 0 | 9.24 | 0 | 0 | 0.06638 | 0.61335 |  | 0 | 21 | 0 | 0 |  | SO_02 | 003
[9 empty] | 1,1*2,1*4,0 |  | 9.24 | [8 empty] | _
[5 empty] | 4 | SP | 342248141 |  | Příčky z cihel broušených POROTHERM tl 115 mm pevnosti P10 lepené | m2 | 14.708 | 0 | 14.708 | 0 | 0 | 0.10031 | 1.4754 |  | 0 | 21 | 0 | 0 |  | SO_02 | 003
[9 empty] | 4,127*4,0 |  | 16.508 | [8 empty] | _
[9 empty] | -0,9*2,0 |  | -1.8 | [8 empty] | _
[11 empty] | 0 | [8 empty] | _
[5 empty] | 5 | SP | 342248142 |  | Příčky z cihel broušených POROTHERM tl 140 mm pevnosti P10 lepené | m2 | 4.44 | 0 | 4.44 | 0 | 0 | 0.12185 | 0.54101 |  | 0 | 21 | 0 | 0 |  | SO_02 | 003
[9 empty] | dozdění atiky nižší část |  | 0 | [8 empty] | _
[9 empty] | 3,7*0,6*2,0 |  | 4.44 | [8 empty] | _
[11 empty] | 0 | [8 empty] | _
[5 empty] | 6 | SP | 349231811 |  | Přizdívka ostění s ozubem z cihel tl do 150 mm | m2 | 4.992 | 0 | 4.992 | 0 | 0 | 0.26723 | 1.334 |  | 0 | 21 | 0 | 0 |  | SO_02 | 003
[9 empty] | (1,0+2,1+2,1)*0,32*3,0 |  | 4.992 | [8 empty] | _
_
[9 empty] | 004: Vodorovné konstrukce | [5 empty] | 0 |  | 2.7287 |  | 0 | _ | 0 | 0
[5 empty] | 1 | SP | 417321515 |  | Ztužující pásy a věnce ze ŽB tř. C 25/30 | m3 | 1.0566 | 0 | 1.0566 | 0 | 0 | 2.4534 | 2.5923 |  | 0 | 21 | 0 | 0 |  | SO_02 | 004
[9 empty] | u přístavby |  | 0 | [8 empty] | _
[9 empty] | (9,21+4,2+4,2)*0,3*0,2 |  | 1.0566 | [8 empty] | _
[11 empty] | 0 | [8 empty] | _
[5 empty] | 2 | SP | 417351115 |  | Zřízení bednění ztužujících věnců | m2 | 10.566 | 0 | 10.566 | 0 | 0 | 0.00519 | 0.054838 |  | 0 | 21 | 0 | 0 |  | SO_02 | 004
[9 empty] | u přístavby |  | 0 | [8 empty] | _
[9 empty] | (9,21+4,2+4,2)*0,3*2,0 |  | 10.566 | [8 empty] | _
[11 empty] | 0 | [8 empty] | _
[5 empty] | 3 | SP | 417351116 |  | Odstranění bednění ztužujících věnců | m2 | 10.566 | 0 | 10.566 | 0 | 0 |  | 0 |  | 0 | 21 | 0 | 0 |  | SO_02 | 004
[5 empty] | 4 | SP | 417361821 |  | Výztuž ztužujících pásů a věnců betonářskou ocelí 10 505 | t | 0.077484 | 0 | 0.077484 | 0 | 0 | 1.0526 | 0.081557 |  | 0 | 21 | 0 | 0 |  | SO_02 | 004
[9 empty] | u přístavby |  | 0 | [8 empty] | _
[9 empty] | (9,21+4,2+4,2)*0,004*1,1 |  | 0.077484 | [8 empty] | _
_
[9 empty] | 006: Úpravy povrchu | [5 empty] | 0 |  | 114.0109 |  | 0 | _ | 0 | 0
[5 empty] | 1 | SP | 612325422 |  | Oprava vnitřní vápenocementové štukové omítky stěn v rozsahu plochy do 30% | m2 | 276.912 | 0 | 276.912 | 0 | 0 | 0.017 | 4.7075 |  | 0 | 21 | 0 | 0 |  | SO_02 | 006
[9 empty] | (10,0+3,37)*2,0*3,6*2,0 |  | 192.528 | [8 empty] | _
[9 empty] | (8,6+3,12)*2,0*3,6 |  | 84.384 | [8 empty] | _
[11 empty] | 0 | [8 empty] | _
[5 empty] | 2 | SP | 612425931 |  | Omítka vápenná štuková vnitřního ostění okenního nebo dveřního | m2 | 5.72 | 0 | 5.72 | 0 | 0 | 0.05734 | 0.32798 |  | 0 | 21 | 0 | 0 |  | SO_02 | 006
[9 empty] | (1,0+2,1+2,1)*1,1 |  | 5.72 | [8 empty] | _
[5 empty] | 3 | SP | 612473182 |  | Vnitřní omítka zdiva vápenocementová ze suchých směsí štuková | m2 | 90 | 0 | 90 | 0 | 0 | 0.03497 | 3.1473 |  | 0 | 21 | 0 | 0 |  | SO_02 | 006
[9 empty] | na novém zdivu |  | 0 | [8 empty] | _
[9 empty] | 40,0*2,0 |  | 80 | [8 empty] | _
[9 empty] | 10,0 |  | 10 | [8 empty] | _
[11 empty] | 0 | [8 empty] | _
[5 empty] | 4 | SP | 622325209 |  | Oprava vnější vápenocementové štukové omítky vč barevného odstínu - /provést dle stávajících omítek/ | m2 | 30 | 0 | 30 | 0 | 0 | 0.04218 | 1.2654 |  | 0 | 21 | 0 | 0 |  | SO_02 | 006
[5 empty] | 5 | SP | 631311116 |  | Mazanina tl do 80 mm z betonu prostého tř. C 25/30 | m3 | 6.7393 | 0 | 6.7393 | 0 | 0 | 2.4533 | 16.5335 |  | 0 | 21 | 0 | 0 |  | SO_02 | 006
[9 empty] | 3,37*8,6*0,06 |  | 1.7389 | [8 empty] | _
[9 empty] | 10,0*4,167*0,06*2,0 |  | 5.0004 | [8 empty] | _
[11 empty] | 0 | [8 empty] | _
[5 empty] | 6 | SP | 631311125 |  | Mazanina tl do 120 mm z betonu prostého tř. C 20/25 | m3 | 21.2721 | 0 | 21.2721 | 0 | 0 | 2.4533 | 52.1866 |  | 0 | 21 | 0 | 0 |  | SO_02 | 006
[9 empty] | sociály |  | 0 | [8 empty] | _
[9 empty] | 1np |  | 0 | [8 empty] | _
[9 empty] | 4,78*6,2*0,1 |  | 2.9636 | [8 empty] | _
[9 empty] | 2np |  | 0 | [8 empty] | _
[9 empty] | 4,8*6,2*0,1 |  | 2.976 | [8 empty] | _
[9 empty] | chodby a zádveří |  | 0 | [8 empty] | _
[9 empty] | m-106a,106b, |  | 0 | [8 empty] | _
[9 empty] | (8,4+3,4)*0,1 |  | 1.18 | [8 empty] | _
[9 empty] | m-108,118a,118b,112 |  | 0 | [8 empty] | _
[9 empty] | (24,0+33,5+2,3+11,7)*0,1 |  | 7.15 | [8 empty] | _
[9 empty] | m-212a,212b,206 |  | 0 | [8 empty] | _
[9 empty] | (11,8+22,22+26,8)*0,1 |  | 6.082 | [8 empty] | _
[9 empty] | (5,26*1,75)*0,1 |  | 0.9205 | [8 empty] | _
[11 empty] | 0 | [8 empty] | _
[11 empty] | 0 | [8 empty] | _
[11 empty] | 0 | [8 empty] | _
[5 empty] | 7 | SP | 631351101 |  | Zřízení bednění rýh a hran v podlahách | m2 | 7.26 | 0 | 7.26 | 0 | 0 | 0.01352 | 0.098155 |  | 0 | 21 | 0 | 0 |  | SO_02 | 006
[9 empty] | rampa |  | 0 | [8 empty] | _
[9 empty] | (6,3+2,0)*2,0*0,3 |  | 4.98 | [8 empty] | _
[9 empty] | 2 vstup |  | 0 | [8 empty] | _
[9 empty] | (2,0+1,8)*2,0*0,3 |  | 2.28 | [8 empty] | _
[5 empty] | 8 | SP | 631351102 |  | Odstranění bednění rýh a hran v podlahách | m2 | 7.26 | 0 | 7.26 | 0 | 0 |  | 0 |  | 0 | 21 | 0 | 0 |  | SO_02 | 006
[5 empty] | 9 | SP | 631362021 |  | Výztuž mazanin svařovanými sítěmi Kari | t | 0.69499 | 0 | 0.69499 | 0 | 0 | 1.0531 | 0.73187 |  | 0 | 21 | 0 | 0 |  | SO_02 | 006
[9 empty] | 3,37*8,6*4,95*1,25*0,001 |  | 0.17933 | [8 empty] | _
[9 empty] | 10,0*4,167*4,95*1,25*0,001*2,0 |  | 0.51567 | [8 empty] | _
[11 empty] | 0 | [8 empty] | _
[5 empty] | 10 | SP | 637111113 |  | Okapový chodník ze štěrkopísku tl 200 mm s udusáním | m2 | 47.64 | 0 | 47.64 | 0 | 0 | 0.3674 | 17.5029 |  | 0 | 21 | 0 | 0 |  | SO_02 | 006
[9 empty] | 39,7*0,6*2,0 |  | 47.64 | [8 empty] | _
[5 empty] | 11 | SP | 637121113 |  | Okapový chodník z kačírku tl 200 mm s udusáním | m2 | 47.64 | 0 | 47.64 | 0 | 0 | 0.3674 | 17.5029 |  | 0 | 21 | 0 | 0 |  | SO_02 | 006
[5 empty] | 12 | SP | 642942611 |  | Osazování zárubní nebo rámů dveřních kovových do 2,5 m2 na montážní pěnu | kus | 2 | 0 | 2 | 0 | 0 | 0.00048 | 0.00096 |  | 0 | 21 | 0 | 0 |  | SO_02 | 006
[5 empty] | 13 | SP | 642942721 |  | Osazování zárubní nebo rámů dveřních kovových do 4 m2 na montážní pěnu | kus | 1 | 0 | 1 | 0 | 0 | 0.00096 | 0.00096 |  | 0 | 21 | 0 | 0 |  | SO_02 | 006
[5 empty] | 14 | SP | 642942941 |  | Osazování zárubní nebo rámů dveřních kovových přes 10 m2 na montážní pěnu | kus | 2 | 0 | 2 | 0 | 0 | 0.0024 | 0.0048 |  | 0 | 21 | 0 | 0 |  | SO_02 | 006
_
[9 empty] | 009: Ostatní konstrukce a práce | [5 empty] | 0 |  | 0.0053563 |  | 0 | _ | 0 | 0
[5 empty] | 1 | SP | 952901111 |  | Vyčištění budov bytové a občanské výstavby při výšce podlaží do 4 m | m2 | 133.9073 | 0 | 133.9073 | 0 | 0 | 4e-05 | 0.0053563 |  | 0 | 21 | 0 | 0 |  | SO_02 | 009
[9 empty] | 14,439*9,274 |  | 133.9073 | [8 empty] | _
_
[9 empty] | 0092: Lešení | [5 empty] | 0 |  | 0 |  | 0 | _ | 0 | 0
[5 empty] | 1 | SP | 9491111 |  | Lešení nebo plošiny dle potřeb dodavatele při dodržení předpisů BOZ | Kč | 1 | 0 | 1 | 0 | 0 |  | 0 |  | 0 | 21 | 0 | 0 |  | SO_02 | 0092
_
[9 empty] | 0096: Bourání | [5 empty] | 0 |  | 0 |  | 63.4438 | _ | 0 | 0
[5 empty] | 1 | SP | 962031133 |  | Bourání příček z cihel pálených na MVC tl do 150 mm | m2 | 2.04 | 0 | 2.04 | 0 | 0 |  | 0 | 0.261 | 0.53244 | 21 | 0 | 0 |  | SO_02 | 0096
[9 empty] | 1np |  | 0 | [8 empty] | _
[9 empty] | 3,4*0,6 |  | 2.04 | [8 empty] | _
[11 empty] | 0 | [8 empty] | _
[5 empty] | 2 | SP | 962032241 |  | Bourání zdiva z cihel pálených nebo vápenopískových na MC přes 1 m3 | m3 | 5.7536 | 0 | 5.7536 | 0 | 0 |  | 0 | 1.95 | 11.2195 | 21 | 0 | 0 |  | SO_02 | 0096
[9 empty] | 3,1*(3,2+2,6)*0,5*0,32*2,0 |  | 5.7536 | [8 empty] | _
[11 empty] | 0 | [8 empty] | _
[5 empty] | 3 | SP | 962081141 |  | Bourání příček ze skleněných tvárnic tl do 150 mm | m2 | 4.82 | 0 | 4.82 | 0 | 0 |  | 0 | 0.082 | 0.39524 | 21 | 0 | 0 |  | SO_02 | 0096
[9 empty] | 0,9*0,9*5,0 |  | 4.05 | [8 empty] | _
[9 empty] | 1,1*0,7 |  | 0.77 | [8 empty] | _
[5 empty] | 4 | SP | 965042141 |  | Bourání podkladů pod dlažby nebo mazanin betonových tl do 100 mm pl přes 4 m2 | m3 | 11.7352 | 0 | 11.7352 | 0 | 0 |  | 0 | 2.2 | 25.8174 | 21 | 0 | 0 |  | SO_02 | 0096
[9 empty] | 3,37*8,6*0,1 |  | 2.8982 | [8 empty] | _
[9 empty] | 10,0*4,167*0,1 |  | 4.167 | [8 empty] | _
[9 empty] | 10,0*4,67*0,1 |  | 4.67 | [8 empty] | _
[11 empty] | 0 | [8 empty] | _
[5 empty] | 5 | SP | 96504219 |  | Dmtž stropů a střechy (vlnitý eternit asfalt lepenka bednění, trámy střechy a podhledu á1000mm - heraklt + omítka) | m3 | 38.682 | 0 | 38.682 | 0 | 0 |  | 0 | 0.6 | 23.2092 | 21 | 0 | 0 |  | SO_02 | 0096
[9 empty] | 4,2*9,21 |  | 38.682 | [8 empty] | _
[5 empty] | 6 | SP | 968072455 |  | Vybourání kovových dveřních zárubní pl do 2 m2 | m2 | 4.8 | 0 | 4.8 | 0 | 0 |  | 0 | 0.076 | 0.3648 | 21 | 0 | 0 |  | SO_02 | 0096
[9 empty] | 0,8*2,0*3,0 |  | 4.8 | [8 empty] | _
[11 empty] | 0 | [8 empty] | _
[5 empty] | 7 | SP | 968072456 |  | Vybourání kovových dveřních zárubní pl přes 2 m2 | m2 | 3.087 | 0 | 3.087 | 0 | 0 |  | 0 | 0.063 | 0.19448 | 21 | 0 | 0 |  | SO_02 | 0096
[9 empty] | 1,47*2,1 |  | 3.087 | [8 empty] | _
[11 empty] | 0 | [8 empty] | _
[5 empty] | 8 | SP | 968072559 |  | Vybourání kovových vrat pl přes 5 m2 | m2 | 25.92 | 0 | 25.92 | 0 | 0 |  | 0 | 0.066 | 1.7107 | 21 | 0 | 0 |  | SO_02 | 0096
[9 empty] | 3,6*3,6*2,0 |  | 25.92 | [8 empty] | _
[11 empty] | 0 | [8 empty] | _
[5 empty] | 9 | SP | 979082111 |  | Vnitrostaveništní vodorovná doprava suti a vybouraných hmot do 10 m | t | 65.2077 | 0 | 65.2077 | 0 | 0 |  | 0 |  | 0 | 21 | 0 | 0 |  | SO_02 | 0096
[5 empty] | 10 | SP | 979081111 |  | Odvoz suti a vybouraných hmot na skládku dodavatele a uložit dle zákona | t | 65.2077 | 0 | 65.2077 | 0 | 0 |  | 0 |  | 0 | 21 | 0 | 0 |  | SO_02 | 0096
_
[9 empty] | 021: Silnoproud | [5 empty] | 0 |  | 0.00039 |  | 0 | _ | 0 | 0
[5 empty] | 1 | SP | 210 |  | ELT - celkem | Kč | 1 | 0 | 1 | 0 | 0 | 0.00039 | 0.00039 |  | 0 | 21 | 0 | 0 |  | SO_02 | 021
_
[9 empty] | 099: Přesun hmot HSV | [5 empty] | 0 |  | 0 |  | 0 | _ | 0 | 0
[5 empty] | 1 | SP | 998011002 |  | Přesun hmot pro budovy zděné v do 12 m | t | 120.7622 | 0 | 120.7622 | 0 | 0 |  | 0 |  | 0 | 21 | 0 | 0 |  | SO_02 | 099
_
[9 empty] | 711: Izolace proti vodě | [5 empty] | 0 |  | 0.96534 |  | 0.62786 | _ | 0 | 0
[5 empty] | 1 | SP | 711111001 |  | Provedení izolace proti zemní vlhkosti vodorovné za studena nátěrem penetračním | m2 | 123.5542 | 0 | 123.5542 | 0 | 0 |  | 0 |  | 0 | 21 | 0 | 0 |  | SO_02 | 711
[9 empty] | 3,37*8,6 |  | 28.982 | [8 empty] | _
[9 empty] | 10,0*4,167*2,0 |  | 83.34 | [8 empty] | _
[9 empty] | 112,322*0,1 |  | 11.2322 | [8 empty] | _
[11 empty] | 0 | [8 empty] | _
[5 empty] | 2 | SP | 711131811 |  | Odstranění izolace proti zemní vlhkosti | m2 | 156.966 | 0 | 156.966 | 0 | 0 |  | 0 | 0.004 | 0.62786 | 21 | 0 | 0 |  | SO_02 | 711
[5 empty] | 3 | SP | 711141559 |  | Provedení izolace proti zemní vlhkosti pásy přitavením vodorovné NAIP | m2 | 156.966 | 0 | 156.966 | 0 | 0 | 0.0004 | 0.062786 |  | 0 | 21 | 0 | 0 |  | SO_02 | 711
[5 empty] | 4 | H | 62836109 |  | Pás těžký asfaltovaný Bitagit 40 Al mineral | m2 | 180.5109 | 0 | 180.5109 | 0 | 0 | 0.005 | 0.90255 |  | 0 | 21 | 0 | 0 |  | SO_02 | 711
[9 empty] | 156,966*1,15 |  | 180.5109 | [8 empty] | _
_
[9 empty] | 713: Izolace tepelné | [5 empty] | 0 |  | 0.25 |  | 0 | _ | 0 | 0
[5 empty] | 1 | SP | 713191131 |  | Izolace tepelné podlah, stropů vrchem a střech překrytí PE fólií tl. 0,2 mm | m2 | 106.65 | 0 | 106.65 | 0 | 0 | 0.00041 | 0.043727 |  | 0 | 21 | 0 | 0 |  | SO_02 | 713
[9 empty] | m-01,02,03,04 |  | 0 | [8 empty] | _
[9 empty] | 28,71+42,18+23,16+12,6 |  | 106.65 | [8 empty] | _
[11 empty] | 0 | [8 empty] | _
[5 empty] | 2 | H | 63148109 |  | Deska minerální izolační ORSTROP 600x1200 mm tl.50 mm | m2 | 95.931 | 0 | 95.931 | 0 | 0 | 0.0014 | 0.1343 |  | 0 | 21 | 0 | 0 |  | SO_02 | 713
[9 empty] | m-01,02,03 |  | 0 | [8 empty] | _
[9 empty] | (28,71+42,18+23,16)*1,02 |  | 95.931 | [8 empty] | _
[11 empty] | 0 | [8 empty] | _
[5 empty] | 3 | H | 63148112 |  | Deska minerální izolační ORSTROP 600x1200 mm tl.100 mm | m2 | 25.704 | 0 | 25.704 | 0 | 0 | 0.0028 | 0.071971 |  | 0 | 21 | 0 | 0 |  | SO_02 | 713
[9 empty] | m-4 2x100mm |  | 0 | [8 empty] | _
[9 empty] | 12,6*2,0*1,02 |  | 25.704 | [8 empty] | _
[11 empty] | 0 | [8 empty] | _
_
[9 empty] | 762: Konstrukce tesařské | [5 empty] | 0 |  | 0.84228 |  | 0 | _ | 0 | 0
[5 empty] | 1 | SP | 762083122 |  | Impregnace řeziva proti dřevokaznému hmyzu, houbám a plísním máčením třída ohrožení 3 a 4 | m3 | 1.47 | 0 | 1.47 | 0 | 0 | 0.00189 | 0.0027783 |  | 0 | 21 | 0 | 0 |  | SO_02 | 762
[5 empty] | 2 | SP | 762341660 |  | Montáž bednění štítových okapových říms z palubek vč. dodání ,roštu a nátěru | m2 | 17.292 | 0 | 17.292 | 0 | 0 |  | 0 |  | 0 | 21 | 0 | 0 |  | SO_02 | 762
[9 empty] | (4,2+11,0*2,0)*(0,4+0,2)*1,1 |  | 17.292 | [8 empty] | _
[11 empty] | 0 | [8 empty] | _
[5 empty] | 3 | SP | 762342214 |  | Montáž laťování na střechách jednoduchých sklonu do 60° osové vzdálenosti do 360 mm | m2 | 167 | 0 | 167 | 0 | 0 |  | 0 |  | 0 | 21 | 0 | 0 |  | SO_02 | 762
[5 empty] | 4 | SP | 762342441 |  | Montáž kontralatí na střechách sklonu do 60° | m | 167 | 0 | 167 | 0 | 0 |  | 0 |  | 0 | 21 | 0 | 0 |  | SO_02 | 762
[5 empty] | 5 | SP | 762395000 |  | Spojovací prostředky pro montáž krovu, bednění, laťování, světlíky, klíny | m3 | 1.336 | 0 | 1.336 | 0 | 0 | 0.02337 | 0.031222 |  | 0 | 21 | 0 | 0 |  | SO_02 | 762
[9 empty] | latě |  | 0 | [8 empty] | _
[9 empty] | 167,0*3,0*0,04*0,05 |  | 1.002 | [8 empty] | _
[9 empty] | kontralatě |  | 0 | [8 empty] | _
[9 empty] | 167,0*0,05*0,04 |  | 0.334 | [8 empty] | _
[11 empty] | 0 | [8 empty] | _
[5 empty] | 22 | H | 60514101 |  | Řezivo jehličnaté lať jakost I 10 - 25 cm2 | m3 | 1.4696 | 0 | 1.4696 | 0 | 0 | 0.55 | 0.80828 |  | 0 | 21 | 0 | 0 |  | SO_02 | 762
[9 empty] | 1,336*1,1 |  | 1.4696 | [8 empty] | _
[11 empty] | 0 | [8 empty] | _
_
[9 empty] | 763: Konstrukce montované | [5 empty] | 0 |  | 0 |  | 0 | _ | 0 | 0
[5 empty] | 1 | SP | 76373123 |  | Montáž a dodávka střešních vazníků vč. dopravy , impregnace a zavětrování vše kompletní dle PD - (nižší část 4200mm x 9210mm) | kpl | 1 | 0 | 1 | 0 | 0 |  | 0 |  | 0 | 21 | 0 | 0 |  | SO_02 | 763
_
[9 empty] | 764: Konstrukce klempířské | [5 empty] | 0 |  | 1.9057 |  | 0.00594 | _ | 0 | 0
[5 empty] | 1 | SP | 764171519 |  | M+D lakovaný trapézový plech tl 0,7 mm do 30° vč. lemování a ostat úpav dle PD | m2 | 167.7046 | 0 | 167.7046 | 0 | 0 | 0.01 | 1.677 |  | 0 | 21 | 0 | 0 |  | SO_02 | 764
[9 empty] | 4,2*9,21*1,08 |  | 41.7766 | [8 empty] | _
[9 empty] | 5,3*11,0*1,08*2,0 |  | 125.928 | [8 empty] | _
[11 empty] | 0 | [8 empty] | _
[5 empty] | 2 | SP | 764252503 |  | Žlab podokapní půlkruhový rš 330 mm lakovaný plech K/2 | m | 38.09 | 0 | 38.09 | 0 | 0 | 0.00202 | 0.076942 |  | 0 | 21 | 0 | 0 |  | SO_02 | 764
[5 empty] | 3 | SP | 764259526 |  | Žlab - kotlík kulatý vel. 330/100 mm lakovaný plech | kus | 4 | 0 | 4 | 0 | 0 | 0.00301 | 0.01204 |  | 0 | 21 | 0 | 0 |  | SO_02 | 764
[5 empty] | 4 | SP | 764510560 |  | Oplechování parapetů rš 400 mm včetně rohů lakovaný plech | m | 6 | 0 | 6 | 0 | 0 | 0.00206 | 0.01236 |  | 0 | 21 | 0 | 0 |  | SO_02 | 764
[9 empty] | K/1 |  | 0 | [8 empty] | _
[9 empty] | 6,0 |  | 6 | [8 empty] | _
[5 empty] | 5 | SP | 764554502 |  | Odpadní trouby kruhové průměr 100 mm lakovaný plech | m | 57.87 | 0 | 57.87 | 0 | 0 | 0.0022 | 0.12731 |  | 0 | 21 | 0 | 0 |  | SO_02 | 764
[5 empty] | 6 | SP | 7640022 |  | Demontáž klempířských prvků | kpl | 1 | 0 | 1 | 0 | 0 |  | 0 | 0.00594 | 0.00594 | 21 | 0 | 0 |  | SO_02 | 764
_
[9 empty] | 765: Krytiny tvrdé | [5 empty] | 0 |  | 0 |  | 0.7052 | _ | 0 | 0
[5 empty] | 1 | SP | 7640018 |  | Demontáž krytiny ze vlnitého plechu do suti | m2 | 118.72 | 0 | 118.72 | 0 | 0 |  | 0 | 0.00594 | 0.7052 | 21 | 0 | 0 |  | SO_02 | 765
[9 empty] | 5,3*11,2*2,0 |  | 118.72 | [8 empty] | _
_
[9 empty] | 7661: Výplně otvorů | [5 empty] | 0 |  | 0 |  | 0 | _ | 0 | 0
[5 empty] | 1 | SP | 766 99 1100 |  | Všechny výrobky jsou kompletní včetně kování, zasklení, nátěrů a ostatní - dle PD, TZ + tab. vč. poznámky |  |  |  | 0 | 0 | 0 | 0 | 0 | 0 | 0 | 21 | 0 | 0 |  | SO_02 | 7661
[5 empty] | 2 | SP | 766 99 3201 |  | M+D vrata garážoví sekční 3080/3400mm - kompletní dle PD,TZ a tab. ozn. 9 - včetně ocelových zárubní | ks | 2 |  | 2 | 0 | 0 | 0 | 0 | 0 | 0 | 21 | 0 | 0 |  | SO_02 | 7661
[5 empty] | 3 | SP | 766 99 3202 |  | M+D dveře jednokřídlové, otočné, plné 800/1970mm - kompletní dle PD,TZ a tab. ozn. 10 - EW15 DP3-C včetně ocelových zárubní a samozavírače | ks | 1 |  | 1 | 0 | 0 | 0 | 0 | 0 | 0 | 21 | 0 | 0 |  | SO_02 | 7661
[5 empty] | 4 | SP | 766 99 3203 |  | M+D dveře jednokřídlové, otočné, plné 900/1970mm - kompletní dle PD,TZ a tab. ozn.11 - EW15 DP3-C včetně ocelových zárubní a samozavírače | ks | 1 |  | 1 | 0 | 0 | 0 | 0 | 0 | 0 | 21 | 0 | 0 |  | SO_02 | 7661
[5 empty] | 5 | SP | 766 99 3204 |  | M+D dveře dvoukřídlové, otočné, plné 1400/1970mm - kompletní dle PD,TZ a tab. ozn. 12 - včetně ocelových zárubní | ks | 1 |  | 1 | 0 | 0 | 0 | 0 | 0 | 0 | 21 | 0 | 0 |  | SO_02 | 7661
[5 empty] | 6 | SP | 766 99 3205 |  | M+D okno plastové 800x820 - kompletní dle PD,TZ a tab. ozn. 01 | ks | 3 |  | 3 | 0 | 0 | 0 | 0 | 0 | 0 | 21 | 0 | 0 |  | SO_02 | 7661
[5 empty] | 7 | SP | 766 99 3206 |  | M+D okno plastové 790x800 - kompletní dle PD,TZ a tab. ozn. 02 | ks | 1 |  | 1 | 0 | 0 | 0 | 0 | 0 | 0 | 21 | 0 | 0 |  | SO_02 | 7661
[5 empty] | 8 | SP | 766 99 3207 |  | M+D okno plastové 970x600 - kompletní dle PD,TZ a tab. ozn. 02 | ks | 1 |  | 1 | 0 | 0 | 0 | 0 | 0 | 0 | 21 | 0 | 0 |  | SO_02 | 7661
_
[9 empty] | 767: Konstrukce zámečnické | [5 empty] | 0 |  | 0 |  | 0.4249 | _ | 0 | 0
[5 empty] | 1 | SP | 767 21 2126 |  | M+D mříže ozn. M1-M5 kompletní dle PD a TZ vč. tabulek | m2 | 3.882 |  | 3.882 | 0 | 0 | 0 | 0 | 0 | 0 | 21 | 0 | 0 |  | SO_02 | 767
[9 empty] | M6-M9 |  | 0 | [8 empty] | _
[9 empty] | 0,8*0,82*3,0 |  | 1.968 | [8 empty] | _
[9 empty] | 0,79*0,8 |  | 0.632 | [8 empty] | _
[9 empty] | 0,97*0,6 |  | 0.582 | [8 empty] | _
[9 empty] | 1,0*0,7 |  | 0.7 | [8 empty] | _
[5 empty] | 2 | SP | 767581801 |  | Demontáž podhledu kazet | m2 | 84.78 | 0 | 84.78 | 0 | 0 |  | 0 | 0.005 | 0.4239 | 21 | 0 | 0 |  | SO_02 | 767
[9 empty] | 42,6+42,18 |  | 84.78 | [8 empty] | _
[5 empty] | 3 | SP | 767996705 |  | Demontáž ocelového přístřešku vč. odvozu a uložení | kpl | 1 | 0 | 1 | 0 | 0 |  | 0 | 0.001 | 0.001 | 21 | 0 | 0 |  | SO_02 | 767
_
[9 empty] | 7681: Podhledy | [5 empty] | 0 |  | 0 |  | 0 | _ | 0 | 0
[5 empty] | 1 | SP | 768 99 1110 |  | Do ocenění podhledů započíst všechny prostupy ,úpravy u světel, PO kastlíky u světel,tmelení - a všechny detaily dle PD a TZ |  | 0 | 0 | 0 | 0 | 0 | 0 | 0 | 0 | 0 | 21 | 0 | 0 |  | SO_02 | 7681
[5 empty] | 2 | SP | 768 99 1114 |  | Podhled SDK tl 15 vč svislých částí a parotěsné zábrany - vše kompletní a PO odolnost dle PD a TZ | m2 | 23.16 | 0 | 23.16 | 0 | 0 | 0 | 0 | 0 | 0 | 21 | 0 | 0 |  | SO_02 | 7681
[9 empty] | m-003 |  | 0 | [8 empty] | _
[9 empty] | 23,16 |  | 23.16 | [8 empty] | _
[5 empty] | 3 | SP | 768 99 1113 |  | Podhled SDK tl 12,5 vč svislých částí a parotěsné zábrany vše kompletní dle PD a TZ | m | 83.49 | 0 | 83.49 | 0 | 0 | 0 | 0 | 0 | 0 | 21 | 0 | 0 |  | SO_02 | 7681
[9 empty] | m-001,002,004 |  | 0 | [8 empty] | _
[9 empty] | 42,18+28,71+12,6 |  | 83.49 | [8 empty] | _
_
[9 empty] | 771: Podlahy z dlaždic | [5 empty] | 0 |  | 2.009 |  | 0 | _ | 0 | 0
[5 empty] | 1 | SP | 771574120 |  | MTŽ protiskluzná dlažba do cementového flexibilního tmelu vše kompletní dle PD a TZ - včetně spárování a soklíků /do ceny zahrnout přechodových lišty při styku s jiným povrchem podlahy/ | m2 | 83.19 | 0 | 83.19 | 0 | 0 | 0.0047 | 0.39099 | 0 | 0 | 21 | 0 | 0 |  | SO_02 | 771
[9 empty] | m-01,02,03 |  | 0 | [8 empty] | _
[9 empty] | 28,71+42,18+12,3 |  | 83.19 | [8 empty] | _
[11 empty] | 0 | [8 empty] | _
[5 empty] | 2 | H | 59763743 |  | Dodání - protiskluzová dlažba 300x300 (na chodbách) - vč. přechodových lišt dle PD+TZ | m2 | 85.1598 |  | 85.1598 | 0 | 0 | 0.019 | 1.618 | 0 | 0 | 21 | 0 | 0 |  | SO_02 | 771
[9 empty] | 83,49*1,02 |  | 85.1598 | [8 empty] | _
[11 empty] | 0 | [8 empty] | _
_
[9 empty] | 777: Podlahy lité | [5 empty] | 0 |  | 0.034508 |  | 0 | _ | 0 | 0
[5 empty] | 1 | SP | 777615215 |  | Nátěry epoxidové podlah betonových dvojnásobné s penetrací vč. soklíku | m2 | 23.16 | 0 | 23.16 | 0 | 0 | 0.00149 | 0.034508 |  | 0 | 21 | 0 | 0 |  | SO_02 | 777
[9 empty] | m-3 |  | 0 | [8 empty] | _
[9 empty] | 23,16 |  | 23.16 | [8 empty] | _
[11 empty] | 0 | [8 empty] | _
_
[9 empty] | 784: Malby | [5 empty] | 0 |  | 0.1868 |  | 0 | _ | 0 | 0
[5 empty] | 1 | SP | 7844536 |  | Nátěr na SDK vč. penetrace | m2 | 106.35 | 0 | 106.35 | 0 | 0 | 0.00039 | 0.041476 |  | 0 | 21 | 0 | 0 |  | SO_02 | 784
[9 empty] | 23,16+83,19 |  | 106.35 | [8 empty] | _
[5 empty] | 2 | SP | 784453622 |  | Malby směsi PRIMALEX tekuté disperzní bílé omyvatelné dvojnásobné s penetrací místnost v do 5 m | m2 | 372.632 | 0 | 372.632 | 0 | 0 | 0.00039 | 0.14533 |  | 0 | 21 | 0 | 0 |  | SO_02 | 784
[9 empty] | dle omítek |  | 0 | [8 empty] | _
[9 empty] | 5,72+276,912+90,0 |  | 372.632 | [8 empty] | _
_
[9 empty] | VRN: Vedlejší rozpočtové náklady | [5 empty] | 0 |  | 0 |  | 0 | _ | 0 | 0
[5 empty] | 1 | ON | 07 |  | Zařízení staveniště | % | 1 | 0 | 1 | 0 | 0 |  | 0 |  | 0 | 21 | 0 | 0 |  | SO_02 | VRN
_
_
[9 empty] | SO_03: Přístřešek pro automobily | [5 empty] | 0 |  | 55.9987 |  | 9.7066 | _ | 0 | 0
[9 empty] | 001: Zemní práce | [5 empty] | 0 |  | 0 |  | 9.7066 | _ | 0 | 0
[5 empty] | 1 | SP | 113107112 |  | Odstranění podkladu pl do 50 m2 z kameniva těženého tl 200 mm | m2 | 16.94 | 0 | 16.94 | 0 | 0 |  | 0 | 0.24 | 4.0656 | 21 | 0 | 0 |  | SO_03 | 001
[9 empty] | 1,1*1,1*14,0 |  | 16.94 | [8 empty] | _
[11 empty] | 0 | [8 empty] | _
[5 empty] | 2 | SP | 113107122 |  | Odstranění podkladu pl do 50 m2 z kameniva drceného tl 200 mm | m2 | 16.94 | 0 | 16.94 | 0 | 0 |  | 0 | 0.235 | 3.9809 | 21 | 0 | 0 |  | SO_03 | 001
[5 empty] | 3 | SP | 113107141 |  | Odstranění podkladu pl do 50 m2 živičných tl 50 mm | m2 | 16.94 | 0 | 16.94 | 0 | 0 |  | 0 | 0.098 | 1.6601 | 21 | 0 | 0 |  | SO_03 | 001
[5 empty] | 4 | SP | 131201101 |  | Hloubení jam nezapažených v hornině tř. 3 objemu do 100 m3 | m3 | 16.94 | 0 | 16.94 | 0 | 0 |  | 0 |  | 0 | 21 | 0 | 0 |  | SO_03 | 001
[9 empty] | 1,1*1,1*1,0*14,0 |  | 16.94 | [8 empty] | _
[5 empty] | 5 | SP | 131201109 |  | Příplatek za lepivost u hloubení jam nezapažených v hornině tř. 3 | m3 | 8.47 | 0 | 8.47 | 0 | 0 |  | 0 |  | 0 | 21 | 0 | 0 |  | SO_03 | 001
[9 empty] | 16,94*0,5 |  | 8.47 | [8 empty] | _
[5 empty] | 6 | SP | 131203101 |  | Hloubení jam ručním nebo pneum nářadím v soudržných horninách tř. 3 - dokopávky | m3 | 1.6 | 0 | 1.6 | 0 | 0 |  | 0 |  | 0 | 21 | 0 | 0 |  | SO_03 | 001
[5 empty] | 7 | SP | 131203109 |  | Příplatek za lepivost u hloubení jam ručním nebo pneum nářadím v hornině tř. 3 | m3 | 0.8 | 0 | 0.8 | 0 | 0 |  | 0 |  | 0 | 21 | 0 | 0 |  | SO_03 | 001
[9 empty] | 1,6*0,5 |  | 0.8 | [8 empty] | _
[5 empty] | 8 | SP | 162701105 |  | Vodorovné přemístění výkopku/sypaniny tř. 1 až 4 na skládku dodavatele vč uložení dle zákona | m3 | 16.94 | 0 | 16.94 | 0 | 0 |  | 0 |  | 0 | 21 | 0 | 0 |  | SO_03 | 001
_
[9 empty] | 002: Základy | [5 empty] | 0 |  | 49.9073 |  | 0 | _ | 0 | 0
[5 empty] | 1 | SP | 271532213 |  | Podsyp pod základové konstrukce se zhutněním z hrubého kameniva frakce 8 až 16 mm | m3 | 3.388 | 0 | 3.388 | 0 | 0 | 2.16 | 7.3181 |  | 0 | 21 | 0 | 0 |  | SO_03 | 002
[9 empty] | 1,1*1,1*0,2*14,0 |  | 3.388 | [8 empty] | _
[5 empty] | 2 | SP | 275321511 |  | Základové patky ze ŽB tř. C 25/30 | m3 | 16.94 | 0 | 16.94 | 0 | 0 | 2.4533 | 41.5587 |  | 0 | 21 | 0 | 0 |  | SO_03 | 002
[9 empty] | 1,1*1,1*1,0*14,0 |  | 16.94 | [8 empty] | _
[11 empty] | 0 | [8 empty] | _
[5 empty] | 3 | SP | 275353151 |  | Bednění kotevních otvorů v základových patkách průřezu do 0,25 m2 hl 1 m | kus | 14 | 0 | 14 | 0 | 0 | 0.02277 | 0.31878 |  | 0 | 21 | 0 | 0 |  | SO_03 | 002
[5 empty] | 4 | SP | 275361821 |  | Výztuž základových patek betonářskou ocelí 10 505 (R) | t | 0.67133 | 0 | 0.67133 | 0 | 0 | 1.0602 | 0.71172 |  | 0 | 21 | 0 | 0 |  | SO_03 | 002
[9 empty] | 671,328*0,001 |  | 0.67133 | [8 empty] | _
_
[9 empty] | 005: Komunikace | [5 empty] | 0 |  | 5.929 |  | 0 | _ | 0 | 0
[5 empty] | 1 | SP | 57214112 |  | Dolpněníní povrchu dosavadních krytů asfaltovým betonem ACO (AB) tl do 60 mm+podkl. vrstvy | m2 | 16.94 | 0 | 16.94 | 0 | 0 | 0.35 | 5.929 |  | 0 | 21 | 0 | 0 |  | SO_03 | 005
[9 empty] | 1,1*1,1*14,0 |  | 16.94 | [8 empty] | _
[11 empty] | 0 | [8 empty] | _
_
[9 empty] | 009: Ostatní konstrukce a práce | [5 empty] | 0 |  | 0 |  | 0 | _ | 0 | 0
[5 empty] | 1 | SP | 919735112 |  | Řezání stávajícího živičného krytu hl do 100 mm | m | 78.4 | 0 | 78.4 | 0 | 0 |  | 0 |  | 0 | 21 | 0 | 0 |  | SO_03 | 009
[9 empty] | 1,4*4,0*14,0 |  | 78.4 | [8 empty] | _
_
[9 empty] | 0092: Lešení | [5 empty] | 0 |  | 0 |  | 0 | _ | 0 | 0
[5 empty] | 1 | SP | 9491111 |  | Lešení nebo plošiny dle potřeb dodavatele při dodržení předpisů BOZ | Kč | 1 | 0 | 1 | 0 | 0 |  | 0 |  | 0 | 21 | 0 | 0 |  | SO_03 | 0092
_
[9 empty] | 021: Silnoproud | [5 empty] | 0 |  | 0.00039 |  | 0 | _ | 0 | 0
[5 empty] | 1 | SP | 210 |  | ELT - celkem | Kč | 1 | 0 | 1 | 0 | 0 | 0.00039 | 0.00039 |  | 0 | 21 | 0 | 0 |  | SO_03 | 021
_
[9 empty] | 043: Ocelové konstrukce | [5 empty] | 0 |  | 0 |  | 0 | _ | 0 | 0
[5 empty] | 1 | SP | 430 99 1110 |  | Výrobky jsou kompletní vč.nátěrů, prostupů, lemování, spoj. materiálů a ostat. dle PD,TZ + tab |  | 0 | 0 | 0 | 0 | 0 | 0 | 0 | 0 | 0 | 21 | 0 | 0 |  | SO_03 | 043
[5 empty] | 2 | SP | 430 99 2123 |  | M+D OK tyčová ocel dle PD a TZ S 235 | kg | 4967.3 |  | 4967.3 | 0 | 0 | 0 | 0 | 0 | 0 | 21 | 0 | 0 |  | SO_03 | 043
[5 empty] | 3 | SP | 430 99 4126 |  | M+D OK - lakované profilované plechy vč. lemů dle PD a TZ | kg | 6876.8 | 0 | 6876.8 | 0 | 0 | 0 | 0 | 0 | 0 | 21 | 0 | 0 |  | SO_03 | 043
_
[9 empty] | 099: Přesun hmot HSV | [5 empty] | 0 |  | 0 |  | 0 | _ | 0 | 0
[5 empty] | 1 | SP | 998011001 |  | Přesun hmot pro budovy v do 6 m | t | 55.8363 | 0 | 55.8363 | 0 | 0 |  | 0 |  | 0 | 21 | 0 | 0 |  | SO_03 | 099
_
[9 empty] | 764: Konstrukce klempířské | [5 empty] | 0 |  | 0.16203 |  | 0 | _ | 0 | 0
[5 empty] | 1 | SP | 764252503 |  | Žlab podokapní půlkruhový rš 330 mm lakovaný plech K/2 | m | 43.1 | 0 | 43.1 | 0 | 0 | 0.00202 | 0.087062 |  | 0 | 21 | 0 | 0 |  | SO_03 | 764
[5 empty] | 2 | SP | 764259526 |  | Žlab - kotlík kulatý vel. 330/100 mm lakovaný plech | kus | 7 | 0 | 7 | 0 | 0 | 0.00301 | 0.02107 |  | 0 | 21 | 0 | 0 |  | SO_03 | 764
[5 empty] | 3 | SP | 764554502 |  | Odpadní trouby kruhové průměr 100 mm lakovaný plech | m | 24.5 | 0 | 24.5 | 0 | 0 | 0.0022 | 0.0539 |  | 0 | 21 | 0 | 0 |  | SO_03 | 764
[9 empty] | 3,5*7,0 |  | 24.5 | [8 empty] | _
_
[9 empty] | VRN: Vedlejší rozpočtové náklady | [5 empty] | 0 |  | 0 |  | 0 | _ | 0 | 0
[5 empty] | 1 | ON | 07 |  | Zařízení staveniště | % | 1 | 0 | 1 | 0 | 0 |  | 0 |  | 0 | 21 | 0 | 0 |  | SO_03 | VRN
_
_
[9 empty] | SO_04: Oplocení + bourání bet. konstrukcí | [5 empty] | 0 |  | 187.4027 |  | 95.6866 | _ | 0 | 0
[9 empty] | 001: Zemní práce | [5 empty] | 0 |  | 0 |  | 0 | _ | 0 | 0
[5 empty] | 1 | SP | 132201101 |  | Hloubení rýh š do 600 mm v hornině tř. 3 objemu do 100 m3 | m3 | 32.697 | 0 | 32.697 | 0 | 0 |  | 0 |  | 0 | 21 | 0 | 0 |  | SO_04 | 001
[9 empty] | pro podhrabové desky |  | 0 | [8 empty] | _
[9 empty] | 149,0*0,3*0,3 |  | 13.41 | [8 empty] | _
[9 empty] | 214,3*0,3*0,3 |  | 19.287 | [8 empty] | _
[11 empty] | 0 | [8 empty] | _
[5 empty] | 2 | SP | 132201109 |  | Příplatek za lepivost k hloubení rýh š do 600 mm v hornině tř. 3 | m3 | 16.2465 | 0 | 16.2465 | 0 | 0 |  | 0 |  | 0 | 21 | 0 | 0 |  | SO_04 | 001
[9 empty] | 32,493*0,5 |  | 16.2465 | [8 empty] | _
[5 empty] | 3 | SP | 133201101 |  | Hloubení šachet v hornině tř. 3 objemu do 100 m3 | m3 | 35.493 | 0 | 35.493 | 0 | 0 |  | 0 |  | 0 | 21 | 0 | 0 |  | SO_04 | 001
[9 empty] | oplocení pletivové |  | 0 | [8 empty] | _
[9 empty] | 0,3*0,3*0,9*58,0 |  | 4.698 | [8 empty] | _
[9 empty] | oplocení trapézový plech |  | 0 | [8 empty] | _
[9 empty] | 0.5*0,5*0,9*91,0 |  | 20.475 | [8 empty] | _
[9 empty] | brána |  | 0 | [8 empty] | _
[9 empty] | 0,6*0,6*1,0*12,0 |  | 4.32 | [8 empty] | _
[9 empty] | základy pro pojezdy brán |  | 0 | [8 empty] | _
[9 empty] | 6,0 |  | 6 | [8 empty] | _
[5 empty] | 4 | SP | 133201109 |  | Příplatek za lepivost u hloubení šachet v hornině tř. 3 | m3 | 17.7465 | 0 | 17.7465 | 0 | 0 |  | 0 |  | 0 | 21 | 0 | 0 |  | SO_04 | 001
[9 empty] | 35,493*0,5 |  | 17.7465 | [8 empty] | _
[11 empty] | 0 | [8 empty] | _
[5 empty] | 5 | SP | 174101101 |  | Zásyp jam, šachet rýh nebo kolem objektů sypaninou se zhutněním vč dodání a dovozu vhodné zeminy | m3 | 15 | 0 | 15 | 0 | 0 |  | 0 |  | 0 | 21 | 0 | 0 |  | SO_04 | 001
[9 empty] | po vybouraných konstrukcích + ostartní |  | 0 | [8 empty] | _
[9 empty] | 15,0 |  | 15 | [8 empty] | _
[5 empty] | 6 | SP | 181101102 |  | Úprava plochy v hornině tř. 1 až 4 se zhutněním | m2 | 749 | 0 | 749 | 0 | 0 |  | 0 |  | 0 | 21 | 0 | 0 |  | SO_04 | 001
[9 empty] | ploty |  | 0 | [8 empty] | _
[9 empty] | 150,0*1,5 |  | 225 | [8 empty] | _
[9 empty] | 216,0*1,5 |  | 324 | [8 empty] | _
[9 empty] | po vybouraných konstrukcích |  | 0 | [8 empty] | _
[9 empty] | 200,0 |  | 200 | [8 empty] | _
[11 empty] | 0 | [8 empty] | _
[5 empty] | 7 | SP | 131 99 1113 |  | Odvoz zeminy z výkopů na skládku zhotovitele a uložit dle zákona - /na stavbě uložit do kontejneru nebo auta a odvézt mimo závod/ | m3 | 68.463 | 0 | 68.463 | 0 | 0 | 0 | 0 | 0 | 0 | 21 | 0 | 0 |  | SO_04 | 001
[9 empty] | 32,67+35,793 |  | 68.463 | [8 empty] | _
_
[9 empty] | 002: Základy | [5 empty] | 0 |  | 90.3194 |  | 0 | _ | 0 | 0
[5 empty] | 1 | SP | 275311126 |  | Základové patky a bloky z betonu prostého C 20/25 | m3 | 35.493 | 0 | 35.493 | 0 | 0 | 2.536 | 90.0088 |  | 0 | 21 | 0 | 0 |  | SO_04 | 002
[9 empty] | oplocení pletivové |  | 0 | [8 empty] | _
[9 empty] | 0,3*0,3*0,9*58,0 |  | 4.698 | [8 empty] | _
[9 empty] | oplocení trapézový plech |  | 0 | [8 empty] | _
[9 empty] | 0.5*0,5*0,9*91,0 |  | 20.475 | [8 empty] | _
[9 empty] | brána |  | 0 | [8 empty] | _
[9 empty] | 0,6*0,6*12,0 |  | 4.32 | [8 empty] | _
[9 empty] | základy pro pojezdy brán |  | 0 | [8 empty] | _
[9 empty] | 6,0 |  | 6 | [8 empty] | _
[11 empty] | 0 | [8 empty] | _
[5 empty] | 2 | SP | 275351215 |  | Zřízení bednění stěn základových patek | m2 | 36.24 | 0 | 36.24 | 0 | 0 | 0.00103 | 0.037327 |  | 0 | 21 | 0 | 0 |  | SO_04 | 002
[9 empty] | 0,3*4,0*0,15*58,0 |  | 10.44 | [8 empty] | _
[9 empty] | 0,5*4,0*0,15*86,0 |  | 25.8 | [8 empty] | _
[5 empty] | 3 | SP | 275351216 |  | Odstranění bednění stěn základových patek | m2 | 36.24 | 0 | 36.24 | 0 | 0 |  | 0 |  | 0 | 21 | 0 | 0 |  | SO_04 | 002
[5 empty] | 4 | SP | 275353151 |  | Bednění kotevních otvorů v základových patkách průřezu do 0,25 m2 hl 1 m | kus | 12 | 0 | 12 | 0 | 0 | 0.02277 | 0.27324 |  | 0 | 21 | 0 | 0 |  | SO_04 | 002
[9 empty] | u vrat |  | 0 | [8 empty] | _
[9 empty] | 4,0*3,0 |  | 12 | [8 empty] | _
[11 empty] | 0 | [8 empty] | _
_
[9 empty] | 003: Svislé konstrukce | [5 empty] | 0 |  | 29.5393 |  | 0 | _ | 0 | 0
[5 empty] | 1 | SP | 338171122 |  | Osaz sloup plot oc 2,6m v zabeton | kus | 149 | 0 | 149 | 0 | 0 | 0.1215 | 18.1035 | 0 | 0 | 21 | 0 | 0 |  | SO_04 | 003
[9 empty] | pletivový plot |  | 0 | [8 empty] | _
[9 empty] | 58,0 |  | 58 | [8 empty] | _
[9 empty] | plot-trapézový plech |  | 0 | [8 empty] | _
[9 empty] | 91,0 |  | 91 | [8 empty] | _
[5 empty] | 2 | SP | 348121122 |  | Osazování ŽB desek plotových podhrabových do 3000 mm | kus | 141 | 0 | 141 | 0 | 0 | 0.00702 | 0.98982 |  | 0 | 21 | 0 | 0 |  | SO_04 | 003
[9 empty] | pletivový |  | 0 | [8 empty] | _
[9 empty] | 37,0+17,0 |  | 54 | [8 empty] | _
[9 empty] | trapezový |  | 0 | [8 empty] | _
[9 empty] | 1,0+86,0 |  | 87 | [8 empty] | _
[11 empty] | 0 | [8 empty] | _
[5 empty] | 3 | H | 59233119 |  | Deska plotová podhrabová 2450x50x300 cm | kus | 103 | 0 | 103 | 0 | 0 | 0.066 | 6.798 |  | 0 | 21 | 0 | 0 |  | SO_04 | 003
[9 empty] | pletivový |  | 0 | [8 empty] | _
[9 empty] | 17,0 |  | 17 | [8 empty] | _
[9 empty] | trapézový |  | 0 | [8 empty] | _
[9 empty] | 86,0 |  | 86 | [8 empty] | _
[11 empty] | 0 | [8 empty] | _
[5 empty] | 4 | H | 59233120 |  | Deska plotová podhrabová 2950x50x300 cm | kus | 38 | 0 | 38 | 0 | 0 | 0.096 | 3.648 |  | 0 | 21 | 0 | 0 |  | SO_04 | 003
[9 empty] | pletivový |  | 0 | [8 empty] | _
[9 empty] | 37,0 |  | 37 | [8 empty] | _
[9 empty] | trapézový |  | 0 | [8 empty] | _
[9 empty] | 1,0 |  | 1 | [8 empty] | _
[11 empty] | 0 | [8 empty] | _
_
[9 empty] | 005: Komunikace | [5 empty] | 0 |  | 2.8 |  | 0 | _ | 0 | 0
[5 empty] | 1 | SP | 572141112 |  | Dolpněníní povrchu dosavadních krytů asfaltovým betonem ACO (AB) tl do 60 mm+podkl. vrstvy | m2 | 8 | 0 | 8 | 0 | 0 | 0.35 | 2.8 |  | 0 | 21 | 0 | 0 |  | SO_04 | 005
_
[9 empty] | 006: Úpravy povrchu | [5 empty] | 0 |  | 64.7401 |  | 0 | _ | 0 | 0
[5 empty] | 1 | SP | 635111215 |  | Násyp pod podlahy ze štěrkopísku se zhutněním | m3 | 32.697 | 0 | 32.697 | 0 | 0 | 1.98 | 64.7401 |  | 0 | 21 | 0 | 0 |  | SO_04 | 006
[9 empty] | pro podhrabové desky |  | 0 | [8 empty] | _
[9 empty] | 149,0*0,3*0,3 |  | 13.41 | [8 empty] | _
[9 empty] | 214,3*0,3*0,3 |  | 19.287 | [8 empty] | _
_
[9 empty] | 0096: Bourání | [5 empty] | 0 |  | 0.0039704 |  | 95.6866 | _ | 0 | 0
[5 empty] | 1 | SP | 981511114 |  | Bourání konstrukcí z betonu železového postupným rozebíráním | m3 | 31.704 | 0 | 31.704 | 0 | 0 | 0.0001 | 0.0031704 | 2.41 | 76.4066 | 21 | 0 | 0 |  | SO_04 | 0096
[9 empty] | bet základy |  | 0 | [8 empty] | _
[9 empty] | 8,456 |  | 8.456 | [8 empty] | _
[9 empty] | bet. zídka |  | 0 | [8 empty] | _
[9 empty] | 6,552 |  | 6.552 | [8 empty] | _
[9 empty] | šachta |  | 0 | [8 empty] | _
[9 empty] | 2,0 |  | 2 | [8 empty] | _
[9 empty] | bet. rigol |  | 0 | [8 empty] | _
[9 empty] | (1,0+5,811+8,371+2,143)*0,6*0,4 |  | 4.158 | [8 empty] | _
[9 empty] | vpust |  | 0 | [8 empty] | _
[9 empty] | 1,5 |  | 1.5 | [8 empty] | _
[9 empty] | u AB |  | 0 | [8 empty] | _
[9 empty] | 1,35+5,688 |  | 7.038 | [8 empty] | _
[9 empty] | vodoměrná šachta |  | 0 | [8 empty] | _
[9 empty] | 2,0 |  | 2 | [8 empty] | _
[11 empty] | 0 | [8 empty] | _
[5 empty] | 2 | SP | 98151112 |  | Bourání konstrukcí ze živice (stávající asfaltová plocha) | m2 | 8 | 0 | 8 | 0 | 0 | 0.0001 | 0.0008 | 2.41 | 19.28 | 21 | 0 | 0 |  | SO_04 | 0096
[5 empty] | 3 | SP | 979081111 |  | Odvoz suti a vybouraných hmot na skládku dodavatele a uložit dle zákona | t | 95.6866 | 0 | 95.6866 | 0 | 0 |  | 0 |  | 0 | 21 | 0 | 0 |  | SO_04 | 0096
_
[9 empty] | 099: Přesun hmot HSV | [5 empty] | 0 |  | 0 |  | 0 | _ | 0 | 0
[5 empty] | 1 | SP | 998151111 |  | Přesun hmot pro oplocení | t | 187.4027 | 0 | 187.4027 | 0 | 0 |  | 0 |  | 0 | 21 | 0 | 0 |  | SO_04 | 099
_
[9 empty] | 767: Konstrukce zámečnické | [5 empty] | 0 |  | 0 |  | 0 | _ | 0 | 0
[5 empty] | 1 | SP | 430 99 1110 |  | Výrobky jsou kompletní vč.nátěrů, prostupů, lemování, spoj. materiálů a ostat. dle PD,TZ + tab |  | 0 | 0 | 0 | 0 | 0 | 0 | 0 | 0 | 0 | 21 | 0 | 0 |  | SO_04 | 767
[5 empty] | 2 | SP | 767 99 1112 |  | M+d poplast. oplocení , pozink.sloupky a vzpěry+nátěr, ostnatý drát, napínáky+ ostatní dle PD+TZ - vč úcyhytů pro podhrabové desky | m | 149 | 0 | 149 | 0 | 0 | 0 | 0 | 0 | 0 | 21 | 0 | 0 |  | SO_04 | 767
[9 empty] | pletivový |  | 0 | [8 empty] | _
[9 empty] | 149,0 |  | 149 | [8 empty] | _
[11 empty] | 0 | [8 empty] | _
[5 empty] | 3 | SP | 767 99 1113 |  | M+d OK sloupky + konstrukce pro trapézový plot ostatní dle PD+TZ - vč úcyhytů pro podhrabové desky | kg | 2295 | 0 | 2295 | 0 | 0 | 0 | 0 | 0 | 0 | 21 | 0 | 0 |  | SO_04 | 767
[9 empty] | trapezový plot |  | 0 | [8 empty] | _
[9 empty] | 1582,0+713,0 |  | 2295 | [8 empty] | _
[11 empty] | 0 | [8 empty] | _
[5 empty] | 4 | SP | 767 99 1114 |  | M+d OK - trapézový plech+detaily + ostatní dle PD+TZ | m2 | 396.5 | 0 | 396.5 | 0 | 0 | 0 | 0 | 0 | 0 | 21 | 0 | 0 |  | SO_04 | 767
[9 empty] | trapezový |  | 0 | [8 empty] | _
[9 empty] | 396,5 |  | 396.5 | [8 empty] | _
[11 empty] | 0 | [8 empty] | _
[5 empty] | 5 | SP | 767 99 2114 |  | M+d pojezdová brána otvor 6000x2000 - dodávka montáž, elektrozapojení, zprovoznění +doprava dle PD+TZ | kus | 1 | 0 | 1 | 0 | 0 | 0 | 0 | 0 | 0 | 21 | 0 | 0 |  | SO_04 | 767
[5 empty] | 6 | SP | 767 99 2115 |  | M+d pojezdová brána otvor 4500x2000 - dodávka montáž, elektrozapojení, zprovoznění +doprava dle PD+TZ | kus | 1 | 0 | 1 | 0 | 0 | 0 | 0 | 0 | 0 | 21 | 0 | 0 |  | SO_04 | 767
[5 empty] | 7 | SP | 767 99 2116 |  | M+d vjezdová brána otvor 3000x2000 výplň trapézový plech - dodávka montáž, elektrozapojení, zprovoznění +doprava dle PD+TZ | kus | 1 | 0 | 1 | 0 | 0 | 0 | 0 | 0 | 0 | 21 | 0 | 0 |  | SO_04 | 767
_
[9 empty] | VRN: Vedlejší rozpočtové náklady | [5 empty] | 0 |  | 0 |  | 0 | _ | 0 | 0
[5 empty] | 1 | ON | 07 |  | Zařízení staveniště | % | 1 | 0 | 1 | 0 | 0 |  | 0 |  | 0 | 21 | 0 | 0 |  | SO_04 | VRN
_
_
[9 empty] | SO_04a: Zpevněné plochy | [5 empty] | 0 |  | 43.2099 |  | 1.8909 | _ | 0 | 0
[9 empty] | 001: Zemní práce | [5 empty] | 0 |  | 0 |  | 1.8909 | _ | 0 | 0
[5 empty] | 1 | SP | 113107112 |  | Odstranění podkladu pl do 50 m2 z kameniva těženého tl 200 mm | m2 | 3.3 | 0 | 3.3 | 0 | 0 |  | 0 | 0.24 | 0.792 | 21 | 0 | 0 |  | SO_04a | 001
[9 empty] | 0,6*11,0*0,5 |  | 3.3 | [8 empty] | _
[11 empty] | 0 | [8 empty] | _
[5 empty] | 2 | SP | 113107122 |  | Odstranění podkladu pl do 50 m2 z kameniva drceného tl 200 mm | m2 | 3.3 | 0 | 3.3 | 0 | 0 |  | 0 | 0.235 | 0.7755 | 21 | 0 | 0 |  | SO_04a | 001
[5 empty] | 3 | SP | 113107141 |  | Odstranění podkladu pl do 50 m2 živičných tl 50 mm | m2 | 3.3 | 0 | 3.3 | 0 | 0 |  | 0 | 0.098 | 0.3234 | 21 | 0 | 0 |  | SO_04a | 001
[5 empty] | 4 | SP | 122201101 |  | Odkopávky a prokopávky nezapažené v hornině tř. 3 objem do 100 m3 | m3 | 18.63 | 0 | 18.63 | 0 | 0 |  | 0 |  | 0 | 21 | 0 | 0 |  | SO_04a | 001
[9 empty] | 13,5*3,45*0,4 |  | 18.63 | [8 empty] | _
[11 empty] | 0 | [8 empty] | _
[5 empty] | 5 | SP | 122201109 |  | Příplatek za lepivost u odkopávek v hornině tř. 1 až 3 | m3 | 9.315 | 0 | 9.315 | 0 | 0 |  | 0 |  | 0 | 21 | 0 | 0 |  | SO_04a | 001
[9 empty] | 18,63*0,5 |  | 9.315 | [8 empty] | _
[11 empty] | 0 | [8 empty] | _
[5 empty] | 6 | SP | 162701105 |  | Vodorovné přemístění výkopku/sypaniny tř. 1 až 4 na skládku dodavatele vč uložení dle zákona | m3 | 3.3 | 0 | 3.3 | 0 | 0 |  | 0 |  | 0 | 21 | 0 | 0 |  | SO_04a | 001
_
[9 empty] | 005: Komunikace | [5 empty] | 0 |  | 37.8101 |  | 0 | _ | 0 | 0
[5 empty] | 1 | SP | 564851111 |  | Podklad ze štěrkodrtě ŠD tl 150 mm | m2 | 46.44 | 0 | 46.44 | 0 | 0 | 0.27994 | 13.0004 |  | 0 | 21 | 0 | 0 |  | SO_04a | 005
[5 empty] | 2 | SP | 564851112 |  | Podklad ze štěrkodrtě ŠD tl 160 mm | m2 | 46.44 | 0 | 46.44 | 0 | 0 | 0.29811 | 13.8442 |  | 0 | 21 | 0 | 0 |  | SO_04a | 005
[5 empty] | 3 | SP | 565135111 |  | Asfaltový beton vrstva podkladní ACP 16 (obalované kamenivo OKS) tl 50 mm š do 3 m | m2 | 46.44 | 0 | 46.44 | 0 | 0 | 0.13188 | 6.1245 |  | 0 | 21 | 0 | 0 |  | SO_04a | 005
[5 empty] | 4 | SP | 573231108 |  | Postřik živičný spojovací ze silniční emulze v množství 0,50 kg/m2 | m2 | 46.44 | 0 | 46.44 | 0 | 0 | 0.00051 | 0.023684 |  | 0 | 21 | 0 | 0 |  | SO_04a | 005
[5 empty] | 5 | SP | 577134221 |  | Asfaltový beton vrstva obrusná ACO 11 (ABS) tř. II tl 40 mm š přes 3 m z nemodifikovaného asfaltu | m2 | 46.44 | 0 | 46.44 | 0 | 0 | 0.10373 | 4.8172 |  | 0 | 21 | 0 | 0 |  | SO_04a | 005
[9 empty] | 13,5*3,44 |  | 46.44 | [8 empty] | _
_
[9 empty] | 009: Ostatní konstrukce a práce | [5 empty] | 0 |  | 5.3999 |  | 0 | _ | 0 | 0
[5 empty] | 1 | SP | 915111111 |  | Vodorovné dopravní značení dělící čáry souvislé š 125 mm základní bílá barva | m | 40.5 | 0 | 40.5 | 0 | 0 | 8e-05 | 0.00324 |  | 0 | 21 | 0 | 0 |  | SO_04a | 009
[9 empty] | 13,5+4,5*6,0 |  | 40.5 | [8 empty] | _
[11 empty] | 0 | [8 empty] | _
[5 empty] | 2 | SP | 916131213 |  | Osazení silničního obrubníku betonového stojatého s boční opěrou do lože z betonu prostého | m | 20.25 | 0 | 20.25 | 0 | 0 | 0.1554 | 3.1469 |  | 0 | 21 | 0 | 0 |  | SO_04a | 009
[9 empty] | 3,5*2,0+13,25 |  | 20.25 | [8 empty] | _
[5 empty] | 3 | SP | 919735112 |  | Řezání stávajícího živičného krytu hl do 100 mm | m | 11 | 0 | 11 | 0 | 0 |  | 0 |  | 0 | 21 | 0 | 0 |  | SO_04a | 009
[5 empty] | 4 | H | 59217450 |  | Obrubník betonový chodníkový ABO 1-15 100x15x30 cm | kus | 20.4525 | 0 | 20.4525 | 0 | 0 | 0.11 | 2.2498 |  | 0 | 21 | 0 | 0 |  | SO_04a | 009
[9 empty] | 20,25*1,01 |  | 20.4525 | [8 empty] | _
[11 empty] | 0 | [8 empty] | _
_
[9 empty] | 099: Přesun hmot HSV | [5 empty] | 0 |  | 0 |  | 0 | _ | 0 | 0
[5 empty] | 32 | SP | 998225111 |  | Přesun hmot pro pozemní komunikace s krytem z kamene, monolitickým betonovým nebo živičným | t | 43.2099 | 0 | 43.2099 | 0 | 0 |  | 0 |  | 0 | 21 | 0 | 0 |  | SO_04a | 099
_
[9 empty] | VRN: Vedlejší rozpočtové náklady | [5 empty] | 0 |  | 0 |  | 0 | _ | 0 | 0
[5 empty] | 1 | ON | 07 |  | Zařízení staveniště | % | 1 | 0 | 1 | 0 | 0 |  | 0 |  | 0 | 21 | 0 | 0 |  | SO_04a | VRN
_
_
[9 empty] | SO_05: Venkovní kanalizace vč. vsaků | [5 empty] | 0 |  | 0.00039 |  | 0 | _ | 0 | 0
[9 empty] | 720: Zdravotní technika | [5 empty] | 0 |  | 0.00039 |  | 0 | _ | 0 | 0
[5 empty] | 1 | SP | 720 |  | ZTI - celkem | Kč | 1 | 0 | 1 | 0 | 0 | 0.00039 | 0.00039 |  | 0 | 21 | 0 | 0 |  | SO_05 | 720
_
_
[9 empty] | SO_07: Venkovní rozvody EI | [5 empty] | 0 |  | 0.00039 |  | 0 | _ | 0 | 0
[9 empty] | 021: Silnoproud | [5 empty] | 0 |  | 0.00039 |  | 0 | _ | 0 | 0
[5 empty] | 1 | SP | 210 |  | ELT - celkem | Kč | 1 | 0 | 1 | 0 | 0 | 0.00039 | 0.00039 |  | 0 | 21 | 0 | 0 |  | SO_07 | 021
_
_
[9 empty] | SO_08: SLP_Kamerový systém | [5 empty] | 0 |  | 0.00039 |  | 0 | _ | 0 | 0
[9 empty] | 022: Slaboproud | [5 empty] | 0 |  | 0.00039 |  | 0 | _ | 0 | 0
[5 empty] | 1 | SP | 220 |  | SLP - celkem | Kč | 1 | 0 | 1 | 0 | 0 | 0.00039 | 0.00039 |  | 0 | 21 | 0 | 0 |  | SO_08 | 022
_
_
_

## Figury
Figura | Výraz | Hodnota | Popis