## Část 1
Služební vozidlo neoznačené - zvláštního zaměření
Parametr | požadavek zadavatele | vyplní dodavatel | instrukce pro vyplnění sloupce C
Typ vozidla |  |  | konkrétní údaj
Motor | vznětový přeplňovaný |  | ano
| obsah max. 2000 cm3 |  | konkrétní údaj
| výkon min. 110 kW |  | konkrétní údaj
| maximální točivý moment min. 300 Nm |  | konkrétní údaj
| spotřeba PHM pro kombinovaný provoz (pozn.: nesmí přesáhnout hodnoty uvedené v příloze č. 2 nařízení vlády č. 173/2016 Sb.) |  | konkrétní údaj
| dle platné legislativy, vozidla homologovaná po 1. 1. 2015 EURO 6 |  | ano
Převodovka | 6st. manuální |  | ano
| pohon přední nápravy |  | ano
Rozměry | rozvor min. 2600 mm |  | konkrétní údaj
| zavazadlový prostor min. 520 l (objem bez sklopených zadních opěradel při maximálním zvětšení prostoru pro cestující na zadních sedadlech) |  | konkrétní údaj
Karoserie | hatchback, liftback |  | ano
| počet dveří 5 |  | ano
| počet míst k sezení 5 |  | ano
Kola | sada (5 ks) letních pneumatik, disky z lehké slitiny 16", rychlostní index "V", z toho 1 ks plnohodnotná rezerva (letní pneu); v případě systému přímého měření tlaku vzduchu včetně senzorů, celoroční pneumatiky nejsou přípustné |  | ano
| sada (5 ks) zimních pneumatik včetně ocelových disků 16" a 4 ks krytů kol, rychlostní index "V", z toho 1 ks plnohodnotná rezerva (zimní pneu), v případě systému přímého měření tlaku vzduchu včetně senzorů, celoroční pneumatiky nejsou přípustné, montáž na vozidle dle aktuálního data předání (1. 11. - 30. 3. zimní pneu) |  | ano
Barva | karoserie: možnost výběru alespoň ze čtyř různých metalických barev, poměrné zastoupení jednotlivých barev bude upřesněno s dodavatelem |  | ano
| interiér: tmavá látka |  | ano
Bezpečnost | airbagy min. 6 (2 přední, 2 hlavové, 2 boční) |  | ano, skutečný počet
| předpínače bezpečnostních pásů na předních sedadlech |  | ano
| tříbodové bezpečnostní pásy pro přední sedadla a dvě zadní sedadla |  | ano
| výškově nastavitelné opěrky hlavy na všech sedadlech |  | ano
| elektronický stabilizační systém |  | obecně používané (obchodní) označení systému
| protiprokluzový systém |  | obecně používané (obchodní) označení systému
| brzdový asistent |  | obecně používané (obchodní) označení systému
| přední mlhové světlomety |  | ano
Zabezpečení | imobilizér |  | ano
| mechanické zabezpečení řadicí páky |  | výrobce, typ
| bezpečnostní šrouby kol |  | ano
Ostatní požadavky | el. nastavitelná a vyhřívaná vnější zpětná zrcátka |  | ano
| el. ovládání stahování všech bočních oken s možností uzamčení tohoto ovládání u zadních oken z místa řidiče |  | ano
| parkovací senzory (min. 3 čidla) s akustickou signalizací nebo parkovací kamera v zadní části vozidla |  | ano
| řízení s posilovačem se závislostí posilovacího účinku na rychlosti nebo účinnost manuálně nastavitelná |  | obecně používané (obchodní) označení systému
| kontrola funkce světel |  | ano
| zadní okno vyhřívané |  | ano
| stěrač zadního okna |  | ano
| centrální zamykání s dálkovým ovládáním |  | ano
| 12 V zásuvka v přední i zadní části vozidla |  | ano
| min. 1 ks zásuvka USB v přední části vozidla |  | ano
| klimatizace automatická/manuální |  | typ
| autorádio s RDS; reproduktory min. 2 x 2 ks |  | ano
| Bluetooth HF integrovaná |  | ano
| výškově a směrově nastavitelné sedadlo řidiče a spolujezdce, vertikálně dělená sklopná opěradla zadních sedadel |  | ano
| originální potahy předních sedadel se zvýšenou odolností vůči mechanickému opotřebení, oproti standardním sériovým potahům, dodávaných s vozidlem z výroby; potahy musí umožňovat bezpečnou funkci airbagů instalovaných v sedadlech |  | ano
| volant výškově a podélně nastavitelný |  | ano
| možnost manuálního vypnutí signalizace nezapnutí bezpečnostních pásů řidiče a předního spolujezdce; výpínač umístěn přímo na plastových krytkách konstrukce sedadla |  | ano
| možnost manuálního vypínání denního svícení řidičem |  | ano
| zadní boční dveře vybaveny "dětskou pojistkou" |  | ano
| odkládací prostor v předních dveřích s možností umístění 1,0 l PET láhve |  | ano
| uzavíratelná odkládací schránka integrovaná v přístrojové desce před spolujezdcem |  | ano
| speciální kladívko na rozbíjení oken a rozříznutí bezpečnostních pásů vozidel připevněné v prostoru řidiče |  | ano
| kryt zavazadlového prostoru (roleta nebo jiné řešení) |  | ano
| gumové koberečky vpředu i vzadu |  | ano
| gumová nebo plastová vana zavazadlového prostoru |  | ano
| síťový program v zavazadlovém prostoru |  | ano
| spodní kryt motoru |  | ano
| ruční hasicí přístroj práškový (2kg, ČSN EN ISO 9001, ČSN EN3), umístěný do odnímatelného držáku v zavazadlovém prostoru na lehce dostupném místě |  | ano
| tažné lano |  | ano
| součástí dodávky vozidel budou veškeré potřebné doklady umožňující registraci vozidel do provozu |  | ano
| vozidlo musí být doplněno všemi provozními kapalinami na úroveň dle doporučení výrobce a nádrž na pohonné hmoty musí být plná |  | ano
| zákonná výbava vozidla dle platné vyhlášky |  | ano
Služební vozidlo neoznačené se ZVZ | zatmavovací fólie na bočních oknech (mimo bočního okna řidiče a spolujezdce) a zadním skle - PNTHR 35, stupeň zatmavení v závislosti na originálním tónování skel bude upřesněn zadavatelem |  | ano
| zvláštní výstražné akustické zařízení, reproduktor s výkonem min. 120 dB, minimálně s tóny WAIL, HORN a YELP, reproduktor umístěn skrytě v přední části vozidla |  | viz poznámka č. 1
| jednotné ovládání výstažných světel je součástí ovládacího panelu společně s výstražným akustickým zařízením, nutná homologace podle EHK 65 v kategorii TB2 nebo XB2 |  | viz poznámka č. 1
| přední červený LED displej (STOP CELNÍ SPRÁVA), vykreslování dvěma řadami vedle sebe sousedících bodů, musí být v interiéru vozidla (na sluneční cloně spolujezdce) - odnímatelný, funkce clony musí být zachována, splňující EHK č. 65 a EHK č. 10 |  | viz poznámka č. 1
| ovládání LED modrých výstražných světel a zvláštního výstražného zvukového zařízení musí být v prostoru mezi řidičem a předním spolujezdcem, provedení musí být skrytou formou |  | viz poznámka č. 1
| možnost ovládání funkcí sirény klaksonem vozidla - signál HORN |  | ano
| přední interiérový modrý LED maják za přední sklo vozidla, napájený přímo z elektroinstalace vozidla, se stínícím krytem proti odleskům. Odnímatelný, spojený na jack zásuvku - skryté provedení. |  | viz poznámka č. 1
| střešní modrý LED maják s 2 ks interiérovými zásuvkami (1 ks na každém B sloupku). Maják musí být homologován min. do rychlosti 240 km/h. |  | viz poznámka č. 1
| celý systém světelného a zvukového výstražného zařízení musí být schválen pro provoz vozidla na pozemních komunikacích |  | ano
Poznámka č. 1: dodavatel uvede obecně používané (obchodní) označení systému, zařízení nebo výrobku včetně podrobné technické specifikace; dodavatel předloží technickou dokumentaci systému, zařízení nebo výrobku (např. oficiální technickou specifikaci výrobce, produktový list apod.), z níž bude vyplývat, že nabízené plnění splňuje technické požadavky na plnění poptávané; v případě, že předložení technické dokumentace systému, zařízení nebo výrobku není objektivně možné nebo z ní nevyplývá splnění všech požadavků na poptávané plnění, je dodavatel povinen ve vztahu k těm požadavkům na poptávané plnění, jejichž splnění nevyplývá z technické dokumentace, předložit v nabídce čestné prohlášení o tom, že nabízený systém, zařízení nebo výrobek tyto požadavky splňuje.
Vysvětlivky:
ZVZ | zvláštní výstražné zařízení