## Zadání
ZADÁNÍ S VÝKAZEM VÝMĚR
Stavba: TECHNICKÁ INFRASTRUKTURA 23 RD- HORNÍ BENEŠOV- lokalita ŠIBENÍK
Objekt: SO 01 - KOMUNIKACE
Objednatel:
Zhotovitel: | [5 empty] | Zpracoval: ing.Petr Ambrož
Místo: Horní Benešov | [5 empty] | Datum: 23.2.2013
Č. | KCN | Kód položky | Popis | MJ | Množství celkem | Jednotková cena zadání | Celková cena zadání
1 | 2 | 3 | 4 | 5 | 6 | 7 | 8
|  | HSV | Práce a dodávky HSV
|  | 1 | Zemní práce
1 | 001 | 111201101 | Odstranění křovin a stromů průměru kmene do 100 mm i s kořeny z celkové plochy do 1000 m2 | m2 | 100
2 | 001 | 111201401 | Spálení křovin a stromů průměru kmene do 100 mm | m2 | 100
3 | 221 | 113106022 | Rozebrání dlažeb po překopech komunikací pro pěší z kamenných dlaždic pl do 15 m2 | m2 | 7
plocha stávajícího chodníku v ulici pro bezbarierový přechod
|  |  | 7,0 |  | 7
4 | 221 | 113107142 | Odstranění podkladu pl do 50 m2 živičných tl 100 mm | m2 | 12.5
vybourání části krytu živičné vozovky ulice v místě napojení větve A
|  |  | 12,5 |  | 12.5
5 | 221 | 113202111 | Vytrhání obrub krajníků obrubníků stojatých | m | 5
vytrhání obrubníků v ulici v místě bezbarierového přechodu
|  |  | 5,0 |  | 5
6 | 001 | 121101101 | Sejmutí ornice s přemístěním na vzdálenost do 50 m | m3 | 534.5
naložení na auto pro odvoz přebývající
viz příl.3- Situace Sejmutí
|  |  | 938,8-404,3 |  | 534.5
7 | 001 | 121101103 | Sejmutí ornice s přemístěním na vzdálenost do 250 m | m3 | 404.3
sejmutí ornice- z ploch komunikací- viz.příl.3. situace sejmutí
9388*0,1=938,8
na stavbě zůstane prpro zpětné ohumusování- deponie
|  |  | (1840*0,15)+128,3 |  | 404.3
8 | 001 | 122202203 | Odkopávky a prokopávky nezapažené pro silnice objemu do 5000 m3 v hornině tř. 3 | m3 | 3439.8
viz.příl.č.5- Příčné řezy+chodník v ulici
|  |  | 890,6+667,6+495,2+(530,6+123,4)+(278,3+236,6)+211,5+6 |  | 3439.8
9 | 001 | 122202209 | Příplatek k odkopávkám a prokopávkám pro silnice v hornině tř. 3 za lepivost | m3 | 1719.9
10 | 001 | 132201102 | Hloubení rýh š do 600 mm v hornině tř. 3 objemu přes 100 m3 | m3 | 111.1
Rýhy pro trativody
|  |  | 1111,0*0,1 |  | 111.1
11 | 001 | 132201109 | Příplatek za lepivost k hloubení rýh š do 600 mm v hornině tř. 3 | m3 | 55.55
12 | 001 | 162301101 | Vodorovné přemístění do 500 m výkopku/sypaniny z horniny tř. 1 až 4 | m3 | 519.3
Přesun zeminy z odkopávek na staveništi-
na deponii a z deponie do místa uložení- násypy+dosypy
|  |  | 57,5*2 |  | 115
ornice pro ohumusování z deponie
|  |  | 128,3+276,0 |  | 404.3
|  |  | Součet |  | 519.3
13 | 001 | 162701105 | Vodorovné přemístění do 10000 m výkopku/sypaniny z horniny tř. 1 až 4 | m3 | 3493.4
Odvoz přebývající zeminy z odkopávek na skládku
|  |  | 3439,8+111,10-57,5 |  | 3493.4
14 | 001 | 162701105 | Vodorovné přemístění do 10000 m výkopku/sypaniny z horniny tř. 1 až 4 | m3 | 534.5
Odvoz přebývající ornice na skládku- deponie pro potřeby města
|  |  | 938,8-404,3 |  | 534.5
15 | 001 | 167101102 | Nakládání výkopku z hornin tř. 1 až 4 přes 100 m3 | m3 | 404.3
nakládání zeminy na deponii skývky ornice
|  |  | 404,30 |  | 404.3
16 | 001 | 171101102 | Uložení sypaniny z hornin soudržných do násypů zhutněných na 96 % PS | m3 | 128.3
dosypy volných ploch - příl.č.5
větve A+B+C+(D1+D2)+(E1+E2)+parkoviště
|  |  | 42,0+8,6+13,5+(6,0+11,2)+(10,9+7,5)+28,6 |  | 128.3
17 | 001 | 171101103 | Uložení sypaniny z hornin soudržných do násypů zhutněných do 100 % PS | m3 | 57.5
násypy pod komunikacemi a chodníky - příl.č.5
větve A+B+C+(D1+D2)+(E1+E2)+parkoviště
|  |  | 9,1+0+13,1+(23,0+8,7)+(3,6+0)+0 |  | 57.5
18 | 001 | 171201201 | Uložení sypaniny na skládky | m3 | 4027.9
ornice
|  |  | 534,5 |  | 534.5
zemina
|  |  | 3493,40 |  | 3493.4
|  |  | Součet |  | 4027.9
19 | 001 | 171201211 | Poplatek za uložení odpadu ze sypaniny na skládce (skládkovné) | m3 | 4027.9
20 | 001 | 181301102 | Rozprostření ornice tl vrstvy do 150 mm pl do 500 m2 v rovině nebo ve svahu do 1:5 | m2 | 1840
větev A+B+C+D+E+D2
|  |  | 461,0+267,0+481,0+230,0+312,0+89,0 |  | 1840
21 | 001 | 181951101 | Úprava pláně v hornině tř. 1 až 4 bez zhutnění | m2 | 1840
22 | 001 | 181951102 | Úprava pláně v hornině tř. 1 až 4 se zhutněním | m2 | 8566
|  |  | 4827,7+1079,6+(1940+50,5)+1881*0,25+215*0,15+1006*0,15+14,8 |  | 8566
|  | 2 | Zakládání
23 | 002 | 211561111 | Výplň odvodňovacích žeber nebo trativodů kamenivem hrubým drceným frakce 4 až 16 mm | m3 | 111.1
|  |  | 1111,0*0,1 |  | 111.1
24 | 002 | 211971110 | Zřízení opláštění žeber nebo trativodů geotextilií v rýze nebo zářezu sklonu do 1:2 | m2 | 1333.2
|  |  | 1111,0*1,20 |  | 1333.2
25 |  | R2004 | Geotextilie netkaná vpichovaná separační 300g/m2 do š.1,55m | m2 | 1699.83
|  |  | 1111,0*1,5*1,02 |  | 1699.83
Specifikace materiálu viz.příl.č.1- TZ
26 | R | R2001 | Drenážní trubka PVC Js100- flexibilní-dodání, montáž v rýze | m | 1111
větev A+B+C+D1+D2+E+PARKOVIŠTĚ
|  |  | 315,5+173,5+144,5+157,0+101,5+189,0+15,0*2 |  | 1111
SPECIFIKACE MATERIÁLU - VIZ PŘÍL.Č.1-tz
27 | R | R2002 | Drenážní šachtice kontrolní - PVC- U, Dn 300, kryt pojížděný litinový tř.B- dodání, montáž, osazení | ks | 7
Šachtice s poklopy, redukce 200/100 -2x, záslepky -1x
větve - A,E, spoj.D2
|  |  | 7,0 |  | 7
specifikace - viz.příl.č.1- TZ
28 | R | R2003 | Napojení drenážních trubek útesy do uličních vpustí vč.montáže, obetonování | ks | 39
|  | 5 | Komunikace
29 | 221 | 564261111 | Podklad nebo podsyp ze štěrkopísku ŠP tl 200 mm | m2 | 1940
podsyp chodníků
větev A+B+C+E+D+D2+ULICE
|  |  | 648,1+285,1+236,2+358,8+259,7+145,1+7,0 |  | 1940
30 | 221 | 564831111 | Podklad ze štěrkodrtě ŠD tl 100 mm | m2 | 40.55
podsyp u sjezdů
|  |  | 40,55 |  | 40.55
31 | 221 | 564861111 | Podklad ze štěrkodrtě ŠD tl 200 mm | m2 | 572
Podklad parkoviště
|  |  | 542+120*0,25 |  | 572
32 | 221 | 564861113 | Podklad ze štěrkodrtě ŠD tl 220 mm | m2 | 5853.9
vozovky A+B+C+D+E+křižovatky
mimo parkoviště
průměrná vrstva 220mm
|  |  | (4827,7+1761,5*0,25+52,0*0,1+163,3*0,25)+539,8 |  | 5853.9
33 | 221 | 565155121 | Asfaltový beton vrstva podkladní ACP 16 (obalované kamenivo OKS) tl 70 mm š přes 3 m | m2 | 4827.7
větve A+B+C+D+E+D2
|  |  | 671,5+1013,8+813,2+910,3+1092,2+326,7 |  | 4827.7
34 | 221 | 565211111 | Podklad ze štěrku částečně zpevněného cementovou maltou ŠCM tl 150 mm | m2 | 587.5
parkoviště
|  |  | 542,0 |  | 542
sjezdy
|  |  | 45,5 |  | 45.5
|  |  | Součet |  | 587.5
35 | 221 | 565231112 | Podklad ze štěrku částečně zpevněného cementovou maltou ŠCM tl 200 mm | m2 | 5367.5
živišné vozovky větví- A+B+C+D+E+D2
|  |  | 671,5+1013,8+813,2+910,3+1092,2+326,7 |  | 4827.7
zvýšené křižovatky
|  |  | 204,7+156,7+108,2+6*1,35*5+5,5*1,35*4 |  | 539.8
|  |  | Součet |  | 5367.5
36 | 221 | 567114111 | Podklad z podkladového betonu tř. PB I (C 20/25) tl 100 mm | m2 | 504.7
zvýšené plochy křižovatek
|  |  | 204,7+156,7+108,2+(6*1,35*5)*0,5+(5,5*1,35*4)*0,5 |  | 504.7
37 | 221 | 573211111 | Postřik živičný spojovací z asfaltu v množství do 0,70 kg/m2 | m2 | 9655.4
pro množství postřiku 1,20kg/m2 - výměra 2x
|  |  | 4827,7*2 |  | 9655.4
38 | 221 | 573411112 | Nátěr živičný uzavírací nebo udržovací s posypem z asfaltu v množství 1 kg/m2 | m2 | 5955
uzavírací nátěr pro úpravu krytu staveništních komunikací
|  |  | 5367,5+587,5 |  | 5955
39 | 221 | 577144121 | Asfaltový beton vrstva obrusná ACO 11 (ABS) tř. I tl 50 mm š přes 3 m z nemodifikovaného asfaltu | m2 | 4827.7
větve A+B+C+D+E+D2
|  |  | 671,5+1013,8+813,2+910,3+1092,2+326,7 |  | 4827.7
40 | 221 | 596211123 | Kladení zámkové dlažby komunikací pro pěší tl 60 mm skupiny B pl přes 300 m2 | m2 | 1940
chodníky u větví A+B+C+D+E+D2+ULICE
|  |  | 648,1+285,1+236,2+358,8+259,7+145,1+7,0 |  | 1940
41 | 592 | 592451100 | dlažba skladebná betonová 20x10x6 cm přírodní, ztr.1% | m2 | 1908.395
|  |  | (1940,0-50,5)*1,01 |  | 1908.395
Specifikace materiálu viz.č.1-TZ
42 | 592 | 592451190 | dlažba zámková slepecká 20x10x6 cm barevná,ztr.3% | m2 | 52.015
dlažba červená
|  |  | 50,5*1,03 |  | 52.015
Specifikace materiálu viz.příl.č.1- tz
43 | 221 | 596211223 | Kladení zámkové dlažby komunikací pro pěší tl 80 mm skupiny B pl přes 300 m2 | m2 | 1119.15
zvýšené křižovatky+parkoviště+sjezdy+červená dlažba
|  |  | (204,7+156,7+108,2)+(542,0-10,58)+37,35+80,78 |  | 1119.15
44 | 592 | 592451090 | dlažba skladebná betonová 20x10x8 cm přírodní,ztr.1% | m2 | 1048.754
křižovatky
|  |  | (204,7+156,7+108,2)*1,01 |  | 474.296
parkoviště
|  |  | (542,0-10,58)*1,01 |  | 536.734
sjezdy
|  |  | 37,35*1,01 |  | 37.724
|  |  | Součet |  | 1048.754
Specifikace materiálu viz.příl.č.1-tz
45 | 592 | 592451080 | dlažba skladebná betonová 20x10x8 cm červená, ztr.1% | m2 | 81.588
Prahy zvýšených křižovatek + dělící pruhy stání parkoviště
|  |  | (70,2+10,58)*1,01 |  | 81.588
|  | 9 | Ostatní konstrukce a práce-bourání
46 | 221 | 914111111 | Montáž svislé dopravní značky do velikosti 1 m2 objímkami na sloupek nebo konzolu | kus | 11
47 | 404 | 404442560 | značka svislá reflexní FeZn NK 500 x 700 mm | kus | 3
IP 11a
|  |  | 2,0 |  | 2
IP12 se symbolem O1
|  |  | 1,0 |  | 1
|  |  | Součet |  | 3
Specifikace materiálu - příl.1- tz
48 | 404 | 404442360 | značka svislá FeZn NK 750 x 750 mm | kus | 4
IP10a+IP6
|  |  | 2,0+2,0 |  | 4
Specifikace materiálu - příl.1- tz
49 | 404 | 404440000 | značka dopravní svislá výstražná FeZn A1 - A30, P1,P4 700 mm | kus | 1
P4
|  |  | 1,0 |  | 1
Specifikace materiálu- příl.1- tz
50 | 404 | 404442700 | značka svislá FeZn NK 1000 x 1500 mm | kus | 2
IP 25a+IP25b
|  |  | 1,0+1,0 |  | 2
Specifikace materiálů -příl.1-tz
51 | 404 | 404443320 | značka svislá FeZn NK 500 x 150 mm | kus | 1
E8e
|  |  | 1,0 |  | 1
Specifikace materiálů příl.1-Tz
52 | 404 | 404452250 | sloupek Zn 60 - 350 | kus | 10
53 | 404 | 404452400 | patka hliníková HP 60 | kus | 10
54 | 221 | 914511112 | Montáž sloupku dopravních značek délky do 3,5 m s betonovým základem a patkou | kus | 10
55 | 221 | 915231111 | Vodorovné dopravní značení bílým plastem přechody pro chodce, šipky, symboly | m2 | 18.75
VODOROVNÉ ZNAČENÍ PŘECHODŮ V7
|  |  | 6*3*0,5+6,5*3*0,5 |  | 18.75
56 | 221 | 915621111 | Předznačení vodorovného plošného značení | m2 | 18.75
57 | 221 | 916131113 | Osazení silničního obrubníku betonového ležatého s boční opěrou do lože z betonu prostého | m | 25
napojení větve A na místní komunikaci
|  |  | 25,0 |  | 25
58 | 221 | 916131213 | Osazení silničního obrubníku betonového stojatého s boční opěrou do lože z betonu prostého | m | 2115.15
|  |  | 2115,15 |  | 2115.15
59 | 592 | 592174600 | obrubník betonový chodníkový 100x15x25 cm, ztr.1% | kus | 1927.585
obrubníky zvýčenékomunikací a prkoviště
A+B+C+D+E+D2+PARKOVIŠTĚ+ULICE+NAPOJENÍ
|  |  | (266,2+370,5+252,8+762,0+110+60*2+2+25)*1,01 |  | 1927.585
specifikace materiálů -příl.1-tz
60 | 592 | 592174100 | obrubník betonový chodníkový II nat 100x10x25 cm,ztr.1% | kus | 77.417
zvýšené křižovatky+sjezdy
|  |  | (52+24,65)*1,01 |  | 77.417
Specifikace materiálů -příl.č.1-zt
61 | 592 | 592174680 | obrubník betonový silniční nájezdový 100x15x15 cm, ztr.1% | kus | 140.39
podél chodníků u křižovatek zvýšených
|  |  | 139,0*1,01 |  | 140.39
specifikace materiálů- příl.1- tz
62 | 592 | 592174690 | obrubník betonový silniční přechodový L + P 100x15x15-25 cm | kus | 16
levé+pravé
|  |  | 9+7 |  | 16
specifikace materiálů - příl.1- tz
63 | 221 | 916231213 | Osazení chodníkového obrubníku betonového stojatého s boční opěrou do lože z betonu prostého | m | 1006.5
A+B+C+D+E+D2
|  |  | 326,4+163,7+121,0+160,0+192,1+43,3 |  | 1006.5
64 | 592 | 592173030 | obrubník betonový zahradní přírodní šedá ABO 6/20 50x5x20 cm | kus | 2033.13
spotřeba: 2 kus/m
|  |  | 1006,5*2*1,01 |  | 2033.13
specifikace materiálu - prříl.1- tz
65 | 221 | 919735112 | Řezání stávajícího živičného krytu hl do 100 mm | m | 40
napojení na ul.Svobody
|  |  | 40,0 |  | 40
66 | 221 | 935113111 | Osazení odvodňovacího polymerbetonového žlabu s krycím roštem šířky do 200 mm | m | 8.75
Vpust na větvi A- napřč komunikací před napojením na ul.svobody
|  |  | 8,75 |  | 8.75
67 |  | R9001 | Liniová vpust -polymerbeton sv.šíře 150mm, rošt litina zat.D-E,vpustní díl- dodání | m | 8.75
|  | 99 | Přesun hmot
68 | 221 | 997221561 | Vodorovná doprava suti z kusových materiálů do 1 km | t | 4.933
69 | 221 | 997221579 | Příplatek ZKD 1 km u vodorovné dopravy vybouraných hmot | t | 44.397
odvoz přes 1kmdo 10km
|  |  | 4,933*9 |  | 44.397
70 | 221 | 997221815 | Poplatek za uložení betonového odpadu na skládce (skládkovné) | t | 2.67
|  |  | 7*0,235+5,0*0,205 |  | 2.67
71 | 221 | 997221845 | Poplatek za uložení odpadu z asfaltových povrchů na skládce (skládkovné) | t | 2.263
|  |  | 12,5*0,181 |  | 2.263
72 | 221 | 998225111 | Přesun hmot pro pozemní komunikace s krytem z kamene, monolitickým betonovým nebo živičným | t | 1595.106
Celkem