## Krycí list
KRYCÍ LIST ROZPOČTU
| Název stavby |  |  | Správní budova - bourací práce | [8 empty] | JKSO
|  | CPV kódy |  | 45111100-9;45112000-5;45112000-0,45111300-1;90731600-6;71300000-0;71320000-7, 71510000-6
| Název objektu | [11 empty] | EČO
Kód objektu
| Název části | [11 empty] | Místo | Důl Paskov
Kód části
Název podčásti
Kód podčásti
[13 empty] | IČ | DIČ
Objednatel
Projektant
Zhotovitel
|  |  |  | Rozpočet číslo | Zpracoval | [7 empty] | Dne
13.12.2011
Měrné a účelové jednotky
Počet |  |  |  | Náklady / 1 m.j. | Počet |  |  | Náklady / 1 m.j. |  | Počet |  |  |  | Náklady / 1 m.j.
|  |  | 0 | 0 |  |  | 0 | 0 |  |  |  |  | 0 |  |  | 0
|  |  |  | Rozpočtové náklady v |  |  |  | CZK
A |  | Základní rozp. náklady |  |  | B |  | Doplňkové náklady |  |  | C |  | Náklady na umístění stavby
1 | HSV |  | Dodávky | 0 | 8 | Práce přesčas |  | 0 |  | 13 | Zařízení staveniště (3%) |  |  | 21 | % | 0
2 |  |  | Montáž | 0 | 9 | Bez pevné podl. |  | 0 |  | 14 | Mimostav. doprava |  |  | 21 | % | 0
3 | PSV |  | Dodávky | 0 | 10 | Kulturní památka |  | 0 |  | 15 | Územní vlivy |  |  | 21 | % | 0
4 |  |  | Montáž | 0 | 11 |  |  | 0 |  | 16 | Provozní vlivy (1%) |  |  | 21 | % | 0
5 | "M" |  | Dodávky | 0 | [5 empty] | 17 | Ostatní |  |  | 21 | % | 0
6 |  |  | Montáž | 0 | [5 empty] | 18 | NUS z rozpočtu |  |  |  |  | 0
7 | ZRN (ř. 1-6) |  |  | 0 | 12 | DN (ř. 8-11) |  | 0 |  | 19 | NUS (ř. 13-18) |  |  |  |  | 0
20 | HZS |  |  | 0 | 21 | Kompl. činnost |  | 0 | 21 | 22 | Ostatní náklady |  |  |  |  | 0
Projektant | [9 empty] | D |  | Celkové náklady
[10 empty] | 23 | Součet 7, 12, 19-22 |  |  |  |  | 0 | 0
Datum a podpis |  |  |  |  | Razítko |  |  |  |  | 24 | 15 | % | 0 | DPH |  | 0 | 0
Objednatel | [9 empty] | 25 | 21 | % | 0 | DPH |  | 0 | 0
[10 empty] | 26 | Cena s DPH (ř. 23-25) |  |  |  |  | 0
Datum a podpis |  |  |  |  | Razítko |  |  |  |  | E |  | Přípočty a odpočty
Zhotovitel | [9 empty] | 27 | Dodávky objednatele |  |  |  |  | 0
[10 empty] | 28 | Klouzavá doložka |  |  |  |  | 0
Datum a podpis |  |  |  |  | Razítko |  |  |  |  | 29 | Zvýhodnění + - |  |  |  |  | 0

## Rekapitulace
REKAPITULACE ROZPOČTU
Stavba: | Správní budova - bourací práce
Objekt:
Část:
CPV kódy: | 45111100-9;45112000-5;45112000-0,45111300-1;90731600-6;71300000-0;71320000-7,71510000-6
JKSO:
Objednatel:
Zhotovitel:
Datum: | 13.12.2011
Kód | Popis | Cena celkem | Hmotnost celkem | Suť celkem
1 | 2 | 3 | 4 | 5
HSV | Práce a dodávky HSV | 0 | 1.6524 | 7492.226
1 | Terénní úpravy | 0 | 0 | 0
9 | Ostatní konstrukce a práce-bourání | 0 | 1.6524 | 7492.226
11 | Přípravné a přídružné práce | 0 | 1.6524 | 7492.226
| Celkem | 0
NUS | Náklady na úmístění stavby
| Zařízení staveniště (3% z HSV) | 0
| - Oplocení (25%) | 0
| - Buňky vedení stavby (25%) | 0
| - Osvětlení (15%) | 0
| - Staveništní přípojky (15%) | 0
| - Zřízení zpevněných ploch (20%) | 0
| Provozní vlivy (1% z HSV) | 0
| - Čištění komunikace (70%) | 0
| - Dočasné dopravní značení (30%) | 0
| Cena celkem (Kč) | 0
| DPH 21% (Kč) | 0
| Cena celkem s DPH (Kč) | 0

## Rozpocet
ROZPOČET
Stavba: |  | Správní budova - bourací práce
Objekt:
Část:
CPV kódy: |  | 45111100-9;45112000-5;45112000-0,45111300-1;90731600-6;71300000-0;71320000-7,71510000-6
JKSO:
Objednatel:
Zhotovitel:
Datum: |  | 13.12.2011
P.Č. | TV | KCN | CPV kódy | Kód položky | Položka | MJ | Množství celkem | Cena jednotková | Cena celkem | Hmotnost | Hmotnost celkem | Hmotnost sutě | Hmotnost sutě celkem | Sazba DPH | Typ položky | Úroveň
1 | 2 | 3 |  | 4 | 5 | 6 | 7 | 8 | 9 |  |  |  |  | 10 | 11 | 12
| D |  |  | 4: HSV; 5: Práce a dodávky HSV; 9: 0 |  | 1.6524 |  | 7492.226 |  |  | 0
| D |  |  | 4: 1; 5: Terénní úpravy; 9: 0 |  | 0 |  | 0 |  |  | 1
1 | K | 001 | 45112000-5 | 121101103 | Sejmutí ornice s přemístěním na vzdálenost do 250 m | m3 | 280 |  | 0 | 0 | 0 | 0 | 0 |  | 4 | 2
2 | K | 001 | 45112500-0 | 162701104 | Vodorovné přemístění do 9000 m výkopku z horniny tř. 1 až 4 | m3 | 737.6 |  | 0 | 0 | 0 | 0 | 0 |  | 4 | 2
3 | K | 001 | 45112000-5 | 167101102 | Nakládání výkopku z hornin tř. 1 až 4 přes 100 m3 | m3 | 737.6 |  | 0 | 0 | 0 | 0 | 0 |  | 4 | 2
4 | M | MAT |  | Z01 | Materiál násypu - drť | t | 1438.084 |  | 0 | 0 | 0 | 0 | 0 |  | 8 | 2
5 | K | 001 | 45112000-5 | 171101102 | Uložení sypaniny z hornin soudržných do násypů zhutněných na 96 % PS | m3 | 737.6 |  | 0 | 0 | 0 | 0 | 0 |  | 4 | 2
6 | K | 001 | 45112000-5 | 174101101 | Zásyp jam, šachet rýh nebo kolem objektů sypaninou se zhutněním | m3 | 737.6 |  | 0 | 0 | 0 | 0 | 0 |  | 4 | 2
| D |  |  | 4: 9; 5: Ostatní konstrukce a práce-bourání; 9: 0 |  | 1.6524 |  | 7492.226 |  |  | 1
7 | K | 006 | 45111100-9 | 979083111 | Vodorovné přemístění suti s naložením a složením na skládku do 100 m | t | 5061.4 |  | 0 | 0 | 0 | 0 | 0 |  | 4 | 2
8 | K | 006 | 45111100-9 | 979083116 | Vodorovné přemístění suti s naložením a složením na skládku do 5000 m | t | 5061.4 |  | 0 | 0 | 0 | 0 | 0 |  | 4 | 2
9 | K | 006 | 45111100-9 | 979093111 | Uložení suti na skládku s hrubým urovnáním bez zhutnění | t | 5061.4 |  | 0 | 0 | 0 | 0 | 0 |  | 4 | 2
10 | K | 006 | 45111100-9 | 979096111 | Drcení stavebního odpadu z demolic ze zdiva z cihel, tvárnic a kamene s naložením a oddělením kovu | t | 962.5 |  | 0 | 0 | 0 | 0 | 0 |  | 4 | 2
11 | K | 006 | 45111100-9 | 979096113 | Drcení stavebního odpadu z demolic ze zdiva z betonu železového s naložením a oddělením kovu | t | 6326 |  | 0 | 0 | 0 | 0 | 0 |  | 4 | 2
12 | K | 006 | 45111100-9 | 981013713 | Demolice budov ze železobetonu podíl konstrukcí do 20 % těžkou mechanizací | m3 | 15061.8 |  | 0 | 3e-05 | 0.45185 | 0.42 | 6325.956 |  | 4 | 2
13 | K | 006 | 45111100-9 | 981511111 | Demolice konstrukcí objektů zděných na MVC postupným rozebíráním | m3 | 550 |  | 0 | 0.00201 | 1.1055 | 1.805 | 992.75 |  | 4 | 2
14 | K | 006 | 45111100-9 | 981511114 | Demolice konstrukcí objektů z betonu železového postupným rozebíráním | m3 | 72 |  | 0 | 0.00132 | 0.09504 | 2.41 | 173.52 |  | 4 | 2
15 | K | PK | 45111300-1 | O01 | Demontáž výtahů | kpl | 2 |  | 0 | 0 | 0 | 0 | 0 |  | 4 | 2
16 | K | PK | 45111300-1 | O02 | Demnotáž strojního a elektrického zařízení | kpl | 1 |  | 0 | 0 | 0 | 0 | 0 |  | 4 | 2
17 | K | PK | 45111100-9 | O03 | Poplatek za skládku - beton, cihla, směsi | t | 4808.3 |  | 0 | 0 | 0 | 0 | 0 |  | 4 | 2
18 | K | PK | 45111100-9 | O05 | Materiál za skkládku - železo, ocel (materiál investora) | t | 170 |  | 0 | 0 | 0 | 0 | 0 |  | 4 | 2
19 | K | PK | 45111100-9 | O06 | Poplatek za skládku - ostatní (dřevo, sklo, plast...) | t | 43 |  | 0 | 0 | 0 | 0 | 0 |  | 4 | 2
20 | K | PK | 45111100-9 | O07 | Poplatek za skládku - izolační materiál | t | 40 |  | 0 | 0 | 0 | 0 | 0 |  | 4 | 2
21 | K | PK | 45111100-9 | O08 | Poplatek za skládku - nebezpečný odpad | t | 0.1 |  | 0 | 0 | 0 | 0 | 0 |  | 4 | 2
|  |  |  | 11 | Přípravné a přídružné práce |  |  |  | 0
22 | k | R | 71510000-6 | 100 | Vytyčení inženýrských sítí | kpl | 1 |  | 0 | 0 | 0 | 0 | 0 |  | 4
23 | K | R | 90731600-6 | 101 | Monitorování metanu | hod | 100 |  | 0 | 0 | 0 | 0 | 0 |  | 4
24 | K | R | 71300000-0 | 102 | Atmogeochemický průzkum | kus | 100 |  | 0 | 0 | 0 | 0 | 0 |  | 4
25 | K | R | 71300000-0 | 103 | Odborný bezpečnostní dohled během provádění prací | hod | 444 |  | 0 | 0 | 0 | 0 | 0 |  | 4
26 | K | R | 71320000-7 | 104 | Zpracování dokument. skutečného provedení stavby | kpl | 1 |  | 0 | 0 | 0 | 0 | 0 |  | 4
|  |  |  | 5: Celkem; 9: 0 |  | 1.6524 |  | 7492.226

## Doplnění rozpočtu
DOPLNĚNÍ ROZPOČTU
Stavba: |  | Správní budova - bourací práce
Objekt:
Část:
CPV kódy: |  | 45111100-9;45112000-5;45112000-0,45111300-1;90731600-6;71300000-0;71320000-7,71510000-6
JKSO:
Objednatel:
Zhotovitel:
Datum: |  | 13.12.2011
P.Č. | TV | KCN | CPV kódy | Kód položky | Položka | Popis | Typ položky | Úroveň
1 | 2 | 3 |  | 4 | 5 | 6 | 11 | 12
| D |  |  | HSV | Práce a dodávky HSV |  |  | 0
| D |  |  | 1 | Terénní úpravy |  |  | 1
1 | K | 001 | 45112000-5 | 121101103 | Sejmutí ornice s přemístěním na vzdálenost do 250 m | Sejmutí ornice nebo lesní půdy s vodorovným přemístěním na hromady v místě upotřebení nebo na dočasné či trvalé skládky se složením, na vzdálenost přes 100 do 250 m | 4 | 2
2 | K | 001 | 45112500-0 | 162701104 | Vodorovné přemístění do 9000 m výkopku z horniny tř. 1 až 4 | Vodorovné přemístění výkopku nebo sypaniny po suchu na obvyklém dopravním prostředku, bez naložení výkopku, avšak se složením bez rozhrnutí z horniny tř. 1 až 4 na vzdálenost přes 8 000 do 9 000 m | 4 | 2
3 | K | 001 | 45112000-5 | 167101102 | Nakládání výkopku z hornin tř. 1 až 4 přes 100 m3 | Nakládání, skládání a překládání neulehlého výkopku nebo sypaniny nakládání, množství přes 100 m3, z hornin tř. 1 až 4 | 4 | 2
4 | M | MAT |  | Z01 | Materiál násypu - drť | Materiál násypu z drti pro pojezd mechanizačních a dopravních prostředků | 8 | 2
5 | K | 001 | 45112000-5 | 171101102 | Uložení sypaniny z hornin soudržných do násypů zhutněných na 96 % PS | Uložení sypaniny do násypů s rozprostřením sypaniny ve vrstvách a s hrubým urovnáním zhutněných s uzavřením povrchu násypu z hornin soudržných s předepsanou mírou zhutnění v procentech výsledků zkoušek Proctor-Standard (dále jen PS) na 96 % PS | 4 | 2
6 | K | 001 | 45112000-5 | 174101101 | Zásyp jam, šachet rýh nebo kolem objektů sypaninou se zhutněním | Zásyp sypaninou z jakékoliv horniny s uložením výkopku ve vrstvách se zhutněním jam, šachet, rýh nebo kolem objektů v těchto vykopávkách | 4 | 2
| D |  |  | 9 | Ostatní konstrukce a práce-bourání |  |  | 1
7 | K | 006 | 45111100-9 | 979083111 | Vodorovné přemístění suti s naložením a složením na skládku do 100 m | Vodorovná doprava suti na skládku s naložením na dopravní prostředek a složením do 100 m | 4 | 2
8 | K | 006 | 45111100-9 | 979083116 | Vodorovné přemístění suti s naložením a složením na skládku do 5000 m | Vodorovná doprava suti na skládku s naložením na dopravní prostředek a složením do 5000 m | 4 | 2
9 | K | 006 | 45111100-9 | 979093111 | Uložení suti na skládku s hrubým urovnáním bez zhutnění | Uložení suti na skládku a hrubé urovnání suti na skládce bez zhutnění | 4 | 2
10 | K | 006 | 45111100-9 | 979096111 | Drcení stavebního odpadu z demolic ze zdiva z cihel, tvárnic a kamene s naložením a oddělením kovu | Drcení stavebního odpadu z demolic z tvárnic, ze zdiva cihelného, kamenného a smíšeného. Naložení vybouraného materiálu do drtícího zařízení a případné oddělení kovového odpadu | 4 | 2
11 | K | 006 | 45111100-9 | 979096113 | Drcení stavebního odpadu z demolic ze zdiva z betonu železového s naložením a oddělením kovu | Drcení stavebního odpadu z demolic ze zdiva železobetonového. Naložení vybouraného materiálu do drtícího zařízení a případné oddělení kovového odpadu | 4 | 2
12 | K | 006 | 45111100-9 | 981013713 | Demolice budov ze železobetonu podíl konstrukcí do 20 % těžkou mechanizací | Demolice budov těžkými mechanizačními prostředky z monolitického nebo montovaného železobetonového skeletu včetně výplňového zdiva, s podílem konstrukcí přes 15 do 20 %. Demolice budov výšky do 35m | 4 | 2
13 | K | 006 | 45111100-9 | 981511111 | Demolice konstrukcí objektů zděných na MVC postupným rozebíráním | Demolice konstrukcí objektů postupným rozebíráním zdiva na maltu vápennou nebo vápenocementovou z cihel, tvárnic, kamene, zdiva smíšeného nebo hrázděného | 4 | 2
14 | K | 006 | 45111100-9 | 981511114 | Demolice konstrukcí objektů z betonu železového postupným rozebíráním | Demolice konstrukcí objektů postupným rozebíráním konstrukcí ze železobetonu | 4 | 2
15 | K | PK | 45111300-1 | O01 | Demontáž výtahů | Demontáž výtahů, včetně odvozu a likvidace | 4 | 2
16 | K | PK | 45111300-1 | O02 | Demnotáž strojního a elektrického zařízení | Demontáž strojního a elektrického zařízení, včetně odvozu a likvidace | 4 | 2
17 | K | PK | 45111100-9 | O03 | Poplatek za skládku - beton, cihla, směsi | Poplatek za uložení stavebního odpadu na skládce (skládkovné) beton, cihla směsi | 4 | 2
18 | K | PK | 45111100-9 | O05 | Materiál za skkládku - železo, ocel (materiál investora) | Poplatek za uložení stavebního odpadu na skládce (skládkovné) železo, ocel - materiál investora | 4 | 2
19 | K | PK | 45111100-9 | O06 | Poplatek za skládku - ostatní (dřevo, sklo, plast...) | Poplatek za uložení stavebního odpadu na skládce (skládkovné) dřevěného, plastového, skleněného a ostatního odpadu | 4 | 2
20 | K | PK | 45111100-9 | O07 | Poplatek za skládku - izolační materiál | Poplatek za uložení stavebního odpadu na skládce (skládkovné) z izolačních materiálů | 4 | 2
21 | K | PK | 45111100-9 | O08 | Poplatek za skládku - nebezpečný odpad | Poplatek za uložení stavebního odpadu na skládce (skládkovné) ekologicky závadného nebezpečného odpadu | 4 | 2
|  |  |  | 11 | Přípravné a přídružné práce
22 | k | R | 71510000-6 | 100 | Vytyčení inženýrských sítí | Vytýčení všech podzemních inženýrských sítí | 4
23 | K | R | 90731600-6 | 101 | Monitorování metanu | Monitorování metanu z hlediska možného výstupu důlních plynů na povrch | 4
24 | K | R | 71300000-0 | 102 | Atmogeochemický průzkum | Provedení atmogeochemického průzkumu akreditovanou laboratoří ČIA dle standardního operačního postupu. Průzkum bude proveden v rozsahu staveniště, mimo vlastní objekty. Atmogeochemický průzkum bude proveden v síti 5x5 m. Betonové plochy a plochy s průběhem inženýrských sítí budou měřeny nedestruktivní kobercovou metodou. Celkový počet bodů s rezervou ve výši 25% pro případy zahušťení v místech zjištěného znečištění činí celkem 100. | 4
25 | K | R | 71300000-0 | 103 | Odborný bezpečnostní dohled během provádění prací | Odborný bezpečnostní dohled po celou dobu realizace stavby z hlediska možného výstupu důlních plynů na povrch | 4
26 | K | R | 71320000-7 | 104 | Zpracování dokument. skutečného provedení stavby | Zpracování dokument. skutečného provedení stavby. Veškeré změny provedení stavby proti původnímu projektu musí být zpracovány do dokumentace v souladu s ustanovením odst. 6 § 125 zákona č. 183/2006 Sb. (stavebního zákona) a § 4 vyhlášky č. 499/ 2006 Sb. Rozsah dokumentace určuje příloha č. 4 vyhlášky č. 499/2006 Sb. o dokumentaci staveb | 4

## tabulka
Správní budova - bourací práce
CPV kody | Textový popis | Jednotky | Množstí
45112000-5 | Výkopové a zemní práce | m3 | 2492.8
45112000-0 | Přemísťování zeminy | m3 | 737.6
45111100-9 | Demoliční práce | m3, t | 15 683,8; 27 534,1
45111300-1 | Demontážní práce | kpl | 3
71510000-6 | Průzkům stavenišť | kpl | 1
71320000-7 | Zpracování dokumentace skutečného provedení stavby | kpl | 1
90731600-6 | Monitorování metanu | hod | 100
71300000-0 | Atmogeochemický průzkum a odborný dohled | kus, hod | 100; 444