## Zakazka
Poř. | Kód | Alter. kód | Popis | MJ | Výměra | Jedn. cena | Cena
GŘ CEL PLANÁ SO 01 - AB - ZDRAVOTNÍ INSTALACE (euro CALC 3)
|  |  | VŠECHNY POLOŽKY MIMO ZEMNÍCH PRACÍ JSOU ODMĚŘENY Z VÝKRESOVÉ ČÁSTI |  |  |  | 0
|  |  | 001: Zemní práce |  |  |  | 0
1 | 123Cc0100-012 | 132201202 | Hloubení rýh šířky přes 600 do 2 000 mm - hornina 3, množství do 1000 m3 | m3 | 28.62 |  | 0
2 | 126Ac0010-004 | 161101102 | Svislé přemístění výkopku - hornina 1 až3, hloubka výkopu do 2,5 m | m3 | 28.62 |  | 0
3 | 126Ac0040-030 | 162701105 | Vodorovné přemístění výkopku po suchu - hornina 1 až 4, přes 9 000 do 10 000 m | m3 | 12.72 |  | 0
4 | 126Ac0090-006 | 167101102 | Nakládání, vykládání a překládání neulehlého výkopku - nakládání, množství do 100 m3, hornina 1 až3 | m3 | 12.72 |  | 0
5 | 127Cc0040-002 | 171201201 | Uložení sypaniny - na skládku do 10 km | m3 | 12.72 |  | 0
6 | 127Cc0050-002 | 174101101 | Zásyp sypaninou - jáma, šachta, rýha nebo kolem objektů v těchto vykopávkách, se zhutněním (pol.1 - pol.3) | m3 | 15.9 |  | 0
7 | 952Cp1010-006 | 451573111 | Lože pod potrubí, stoky a drobné objekty v otevřeném výkopu - písek a štěrkopísek do 63 mm | m3 | 12.72 |  | 0
8 | 001 01 |  | POPLATEK ZA SKLÁDKU ( 12,72 x 1,8) | t | 22.89 |  | 0
|  |  | 009: Ostatní konstrukce a práce |  |  |  | 0
9 | 901 |  | Hodinová sazba pomocného dělníka - zednické výpomoci (drážky,otvory,prostupy stěnami,jádrové vrtání a lešení) | hod | 130 |  | 0
9b | 903 |  | dokumentace skut.provedení (digitálně v editovaném formátu + 3 výtisky, spolupráce při uvedení do provozu (vč.předání technické dokumentace, návodů, certifikátů, schválení k provozů, hygienických atestů apd. 2paré+CD | soubor | 1 |  | 0
10 | 953 99 1111 |  | M+d provedení proti požárního utěsnění prostupů (manžety=6 ks, těsnění tmel=22 ks + štítky) | soubor | 1 |  | 0
|  |  | 713: Izolace tepelné |  |  |  | 0
11 | 71301 |  | Návleková 22/10 difusně lepené včetně tvarovek | m | 43 |  | 0
11a | 71302 |  | Návleková 22/25 difusně lepené včetně tvarovek | m | 43 |  | 0
12 | 71303 |  | Návleková 28/10 difusně lepené včetně tvarovek | m | 29 |  | 0
12a | 71304 |  | Návleková 28/30 difusně lepené včetně tvarovek | m | 29 |  | 0
13 | 71310 |  | Návleková 35/10 difusně lepené včetně tvarovek | m | 14 |  | 0
16 | 71313 |  | Návleková 52/10 difusně lepené včetně tvarovek | m | 7 |  | 0
16 | 71313 |  | Návleková 65/10 difusně lepené včetně tvarovek | m | 32 |  | 0
|  |  | 721: Vnitřní kanalizace |  |  |  | 0
17 | 521In6020-004 | 721194104 | Zřízení přípojek na potrubí, vyvedení a upevnění odpadních výpustek - Dxt 40×1,8 mm | soubor | 12 |  | 0
18 | 521In6020-006 | 721194105 | Zřízení přípojek na potrubí, vyvedení a upevnění odpadních výpustek - Dxt 50×1,8 mm | kus | 5 |  | 0
19 | 521In6020-012 | 721194109 | Zřízení přípojek na potrubí, vyvedení a upevnění odpadních výpustek - Dxt 110×2,3 mm | kus | 9 |  | 0
20 | 521Iw4010-006 | 721290113 | Zkouška těsnosti kanalizace v objektech - podle ČSN 73 6760 - vodou, do DN 200 | m | 133 |  | 0
21. | 72101a |  | Plastové potrubí PVC(KG) SN4 včetně tvarovek DN 100 | m | 23 |  | 0
21. | 72101a |  | Plastové potrubí PVC(KG) SN4 včetně tvarovek DN 125 | m | 15 |  | 0
21. | 72101a |  | Plastové potrubí PVC(KG) SN8 včetně tvarovek DN 150 | m | 7 |  | 0
22. | 72102 |  | Propoj.stáv.vpusti v kotelně s novým potrubím | soubor | 1 |  | 0
23 | 72103 |  | Sifon pro kondenzát podomítkový s kuličkou | soubor | 1 |  | 0
24 | 72103a |  | Plast. potr. PPR PN20 včetně tvarovek - 32 (KONDENZÁT OD VZT) | m | 11 |  | 0
25 | 72103c |  | Plast.potrubí PP(HT) včetně tvarovek , průměr 40 | m | 15 |  | 0
26 | 72106 |  | Plast.potrubí PP(HT) včetně tvarovek , průměr 50 | m | 17 |  | 0
27 | 72108 |  | Plast.potrubí PP(HT) včetně tvarovek , DN 100 | m | 43 |  | 0
28 | 72109 |  | Plast.potrubí PP(HT) včetně tvarovek , DN 75 | m | 2 |  | 0
34 | 72118a |  | Podomítková vodní zápach uzávěrka HL405 vč.chrom.výtoku 1/2" | soubor | 2 |  | 0
35 | 72131 |  | Kanalizační přivzdušňovací ventil HL900N | soubor | 1 |  | 0
36 | 72132 |  | Ventilační hlavice HL 810 | soubor | 3 |  | 0
|  |  | 722: Vnitřní vodovod |  |  |  | 0
36 | 531Iw4010-008 | 722290229 | Tlakové zkoušky vodovodního potrubí - potrubí závitové, DN 50 | m | 205 |  | 0
37 | 531Iw4020-002 | 722290234 | Proplach a dezinfekce vodovodního potrubí - do DN 80 | m | 205 |  | 0
38 | 72205 |  | Plast. potr. PPR PN20 včetně tvarovek a uchycení ve zdi - 3/4 | m | 58 |  | 0
39 | 72206 |  | Plast. potr. PPR PN20 včetně tvarovek a uchycení ve zdi - 1/2 | m | 86 |  | 0
40. | 72207 |  | Plast. potr. PPR PN20 včetně tvarovek a uchycení ve zdi - 1 | m | 12 |  | 0
41b | 72207a |  | Plast. potr. PPR PN20 včetně tvarovek a uchycení ve zdi - 6/4" | m | 7 |  | 0
41 | 72208 |  | Plast. potr. PPR PN20 včetně tvarovek a uchycení ve zdi - 2" | m | 7 |  | 0
41a | 72208a |  | Trouby ocel.závit.pozink - včetně tvarovek a uchycení - 1"propoj.stáv.hydrantů | soubor | 2 |  | 0
41b | 72208b |  | Trouby ocel.závit.pozink - včetně tvarovek a uchycení - 2"propoj.stáv.hydrantů | m | 25 |  | 0 | OPRAVENY JEDNOTKY
43 | 72210 |  | Trouby plastové rPE 63 včetně tvarovek a přechodů na závit.spoje | m | 8 |  | 0
44 | 72210a |  | Propojení se stávajícím řadem dle klad. schéma vod.přípojky | soubor | 1 |  | 0
45 | 72210b |  | Vodoměrná sestava dle schématu v kladečském plánu | soubor | 1 |  | 0
46 | 72210c |  | Vodom.šachta plast.samonos (1500x1000x1800) obetonovaná tl.200 mm | komp. | 1 |  | 0
48 | 72211 |  | Kul. uzávěr 1/2 - celokovový | kus | 5 |  | 0
49 | 72212 |  | Rohový kulový uzávěr 1/2- celokovový | kus | 12 |  | 0
50 | 72213 |  | Kul. uzávěr - 3/4- celokovový | kus | 4 |  | 0
51 | 72215 |  | Kul. uzávěr - 1- celokovový | kus | 2 |  | 0
54 | 72221 |  | Kul.uzávěr - 2"- celokovový | kus | 2 |  | 0
55. | 72222 |  | Elektrický zásobníkový ohřívač vody tlakový kombinovaný 200 litrů 2,2kW, 230V (dodávka ÚT) | soubor | 1 |  | 0
58. | 72233 |  | Vyvedení výpustek - 1/2" | soubor | 38 |  | 0
|  |  | 725: Zařizovací předměty |  |  |  | 0
59 | 725 01 |  | Inval. WC + poklop + pevné madlo + sklopné madlo + spoj.mater. | soubor | 1 |  | 0
60 | 725 02 |  | Inval. umyvadlo + podomít. sifon + sklopné inval.zrcadlo + spoj.mater. | soubor | 1 |  | 0
61 | 725 03 |  | Umyvadlo porcelán bílé šířky 600mm + chrom. Sifony + připevňovací materiál | soubor | 3 |  | 0
62 | 725 04 |  | Závěs.WC+závěsná konstrukce standart se splach.+ovl.deska ovl.ze předu+poklop vše bílé + připevňovací materiál | soubor | 6 |  | 0
62a | 725 05 |  | Sprchový box stěny a dveře akrylát + vanička plastová + sifon + sprchová baterie | soubor | 4 |  | 0
63 | 725 06 |  | Pisoár porcelán + sifon + automat. splachovač | soubor | 5 |  | 0
64 | 725 09 |  | Výlevka porcelán se sklopným roštem (plast) | soubor | 2 |  | 0
65 | 725 11 |  | Stojánková umyvadlová baterie - 1/2 - celokovové | soubor | 4 |  | 0
65a | 725 12 |  | Stojánková dřezová baterie 1/2" - celokovové | soubor | 1 |  | 0
66 | 725 14 |  | Páková dřezová baterie 1/2" x 150 - celokovové | soubor | 2 |  | 0
67 | 725 15 |  | Páková sprchová baterie 1/2" x 150 - celokovové | soubor | 4 |  | 0
|  |  | VŠECHNY POLOŽKY MIMO ZEMNÍCH PRACÍ JSOU ODMĚŘENY Z VÝKRESOVÉ ČÁSTI |  |  |  | 0 | -177