## část 1 VZ_technologické vozidlo
Speciální automobil (technologické vozidlo) – pojízdná kriminalistická laboratoř ve speciální úpravě pro výkon trestního řízení
|  | nabídka dodavatele DOPLNÍ DODAVATEL | instrukce pro vyplnění sloupce C
Typ vozidla |  |  | konkrétní údaj
Motor | vznětový |  | ano
| výkon min. 140 kW |  | ano, konkrétní údaj
| spotřeba PHM pro kombinovaný provoz (pozn.: nesmí přesáhnout hodnoty uvedené v příloze č. 2 nařízení vlády č. 173/2016 Sb.) |  | ano, konkrétní údaj
| splnění emisní normy min.EURO 6 |  | ano, konkrétní údaj
Převodovka | manuální nebo automatická, min. 6-ti stupňová |  | ano, počet stupňů
Převodovka | pohon všech kol s mechanickou uzávěrkou diferenciálu |  | ano
Provedení konstrukce a karoserie | podvozek s kabinou a skříňovou nástavbou z lehkých kovů s vnitřními rozměry pracovního prostoru min.: délka – 2900 mm, šířka – 1900 mm, výška – 1850 mm |  | ano, skutečné rozměry pracovního prostoru
| celková délka vozidla max. 5500 mm |  | ano, konkrétní údaj
| max. výška vozidla 2650 mm vč. veškeré výbavy |  | ano, konkrétní údaj
| nejvyšší technicky přípustná/povolená hmotnost vozidla do 3500 kg |  | ano
| úprava zadní nápravy umožňující zvýšení celkové průchodnosti vozidla terénem pomocí změny světlé výšky vozidla o min. 40 mm na zadní nápravě pomocí vzduchového odpružení s automatickým samonivelačním systémem |  | ano
| maximálně zesílené pérování - tlumiče vpředu a vzadu |  | ano
| rozvor min. 3350 mm |  | ano, konkrétní údaj
| světlá výška vozidla min. 1850 mm |  | ano, konkrétní údaj
| nezávislé zavěšení všech kol |  | ano
Barva | karoserie : bílá v provedení s venkovním grafickým označením vozidla Celní správy ČR dle vyhlášky č. 286/2012 Sb. v aktuálním znění |  | ano
| interiér : látka tmavá - bude upřesněno s vybraným dodavatelem |  | ano
Bezpečnost | zesílený stabilizátor přední a zadní nápravy |  | ano
| airbagy řidiče a spolujezdce min. 2 čelní a 2 hlavové |  | ano, skutečný počet
| bezpečnostní pásy řidiče a spolujezdce s předpínači |  | ano
| elektronický stabilizační systém |  | konkrétní označení
| protiskluzový systém |  | konkrétní označení
| brzdový asistent |  | konkrétní označení
| kotoučové brzdy na všech kolech |  | ano
| parkovací sensory vzadu |  | ano
| průměr otáčení vozidla max. 14 m |  | ano, konkrétní údaj
| mlhové světlomety integrované do nárazníku se statickým přisvěcováním do zatáček |  | ano
Zabezpečení | dálkově ovládané centrální zamykání s možností uzamčení celého vozidla zevnitř pro všechny dveře vozidla i pracovní nástavby |  | ano
| imobilizér |  | ano
Ostatní požadavky uživatele na vozidlo | el. nastavitelná a vyhřívaná venkovní zpětná zrcátka |  | ano
| otáčkoměr |  | ano
| nezávislý přihřívač motoru |  | ano
| spodní kryt motoru |  | ano
| alternátor min. 140 A |  | ano
| druhý akumulátor 12V / min. 85 Ah s oddělovacím relé pod sedadlem řidiče, bezúdržbový, bezodparový, dobíjení při chodu motoru nebo při napojení vozidla na síť 230V |  | ano, skutečná kapacita
| multifunkční ukazatel – palubní počítač (ukazatel vnější teploty, aktuální a průměrná spotřeba paliva) |  | ano
| přídavná konzola přístrojové desky pro dodatečné spínače s 1-DIN šachtou pro ovládací panel radiostanice |  | ano
| klimatizace s mechanickou regulací s výdechy ve ventilaci v kabině řidiče |  | ano
| elektrické stahování oken dveří řidiče a spolujezdce |  | ano
| vyhřívané trysky ostřikovačů čelního skla |  | ano
| sedadla v kabině řidiče a spolujezdce 1+1, výškově nastavitelná, včetně loketní a bederní opěry |  | ano
| mezi sedadly řidiče a spolujezdce modul s DIN šachtami umožňující ergonomické uspořádání komunikačních prostředků (slouží zároveň jako středový odkládací box) |  | ano
| dodání a montáž 1 ks antény pro digitální radiostanici |  | ano
| příprava pro montáž radiostanice |  | ano
| hasicí přístroj 2 kg v kabině řidiče včetně držáku a revizní zprávy |  | ano
| gumové koberce v kabině řidiče |  | ano
| lapače nečistot vpředu i vzadu |  | ano
| osazení vozidla typem pneumatik odpovídající zatížení jednotlivých náprav |  | ano, uvést typ a rozměry pneu
| sada 4 ks zimních pneumatik včetně ocelových disků |  | ano
| ostatní a povinná výbava vozidla dle vyhlášky 341/2014 Sb. |  | ano
| dodání vozidla s plnou nádrží PHM |  | ano
Specifikace požadavků na skříňovou pracovní nástavbu | nástavba skříňového typu v AL provedení s pevným oknem vlevo o rozměrech min. 600 x 600 mm, s integrovanými nástupními schody u bočních a zadních dveří, s kryty podběhů, střešním spoilerem nad kabinou řidiče, stropní a boční kabelové kanály, testováno dynamickou zkouškou |  | ano
| prostor pracovní nástavby oddělen od prostoru kabiny řidiče |  | ano
| zateplení vozidla provedeno nehořlavým tepelně izolačním materiálem |  | ano
| zadní křídlové dveře v pracovní nástavbě |  | ano
| výška podlahy pracovního prostoru max. 650 mm od terénu |  | ano, konkrétní údaj
| min. rozměry vstupních dveří výška / šířka: boční posuvné dveře - 1900 / 1200 mm, zadní křídlové dveře – 1900 / 1300 mm |  | ano, konkrétní údaje
| posuvné dveře v pracovním prostoru na pravé straně vozidla, nepřesahující v žádné poloze půdorys vozidla |  | ano
| posuvné dveře s posuvným oknem se zajištěním min. 3 poloh |  | ano
| zadní křídlové dveře v nástavbě - vysoké |  | ano
| aretace mechanická při otevření křídlových dveří na 90 stupňů |  | ano
| aretace magnetická pro všechny dveře v otevřené poloze 180 stupňů |  | ano
| integrované pevně zabudované nástupní schody z kompozitního materiálu v protiskluzové úpravě u bočních posuvných a zadních křídlových dveří s výškou max. 450 mm od terénu ( provedení zadního schodu v celkové šíři dveří ) |  | ano, údaj o výšce od terénu
| konstrukce nástavby umožnuje maximálně variabilní umístění a montáž interiérových prvků a používané speciální techniky (konstrukce musí být dynamicky testována) |  | ano
| snadno omyvatelné a desinfikovatelné obložení stěn, stropu a dveří s minimem konstrukčních spár |  | ano
| na levé straně pracovní nástavby okno o rozměrech min. 600x600 mm |  | ano, skutečné rozměry
| matování všech oken v pracovním prostoru solární folií s atestem s propustností 5% |  | ano
| střešní výklopné/otevíratelné okno o rozměrech min. 600 x 600 mm s možností použití jako nouzový východ |  | ano, skutečné rozměry
| dělící přepážka oddělující pracovní prostor od prostoru řidiče s posuvným oknem o rozměrech min. 900 x 350 mm |  | ano, skutečné rozměry
| podlaha v protiskluzovém provedení modré barvy |  | ano
| nezávislé naftové topení s výkonem min. 2,0 kW |  | ano, skutečný výkon
| výměník klimatizace umístěný v levé přední části pracovního prostoru, nezávislé ovládání na ventilaci v kabině řidiče termostatem, napojení na originální systém klimatizace vozu, spínání klimatizace pouze při nastartovaném motoru, odtok kondenzátu mimo vozidlo |  | ano
| úložný prostor nad kabinou řidiče vybavený dvířky s plynovými vzpěrami |  | ano
| přídavné teplovzdušné topení s výkonem min. 2000 W připojené na rozvod 230 V ve vozidle ovládané samostatným termostatem umístěným v levé střední části pracovního prostoru na boční stěně |  | ano, skutečný výkon
| osvětlení pracovního prostoru lineárními LED svítidly umístěnými v úhlu 45˚ na přechodu mezi boční stěnou a stropem |  | ano
| osvětlení schodu bočního vstupu při otevření dveří pracovního prostoru pomocí LED technologie |  | ano
| nouzové osvětlení 5W po otevření dveří v pracovním prostoru |  | ano
| sekundární baterie pro napájení pracovního prostoru umístěná pod sedadlem řidiče min. 85 Ah zapojená tak, aby došlo k oddělení od elektrického okruhu dodávaného výrobcem vozidla |  | ano
| současné dobíjení obou akumulátorů vozidla s minimálním nabíjecím proudem 2 x 25 A pomocí automatické nabíječky |  | ano
| zásuvky rozvodu 12 V samostatně jištěné, v počtu 4 kusů umístěných dle požadavku zadavatele (2 ks eurozásuvek a 2 ks standardních zásuvek), s kontrolní LED diodou |  | ano
| rozvod 230 V - dvě dvojité zásuvky napájené z venkovního rozvodu při připojení na venkovní síť 230 V |  | ano
| venkovní zásuvka pro přívod 230 V vybavená automatickým mžikovým odpojováním s krytím IP 55 (nebo srovnatelným krytím dle jiné normy) s vnějším krytem s posuvnými dvířky, umožňující příkon minimálně 20 A |  | ano, skutečný příkon
| vnitřní elektrický rozvod 230 V jištěn proudovým chráničem, dodání revizní zprávy na kompletní elektroinstalaci |  | ano
| WiFi router LTE kombinovaný s kabelovým a bezdrátovým připojením zajišťující pokrytí signálem uvnitř vozidla a vně vozidla v okruhu min. 50 m od vozidla. Router musí být volně přístupný zevnitř pracovní nástavby. |  | ano
| elektrocentrála třífázová, max. akustický výkon 110 dB ve vzdálenosti 7 m, s výkonem min. 4 kW se zásuvkou na 230 V a zásuvkou na 400 V, včetně prodlužovacích kabelů o délce min. 25 m pro rozvod 230 V a min. 10 m pro rozvod 400 V (elektocentrála včetně kabelů bude uložena a zajištěna proti pohybu v policovém modulu v nákladovém prostoru nástavby vozidla) |  | ano, skutečný výkon
| měnič napětí 12/230V s výkonem min. 600 W |  | ano, skutečný výkon
| signalizace otevřených dveří pracovního prostoru a vozidla |  | ano
Výstražné světelné a zvukové zařízení, venkovní osvětlení | přední sdružená modrá výstražná světla v LED lineární technologii - integrovaná v modulech do spoileru nad kabinou řidiče a skříňovou nástavbou s celkovým počtem min 130 světelných bodů. Kompletní certifikace dle EHK (ECE) 65 |  | ano, skutečný počet světelných bodů
| vzadu dvakrát v rozích střechy vozidla sdružená integrovaná modrá výstražná světla v LED lineární technologii s počtem min 70 světelných bodů. Homologace dle EHK (ECE) 65. Světla jsou integrována do pracovní nástavby, nepřesahují půdorys vozidla, ani nepřesahují výšku pracovní nástavby. |  | ano, skutečný počet světelných bodů
| 2 páry pracovních světel umístěných na pravém a levém boku v LED provedení, samostatně spínaná pravá i levá strana |  | ano
| osvětlení prostoru za vozem pracovními světly, ovládané vypínačem na pravém zadním sloupku nebo zařazením zpětného rychlostního stupně při zapnutém klíčku zapalování |  | ano
| na levé a pravé zadní hraně střechy přídavná světla v LED provedení (směrová, poziční, brzdová) |  | ano
| pár modře blikajících LED světel s lineární technologií a certifikací dle EHK (ECE) 65, integrovaný do masky vozidla, min.6 světelných bodů v každém výstražném světle |  | ano, skutečný počet světelných bodů
| výstražné zvukové zařízení o výkonu min. 200 W, 2 ploché reproduktory integrované za maskou na předním nárazníku. Ovládání včetně mikrofonu umístěné na palubní desce vozidla, s možností přepínání zvuku na volantu vozidla. Reproduktory jsou umístěné tak, aby nedošlo k porušení jejich funkce odlétávající vodou, sněhem a kamením a zároveň nebyla překročena přípustná hluková hladina v kabině řidiče a pracovním prostoru |  | ano
Uspořádání interiéru pracovní nástavby, nábytek, provedení materiálové a technické | interiérová vestavba bude provedena z vysoce variabilního stavebnicového systému umožňujícího uživateli dodatečné změny a úpravy dle jeho potřeb, veškeré nosné konstrukční prvky tohoto systému musí být v Al provedení, boční perforované stěny taktéž; zásuvky u obou stolů (po 4 ks) budou v provedení s automatickou aretací, s plnovýsuvem, v materiálové kobinaci kov - plast, s nosností min. 30 kg; pracovní desky stolů budou v provedení min. 5 vrstvé lepené překližky o tloušťce min. 20 mm s povrchovou úpravou kancelářského stolu; kancelářská křesla budou zajištěna aretací proti pohybu za jízdy vozidla; policové moduly budou v provedení z kompozitních materiálů se sklopným Al čelem, s nosností min. 120 kg, s možností výškového nastavení polic a jiných komponentů systému s krokem max. 20 mm; interiérový systém musí být testován dynamickou zkouškou |  | ano,popis vestavby, včetně uvedení konkrétních údajů
| 2 ks stůl pracovní se 4 zásuvkami na jedné straně stolu, deska stolu o rozměrech 1720 - 1730 (šířka) mm x (hloubka) 480 - 490 mm (delší stůl), 1 700 - 1720 x 480 - 490 mm (kratší stůl), spodní strana desky stolu ve výšce 870 - 890 mm nad podlahou |  | ano, včetně uvedení konkrétních údajů
| 2 sestavy úložných polic (policový modul) rozdělených přepážkami na úložné části se sklopným čelem zabraňujícím při zavření vypadnutí uložených věcí do pracovního nebo úložného prostoru a bočními perforovanými stěnami; policový modul v nákladovém prostoru nástavby se 3 policemi po celé šíři nástavby bez dělících přepážek s hloubkou 480 - 490 mm; policový modul v pravcovním prostoru umístěný do tvaru L nad a z boku kratšího stolu s hloubkou 480 - 490 mm, nad pracovním stolem 1 police dělená na 4 části přepážkami, na boku stolu 3 samostatné police. |  | ano, včetně uvedení konkrétních údajů
| 2 ks křeslo kancelářské kolečkové ergonomicky uzpůsobené pro delší pohodlné sezení s látkovým potahem |  | ano, značka typ křesla
| Popis uspořádání interiéru (viz požadavek na grafický návrh dle ZD): delší pracovní stůl bude umístěn souběžně s přepážkou mezi kabinou řidiče a pracovním prostorem nástavby po celé šířce vozidla, přičemž na straně bočních vchodových dveří budou ve stole integrovány 4 zásuvky v celé výšce stolu, ke stolu bude příslušet kancelářské křeslo, které bude po dobu jízdy možno zaaretovat proti pohybu; kratší stůl bude umístěn souběžně s přepážkou nákladového prostoru, přičemž na vzdálenější straně od bočních vchodových dveří budou ve stole integrovány 4 zásuvky v celé výšce stolu, ke stolu bude příslušet stejné kancelářské křeslo jako u stolu delšího |  | ano

## část 2 VZ_monitorovací vozidlo
Speciální automobil – monitorovací vozidlo ve speciální úpravě pro výkon trestního řízení
|  | nabídka dodavatele DOPLNÍ DODAVATEL | instrukce pro vyplnění sloupce C
Typ vozidla |  |  | konkrétní údaj
Motor | vznětový |  | ano
| výkon min. 110 kW |  | konkrétní údaj
| spotřeba PHM pro kombinovaný provoz (pozn.: nesmí přesáhnout hodnoty uvedené v příloze č. 2 nařízení vlády č. 173/2016 Sb.) |  | konkrétní údaj
| splnění emisní normy min. EURO 6 |  | konkrétní údaj
Převodovka | manuální nebo automatická min. 6-ti stupňová |  | ano, počet stupňů
Převodovka | pohon předních kol |  | konkrétní údaj
Karoserie | 5-ti místná, 5 dveřová |  | ano
Barva | karoserie: metalická, barva bude dohodnuta s dodavatelem |  | ano
| interiér: tmavá látka |  | ano
Bezpečnost | airbagy řidiče a spolujezdce (min. 2+2 ks) |  | ano, konkrétní údaj
| bezpečnostní pásy s předpínači vpředu, tříbodové vpředu i vzadu |  | ano
| výškově nastavitelné opěrky hlavy na všech sedadlech |  | ano
| elektronický stabilizační systém |  | konkrétní označení
| protiprokluzový systém |  | konkrétní označení
| brzdový asistent |  | konkrétní označení
Zabezpečení | alarm s ostrahou vnitřního prostoru |  | ano
| dálkově ovládané centrální zamykání |  | ano
| mechanické zabezpečení řadící páky |  | ano
| bezpečnostní šrouby kol |  | ano
Ostatní požadavky uživatele na vozidlo | kola z lehké slitiny 16“ s kontrolou poklesu tlaku vzduchu v pneu |  | ano
| sada zimních pneumatik s disky 16“ s kontrolou poklesu tlaku vzduchu v pneu |  | ano
| 2 funkční klíče |  | ano
| bederní opěrka v obou předních sedadlech |  | ano
| hasící přístroj pod sedadlem |  | ano
| klimatizace |  | ano
| parkovací asistent vzadu |  | ano
| rádio s ukazatelem parkovacího asistentu s digitálním příjmem |  | ano
| výškově a podélně nastavitelná loketní opěrka |  | ano
| tempomat |  | ano
| vyhřívání předních sedadel |  | ano
| výškově nastavitelné sedadlo řidiče |  | ano
| sklopné opěradlo sedadla spolujezdce |  | ano
| zadní křídlové dveře prosklené |  | ano
| rozhraní pro připojení externích přístrojů |  | ano
| gumové koberečky vpředu i vzadu |  | ano
| plnohodnotné ocelové rezervní kolo |  | ano
| zákonná výbava vozidla |  | ano
| dodání vozidla s plnou nádrží PHM |  | ano
Požadavky na monitorovací systém | 4 ks speciálních kamer skrytě instalovaných na vozidle tak, aby bylo možno monitorovat okolí vozidla v úhlu min. 220o (konkrétní umístění bude dohodnuto s dodavatelem) s možností snímání obrazu v HD kvalitě do vzdálenosti min. 50 m od vozidla a možností snímání obrazu za ztíženích světelných poodmínek. Specifikace kamery: video standard: NTSC/PAL, obrazový senzor: 1/3,2" BSI CMOS, obrazové rozlišení: 1280 x 960 px, citlivost: min. 0.005 lux, F1.8, nastavení funkcí: OSD dálkové ovládání, objektiv: pinhole objektiv 90.0°(D), 57.8°(H), 48.6°(V) ICR D/N funkčnost, ohnisková vzdálenost 3,7 mm, elektronická závěrka: automatická rozsah min. 1/4000 - 1/100000 s, napájení: DC 5-12V, spotřeba energie: max 0,75 W (60mA), provozní teploty: -10° až +50° C, rozměry: max 30 x 30 x 30 mm |  | ano
| nahrávací zařízení skrytě instalované v interiéru vozidla (konkrétní umístění bude dohodnuto s dodavatelem) s kapacitou paměti umožňující uložit min. 24 hodin záznamu v HD kvalitě s možností napájení z vozidla i z vlastní baterie, s modemem umožňujícím dálkové ovládaní s online přenosem obrazu po GSM 3G a LTE 4G, možnost připojení nahrávacího zřízení přes mikro USB k PC, rozměry včetně modemu max. 10x75x13 mm, provozní teploty -20° až + 60° C, napájení: DC 6-30V, spotřeba energie: max. 3W (12V), zaznamenání lokálního zapnutí a vypnutí, změny GPS pozice, mechanického pohybu s dobou prodlení max. 2s, možnost nahrávání obrazu z min. 4 kamer, vyjímatelná SD karta min. 256GB. |  | ano