## List1
Hodnotící kritéria Pětibarvový ceninový ofsetový tiskový stroj formátu B1 včetně servisu a stavebních úprav prostor
| Parametr | Měrná jednotka | Hodnocení/body | Koeficient zohledňující důležitost funkce | Poznámky | Úačstník uvede údaje požadované pro hodnocení nabídky
1. | Ergonomie manipulace při instalaci vkládané barevnice
1.1 | Překračuje váha nejtěžšího komponentu vkládané barevnice 70 kg? | ano / ne | 0/1 | 10 | S barevnicí budou manipulovat dvě osoby. Pokud váha barevnice překročí 70 kg, bude pro manipulaci použito zvedací zařízení instalované nad strojem.
1.2 | Doba potřebná pro upnutí vkládané barevnice | čas v minutách | 1 - 5 (*) | 5 | Výchozím stavem pro stanovení času je situace, kdy je vkládaná barevnice umístěna mimo stroj a standardní dálkově řízená barevnice je vyčištěna a připravena k běžnému tisku. Kratší čas = více bodů.
1.3 | Počet úkonů potřebných pro upnutí barevnice | počet | 1 - 5 (*) | 5 | Výchozím stavem pro stanovení času je situace, kdy je vkládaná barevnice umístěna mimo stroj a standardní dálkově řízená barevnice je vyčištěna a připravena k běžnému tisku. Méně úkonů = více bodů.
2. | Parametry hradítek a manipulace
2.1 | Možnost posouvání hradítek v průběhu tisku (nesmí dojít k vzájemnému promísení barev po obou stranách hradítka) | ano / ne | 1/0 | 10 | V tomto případě se jedná o jemné doladění pozice jednoho nebo více hradítek v rozmezí 1-2 mm. Posun bude probíhat při použití více hradítek v barevnici a napuštěné barvě v prostoru mezi hradítky.
2.2 | Minimální vzdálenost hradítek | mm | 1 - 5 (*) | 5 | Menší vzdálenost hradítek = více bodů, nepředpokládá se využití pravých nebo levých hradítek.
2.3 | Max. počet hradítek v jedné barevnici | ks | 1 - 5 (*) | 5 | Více hradítek = více bodů, případně specifikujte za jakých podmínek.
2.4 | Možnost předpřípravy hradítek mimo stroj | ano / ne | 1/0 | 10 | Např. využití nosných lišt hradítek, ergonomie upnutí, cena jedné lišty.
2.5 | Rychlost přípravy 20 ks hradítek a upnutí celé barevnice | čas v minutách | 1 - 5 (*) | 5 | Časová náročnost přípravy tiskové jednotky pro upnutí vkládané barevnice, její upnutí (viz bod1.3) a dále čas potřebný pro upnutí a seřízení 20 ks hradítek. Kratší čas = více bodů.
2.6 | Zajištění rovnoměrnosti přítlaku u více hradítek a kompenzace použití nestejně opotřebených hradítek v jedné barevnici | ano / ne | 1/0 | 10 | Popis použitého řešení jemné regulace přítlaku jednotlivých hradítek k duktoru, případně k ploše barevnice.
3. | Technické řešení barevnice
3.1 | Typ nože barevnice | nedělený / dělený | 1/0 | 10 | Nedělený nůž je výhodou.
3.2 | Počet zón irisové barevnice | počet | 1 - 5 (*) | 10 | Více zón vkládané barevnice = více bodů.
3.3 | Milimetrová stupnice na liště sloužící k fixaci držáků hradítek pro lepší přednastavení pozice hradítek | ano / ne | 1/0 | 5 | Pomocná měrná stupnice.
4. | Mytí
4.1 | Hodnocení stavu, kdy je ceninová zakázka přerušena komerční zakázkou | čas v minutách | 1 - 5 (*) | 5 | Doba potřebná pro přestavbu stroje z ceninové zakázky na komerční a zpět. Odstranění a vyčištění hradítek (10 hradítek), vyjmutí vkládané barevnice, připrava standardní barevnice pro tisk (barevnice bude naplněna barvou), opětovná příprava a vložení vkládané barevnice a nasazení a seřízení hradítek předchozí zakázky. Časová náročnost (kratší doba = více bodů).
4.2 | Hodnocení stavu, kdy je jedna zakázka přerušena jinou zakázkou | počet kroků | 1 - 5 (*) | 5 | Doba potřebná pro přestavbu stroje z ceninové zakázky na komerční a zpět. (odstranění a vyčištění hradítek (10 hradítek), vyjmutí vkládané barevnice, připrava standardní barevnice pro tisk (barevnice bude naplněna barvou), opětovná příprava a vložení vkládané barevnice a nasazení a seřízení hradítek předchozí zakázky). Počet úkonů (méně úkonů = více bodů).
4.3 | Demontovatelné vodící plechy vzduchových drah | ano / ne | 1/0 | 5 | Krátký popis postupu.
4.4 | Úprava povrchu standardní barevnice pro snadné čištění | úroveň řešení | 1 - 3 | 10 | Bez úpravy povrchu (pouze hliníkový nebo ocelový plech) = 1 b. ,použití výměnné folie = 2 b., ovrstvení povrchu speciální vrstvou pro snadné čištění = 3 b.
4.5 | Možnost přistavení korýtka pro stírání barvy z válců při tisku zakázky | ano / ne | 1/0 | 10 | Při tisku zakázky bude v nepoužívané barevnici nanesena čistící pasta. Ještě v průběhu zakázky bude na pokyn obsluhy přistaveno korýtko a znečištěná pasta bude setřena. Akceptována bude i varianta, kdy bude fungování systému podmíněno určitou rychlostí stroje.
5. | Uzpůsobení tiskové jednotky pro tisk cenin
5.1 | Nastavení roztěrů roztěrových válců | Maximální roztěr v mm | 1 - 5 (*) | 5 | Větší stranový roztěr = více bodů, podmínkou je možnost regulce velikosti roztěru nebo jemná regulace minimálního roztěru.
5.2 |  | Dálkové/ruční nastavení velikosti roztěru | 1/0 | 5 | Dálkové z řídícího pultu = větší počet bodů.
5.3 |  | Jemné nastavení minimálního roztěru (např. 0-6 mm) ano/ne | 1/0 | 10 | Jedná se o možnost velmi jemné regulace minimálního roztěru (1-6 mm) v případě tisku irisů. Např. pomocí samostatného šroubu, který funguje jako doraz.
5.4 | Počet roztěrových válců u kterých je možné regulovat roztěr | počet | 1 - 5 (*) | 10 | Válce u kterých je mechanicky nebo pomocí serovomotoru jasně definovaná velikost roztěru. Nelze počítat válce, které mají pouze možnost zapnutí nebo vypnutí max. roztěru. Více válců = více bodů.
5.5 | Je při přechodu na irisový tisk nutný mechanický zásach do barevníkové soustavy | ano / ne, (počet zásahů ) | 1/0 | 5 | Záměna některého z válců, přenastavení zámků některých válců apod., počt válců.
5.6 | Nastavení tlaku mezi formovým a ofsetovým válcem (nezávisle na straně A a B) | ano / ne | 1/0 | 10 | Nastavitelný přítlak mezi formovým a ofsetovým válcem z důvodu regulace přítlaku na nyloprint při tisku technologií Letterperss.
6. | Ostatní vlastnosti stroje
6.1 | Rozpojení barevníku (barevníkové soustavy) při přerušení tisku | ano / ne | 1/0 | 5 | Přerušení toku barvy barevníkem v momentě zastavení stroje.
6.2 | Zastavení/odstavení barevníkových a vlhčících válců v případě, že se tisková jednotka nepoužívá | ano / ne | 1/0 | 5 | Mechanické odpojení barevníku a vlhčení navolené tiskové jednotky v době, kdy se tiskne zakázka a věž se nepoužívá k tisku.
6.3 | Stranové vyrovnávání archu | úroveň řešení | 1-3 | 5 | Mechanická náložka 1 b., pneumatická náložka 2 b., vyrovnání pomocí předávacího válce 3 b.
6.4 | Měření stavu a výkonu UV lamp na základě vyzařovaného výkonu | úroveň řešení | 1 - 3 | 5 | Bez senzoru 1 b., mobilní senzor (měření pouze pokud obsluha provede úkon měření) 2b., trvalé měření (senzory umístěné v modulech sušení) 3 b.
6.5 | Možnost použít identický modul UV sušení mezi tiskovými jednotkami a jako koncové sušení | ano / ne | 1/0 | 5 | Pozice pro umístění modulů UV sušení musí být mezi tiskovými jednotkami a ve vykladači identické. Univerzální modul je tak možné umístit libovolně jako mezisušení nebo koncové sušení.
6.6 | funkční prvky pro eliminaci vodové šablony | ano / ne | 1/0 | 5 | Krátký popis řešení.
6.7 | Dynamické brždění archu | ano / ne | 1/0 | 5 | Krátký popis řešení.
* Nejhorší hodnota získá 1 bod, nejlepší hodnota 5 bodů, hodnoty mezi nejlepší a nejhorší hodnotou získají body podle poměru k nejlepší a nejhorší hodnotě.
Note on C25: Masopust Marek: HD omezení roztěrů