## List1
Příloha č. 8 Technická specifikace - Část 7
84130/A/2017-SOV
Část 7 – Osobní vozidla M1 dodávky nafta ÚZSVM
Požadavky Zadavatele (Kupujícího) |  |  | Nabídka dodavatele (Prodávajícího)
Parametr |  | Požadavek Zadavatele (Kupujícího) | Splněno | Konkrétní popis splnění požadavku
OBECNĚ
1 | Tovární značka | / | / | Vyplňte tovární značku
2 | Obchodní označení modelu | / | / | Vyplňte obchodní označení modelu
3 | Provedení karoserie | Mikrobus, Kombi | Vyplňte ANO/NE | Vyplňte konkrétní popis splnění požadavku (provedení karoserie)
4 | Počet míst k sezení | min. 8 | Vyplňte ANO/NE | Vyplňte konkrétní popis splnění požadavku (počet míst k sezení)
MOTOR
5 | Motor | vznětový | Vyplňte ANO/NE
6 | Výkon [kW] | min. 75 kW | Vyplňte ANO/NE | Vyplňte konkrétní popis splnění požadavku (hodnota výkonu)
7 | Točivý moment [Nm] | min. 240 Nm | Vyplňte ANO/NE | Vyplňte konkrétní popis splnění požadavku (hodnota točivého momentu)
8 | Palivo | motorová nafta | Vyplňte ANO/NE
9 | Maximální spotřeba pohonných hmot (pro kombinovaný provoz) [l/100km] | Maximální spotřeba pohonných hmot pro kombinovaný provoz musí být u všech vozidel v souladu se zněním přílohy č. 2 k Nařízení vlády č. 173/2016 Sb., o stanovení závazných zadávacích podmínek pro veřejné zakázky na pořízení silničních vozidel. | Vyplňte ANO/NE | Vyplňte konkrétní popis splnění požadavku (maximální spotřeba pohonných hmot pro kombinovaný provoz)
10 | Největší technicky přípustná/povolená hmotnost [kg] | / |  | Vyplňte konkrétní popis splnění požadavku (největší technicky přípustná/povolená hmotnost)
11 | Převodovka (do min. počtu požadovaných převodových stupňů se nezapočítává zpětný chod) | min. 5-ti stupňová, manuální | Vyplňte ANO/NE | Vyplňte konkrétní popis splnění požadavku (počet stupňů převodovky)
12 | Pohon kol | 4 x 4 | Vyplňte ANO/NE
13 | Emisní norma | EU6 | Vyplňte ANO/NE
14 | Emise CO2 [g/km] | max. 250 g/km | Vyplňte ANO/NE | Vyplňte konkrétní popis splnění požadavku (hodnota emisí CO2 g/km)
OBJEMY A HMOTNOST
15 | Min. základní objem zavazadlového prostoru měřený metodou VDA v dm3 (po odečtení prostoru pro umístění rezervy) | min. 400 dm3 | Vyplňte ANO/NE | Vyplňte konkrétní popis splnění požadavku (základní objem zavazadlového prostoru)
16 | Objem palivové nádrže [dm3] | min. 50 dm3 | Vyplňte ANO/NE | Vyplňte konkrétní popis splnění požadavku (objem palivové nádrže)
17 | Užitečné zatížení [kg] | min. 450 kg | Vyplňte ANO/NE | Vyplňte konkrétní popis splnění požadavku (hodnota užitečného zatížení)
BARVA
18 | Barva karosérie | bílá, černá, modrá nebo červená | Vyplňte ANO/NE | Vyplňte konkrétní popis splnění požadavku (barva/barvy v jakých budou osobní vozidla dodávána)
19 | Barva interiéru | tmavě šedá nebo černá, případně kombinace obou | Vyplňte ANO/NE | Vyplňte konkrétní popis splnění požadavku (barva)
VNĚJŠÍ ROZMĚRY
20 | Rozvor [mm] | min. 2900 mm | Vyplňte ANO/NE | Vyplňte konkrétní popis splnění požadavku (rozvor)
21 | Celková délka [mm] | min. 4500 mm | Vyplňte ANO/NE | Vyplňte konkrétní popis splnění požadavku (celková délka)
BEZPEČNOST
22 | Bezpečnostní parametry | minimálně 4 airbagy | Vyplňte ANO/NE | Vyplňte konkrétní popis splnění požadavku (počet airbagů)
23 |  | kontrola zapnutí bezpečnostních pásů alespoň vpředu | Vyplňte ANO/NE | Vyplňte konkrétní popis splnění požadavku (lokace kontroly zapnutí bezpečnostních pásů)
24 |  | elektronický stabilizační systém (ESP/ESC nebo jiný systém se shodnou funkcí) | Vyplňte ANO/NE | Vyplňte konkrétní popis splnění požadavku (typ elektronického stabilizačního systému)
25 |  | imobilizér | Vyplňte ANO/NE
26 |  | posilovač řízení | Vyplňte ANO/NE
27 |  | hlavové opěrky pro všechna místa k sezení | Vyplňte ANO/NE
28 |  | zámek řadicí páky | Vyplňte ANO/NE
29 |  | přední mlhové světlomety | Vyplňte ANO/NE
30 |  | denní svícení – automatické | Vyplňte ANO/NE
VÝBAVA A FUNKČNOST
31 | Klimatizace | mechanická nebo automatická | Vyplňte ANO/NE | Vyplňte konkrétní popis splnění požadavku (typ klimatizace)
32 | Centrální zamykání | dálkové ovládání | Vyplňte ANO/NE
33 |  | min. 2 dálkové ovladače (klíče) | Vyplňte ANO/NE | Vyplňte konkrétní popis splnění požadavku (počet ovladačů / klíčů)
34 | Okna | vyhřívané zadní sklo | Vyplňte ANO/NE
35 |  | elektrické stahování oken předních dveří | Vyplňte ANO/NE
36 |  | tónovaná (max. dle legislativy) | Vyplňte ANO/NE
37 | Radio | originální z výroby a integrované v palubní desce | Vyplňte ANO/NE
38 | HF sada | HF - bluetooth, handsfree jako jedna z funkcí integrovaného autorádia (vestavěné společně s rádiem) | Vyplňte ANO/NE
39 | Volant | výškově a podélně nastavitelný | Vyplňte ANO/NE
40 | Sedadla | dělená a sklopná zadní opěradla (třetí/zadní řada sedadel je akceptovatelná i ve formě trojlavice, u které lze sklopit opěradlo jako celek směrem vpřed a následně lavici směrem vpřed k druhé/střední řadě sedadel) | Vyplňte ANO/NE
41 | Zpětná zrcátka | elektricky ovládaná | Vyplňte ANO/NE
42 | Koberce | gumové koberce vpředu i vzadu; požadovány koberce pocházející z originálního příslušenství výrobce | Vyplňte ANO/NE
43 | Pneumatiky, kola Dodávané pneumatiky nesmějí být starší než 18 měsíců v momentu převzetí vozidla | Bude-li vozidlo předáváno v období od 1. dubna do 15. září, musí být na dodávaných vozidlech namontována kola s letními pneumatikami, bude-li vozidlo předáváno v období mezi 16. říjnem a 31. březnem, musí být na vozidle nasazena sada kol se zimními pneumatikami. V období mezi 16. zářím a 15. říjnem mohou být na vozidle namontovány letní nebo zimní pneumatiky dle dohody mezi Kupujícím a Prodávajícím. Kupující zároveň požaduje dodání pneumatik pro opačné období. | Vyplňte ANO/NE
44 |  | rezervní kolo | Vyplňte ANO/NE
45 |  | zimní pneumatiky na ocelových discích pro daný typ vozu | Vyplňte ANO/NE
46 |  | bezpečnostní šrouby kol v případě, že je vozidlo vybaveno pneu na litých discích | Vyplňte ANO/NE
47 |  | sada disků zvlášť pro letní i zimní pneumatiky, tj. celkem dvě sady disků | Vyplňte ANO/NE
48 |  | klíč na matice kol a příruční zvedák | Vyplňte ANO/NE
49 | Další požadavky | parkovací senzory (lze nahradit parkovací kamerou) min. vzadu | Vyplňte ANO/NE | Vyplňte konkrétní popis splnění požadavku (parkovací senzory nebo parkovací kamera; lokace zařízení)
50 |  | tempomat | Vyplňte ANO/NE
51 |  | povinná výbava | Vyplňte ANO/NE
NADSTANDARDNÍ POŽADAVKY
60 | Další nadstandardní požadavky | palubní počítač | Vyplňte ANO/NE
ZÁRUKA
61 | Záruka | min. 5 let | Vyplňte ANO/NE | Vyplňte konkrétní popis splnění požadavku (délka záruky v letech) (v návrhu smlouvy je omezena počtem najetých km)