## Rekapitulace stavby
Export VZ |  | List obsahuje: |  |  |  |  | 1) Rekapitulace stavby |  |  | 2) Rekapitulace objektů stavby a soupisů prací | [16 empty] | 3.0 | [5 empty] | False | False | {a785aa16-9ab8-4647-9082-5e12bef661ef}
[18 empty] | >> skryté sloupce << | [13 empty] | 0,1 | 21
[32 empty] | 1 | 15
|  | REKAPITULACE STAVBY | [16 empty] | v --- níže se nacházejí doplnkové a pomocné údaje k sestavám --- v | [11 empty] | Návod na vyplnění | 0,001
|  | Kód: |  |  |  |  | Tenet84 | [23 empty] | Měnit lze pouze buňky se žlutým podbarvením! 1) v Rekapitulaci stavby vyplňte údaje o Uchazeči (přenesou se do ostatních sestav i v jiných listech) 2) na vybraných listech vyplňte v sestavě Soupis prací ceny u položek Podrobnosti k vyplnění naleznete na poslední záložce s Pokyny pro vyplnění | 0,1
|  | Stavba: |  |  |  |  | Rekonstrukce objektu celní správy v Náchodě | [24 empty] | 0,1
|  | KSO: | [11 empty] | CC-CZ: | [17 empty] | 1
|  | Místo: |  |  |  |  | Náchod, Kladská 272 | [6 empty] | Datum: |  | 20.04.2016 | [15 empty] | 10
100
|  | Zadavatel: | [11 empty] | IČ: | [17 empty] | 0,1
|  |  | ČR - GŘC, Budějovická 1387/7, Praha 4 | [10 empty] | DIČ: | [17 empty] | 0,1
1
|  | Uchazeč: | [11 empty] | IČ: |  | Vyplň údaj | [15 empty] | 1
|  |  | Vyplň údaj | [10 empty] | DIČ: |  | Vyplň údaj | [15 empty] | 1
False
|  | Projektant: | [11 empty] | IČ: | [17 empty] | False
|  |  | TENET spol. s r.o., Horská 64, Trutnov | [10 empty] | DIČ: | [17 empty] | True
1
|  | Poznámka: | [29 empty] | 1
True
|  | Cena bez DPH | [11 empty] | 0
[8 empty] | Sazba daně |  | Základ daně |  |  |  | Výše daně
|  | DPH |  | základní |  |  |  | 21% |  | 0 |  |  |  | 0
|  |  |  | snížená |  |  |  | 15% |  | 0 |  |  |  | 0
|  |  |  | zákl. přenesená |  |  |  | 21% |  | 0 |  |  |  | 0
|  |  |  | sníž. přenesená |  |  |  | 15% |  | 0 |  |  |  | 0
|  |  |  | nulová |  |  |  | 0% |  | 0 |  |  |  | 0
|  | Cena s DPH | [6 empty] | v |  | CZK |  |  | 0
REKAPITULACE OBJEKTŮ STAVBY A SOUPISŮ PRACÍ
| Kód: | [6 empty] | Tenet84
| Stavba: | [6 empty] | Rekonstrukce objektu celní správy v Náchodě
| Místo: | [6 empty] | Náchod, Kladská 272 |  |  |  |  | Datum: |  | 20.04.2016
| Zadavatel: | [6 empty] | ČR - GŘC, Budějovická 1387/7, Praha 4 |  |  |  |  | Projektant: |  | TENET spol. s r.o., Horská 64, Trutnov |  |  |  | Informatívní údaje z listů zakázek
Uchazeč:
| Kód |  |  |  | Objekt, Soupis prací | [6 empty] | Cena bez DPH [CZK] |  |  |  | Cena s DPH [CZK] | Typ |  | z toho Ostat. náklady [CZK] | DPH [CZK] | Normohodiny [h] | DPH základní [CZK] | DPH snížená [CZK] | DPH základní přenesená [CZK] | DPH snížená přenesená [CZK] | Základna DPH základní | Základna DPH snížená | Základna DPH zákl. přenesená | Základna DPH sníž. přenesená | Základna DPH nulová
| Náklady stavby celkem | [10 empty] | 0 |  |  |  | 0 |  |  | 0 | 0 | 0 | 0 | 0 | 0 | 0 | 0 | 0 | 0 | 0 | 0 |  | D | 0 | ###NOIMPORT### | IMPORT | {a785aa16-9ab8-4647-9082-5e12bef661ef} | {00000000-0000-0000-0000-000000000000}
/ |  | 1 |  |  |  | SO 01 - Rekonstrukce objektu na p.č. 270 | [5 empty] | 0 |  |  |  | 0 | STA |  | 0 | 0 | 0 | 0 | 0 | 0 | 0 | 0 | 0 | 0 | 0 | 0 |  |  | 1 |  | IMPORT | {9eadc0a9-82a5-44bb-9b5c-4f523fb8d304} | {a785aa16-9ab8-4647-9082-5e12bef661ef} | 2
/ |  | 2 |  |  |  | SO 02 Stávající objekt s garážovými stáními | [5 empty] | 0 |  |  |  | 0 | STA |  | 0 | 0 | 0 | 0 | 0 | 0 | 0 | 0 | 0 | 0 | 0 | 0 |  |  | 1 |  | IMPORT | {02f84cc2-ec3e-4de4-9c43-045c94412203} | {a785aa16-9ab8-4647-9082-5e12bef661ef} | 2
/ |  | 3 |  |  |  | SO 03 Nová dvougaráž | [5 empty] | 0 |  |  |  | 0 | STA |  | 0 | 0 | 0 | 0 | 0 | 0 | 0 | 0 | 0 | 0 | 0 | 0 |  |  | 1 |  | IMPORT | {63fa937a-3ea6-4813-b7bb-9453617b80a1} | {a785aa16-9ab8-4647-9082-5e12bef661ef} | 2
/ |  | 4 |  |  |  | SO 04 Demolice objektu stávajících garáží | [5 empty] | 0 |  |  |  | 0 | STA |  | 0 | 0 | 0 | 0 | 0 | 0 | 0 | 0 | 0 | 0 | 0 | 0 |  |  | 1 |  | IMPORT | {e0b4c0af-e040-4bd6-b51e-e9da0f4a7641} | {a785aa16-9ab8-4647-9082-5e12bef661ef} | 2
/ |  | 5 |  |  |  | SO 05 Zpevněné plochy na p.p.č. 270 a 497/2 | [5 empty] | 0 |  |  |  | 0 | STA |  | 0 | 0 | 0 | 0 | 0 | 0 | 0 | 0 | 0 | 0 | 0 | 0 |  |  | 1 |  | IMPORT | {36991d02-8121-4da5-bae4-56b9e0707849} | {a785aa16-9ab8-4647-9082-5e12bef661ef} | 2
/ |  | 6 |  |  |  | SO 06 Opravy a doplnění oplocení | [5 empty] | 0 |  |  |  | 0 | STA |  | 0 | 0 | 0 | 0 | 0 | 0 | 0 | 0 | 0 | 0 | 0 | 0 |  |  | 1 |  | IMPORT | {ce1f9ce1-b47d-41d8-92fd-411e56ef3627} | {a785aa16-9ab8-4647-9082-5e12bef661ef} | 2
/ |  | 7 |  |  |  | SO 07 Lapol | [5 empty] | 0 |  |  |  | 0 | STA |  | 0 | 0 | 0 | 0 | 0 | 0 | 0 | 0 | 0 | 0 | 0 | 0 |  |  | 1 |  | IMPORT | {566e3b9e-7b2c-489a-99cc-37367f36f67f} | {a785aa16-9ab8-4647-9082-5e12bef661ef} | 2
/ |  | 8 |  |  |  | Ostatní a vedlejší náklady | [5 empty] | 0 |  |  |  | 0 | STA |  | 0 | 0 | 0 | 0 | 0 | 0 | 0 | 0 | 0 | 0 | 0 | 0 |  |  | 1 |  | IMPORT | {1cf22e16-c0ef-4912-aa5b-014a751dc12a} | {a785aa16-9ab8-4647-9082-5e12bef661ef} | 2

## 1 - SO 01 - Rekonstrukce ...
| List obsahuje: |  | 1) Krycí list soupisu | 2) Rekapitulace |  |  | 3) Soupis prací | Zpět na list: | Rekapitulace stavby
[9 empty] | >> skryté sloupce << | [9 empty] | {9eadc0a9-82a5-44bb-9b5c-4f523fb8d304} | [5 empty] | fig1 | podlaha 1.p.p. | 140,63 | 2
[19 empty] | 2 | [5 empty] | fig10 | TI základů pod terénem | 67,711 | 2
| KRYCÍ LIST SOUPISU | [8 empty] | v --- níže se nacházejí doplnkové a pomocné údaje k sestavám --- v | [8 empty] | False | [5 empty] | fig101 | výkop kolem základů | 100,8 | 2
[25 empty] | fig102 | drenáž DN 100 | 75 | 2
| Stavba: | [23 empty] | fig103 | vsakovací jáma | 8 | 2
|  | Rekonstrukce objektu celní správy v Náchodě | [22 empty] | fig11 | stávající kamenný sokl | 98,806 | 2
| Objekt: | [23 empty] | fig12 | obalení nadpraží pletivem | 32,594 | 2
|  | 1 - SO 01 - Rekonstrukce objektu na p.č. 270 | [22 empty] | fig13 | omítka vnitřních stropů štuková | 141,38 | 2
[25 empty] | fig14 | oprava vnitřních stropů do 10% | 298,57 | 2
| KSO: |  |  |  |  | CC-CZ: | [18 empty] | fig15 | oprava vnitřních omítek stěn do 50% | 1070,565 | 2
| Místo: |  | Náchod, Kladská 272 |  |  | Datum: | 20.04.2016 | [17 empty] | fig16 | vnitřní sanační omítka stěn | 350,581 | 2
[25 empty] | fig2 | podlaha 1.n.p. | 140,76 | 2
| Zadavatel: |  |  |  |  | IČ: | [18 empty] | fig21 | potažení podhledů a říms pletivem | 55,275 | 2
|  | ČR - GŘC, Budějovická 1387/7, Praha 4 |  |  |  | DIČ: | [18 empty] | fig22 | KZS EPS 80 mm | 6,888 | 2
[25 empty] | fig23 | KZS PIR 100 mm | 320,763 | 2
| Uchazeč: |  |  |  |  | IČ: | [18 empty] | fig24 | KZS PIR 100 mm pod obklad | 13,675 | 2
[6 empty] | DIČ: | [18 empty] | fig25 | KZS ostění hloubky do 400 mm EPS 40 mm | 148,52 | 2
[25 empty] | fig26 | soklová lišta 80 mm | 1,9 | 2
| Projektant: |  |  |  |  | IČ: | [18 empty] | fig27 | soklová lišta 140 mm | 57,6 | 2
|  | TENET spol. s r.o., Horská 64, Trutnov |  |  |  | DIČ: | [18 empty] | fig28 | rohové lišty | 174,16 | 2
[25 empty] | fig29 | začišťovací lišty | 110,26 | 2
| Poznámka: | [23 empty] | fig3 | podlaha 2.n.p. | 137,02 | 2
[25 empty] | fig30 | parapetní lišty | 38,26 | 2
[25 empty] | fig31 | plocha střechy stávající i nová | 277,451 | 2
[25 empty] | fig4 | podlaha 3.n.p. - půda | 147,57 | 2
| Cena bez DPH | [5 empty] | 0 | [17 empty] | fig41 | SDK příčka 125 mm 1xA 12,5 mm | 45,496 | 2
[25 empty] | fig42 | SDK příčka 100 mm 1x DF 12,5 mm | 4,32 | 2
|  |  | Základ daně |  |  | Sazba daně | Výše daně | [17 empty] | fig43 | SDK příčka 125 mm 1xDF 12,5 mm | 24,944 | 2
| DPH | základní | 0 |  |  | 21% | 0 | [17 empty] | fig44 | SDK předstěna 1x DF 15 mm | 38,05 | 2
|  | snížená | 0 |  |  | 15% | 0 | [17 empty] | fig45 | SDK předstěna 1xH2DF 15 mm | 5,05 | 2
|  | zákl. přenesená | 0 |  |  | 21% | 0 | [17 empty] | fig46 | SDK podhled 1xA 12,5 mm | 20,28 | 2
|  | sníž. přenesená | 0 |  |  | 15% | 0 | [17 empty] | fig47 | SDK podhled 1x H2 12,5 mm | 57,81 | 2
|  | nulová | 0 |  |  | 0% | 0 | [17 empty] | fig48 | SDK podkroví 1xDF 15 mm | 175,115 | 2
[25 empty] | fig49 | SDK podkroví 1xH2DF 15 mm | 19,695 | 2
| Cena s DPH |  |  | v | CZK |  | 0 | [17 empty] | fig5 | keramická dlažba s izolací proti vodě | 52,93 | 2
[25 empty] | fig50 | obklad VZT tvaru U 1x A 12,5 mm | 11,6 | 2
[25 empty] | fig51 | délka stupnic respektive podstupnic | 73,4 | 2
[25 empty] | fig52 | keramický sokl na schodišti | 38 | 2
[25 empty] | fig54 | keramický obklad | 206,506 | 2
[25 empty] | fig6 | keramická dlažba | 213,69 | 2
REKAPITULACE ČLENĚNÍ SOUPISU PRACÍ | [24 empty] | fig7 | pvc | 31,84 | 2
[25 empty] | fig8 | koberec | 256,18 | 2
Stavba: | [24 empty] | fig9 | plocha stávající fasády | 386,873 | 2
|  | Rekonstrukce objektu celní správy v Náchodě | [22 empty] | fig99 | fasádní lešení | 620,1 | 2
Objekt: | [24 empty] | fig20 | omítka nových komínů | 14,4 | 2
1 - SO 01 - Rekonstrukce objektu na p.č. 270
Místo: |  |  | Náchod, Kladská 272 |  |  | Datum: | 20.04.2016
Zadavatel: |  |  | ČR - GŘC, Budějovická 1387/7, Praha 4 |  |  | Projektant: | TENET spol. s r.o., Horská 64, Trutnov
Uchazeč:
Kód dílu - Popis | [6 empty] | Cena celkem [CZK]
Náklady soupisu celkem | [6 empty] | 0 | [12 empty] | -1
| HSV - Práce a dodávky HSV | [5 empty] | 0
| 1 - Zemní práce | [5 empty] | 0
| 2 - Zakládání | [5 empty] | 0
| 3 - Svislé a kompletní konstrukce | [5 empty] | 0
| 6 - Úpravy povrchů, podlahy a osazování výplní | [5 empty] | 0
| 9 - Ostatní konstrukce a práce, bourání | [5 empty] | 0
| 997 - Přesun sutě | [5 empty] | 0
| 998 - Přesun hmot | [5 empty] | 0
| PSV - Práce a dodávky PSV | [5 empty] | 0
| 711 - Izolace proti vodě, vlhkosti a plynům | [5 empty] | 0
| 713 - Izolace tepelné | [5 empty] | 0
| 72 - Zdravotechnika | [5 empty] | 0
| 73 - Ústřední vytápění | [5 empty] | 0
| 762 - Konstrukce tesařské | [5 empty] | 0
| 763 - Konstrukce suché výstavby | [5 empty] | 0
| 764 - Konstrukce klempířské | [5 empty] | 0
| 765 - Krytina skládaná | [5 empty] | 0
| 766 - Konstrukce truhlářské | [5 empty] | 0
| 767 - Konstrukce zámečnické | [5 empty] | 0
| 771 - Podlahy z dlaždic | [5 empty] | 0
| 775 - Podlahy skládané | [5 empty] | 0
| 776 - Podlahy povlakové | [5 empty] | 0
| 781 - Dokončovací práce - obklady | [5 empty] | 0
| 782 - Dokončovací práce - obklady z kamene | [5 empty] | 0
| 783 - Dokončovací práce - nátěry | [5 empty] | 0
| 784 - Dokončovací práce - malby a tapety | [5 empty] | 0
| 786 - Dokončovací práce - čalounické úpravy | [5 empty] | 0
| M - Práce a dodávky M | [5 empty] | 0
| 21-M - Elektromontáže | [5 empty] | 0
| 22-M - Montáže technologických zařízení pro dopravní stavby | [5 empty] | 0
| 24-M - Montáže vzduchotechnických zařízení | [5 empty] | 0
| HZS - Hodinové zúčtovací sazby | [5 empty] | 0
SOUPIS PRACÍ
Stavba:
Rekonstrukce objektu celní správy v Náchodě
Objekt:
1 - SO 01 - Rekonstrukce objektu na p.č. 270
Místo: |  |  | Náchod, Kladská 272 |  |  | Datum: | 20.04.2016
Zadavatel: |  |  | ČR - GŘC, Budějovická 1387/7, Praha 4 |  |  | Projektant: | TENET spol. s r.o., Horská 64, Trutnov
Uchazeč:
PČ | Typ | Kód | Popis | MJ | Množství | J.cena [CZK] | Cena celkem [CZK] | Cenová soustava |  | Poznámka | DPH | J. Nh [h] | Nh celkem [h] | J. hmotnost [t] | Hmotnost celkem [t] | J. suť [t] | Suť Celkem [t]
Náklady soupisu celkem | [6 empty] | 0 | [5 empty] | 0 |  | 333.9614 |  | 255.3193 |  | D | -1 | [14 empty] | 0
| D | HSV | Práce a dodávky HSV |  |  |  | 0 | [5 empty] | 0 |  | 242.1218 |  | 240.6678 | 1 | D | 0 |  |  |  | ROZPOCET | [10 empty] | 0
| D | 1 | Zemní práce |  |  |  | 0 | [5 empty] | 0 |  | 0 |  | 0 | 1 | D | 1 |  |  |  | ROZPOCET | [10 empty] | 0
1 | K | 131201101 | Hloubení jam nezapažených v hornině tř. 3 objemu do 100 m3 | m3 | 8 |  | 0 | CS ÚRS 2015 02 |  |  | základní |  | 0 | 0 | 0 | 0 | 0 | 4 | K | 2 |  |  |  | ROZPOCET |  |  |  |  | 0 | 0 | 0 | 0 | 0 | 1 | 0 | 4 | -1910458401
| VV |  | 2,0*2,0*2,0 "vsakovací jáma" |  | 8 | [13 empty] | VV | 2 | 2 | True | 0 | ROZPOCET
| VV | fig103 | Mezisoučet |  | 8 | [13 empty] | VV | 2 | 3 | True | 1 | ROZPOCET
2 | K | 131201109 | Příplatek za lepivost u hloubení jam nezapažených v hornině tř. 3 | m3 | 8 |  | 0 | CS ÚRS 2015 02 |  |  | základní |  | 0 | 0 | 0 | 0 | 0 | 4 | K | 2 |  |  |  | ROZPOCET |  |  |  |  | 0 | 0 | 0 | 0 | 0 | 1 | 0 | 4 | -1318464202
| VV |  | fig103 |  | 8 | [13 empty] | VV | 2 | 2 | True | 1 | ROZPOCET
3 | K | 132201201 | Hloubení rýh š do 2000 mm v hornině tř. 3 objemu do 100 m3 | m3 | 100.8 |  | 0 | CS ÚRS 2015 02 |  |  | základní |  | 0 | 0 | 0 | 0 | 0 | 4 | K | 2 |  |  |  | ROZPOCET |  |  |  |  | 0 | 0 | 0 | 0 | 0 | 1 | 0 | 4 | 1151093140
| VV |  | (17,0+1,0*2+11,45+0,15)*2*1,0*(1,0+2,0)/2 |  | 91.8 | [13 empty] | VV | 2 | 2 | True | 0 | ROZPOCET
| VV |  | 10,0*0,6*1,5 "přípojka do vsakovací jámy" |  | 9 | [13 empty] | VV | 2 | 2 | True | 0 | ROZPOCET
| VV | fig101 | Mezisoučet |  | 100.8 | [13 empty] | VV | 2 | 3 | True | 1 | ROZPOCET
4 | K | 132201209 | Příplatek za lepivost k hloubení rýh š do 2000 mm v hornině tř. 3 | m3 | 100.8 |  | 0 | CS ÚRS 2015 02 |  |  | základní |  | 0 | 0 | 0 | 0 | 0 | 4 | K | 2 |  |  |  | ROZPOCET |  |  |  |  | 0 | 0 | 0 | 0 | 0 | 1 | 0 | 4 | 1894433992
| VV |  | fig101 |  | 100.8 | [13 empty] | VV | 2 | 2 | True | 1 | ROZPOCET
5 | K | 161101101 | Svislé přemístění výkopku z horniny tř. 1 až 4 hl výkopu do 2,5 m | m3 | 100.8 |  | 0 | CS ÚRS 2015 02 |  |  | základní |  | 0 | 0 | 0 | 0 | 0 | 4 | K | 2 |  |  |  | ROZPOCET |  |  |  |  | 0 | 0 | 0 | 0 | 0 | 1 | 0 | 4 | 1113155820
| VV |  | fig101 |  | 100.8 | [13 empty] | VV | 2 | 2 | True | 1 | ROZPOCET
6 | K | 162701105 | Vodorovné přemístění do 10000 m výkopku/sypaniny z horniny tř. 1 až 4 | m3 | 8 |  | 0 | CS ÚRS 2015 02 |  |  | základní |  | 0 | 0 | 0 | 0 | 0 | 4 | K | 2 |  |  |  | ROZPOCET |  |  |  |  | 0 | 0 | 0 | 0 | 0 | 1 | 0 | 4 | -1402583671
| VV |  | fig103 |  | 8 | [13 empty] | VV | 2 | 2 | True | 1 | ROZPOCET
7 | K | 171201201 | Uložení sypaniny na skládky | m3 | 8 |  | 0 | CS ÚRS 2015 02 |  |  | základní |  | 0 | 0 | 0 | 0 | 0 | 4 | K | 2 |  |  |  | ROZPOCET |  |  |  |  | 0 | 0 | 0 | 0 | 0 | 1 | 0 | 4 | -660985006
| VV |  | fig103 |  | 8 | [13 empty] | VV | 2 | 2 | True | 1 | ROZPOCET
8 | K | 171201212 | Poplatek za uložení odpadu ze sypaniny na skládce (skládkovné) | m3 | 8 |  | 0 |  |  |  | základní |  | 0 | 0 | 0 | 0 | 0 | 4 | K | 2 |  |  |  | ROZPOCET |  |  |  |  | 0 | 0 | 0 | 0 | 0 | 1 | 0 | 4 | -1717349984
| VV |  | fig103 |  | 8 | [13 empty] | VV | 2 | 2 | True | 1 | ROZPOCET
9 | K | 174101102 | Zásyp v uzavřených prostorech sypaninou se zhutněním | m3 | 100.8 |  | 0 | CS ÚRS 2015 02 |  |  | základní |  | 0 | 0 | 0 | 0 | 0 | 4 | K | 2 |  |  |  | ROZPOCET |  |  |  |  | 0 | 0 | 0 | 0 | 0 | 1 | 0 | 4 | 1601973848
| VV |  | fig101 |  | 100.8 | [13 empty] | VV | 2 | 2 | True | 1 | ROZPOCET
| D | 2 | Zakládání |  |  |  | 0 | [5 empty] | 0 |  | 43.6392 |  | 0 | 1 | D | 1 |  |  |  | ROZPOCET | [10 empty] | 0
10 | K | 211531111 | Výplň odvodňovacích žeber nebo trativodů kamenivem hrubým drceným frakce 16 až 63 mm | m3 | 26.75 |  | 0 | CS ÚRS 2015 02 |  |  | základní |  | 0 | 1.63 | 43.6025 | 0 | 0 | 4 | K | 2 |  |  |  | ROZPOCET |  |  |  |  | 0 | 0 | 0 | 0 | 0 | 1 | 0 | 4 | -71485787
| VV |  | fig102*0,5*0,5 |  | 18.75 | [13 empty] | VV | 2 | 2 | True | 0 | ROZPOCET
| VV |  | 2,0*2,0*2,0 |  | 8 | [13 empty] | VV | 2 | 2 | True | 0 | ROZPOCET
| VV |  | Mezisoučet |  | 26.75 | [13 empty] | VV | 2 | 3 | True | 1 | ROZPOCET
11 | K | 212755214 | Trativody z drenážních trubek plastových flexibilních D 100 mm bez lože | m | 75 |  | 0 | CS ÚRS 2015 02 |  |  | základní |  | 0 | 0.0004896 | 0.03672 | 0 | 0 | 4 | K | 2 |  |  |  | ROZPOCET |  |  |  |  | 0 | 0 | 0 | 0 | 0 | 1 | 0 | 4 | -1922658850
| VV |  | (17,0+1,0*2+11,45+0,15+1,0*2)*2+9,8 |  | 75 | [13 empty] | VV | 2 | 2 | True | 0 | ROZPOCET
| VV | fig102 | Mezisoučet |  | 75 | [13 empty] | VV | 2 | 3 | True | 1 | ROZPOCET
| D | 3 | Svislé a kompletní konstrukce |  |  |  | 0 | [5 empty] | 0 |  | 41.3637 |  | 0 | 1 | D | 1 |  |  |  | ROZPOCET | [10 empty] | 0
12 | K | 310239211 | Zazdívka otvorů pl do 4 m2 ve zdivu nadzákladovém cihlami pálenými na MVC | m3 | 3.111 |  | 0 | CS ÚRS 2015 02 |  |  | základní |  | 0 | 1.8775 | 5.8409 | 0 | 0 | 4 | K | 2 |  |  |  | ROZPOCET |  |  |  |  | 0 | 0 | 0 | 0 | 0 | 1 | 0 | 4 | -426519273
| VV |  | 1,0*2,1*0,3 |  | 0.63 | [13 empty] | VV | 2 | 2 | True | 0 | ROZPOCET
| VV |  | 0,675*2,1*0,3 |  | 0.425 | [13 empty] | VV | 2 | 2 | True | 0 | ROZPOCET
| VV |  | Mezisoučet "1.n.p." |  | 1.055 | [13 empty] | VV | 2 | 3 | True | 0 | ROZPOCET
| VV |  | 0,95*2,1*0,45 |  | 0.898 | [13 empty] | VV | 2 | 2 | True | 0 | ROZPOCET
| VV |  | 0,73*2,0*0,3 |  | 0.438 | [13 empty] | VV | 2 | 2 | True | 0 | ROZPOCET
| VV |  | 0,8*3,0*0,3 |  | 0.72 | [13 empty] | VV | 2 | 2 | True | 0 | ROZPOCET
| VV |  | Mezisoučet "2.n.p." |  | 2.056 | [13 empty] | VV | 2 | 3 | True | 0 | ROZPOCET
| VV |  | Součet |  | 3.111 | [13 empty] | VV | 2 | 4 | True | 1 | ROZPOCET
13 | K | 3132343211 | Kotvení lícovaného zdiva kotvou z žárově zinkovaného U 160 do zdiva | m | 60 |  | 0 |  |  |  | základní |  | 0 | 0.021288 | 1.2773 | 0 | 0 | 4 | K | 2 |  |  |  | ROZPOCET |  |  |  |  | 0 | 0 | 0 | 0 | 0 | 1 | 0 | 4 | -520729715
| VV |  | (17,0-3,61+5,01+11,45+0,15)*2 |  | 60 | [13 empty] | VV | 2 | 2 | True | 0 | ROZPOCET
| VV |  | Mezisoučet |  | 60 | [13 empty] | VV | 2 | 3 | True | 1 | ROZPOCET
14 | K | 314231129 | Zdivo komínů a ventilací z cihel dl 290 mm pevnosti P 20 na MC 15 | m3 | 2.093 |  | 0 | CS ÚRS 2015 02 |  |  | základní |  | 0 | 1.8343 | 3.8392 | 0 | 0 | 4 | K | 2 |  |  |  | ROZPOCET |  |  |  |  | 0 | 0 | 0 | 0 | 0 | 1 | 0 | 4 | 205049709
| VV |  | 0,6*0,6*3,0 |  | 1.08 | [13 empty] | VV | 2 | 2 | True | 0 | ROZPOCET
| VV |  | 0,45*0,75*3,0 |  | 1.013 | [13 empty] | VV | 2 | 2 | True | 0 | ROZPOCET
| VV |  | Mezisoučet |  | 2.093 | [13 empty] | VV | 2 | 3 | True | 1 | ROZPOCET
15 | K | 314235245 | Krycí deska pro obezděnou hlavu 2složkového 1průduchového cihelného komínu z keram hrdlových vložek | kus | 1 |  | 0 | CS ÚRS 2015 02 |  |  | základní |  | 0 | 0.021 | 0.021 | 0 | 0 | 4 | K | 2 |  |  |  | ROZPOCET |  |  |  |  | 0 | 0 | 0 | 0 | 0 | 1 | 0 | 4 | -527502771
16 | K | 314235275 | Krycí deska pro obezdění 2složkového 1průduchového cihelného komínu z hrdlových vložek s šachtou | kus | 1 |  | 0 | CS ÚRS 2015 02 |  |  | základní |  | 0 | 0.027 | 0.027 | 0 | 0 | 4 | K | 2 |  |  |  | ROZPOCET |  |  |  |  | 0 | 0 | 0 | 0 | 0 | 1 | 0 | 4 | 985698417
17 | K | 317121101 | Montáž prefabrikovaných překladů pro světlost otvoru do 1050 mm | kus | 13 |  | 0 | CS ÚRS 2015 02 |  |  | základní |  | 0 | 0.006882 | 0.089466 | 0 | 0 | 4 | K | 2 |  |  |  | ROZPOCET |  |  |  |  | 0 | 0 | 0 | 0 | 0 | 1 | 0 | 4 | -891850311
| VV |  | 2+2+3+2+1+1+1+1 |  | 13 | [13 empty] | VV | 2 | 2 | True | 0 | ROZPOCET
| VV |  | Mezisoučet |  | 13 | [13 empty] | VV | 2 | 3 | True | 1 | ROZPOCET
18 | M | 593211000 | překlad železobetonový RZP 1/10 119x14x14 cm | kus | 13 |  | 0 | CS ÚRS 2015 02 |  |  | základní |  | 0 | 0.058 | 0.754 | 0 | 0 | 8 | M | 2 |  |  |  | ROZPOCET |  |  |  |  | 0 | 0 | 0 | 0 | 0 | 1 | 0 | 4 | 1082918510
19 | K | 317121102 | Montáž prefabrikovaných překladů pro světlost otvoru do 1800 mm | kus | 8 |  | 0 | CS ÚRS 2015 02 |  |  | základní |  | 0 | 0.009176 | 0.073408 | 0 | 0 | 4 | K | 2 |  |  |  | ROZPOCET |  |  |  |  | 0 | 0 | 0 | 0 | 0 | 1 | 0 | 4 | 140599161
| VV |  | 2 |  | 2 | [13 empty] | VV | 2 | 2 | True | 0 | ROZPOCET
| VV |  | 3+3 |  | 6 | [13 empty] | VV | 2 | 2 | True | 0 | ROZPOCET
| VV |  | Mezisoučet |  | 8 | [13 empty] | VV | 2 | 3 | True | 1 | ROZPOCET
20 | M | 593211010 | překlad železobetonový RZP 2/10 149x14x14 cm | kus | 2 |  | 0 | CS ÚRS 2015 02 |  |  | základní |  | 0 | 0.073 | 0.146 | 0 | 0 | 8 | M | 2 |  |  |  | ROZPOCET |  |  |  |  | 0 | 0 | 0 | 0 | 0 | 1 | 0 | 4 | -1097507502
21 | M | 593211020 | překlad železobetonový RZP 3/10 179x14x14 cm | kus | 6 |  | 0 | CS ÚRS 2015 02 |  |  | základní |  | 0 | 0.088 | 0.528 | 0 | 0 | 8 | M | 2 |  |  |  | ROZPOCET |  |  |  |  | 0 | 0 | 0 | 0 | 0 | 1 | 0 | 4 | -40060648
22 | K | 317168111 | Překlad keramický plochý š 11,5 cm dl 100 cm | kus | 7 |  | 0 | CS ÚRS 2015 02 |  |  | základní |  | 0 | 0.01828 | 0.12796 | 0 | 0 | 4 | K | 2 |  |  |  | ROZPOCET |  |  |  |  | 0 | 0 | 0 | 0 | 0 | 1 | 0 | 4 | -1034926071
| VV |  | 1+3+3 |  | 7 | [13 empty] | VV | 2 | 2 | True | 1 | ROZPOCET
23 | K | 317168112 | Překlad keramický plochý š 11,5 cm dl 125 cm | kus | 6 |  | 0 | CS ÚRS 2015 02 |  |  | základní |  | 0 | 0.023207 | 0.13925 | 0 | 0 | 4 | K | 2 |  |  |  | ROZPOCET |  |  |  |  | 0 | 0 | 0 | 0 | 0 | 1 | 0 | 4 | 2041283850
| VV |  | 1+2+3 |  | 6 | [13 empty] | VV | 2 | 2 | True | 1 | ROZPOCET
24 | K | 317168131 | Překlad keramický vysoký v 23,8 cm dl 125 cm | kus | 1 |  | 0 | CS ÚRS 2015 02 |  |  | základní |  | 0 | 0.046448 | 0.046448 | 0 | 0 | 4 | K | 2 |  |  |  | ROZPOCET |  |  |  |  | 0 | 0 | 0 | 0 | 0 | 1 | 0 | 4 | -1651683743
| VV |  | 1 |  | 1 | [13 empty] | VV | 2 | 2 | True | 1 | ROZPOCET
25 | K | 317998125 | Tepelná izolace mezi překlady jakékoliv výšky z polystyrénu tl 100 mm | m2 | 67.32 |  | 0 | CS ÚRS 2015 02 |  |  | základní |  | 0 | 0.001575 | 0.10603 | 0 | 0 | 4 | K | 2 |  |  |  | ROZPOCET |  |  |  |  | 0 | 0 | 0 | 0 | 0 | 1 | 0 | 4 | 509447278
| VV |  | 0,5*0,5*2*4 "102" |  | 2 | [13 empty] | VV | 2 | 2 | True | 0 | ROZPOCET
| VV |  | 1,14*0,5*4*4 "103" |  | 9.12 | [13 empty] | VV | 2 | 2 | True | 0 | ROZPOCET
| VV |  | 1,2*0,5*2*4 "104" |  | 4.8 | [13 empty] | VV | 2 | 2 | True | 0 | ROZPOCET
| VV |  | 0,8*0,5*4*1 "105" |  | 1.6 | [13 empty] | VV | 2 | 2 | True | 0 | ROZPOCET
| VV |  | 2,0*0,5*4*9 "106" |  | 36 | [13 empty] | VV | 2 | 2 | True | 0 | ROZPOCET
| VV |  | 2,7*0,5*4*1 "107" |  | 5.4 | [13 empty] | VV | 2 | 2 | True | 0 | ROZPOCET
| VV |  | 1,0*0,5*4*1 "108" |  | 2 | [13 empty] | VV | 2 | 2 | True | 0 | ROZPOCET
| VV |  | 1,2*0,5*2*2 "109" |  | 2.4 | [13 empty] | VV | 2 | 2 | True | 0 | ROZPOCET
| VV |  | 2,0*0,5*4*1 "110" |  | 4 | [13 empty] | VV | 2 | 2 | True | 0 | ROZPOCET
| VV |  | Součet "vyplnění dutého prostoru nad okny" |  | 67.32 | [13 empty] | VV | 2 | 4 | True | 1 | ROZPOCET
26 | K | 319201321 | Vyrovnání nerovného povrchu zdiva tl do 30 mm maltou | m2 | 166.517 |  | 0 | CS ÚRS 2015 02 |  |  | základní |  | 0 | 0.02857 | 4.7574 | 0 | 0 | 4 | K | 2 |  |  |  | ROZPOCET |  |  |  |  | 0 | 0 | 0 | 0 | 0 | 1 | 0 | 4 | -1907721357
| VV |  | fig10 |  | 67.711 | [13 empty] | VV | 2 | 2 | True | 0 | ROZPOCET
| VV |  | fig11 |  | 98.806 | [13 empty] | VV | 2 | 2 | True | 0 | ROZPOCET
| VV |  | Mezisoučet |  | 166.517 | [13 empty] | VV | 2 | 3 | True | 1 | ROZPOCET
27 | K | 319231212 | Dodatečná izolace PE fólií zdiva cihelného tl do 300 mm podřezáním řetězovou pilou | m2 | 4.98 |  | 0 | CS ÚRS 2015 02 |  |  | základní |  | 0 | 0.022117 | 0.11014 | 0 | 0 | 4 | K | 2 |  |  |  | ROZPOCET |  |  |  |  | 0 | 0 | 0 | 0 | 0 | 1 | 0 | 4 | -1128170854
| VV |  | (1,55+1,55+3,6)*0,3 |  | 2.01 | [13 empty] | VV | 2 | 2 | True | 0 | ROZPOCET
| VV |  | (1,15+2,75-0,85+1,0+0,45+0,6)*0,3 |  | 1.53 | [13 empty] | VV | 2 | 2 | True | 0 | ROZPOCET
| VV |  | (3,15-0,85+2,7+1,6+2,3-0,85+1,65-0,85+0,75)*0,15 |  | 1.44 | [13 empty] | VV | 2 | 2 | True | 0 | ROZPOCET
| VV |  | Mezisoučet |  | 4.98 | [13 empty] | VV | 2 | 3 | True | 1 | ROZPOCET
28 | K | 319231213 | Dodatečná izolace PE fólií zdiva cihelného tl do 600 mm podřezáním řetězovou pilou | m2 | 38.565 |  | 0 | CS ÚRS 2015 02 |  |  | základní |  | 0 | 0.024959 | 0.96253 | 0 | 0 | 4 | K | 2 |  |  |  | ROZPOCET |  |  |  |  | 0 | 0 | 0 | 0 | 0 | 1 | 0 | 4 | -297598738
| VV |  | (17,0+11,45-0,6*2+0,15)*2*0,60 |  | 32.88 | [13 empty] | VV | 2 | 2 | True | 0 | ROZPOCET
| VV |  | (4,5+4,5+1,55+1,55)*0,45 |  | 5.445 | [13 empty] | VV | 2 | 2 | True | 0 | ROZPOCET
| VV |  | 0,6*0,4 "jednoprůduchový komín" |  | 0.24 | [13 empty] | VV | 2 | 2 | True | 0 | ROZPOCET
| VV |  | Mezisoučet |  | 38.565 | [13 empty] | VV | 2 | 3 | True | 1 | ROZPOCET
29 | K | 319231214 | Dodatečná izolace PE folií zdiva cihelného tl do 800 mm podřezáním řetězovou pilou | m2 | 10.319 |  | 0 | CS ÚRS 2015 02 |  |  | základní |  | 0 | 0.025259 | 0.26065 | 0 | 0 | 4 | K | 2 |  |  |  | ROZPOCET |  |  |  |  | 0 | 0 | 0 | 0 | 0 | 1 | 0 | 4 | 1952827382
| VV |  | (4,05+4,05)*0,65 |  | 5.265 | [13 empty] | VV | 2 | 2 | True | 0 | ROZPOCET
| VV |  | (3,61+3,61)*0,70 "střílny" |  | 5.054 | [13 empty] | VV | 2 | 2 | True | 0 | ROZPOCET
| VV |  | Mezisoučet |  | 10.319 | [13 empty] | VV | 2 | 3 | True | 1 | ROZPOCET
30 | K | 342241162 | Příčky tl 140 mm z cihel plných dl 290 mm pevnosti P 15 na MC | m2 | 31.143 |  | 0 | CS ÚRS 2015 02 |  |  | základní |  | 0 | 0.23458 | 7.3055 | 0 | 0 | 4 | K | 2 |  |  |  | ROZPOCET |  |  |  |  | 0 | 0 | 0 | 0 | 0 | 1 | 0 | 4 | 856479205
| VV |  | 0,9*2,25 |  | 2.025 | [13 empty] | VV | 2 | 2 | True | 0 | ROZPOCET
| VV |  | (1,4+0,15+1,7+0,5+1,2+0,15+0,4+1,1)*2,35 |  | 15.51 | [13 empty] | VV | 2 | 2 | True | 0 | ROZPOCET
| VV |  | -(0,7*1,97+0,8*1,97) |  | -2.955 | [13 empty] | VV | 2 | 2 | True | 0 | ROZPOCET
| VV |  | Mezisoučet "1.p.p." |  | 14.58 | [13 empty] | VV | 2 | 3 | True | 0 | ROZPOCET
| VV |  | 1,0*2,1 |  | 2.1 | [13 empty] | VV | 2 | 2 | True | 0 | ROZPOCET
| VV |  | 1,5*3,0-0,7*1,97 |  | 3.121 | [13 empty] | VV | 2 | 2 | True | 0 | ROZPOCET
| VV |  | Mezisoučet "1.n.p." |  | 5.221 | [13 empty] | VV | 2 | 3 | True | 0 | ROZPOCET
| VV |  | (1,5+0,15+0,9+0,45+1,7)*3,0-0,7*1,97*2 |  | 11.342 | [13 empty] | VV | 2 | 2 | True | 0 | ROZPOCET
| VV |  | Mezisoučet "2.n.p." |  | 11.342 | [13 empty] | VV | 2 | 3 | True | 0 | ROZPOCET
| VV |  | Součet |  | 31.143 | [13 empty] | VV | 2 | 4 | True | 1 | ROZPOCET
31 | K | 342248110 | Příčky tl 80 mm pevnosti P 10 na MVC | m2 | 11.924 |  | 0 | CS ÚRS 2015 02 |  |  | základní |  | 0 | 0.09232 | 1.1008 | 0 | 0 | 4 | K | 2 |  |  |  | ROZPOCET |  |  |  |  | 0 | 0 | 0 | 0 | 0 | 1 | 0 | 4 | 1854487776
| VV |  | 4,5*3,0-0,8*1,97 |  | 11.924 | [13 empty] | VV | 2 | 2 | True | 0 | ROZPOCET
| VV |  | Mezisoučet "1.n.p." |  | 11.924 | [13 empty] | VV | 2 | 3 | True | 0 | ROZPOCET
| VV |  | Součet |  | 11.924 | [13 empty] | VV | 2 | 4 | True | 1 | ROZPOCET
32 | K | 342248112 | Příčky tl 115 mm pevnosti P 10 na MVC | m2 | 34.524 |  | 0 | CS ÚRS 2015 02 |  |  | základní |  | 0 | 0.11669 | 4.0285 | 0 | 0 | 4 | K | 2 |  |  |  | ROZPOCET |  |  |  |  | 0 | 0 | 0 | 0 | 0 | 1 | 0 | 4 | -442231509
| VV |  | 1,15*2,25-0,7*1,97 |  | 1.209 | [13 empty] | VV | 2 | 2 | True | 0 | ROZPOCET
| VV |  | 1,15*2,6-0,8*1,97 |  | 1.414 | [13 empty] | VV | 2 | 2 | True | 0 | ROZPOCET
| VV |  | (1,35+0,9)*2,25-0,7*1,97*2 |  | 2.305 | [13 empty] | VV | 2 | 2 | True | 0 | ROZPOCET
| VV |  | 4,3*2,35 |  | 10.105 | [13 empty] | VV | 2 | 2 | True | 0 | ROZPOCET
| VV |  | Mezisoučet "1.p.p." |  | 15.033 | [13 empty] | VV | 2 | 3 | True | 0 | ROZPOCET
| VV |  | 2,31*3,0-0,8*1,97 |  | 5.354 | [13 empty] | VV | 2 | 2 | True | 0 | ROZPOCET
| VV |  | Mezisoučet "1.n.p." |  | 5.354 | [13 empty] | VV | 2 | 3 | True | 0 | ROZPOCET
| VV |  | (3,15+0,8+1,813)*3,0-0,8*1,97*2 |  | 14.137 | [13 empty] | VV | 2 | 2 | True | 0 | ROZPOCET
| VV |  | Mezisoučet "2.n.p." |  | 14.137 | [13 empty] | VV | 2 | 3 | True | 0 | ROZPOCET
| VV |  | Součet |  | 34.524 | [13 empty] | VV | 2 | 4 | True | 1 | ROZPOCET
33 | K | 342248131 | Příčky zvukově izolační tl 115 mm pevnosti P10 na MVC | m2 | 50.974 |  | 0 | CS ÚRS 2015 02 |  |  | základní |  | 0 | 0.13415 | 6.8384 | 0 | 0 | 4 | K | 2 |  |  |  | ROZPOCET |  |  |  |  | 0 | 0 | 0 | 0 | 0 | 1 | 0 | 4 | -1440996536
| VV |  | (4,15-0,3+2,525+0,9+0,125+1,5+1,5)*3,0-0,7*1,97*3-0,8*1,97 |  | 25.487 | [13 empty] | VV | 2 | 2 | True | 0 | ROZPOCET
| VV |  | Mezisoučet "1.n.p." |  | 25.487 | [13 empty] | VV | 2 | 3 | True | 0 | ROZPOCET
| VV |  | (4,15-0,3+2,525+0,9+0,125+1,5+1,5)*3,0-0,7*1,97*3-0,8*1,97 |  | 25.487 | [13 empty] | VV | 2 | 2 | True | 0 | ROZPOCET
| VV |  | Mezisoučet "2.n.p." |  | 25.487 | [13 empty] | VV | 2 | 3 | True | 0 | ROZPOCET
| VV |  | Součet |  | 50.974 | [13 empty] | VV | 2 | 4 | True | 1 | ROZPOCET
34 | K | 3492318111 | Přizdívka ostění s ozubem z porobetonu tl do 150 mm | m2 | 30.76 |  | 0 |  |  |  | základní |  | 0 | 0.097 | 2.9837 | 0 | 0 | 4 | K | 2 |  |  |  | ROZPOCET |  |  |  |  | 0 | 0 | 0 | 0 | 0 | 1 | 0 | 4 | -1018099998
| VV |  | 1,05*(0,32+0,08)*12 |  | 5.04 | [13 empty] | VV | 2 | 2 | True | 0 | ROZPOCET
| VV |  | 1,4*(0,32+0,08)*2 |  | 1.12 | [13 empty] | VV | 2 | 2 | True | 0 | ROZPOCET
| VV |  | 1,4*(0,50+0,25)*2 |  | 2.1 | [13 empty] | VV | 2 | 2 | True | 0 | ROZPOCET
| VV |  | 1,6*(0,32+0,08)*10 |  | 6.4 | [13 empty] | VV | 2 | 2 | True | 0 | ROZPOCET
| VV |  | Mezisoučet "1.n.p." |  | 14.66 | [13 empty] | VV | 2 | 3 | True | 0 | ROZPOCET
| VV |  | 1,05*(0,32+0,08)*12 |  | 5.04 | [13 empty] | VV | 2 | 2 | True | 0 | ROZPOCET
| VV |  | 1,4*(0,50+0,25)*2 |  | 2.1 | [13 empty] | VV | 2 | 2 | True | 0 | ROZPOCET
| VV |  | 1,6*(0,32+0,08)*14 |  | 8.96 | [13 empty] | VV | 2 | 2 | True | 0 | ROZPOCET
| VV |  | Mezisoučet "2.n.p." |  | 16.1 | [13 empty] | VV | 2 | 3 | True | 0 | ROZPOCET
| VV |  | Součet |  | 30.76 | [13 empty] | VV | 2 | 4 | True | 1 | ROZPOCET
| D | 6 | Úpravy povrchů, podlahy a osazování výplní |  |  |  | 0 | [5 empty] | 0 |  | 156.9956 |  | 0 | 1 | D | 1 |  |  |  | ROZPOCET | [10 empty] | 0
35 | K | 611142001 | Potažení vnitřních stropů sklovláknitým pletivem vtlačeným do tenkovrstvé hmoty | m2 | 32.594 |  | 0 | CS ÚRS 2015 02 |  |  | základní |  | 0 | 0.00489 | 0.15938 | 0 | 0 | 4 | K | 2 |  |  |  | ROZPOCET |  |  |  |  | 0 | 0 | 0 | 0 | 0 | 1 | 0 | 4 | 668839876
| VV |  | 0,5*(0,5+0,2)*4 "102" |  | 1.4 | [13 empty] | VV | 2 | 2 | True | 0 | ROZPOCET
| VV |  | 1,14*(0,5+0,4)*4 "103" |  | 4.104 | [13 empty] | VV | 2 | 2 | True | 0 | ROZPOCET
| VV |  | 1,2*(0,5+0,2)*4 "104" |  | 3.36 | [13 empty] | VV | 2 | 2 | True | 0 | ROZPOCET
| VV |  | 0,8*(0,5+0,4)*1 "105" |  | 0.72 | [13 empty] | VV | 2 | 2 | True | 0 | ROZPOCET
| VV |  | 2,0*(0,5+0,4)*9 "106" |  | 16.2 | [13 empty] | VV | 2 | 2 | True | 0 | ROZPOCET
| VV |  | 2,7*(0,5+0,4)*1 "107" |  | 2.43 | [13 empty] | VV | 2 | 2 | True | 0 | ROZPOCET
| VV |  | 1,0*(0,5+0,4)*1 "108" |  | 0.9 | [13 empty] | VV | 2 | 2 | True | 0 | ROZPOCET
| VV |  | 1,2*(0,5+0,2)*2 "109" |  | 1.68 | [13 empty] | VV | 2 | 2 | True | 0 | ROZPOCET
| VV |  | 2,0*(0,5+0,4)*1 "110" |  | 1.8 | [13 empty] | VV | 2 | 2 | True | 0 | ROZPOCET
| VV | fig12 | Součet "obalení pletivem nadpraží nad okny" |  | 32.594 | [13 empty] | VV | 2 | 4 | True | 1 | ROZPOCET
36 | K | 611311131 | Potažení vnitřních rovných stropů vápenným štukem tloušťky do 3 mm | m2 | 32.594 |  | 0 | CS ÚRS 2015 02 |  |  | základní |  | 0 | 0.003 | 0.097782 | 0 | 0 | 4 | K | 2 |  |  |  | ROZPOCET |  |  |  |  | 0 | 0 | 0 | 0 | 0 | 1 | 0 | 4 | -1779708843
| VV |  | fig12 |  | 32.594 | [13 empty] | VV | 2 | 2 | True | 1 | ROZPOCET
37 | K | 611321142 | Vápenocementová omítka štuková dvouvrstvá vnitřních stropů žebrových nanášená ručně | m2 | 141.38 |  | 0 | CS ÚRS 2015 02 |  |  | základní |  | 0 | 0.01838 | 2.5986 | 0 | 0 | 4 | K | 2 |  |  |  | ROZPOCET |  |  |  |  | 0 | 0 | 0 | 0 | 0 | 1 | 0 | 4 | 488819774
| VV |  | 6,0+41,31+15,53+5,29+8,35+25,06+3,6+16,81+3,46+7,78+4,99+1,92+1,28 |  | 141.38 | [13 empty] | VV | 2 | 2 | True | 0 | ROZPOCET
| VV |  | Mezisoučet "1.p.p." |  | 141.38 | [13 empty] | VV | 2 | 3 | True | 0 | ROZPOCET
| VV | fig13 | Součet |  | 141.38 | [13 empty] | VV | 2 | 4 | True | 1 | ROZPOCET
38 | K | 611321191 | Příplatek k vápenocementové omítce vnitřních stropů za každých dalších 5 mm tloušťky ručně | m2 | 141.38 |  | 0 | CS ÚRS 2015 02 |  |  | základní |  | 0 | 0.0079 | 1.1169 | 0 | 0 | 4 | K | 2 |  |  |  | ROZPOCET |  |  |  |  | 0 | 0 | 0 | 0 | 0 | 1 | 0 | 4 | -1995682684
| VV |  | fig13 |  | 141.38 | [13 empty] | VV | 2 | 2 | True | 1 | ROZPOCET
39 | K | 611325421 | Oprava vnitřní vápenocementové štukové omítky stropů v rozsahu plochy do 10% | m2 | 298.57 |  | 0 | CS ÚRS 2015 02 |  |  | základní |  | 0 | 0.0057 | 1.7018 | 0 | 0 | 4 | K | 2 |  |  |  | ROZPOCET |  |  |  |  | 0 | 0 | 0 | 0 | 0 | 1 | 0 | 4 | -994136750
| VV |  | 16,98+8,88+6,77+2,02+10,2+4,64+21,8+17,43+5,75+22,59+16,05+4,91+7,78+2,27 |  | 148.07 | [13 empty] | VV | 2 | 2 | True | 0 | ROZPOCET
| VV |  | Mezisoučet "1.n.p." |  | 148.07 | [13 empty] | VV | 2 | 3 | True | 0 | ROZPOCET
| VV |  | 17,07+8,94+6,62+2,02+9,93+5,23+22,2+24,82+22,59+19,19+1,84+7,78+2,27 |  | 150.5 | [13 empty] | VV | 2 | 2 | True | 0 | ROZPOCET
| VV |  | Mezisoučet "2.n.p." |  | 150.5 | [13 empty] | VV | 2 | 3 | True | 0 | ROZPOCET
| VV | fig14 | Součet |  | 298.57 | [13 empty] | VV | 2 | 4 | True | 1 | ROZPOCET
40 | K | 612325423 | Oprava vnitřní vápenocementové štukové omítky stěn v rozsahu plochy do 50% | m2 | 1070.565 |  | 0 | CS ÚRS 2015 02 |  |  | základní |  | 0 | 0.0284 | 30.404 | 0 | 0 | 4 | K | 2 |  |  |  | ROZPOCET |  |  |  |  | 0 | 0 | 0 | 0 | 0 | 1 | 0 | 4 | 1154212392
| VV |  | (2,6+5,7)*2*3,0-0,8*2,4 "101" |  | 47.88 | [13 empty] | VV | 2 | 2 | True | 0 | ROZPOCET
| VV |  | (1,5+1,2)*2*3,0-0,8*2,4+(0,8+2*2,4)*0,45 "101" |  | 16.8 | [13 empty] | VV | 2 | 2 | True | 0 | ROZPOCET
| VV |  | -(0,7*1,97+0,8*1,97*4) |  | -7.683 | [13 empty] | VV | 2 | 2 | True | 0 | ROZPOCET
| VV |  | -1,2*1,4 |  | -1.68 | [13 empty] | VV | 2 | 2 | True | 0 | ROZPOCET
| VV |  | (4,35+2,31)*2*3,0 "102" |  | 39.96 | [13 empty] | VV | 2 | 2 | True | 0 | ROZPOCET
| VV |  | -(0,7*1,97+0,8*1,97*4) |  | -7.683 | [13 empty] | VV | 2 | 2 | True | 0 | ROZPOCET
| VV |  | (1,5+3,24)*2*3,0 "103" |  | 28.44 | [13 empty] | VV | 2 | 2 | True | 0 | ROZPOCET
| VV |  | (1,2+1,4)*2*3,0 "103" |  | 15.6 | [13 empty] | VV | 2 | 2 | True | 0 | ROZPOCET
| VV |  | -0,7*1,97*4 |  | -5.516 | [13 empty] | VV | 2 | 2 | True | 0 | ROZPOCET
| VV |  | -(1,14*1,05+0,5*1,05) |  | -1.722 | [13 empty] | VV | 2 | 2 | True | 0 | ROZPOCET
| VV |  | (1,2+1,69)*2*3,0 "104" |  | 17.34 | [13 empty] | VV | 2 | 2 | True | 0 | ROZPOCET
| VV |  | -0,7*1,97 |  | -1.379 | [13 empty] | VV | 2 | 2 | True | 0 | ROZPOCET
| VV |  | (3,15+3,24)*2*3,0 "105" |  | 38.34 | [13 empty] | VV | 2 | 2 | True | 0 | ROZPOCET
| VV |  | -0,8*1,97 |  | -1.576 | [13 empty] | VV | 2 | 2 | True | 0 | ROZPOCET
| VV |  | -1,2*1,05 |  | -1.26 | [13 empty] | VV | 2 | 2 | True | 0 | ROZPOCET
| VV |  | (1,925+2,31)*2*3,0 "106" |  | 25.41 | [13 empty] | VV | 2 | 2 | True | 0 | ROZPOCET
| VV |  | -0,8*1,97 |  | -1.576 | [13 empty] | VV | 2 | 2 | True | 0 | ROZPOCET
| VV |  | -0,8*1,6 |  | -1.28 | [13 empty] | VV | 2 | 2 | True | 0 | ROZPOCET
| VV |  | (4,8+4,4)*2*3,0 "107" |  | 55.2 | [13 empty] | VV | 2 | 2 | True | 0 | ROZPOCET
| VV |  | -0,8*1,97*2 |  | -3.152 | [13 empty] | VV | 2 | 2 | True | 0 | ROZPOCET
| VV |  | -(2,0*1,4+2,0*1,6) |  | -6 | [13 empty] | VV | 2 | 2 | True | 0 | ROZPOCET
| VV |  | (4,05+4,4)*2*3,0 "108" |  | 50.7 | [13 empty] | VV | 2 | 2 | True | 0 | ROZPOCET
| VV |  | -0,8*1,97*3 |  | -4.728 | [13 empty] | VV | 2 | 2 | True | 0 | ROZPOCET
| VV |  | -4,11*1,7 |  | -6.987 | [13 empty] | VV | 2 | 2 | True | 0 | ROZPOCET
| VV |  | (1,3+4,5)*2*(3,0+3,62)/2 "109" |  | 38.396 | [13 empty] | VV | 2 | 2 | True | 0 | ROZPOCET
| VV |  | -0,8*1,97*3 |  | -4.728 | [13 empty] | VV | 2 | 2 | True | 0 | ROZPOCET
| VV |  | -1,34*3,12 |  | -4.181 | [13 empty] | VV | 2 | 2 | True | 0 | ROZPOCET
| VV |  | (4,95+4,4)*2*3,0 "110" |  | 56.1 | [13 empty] | VV | 2 | 2 | True | 0 | ROZPOCET
| VV |  | -0,8*1,97 |  | -1.576 | [13 empty] | VV | 2 | 2 | True | 0 | ROZPOCET
| VV |  | -2,0*1,6*2 |  | -6.4 | [13 empty] | VV | 2 | 2 | True | 0 | ROZPOCET
| VV |  | (4,525+4,15)*2*3,0 "111" |  | 52.05 | [13 empty] | VV | 2 | 2 | True | 0 | ROZPOCET
| VV |  | -(0,7*1,97+0,8*1,97) |  | -2.955 | [13 empty] | VV | 2 | 2 | True | 0 | ROZPOCET
| VV |  | -2,0*1,6 |  | -3.2 | [13 empty] | VV | 2 | 2 | True | 0 | ROZPOCET
| VV |  | (3,45+1,4)*2*3,0 "112" |  | 29.1 | [13 empty] | VV | 2 | 2 | True | 0 | ROZPOCET
| VV |  | -0,7*1,97 |  | -1.379 | [13 empty] | VV | 2 | 2 | True | 0 | ROZPOCET
| VV |  | -1,2*1,05 |  | -1.26 | [13 empty] | VV | 2 | 2 | True | 0 | ROZPOCET
| VV |  | (1,5+1,875+1,5+2,25)*2*3,0 "113" |  | 42.75 | [13 empty] | VV | 2 | 2 | True | 0 | ROZPOCET
| VV |  | (0,9+1,575)*2*3,0 "113" |  | 14.85 | [13 empty] | VV | 2 | 2 | True | 0 | ROZPOCET
| VV |  | -0,7*1,97*6 |  | -8.274 | [13 empty] | VV | 2 | 2 | True | 0 | ROZPOCET
| VV |  | -(1,14*1,05+0,5*1,05) |  | -1.722 | [13 empty] | VV | 2 | 2 | True | 0 | ROZPOCET
| VV |  | (0,9+2,525)*2*3,0 "114" |  | 20.55 | [13 empty] | VV | 2 | 2 | True | 0 | ROZPOCET
| VV |  | -0,7*1,97 |  | -1.379 | [13 empty] | VV | 2 | 2 | True | 0 | ROZPOCET
| VV |  | Mezisoučet "1.n.p." |  | 500.19 | [13 empty] | VV | 2 | 3 | True | 0 | ROZPOCET
| VV |  | (2,6+5,7)*2*3,0-1,0*2,4 "201" |  | 47.4 | [13 empty] | VV | 2 | 2 | True | 0 | ROZPOCET
| VV |  | (1,5+1,2)*2*3,0-1,0*2,4+(1,0+2*2,4)*0,45 "201" |  | 16.41 | [13 empty] | VV | 2 | 2 | True | 0 | ROZPOCET
| VV |  | -(0,7*1,97+0,8*1,97*3) |  | -6.107 | [13 empty] | VV | 2 | 2 | True | 0 | ROZPOCET
| VV |  | -1,2*1,4 |  | -1.68 | [13 empty] | VV | 2 | 2 | True | 0 | ROZPOCET
| VV |  | (4,35+2,31)*2*3,0 "202" |  | 39.96 | [13 empty] | VV | 2 | 2 | True | 0 | ROZPOCET
| VV |  | -(0,7*1,97+0,8*1,97*4) |  | -7.683 | [13 empty] | VV | 2 | 2 | True | 0 | ROZPOCET
| VV |  | (1,5+3,41)*2*3,0 "203" |  | 29.46 | [13 empty] | VV | 2 | 2 | True | 0 | ROZPOCET
| VV |  | (0,9+1,6)*2*3,0 "203" |  | 15 | [13 empty] | VV | 2 | 2 | True | 0 | ROZPOCET
| VV |  | -0,7*1,97*4 |  | -5.516 | [13 empty] | VV | 2 | 2 | True | 0 | ROZPOCET
| VV |  | -(1,14*1,05+0,5*1,05) |  | -1.722 | [13 empty] | VV | 2 | 2 | True | 0 | ROZPOCET
| VV |  | (1,2+1,69)*2*3,0 "204" |  | 17.34 | [13 empty] | VV | 2 | 2 | True | 0 | ROZPOCET
| VV |  | -0,7*1,97 |  | -1.379 | [13 empty] | VV | 2 | 2 | True | 0 | ROZPOCET
| VV |  | (3,15+3,24)*2*3,0 "205" |  | 38.34 | [13 empty] | VV | 2 | 2 | True | 0 | ROZPOCET
| VV |  | -0,8*1,97 |  | -1.576 | [13 empty] | VV | 2 | 2 | True | 0 | ROZPOCET
| VV |  | -1,2*1,05 |  | -1.26 | [13 empty] | VV | 2 | 2 | True | 0 | ROZPOCET
| VV |  | (1,90+2,61)*2*3,0 "206" |  | 27.06 | [13 empty] | VV | 2 | 2 | True | 0 | ROZPOCET
| VV |  | -0,8*1,97 |  | -1.576 | [13 empty] | VV | 2 | 2 | True | 0 | ROZPOCET
| VV |  | -1,0*1,6 |  | -1.6 | [13 empty] | VV | 2 | 2 | True | 0 | ROZPOCET
| VV |  | (4,95+4,4)*2*3,0 "207" |  | 56.1 | [13 empty] | VV | 2 | 2 | True | 0 | ROZPOCET
| VV |  | -0,8*1,97 |  | -1.576 | [13 empty] | VV | 2 | 2 | True | 0 | ROZPOCET
| VV |  | -2,0*1,6*2 |  | -6.4 | [13 empty] | VV | 2 | 2 | True | 0 | ROZPOCET
| VV |  | (5,45+4,4)*2*3,0 "208" |  | 59.1 | [13 empty] | VV | 2 | 2 | True | 0 | ROZPOCET
| VV |  | -0,8*1,97 |  | -1.576 | [13 empty] | VV | 2 | 2 | True | 0 | ROZPOCET
| VV |  | -2,7*1,6 |  | -4.32 | [13 empty] | VV | 2 | 2 | True | 0 | ROZPOCET
| VV |  | (4,95+4,4)*2*3,0 "209" |  | 56.1 | [13 empty] | VV | 2 | 2 | True | 0 | ROZPOCET
| VV |  | -0,8*1,97 |  | -1.576 | [13 empty] | VV | 2 | 2 | True | 0 | ROZPOCET
| VV |  | -2,0*1,6*2 |  | -6.4 | [13 empty] | VV | 2 | 2 | True | 0 | ROZPOCET
| VV |  | (4,5+4,15)*2*3,0 "210" |  | 51.9 | [13 empty] | VV | 2 | 2 | True | 0 | ROZPOCET
| VV |  | -0,8*1,97*3 |  | -4.728 | [13 empty] | VV | 2 | 2 | True | 0 | ROZPOCET
| VV |  | -2,0*1,6 |  | -3.2 | [13 empty] | VV | 2 | 2 | True | 0 | ROZPOCET
| VV |  | (3,45+1,4)*2*3,0 "211" |  | 29.1 | [13 empty] | VV | 2 | 2 | True | 0 | ROZPOCET
| VV |  | -0,8*1,97 |  | -1.576 | [13 empty] | VV | 2 | 2 | True | 0 | ROZPOCET
| VV |  | -1,2*1,05 |  | -1.26 | [13 empty] | VV | 2 | 2 | True | 0 | ROZPOCET
| VV |  | (1,5+1,875+1,5+2,25)*2*3,0 "212" |  | 42.75 | [13 empty] | VV | 2 | 2 | True | 0 | ROZPOCET
| VV |  | (0,9+1,575)*2*3,0 "212" |  | 14.85 | [13 empty] | VV | 2 | 2 | True | 0 | ROZPOCET
| VV |  | -0,7*1,97*6 |  | -8.274 | [13 empty] | VV | 2 | 2 | True | 0 | ROZPOCET
| VV |  | -(1,14*1,05+0,5*1,05) |  | -1.722 | [13 empty] | VV | 2 | 2 | True | 0 | ROZPOCET
| VV |  | (0,9+2,525)*2*3,0 "213" |  | 20.55 | [13 empty] | VV | 2 | 2 | True | 0 | ROZPOCET
| VV |  | -0,7*1,97 |  | -1.379 | [13 empty] | VV | 2 | 2 | True | 0 | ROZPOCET
| VV |  | Mezisoučet "2.n.p." |  | 487.334 | [13 empty] | VV | 2 | 3 | True | 0 | ROZPOCET
| VV |  | (2,6+5,7)*2*2,7 "301" |  | 44.82 | [13 empty] | VV | 2 | 2 | True | 0 | ROZPOCET
| VV |  | (1,645+1,645)*2,7 "301" |  | 8.883 | [13 empty] | VV | 2 | 2 | True | 0 | ROZPOCET
| VV |  | -1,35*2,1*4 |  | -11.34 | [13 empty] | VV | 2 | 2 | True | 0 | ROZPOCET
| VV |  | (1,35+2*2,1)*0,3*2 |  | 3.33 | [13 empty] | VV | 2 | 2 | True | 0 | ROZPOCET
| VV |  | -0,8*1,97 |  | -1.576 | [13 empty] | VV | 2 | 2 | True | 0 | ROZPOCET
| VV |  | 3,2*2,7 "305" |  | 8.64 | [13 empty] | VV | 2 | 2 | True | 0 | ROZPOCET
| VV |  | -0,8*1,97 |  | -1.576 | [13 empty] | VV | 2 | 2 | True | 0 | ROZPOCET
| VV |  | 3,5*2,7 "303" |  | 9.45 | [13 empty] | VV | 2 | 2 | True | 0 | ROZPOCET
| VV |  | 3,5*2,7 "308" |  | 9.45 | [13 empty] | VV | 2 | 2 | True | 0 | ROZPOCET
| VV |  | (0,75+0,45)*2*2,7 "302" |  | 6.48 | [13 empty] | VV | 2 | 2 | True | 0 | ROZPOCET
| VV |  | (0,75+0,45)*2*2,7 "307" |  | 6.48 | [13 empty] | VV | 2 | 2 | True | 0 | ROZPOCET
| VV |  | Mezisoučet "3.n.p." |  | 83.041 | [13 empty] | VV | 2 | 3 | True | 0 | ROZPOCET
| VV | fig15 | Součet |  | 1070.565 | [13 empty] | VV | 2 | 4 | True | 1 | ROZPOCET
41 | K | 612821002 | Vnitřní sanační štuková omítka pro vlhké zdivo prováděná ručně | m2 | 350.581 |  | 0 | CS ÚRS 2015 02 |  |  | základní |  | 0 | 0.0425 | 14.8997 | 0 | 0 | 4 | K | 2 |  |  |  | ROZPOCET |  |  |  |  | 0 | 0 | 0 | 0 | 0 | 1 | 0 | 4 | 1910437440
| VV |  | (2,6+6,3)*2*2,35 "001,004" |  | 41.83 | [13 empty] | VV | 2 | 2 | True | 0 | ROZPOCET
| VV |  | -(0,7*1,97+0,8*1,97*6) |  | -10.835 | [13 empty] | VV | 2 | 2 | True | 0 | ROZPOCET
| VV |  | (5,75+10,25)*2*2,35 "002" |  | 75.2 | [13 empty] | VV | 2 | 2 | True | 0 | ROZPOCET
| VV |  | -(0,7*1,97*2+0,8*1,97) |  | -4.334 | [13 empty] | VV | 2 | 2 | True | 0 | ROZPOCET
| VV |  | (3,5-2,5)*2,35*2 "střílny" |  | 4.7 | [13 empty] | VV | 2 | 2 | True | 0 | ROZPOCET
| VV |  | (3,75+4,3+0,45+0,6)*2*2,35 "003" |  | 42.77 | [13 empty] | VV | 2 | 2 | True | 0 | ROZPOCET
| VV |  | -0,8*1,97 |  | -1.576 | [13 empty] | VV | 2 | 2 | True | 0 | ROZPOCET
| VV |  | (3,95+2,5)*2*2,35 "005" |  | 30.315 | [13 empty] | VV | 2 | 2 | True | 0 | ROZPOCET
| VV |  | -0,8*1,97 |  | -1.576 | [13 empty] | VV | 2 | 2 | True | 0 | ROZPOCET
| VV |  | (4,95+1,5+4,45+0,95)*2*2,35 "006" |  | 55.695 | [13 empty] | VV | 2 | 2 | True | 0 | ROZPOCET
| VV |  | -0,8*1,97 |  | -1.576 | [13 empty] | VV | 2 | 2 | True | 0 | ROZPOCET
| VV |  | (1,5+2,2)*2*2,35 "007" |  | 17.39 | [13 empty] | VV | 2 | 2 | True | 0 | ROZPOCET
| VV |  | -(0,7*1,97*2+0,8*1,97) |  | -4.334 | [13 empty] | VV | 2 | 2 | True | 0 | ROZPOCET
| VV |  | (4,5+4,5)*2*2,35 "008" |  | 42.3 | [13 empty] | VV | 2 | 2 | True | 0 | ROZPOCET
| VV |  | -0,8*1,97*2 |  | -3.152 | [13 empty] | VV | 2 | 2 | True | 0 | ROZPOCET
| VV |  | (3,15+1,1)*2*2,35 "009" |  | 19.975 | [13 empty] | VV | 2 | 2 | True | 0 | ROZPOCET
| VV |  | -0,8*1,97 |  | -1.576 | [13 empty] | VV | 2 | 2 | True | 0 | ROZPOCET
| VV |  | (2,85+2,95+0,54+0,3*2)*2*2,35 "010" |  | 32.618 | [13 empty] | VV | 2 | 2 | True | 0 | ROZPOCET
| VV |  | -0,7*1,97 |  | -1.379 | [13 empty] | VV | 2 | 2 | True | 0 | ROZPOCET
| VV |  | (1,15+3,0)*2*2,35 "011" |  | 19.505 | [13 empty] | VV | 2 | 2 | True | 0 | ROZPOCET
| VV |  | -0,7*1,97 |  | -1.379 | [13 empty] | VV | 2 | 2 | True | 0 | ROZPOCET
| VV | fig16 | Mezisoučet "1.p.p." |  | 350.581 | [13 empty] | VV | 2 | 3 | True | 1 | ROZPOCET
42 | K | 621142001 | Potažení vnějších podhledů sklovláknitým pletivem vtlačeným do tenkovrstvé hmoty | m2 | 55.275 |  | 0 | CS ÚRS 2015 02 |  |  | základní |  | 0 | 0.00489 | 0.27029 | 0 | 0 | 4 | K | 2 |  |  |  | ROZPOCET |  |  |  |  | 0 | 0 | 0 | 0 | 0 | 1 | 0 | 4 | -805114514
| VV |  | (17,9+12,35)*2*(0,5+0,25) "římsa" |  | 45.375 | [13 empty] | VV | 2 | 2 | True | 0 | ROZPOCET
| VV |  | 6,8*1,2 "markýza JV" |  | 8.16 | [13 empty] | VV | 2 | 2 | True | 0 | ROZPOCET
| VV |  | 2,9*0,6 "markýza SZ" |  | 1.74 | [13 empty] | VV | 2 | 2 | True | 0 | ROZPOCET
| VV | fig21 | Mezisoučet |  | 55.275 | [13 empty] | VV | 2 | 3 | True | 1 | ROZPOCET
43 | K | 621531031 | Tenkovrstvá silikonová zrnitá omítka tl. 3,0 mm včetně penetrace vnějších podhledů | m2 | 55.275 |  | 0 | CS ÚRS 2015 02 |  |  | základní |  | 0 | 0.00478 | 0.26421 | 0 | 0 | 4 | K | 2 |  |  |  | ROZPOCET |  |  |  |  | 0 | 0 | 0 | 0 | 0 | 1 | 0 | 4 | 1395983746
| VV |  | fig21 |  | 55.275 | [13 empty] | VV | 2 | 2 | True | 1 | ROZPOCET
44 | K | 622211011 | Montáž kontaktního zateplení vnějších stěn z polystyrénových desek tl do 80 mm | m2 | 6.888 |  | 0 | CS ÚRS 2015 02 |  |  | základní |  | 0 | 0.0082505 | 0.056829 | 0 | 0 | 4 | K | 2 |  |  |  | ROZPOCET |  |  |  |  | 0 | 0 | 0 | 0 | 0 | 1 | 0 | 4 | 634175307
| VV |  | (2,5+1,34+4,11+1,7)*0,55 "vstup JV" |  | 5.308 | [13 empty] | VV | 2 | 2 | True | 0 | ROZPOCET
| VV |  | (1,3+1,35+1,3)*0,40 "vstup SZ" |  | 1.58 | [13 empty] | VV | 2 | 2 | True | 0 | ROZPOCET
| VV | fig22 | Mezisoučet |  | 6.888 | [13 empty] | VV | 2 | 3 | True | 1 | ROZPOCET
45 | M | 283760750 | deska fasádní polystyrénová EPS GreyWall Plus 1000 x 500 x 80 mm | m2 | 7.026 |  | 0 | CS ÚRS 2015 02 |  |  | základní |  | 0 | 0.0012 | 0.0084312 | 0 | 0 | 8 | M | 2 |  |  |  | ROZPOCET |  |  |  |  | 0 | 0 | 0 | 0 | 0 | 1 | 0 | 4 | -665906988
| VV |  | fig22*1,02 |  | 7.026 | [13 empty] | VV | 2 | 2 | True | 1 | ROZPOCET
46 | K | 622211021 | Montáž kontaktního zateplení vnějších stěn z polystyrénových desek tl do 120 mm | m2 | 334.438 |  | 0 | CS ÚRS 2015 02 |  |  | základní |  | 0 | 0.0083126 | 2.78 | 0 | 0 | 4 | K | 2 |  |  |  | ROZPOCET |  |  |  |  | 0 | 0 | 0 | 0 | 0 | 1 | 0 | 4 | 2060598157
| VV |  | (17,0+0,10*2+11,45+0,15)*2*7,1 |  | 408.96 | [13 empty] | VV | 2 | 2 | True | 0 | ROZPOCET
| VV |  | -7,8*3,5 "vstup JV" |  | -27.3 | [13 empty] | VV | 2 | 2 | True | 0 | ROZPOCET
| VV |  | -(3,61+3,61)*0,7 "střílny" |  | -5.054 | [13 empty] | VV | 2 | 2 | True | 0 | ROZPOCET
| VV |  | -1,35*1,3 "vstup SZ" |  | -1.755 | [13 empty] | VV | 2 | 2 | True | 0 | ROZPOCET
| VV |  | -0,5*1,05*4 |  | -2.1 | [13 empty] | VV | 2 | 2 | True | 0 | ROZPOCET
| VV |  | -1,14*1,05*4 |  | -4.788 | [13 empty] | VV | 2 | 2 | True | 0 | ROZPOCET
| VV |  | -1,2*1,05*4 |  | -5.04 | [13 empty] | VV | 2 | 2 | True | 0 | ROZPOCET
| VV |  | -1,2*1,40*2 |  | -3.36 | [13 empty] | VV | 2 | 2 | True | 0 | ROZPOCET
| VV |  | -0,8*1,6*1 |  | -1.28 | [13 empty] | VV | 2 | 2 | True | 0 | ROZPOCET
| VV |  | -1,0*1,6*1 |  | -1.6 | [13 empty] | VV | 2 | 2 | True | 0 | ROZPOCET
| VV |  | -2,0*1,4*1 |  | -2.8 | [13 empty] | VV | 2 | 2 | True | 0 | ROZPOCET
| VV |  | -2,0*1,6*9 |  | -28.8 | [13 empty] | VV | 2 | 2 | True | 0 | ROZPOCET
| VV |  | -2,7*1,6*1 |  | -4.32 | [13 empty] | VV | 2 | 2 | True | 0 | ROZPOCET
| VV | fig23 | Mezisoučet |  | 320.763 | [13 empty] | VV | 2 | 3 | True | 0 | ROZPOCET
| VV |  | 7,8*3,5 "vstup JV" |  | 27.3 | [13 empty] | VV | 2 | 2 | True | 0 | ROZPOCET
| VV |  | -(1,34+4,11)*2,5 |  | -13.625 | [13 empty] | VV | 2 | 2 | True | 0 | ROZPOCET
| VV | fig24 | Mezisoučet |  | 13.675 | [13 empty] | VV | 2 | 3 | True | 0 | ROZPOCET
| VV |  | Součet |  | 334.438 | [13 empty] | VV | 2 | 4 | True | 1 | ROZPOCET
47 | M | 2837647201 | fenolická pěna tepelné vodivosti 022 tl.100 mm | m2 | 341.127 |  | 0 |  |  |  | základní |  | 0 | 0.003 | 1.0234 | 0 | 0 | 8 | M | 2 |  |  |  | ROZPOCET |  |  |  |  | 0 | 0 | 0 | 0 | 0 | 1 | 0 | 4 | -145826059
| VV |  | fig23*1,02 |  | 327.178 | [13 empty] | VV | 2 | 2 | True | 0 | ROZPOCET
| VV |  | fig24*1,02 |  | 13.949 | [13 empty] | VV | 2 | 2 | True | 0 | ROZPOCET
| VV |  | Mezisoučet |  | 341.127 | [13 empty] | VV | 2 | 3 | True | 1 | ROZPOCET
48 | K | 622212051 | Montáž kontaktního zateplení vnějšího ostění hl. špalety do 400 mm z polystyrenu tl do 40 mm | m | 148.52 |  | 0 | CS ÚRS 2015 02 |  |  | základní |  | 0 | 0.0033115 | 0.49182 | 0 | 0 | 4 | K | 2 |  |  |  | ROZPOCET |  |  |  |  | 0 | 0 | 0 | 0 | 0 | 1 | 0 | 4 | -1292303813
| VV |  | (0,5+1,05)*2*4 |  | 12.4 | [13 empty] | VV | 2 | 2 | True | 0 | ROZPOCET
| VV |  | (1,14+1,05)*2*4 |  | 17.52 | [13 empty] | VV | 2 | 2 | True | 0 | ROZPOCET
| VV |  | (1,2+1,05)*2*4 |  | 18 | [13 empty] | VV | 2 | 2 | True | 0 | ROZPOCET
| VV |  | (1,2+1,40)*2*2 |  | 10.4 | [13 empty] | VV | 2 | 2 | True | 0 | ROZPOCET
| VV |  | (0,8+1,6)*2*1 |  | 4.8 | [13 empty] | VV | 2 | 2 | True | 0 | ROZPOCET
| VV |  | (1,0+1,6)*2*1 |  | 5.2 | [13 empty] | VV | 2 | 2 | True | 0 | ROZPOCET
| VV |  | (2,0+1,4)*2*1 |  | 6.8 | [13 empty] | VV | 2 | 2 | True | 0 | ROZPOCET
| VV |  | (2,0+1,6)*2*9 |  | 64.8 | [13 empty] | VV | 2 | 2 | True | 0 | ROZPOCET
| VV |  | (2,7+1,6)*2*1 |  | 8.6 | [13 empty] | VV | 2 | 2 | True | 0 | ROZPOCET
| VV | fig25 | Mezisoučet |  | 148.52 | [13 empty] | VV | 2 | 3 | True | 1 | ROZPOCET
49 | M | 283760720 | deska fasádní polystyrénová EPS GreyWall Plus 1000 x 500 x 40 mm | m2 | 60.596 |  | 0 | CS ÚRS 2015 02 |  |  | základní |  | 0 | 0.0006 | 0.036358 | 0 | 0 | 8 | M | 2 |  |  |  | ROZPOCET |  |  |  |  | 0 | 0 | 0 | 0 | 0 | 1 | 0 | 4 | -685511730
| VV |  | fig25*0,40*1,02 |  | 60.596 | [13 empty] | VV | 2 | 2 | True | 1 | ROZPOCET
50 | K | 622251001 | Příplatek k cenám kontaktního zateplení vnějších stěn za montáž pod keramický obklad | m2 | 13.675 |  | 0 | CS ÚRS 2015 02 |  |  | základní |  | 0 | 0.003 | 0.041025 | 0 | 0 | 4 | K | 2 |  |  |  | ROZPOCET |  |  |  |  | 0 | 0 | 0 | 0 | 0 | 1 | 0 | 4 | -1658380998
| VV |  | fig24 |  | 13.675 | [13 empty] | VV | 2 | 2 | True | 1 | ROZPOCET
51 | K | 622252001 | Montáž zakládacích soklových lišt kontaktního zateplení | m | 59.5 |  | 0 | CS ÚRS 2015 02 |  |  | základní |  | 0 | 6e-05 | 0.00357 | 0 | 0 | 4 | K | 2 |  |  |  | ROZPOCET |  |  |  |  | 0 | 0 | 0 | 0 | 0 | 1 | 0 | 4 | 2109700584
| VV |  | 0,55*2+0,40*2 |  | 1.9 | [13 empty] | VV | 2 | 2 | True | 0 | ROZPOCET
| VV | fig26 | Mezisoučet |  | 1.9 | [13 empty] | VV | 2 | 3 | True | 0 | ROZPOCET
| VV |  | (17,0+0,10*2+11,45+0,15)*2 |  | 57.6 | [13 empty] | VV | 2 | 2 | True | 0 | ROZPOCET
| VV | fig27 | Mezisoučet |  | 57.6 | [13 empty] | VV | 2 | 3 | True | 0 | ROZPOCET
| VV |  | Součet |  | 59.5 | [13 empty] | VV | 2 | 4 | True | 1 | ROZPOCET
52 | M | 590514120 | lišta zakládací LO 83 mm tl 1,0 mm | m | 1.995 |  | 0 | CS ÚRS 2015 02 |  |  | základní |  | 0 | 0.00039 | 0.00077805 | 0 | 0 | 8 | M | 2 |  |  |  | ROZPOCET |  |  |  |  | 0 | 0 | 0 | 0 | 0 | 1 | 0 | 4 | -1012373239
| VV |  | fig26*1,05 |  | 1.995 | [13 empty] | VV | 2 | 2 | True | 1 | ROZPOCET
53 | M | 590514160 | lišta zakládací LO 103 mm tl 1,0 mm | m | 60.48 |  | 0 | CS ÚRS 2015 02 |  |  | základní |  | 0 | 0.00044 | 0.026611 | 0 | 0 | 8 | M | 2 |  |  |  | ROZPOCET |  |  |  |  | 0 | 0 | 0 | 0 | 0 | 1 | 0 | 4 | -699310182
| VV |  | fig27*1,05 |  | 60.48 | [13 empty] | VV | 2 | 2 | True | 1 | ROZPOCET
54 | K | 622252002 | Montáž ostatních lišt kontaktního zateplení | m | 322.68 |  | 0 | CS ÚRS 2015 02 |  |  | základní |  | 0 | 0.00025017 | 0.080725 | 0 | 0 | 4 | K | 2 |  |  |  | ROZPOCET |  |  |  |  | 0 | 0 | 0 | 0 | 0 | 1 | 0 | 4 | 258602931
| VV |  | (17,0+0,14*2+11,45+0,15)*2 "pod římsou" |  | 57.76 | [13 empty] | VV | 2 | 2 | True | 0 | ROZPOCET
| VV |  | (17,9+12,35)*2 "římsa" |  | 60.5 | [13 empty] | VV | 2 | 2 | True | 0 | ROZPOCET
| VV |  | 1,2+6,8+1,2 "markýza JV" |  | 9.2 | [13 empty] | VV | 2 | 2 | True | 0 | ROZPOCET
| VV |  | 0,6+2,9+0,6 "markýza SZ" |  | 4.1 | [13 empty] | VV | 2 | 2 | True | 0 | ROZPOCET
| VV |  | 7,1*6 "svislé rohy" |  | 42.6 | [13 empty] | VV | 2 | 2 | True | 0 | ROZPOCET
| VV | fig28 | Mezisoučet "rohové lišty" |  | 174.16 | [13 empty] | VV | 2 | 3 | True | 0 | ROZPOCET
| VV |  | (0,5+1,05*2)*4 |  | 10.4 | [13 empty] | VV | 2 | 2 | True | 0 | ROZPOCET
| VV |  | (1,14+1,05*2)*4 |  | 12.96 | [13 empty] | VV | 2 | 2 | True | 0 | ROZPOCET
| VV |  | (1,2+1,05*2)*4 |  | 13.2 | [13 empty] | VV | 2 | 2 | True | 0 | ROZPOCET
| VV |  | (1,2+1,40*2)*2 |  | 8 | [13 empty] | VV | 2 | 2 | True | 0 | ROZPOCET
| VV |  | (0,8+1,6*2)*1 |  | 4 | [13 empty] | VV | 2 | 2 | True | 0 | ROZPOCET
| VV |  | (1,0+1,6*2)*1 |  | 4.2 | [13 empty] | VV | 2 | 2 | True | 0 | ROZPOCET
| VV |  | (2,0+1,4*2)*1 |  | 4.8 | [13 empty] | VV | 2 | 2 | True | 0 | ROZPOCET
| VV |  | (2,0+1,6*2)*9 |  | 46.8 | [13 empty] | VV | 2 | 2 | True | 0 | ROZPOCET
| VV |  | (2,7+1,6*2)*1 |  | 5.9 | [13 empty] | VV | 2 | 2 | True | 0 | ROZPOCET
| VV | fig29 | Mezisoučet "začišťovací lišty" |  | 110.26 | [13 empty] | VV | 2 | 3 | True | 0 | ROZPOCET
| VV |  | 0,5*4 |  | 2 | [13 empty] | VV | 2 | 2 | True | 0 | ROZPOCET
| VV |  | 1,14*4 |  | 4.56 | [13 empty] | VV | 2 | 2 | True | 0 | ROZPOCET
| VV |  | 1,2*4 |  | 4.8 | [13 empty] | VV | 2 | 2 | True | 0 | ROZPOCET
| VV |  | 1,2*2 |  | 2.4 | [13 empty] | VV | 2 | 2 | True | 0 | ROZPOCET
| VV |  | 0,8*1 |  | 0.8 | [13 empty] | VV | 2 | 2 | True | 0 | ROZPOCET
| VV |  | 1,0*1 |  | 1 | [13 empty] | VV | 2 | 2 | True | 0 | ROZPOCET
| VV |  | 2,0*1 |  | 2 | [13 empty] | VV | 2 | 2 | True | 0 | ROZPOCET
| VV |  | 2,0*9 |  | 18 | [13 empty] | VV | 2 | 2 | True | 0 | ROZPOCET
| VV |  | 2,7*1 |  | 2.7 | [13 empty] | VV | 2 | 2 | True | 0 | ROZPOCET
| VV | fig30 | Mezisoučet "parapetní lišty" |  | 38.26 | [13 empty] | VV | 2 | 3 | True | 0 | ROZPOCET
| VV |  | Součet |  | 322.68 | [13 empty] | VV | 2 | 4 | True | 1 | ROZPOCET
55 | M | 590514800 | lišta rohová Al 10/10 cm s tkaninou bal. 2,5 m | m | 182.868 |  | 0 | CS ÚRS 2015 02 |  |  | základní |  | 0 | 3e-05 | 0.005486 | 0 | 0 | 8 | M | 2 |  |  |  | ROZPOCET |  |  |  |  | 0 | 0 | 0 | 0 | 0 | 1 | 0 | 4 | -857500946
| VV |  | fig28*1,05 |  | 182.868 | [13 empty] | VV | 2 | 2 | True | 1 | ROZPOCET
56 | M | 590514760 | profil okenní začišťovací s tkaninou -Thermospoj 9 mm/2,4 m | m | 115.773 |  | 0 | CS ÚRS 2015 02 |  |  | základní |  | 0 | 4e-05 | 0.0046309 | 0 | 0 | 8 | M | 2 |  |  |  | ROZPOCET |  |  |  |  | 0 | 0 | 0 | 0 | 0 | 1 | 0 | 4 | -1852708740
| VV |  | fig29*1,05 |  | 115.773 | [13 empty] | VV | 2 | 2 | True | 1 | ROZPOCET
57 | M | 590515120 | profil parapetní - Thermospoj LPE plast 2 m | m | 40.173 |  | 0 | CS ÚRS 2015 02 |  |  | základní |  | 0 | 0.0002 | 0.0080346 | 0 | 0 | 8 | M | 2 |  |  |  | ROZPOCET |  |  |  |  | 0 | 0 | 0 | 0 | 0 | 1 | 0 | 4 | 1664014214
| VV |  | fig30*1,05 |  | 40.173 | [13 empty] | VV | 2 | 2 | True | 1 | ROZPOCET
58 | K | 622325101 | Oprava vnější vápenné nebo vápenocementové hladké omítky složitosti 1 stěn v rozsahu do 10% | m2 | 386.873 |  | 0 | CS ÚRS 2015 02 |  |  | základní |  | 0 | 0.00382 | 1.4779 | 0 | 0 | 4 | K | 2 |  |  |  | ROZPOCET |  |  |  |  | 0 | 0 | 0 | 0 | 0 | 1 | 0 | 4 | 756057767
| VV |  | fig9 |  | 386.873 | [13 empty] | VV | 2 | 2 | True | 1 | ROZPOCET
59 | K | 622531031 | Tenkovrstvá silikonová zrnitá omítka tl. 3,0 mm včetně penetrace vnějších stěn | m2 | 387.059 |  | 0 | CS ÚRS 2015 02 |  |  | základní |  | 0 | 0.00478 | 1.8501 | 0 | 0 | 4 | K | 2 |  |  |  | ROZPOCET |  |  |  |  | 0 | 0 | 0 | 0 | 0 | 1 | 0 | 4 | -478835762
| VV |  | fig22 |  | 6.888 | [13 empty] | VV | 2 | 2 | True | 0 | ROZPOCET
| VV |  | fig23 |  | 320.763 | [13 empty] | VV | 2 | 2 | True | 0 | ROZPOCET
| VV |  | fig25*0,40 |  | 59.408 | [13 empty] | VV | 2 | 2 | True | 0 | ROZPOCET
| VV |  | Mezisoučet |  | 387.059 | [13 empty] | VV | 2 | 3 | True | 1 | ROZPOCET
60 | K | 623321121 | Vápenocementová omítka hladká jednovrstvá vnějších pilířů nebo sloupů nanášená ručně | m2 | 14.4 |  | 0 | CS ÚRS 2015 02 |  |  | základní |  | 0 | 0.0231 | 0.33264 | 0 | 0 | 4 | K | 2 |  |  |  | ROZPOCET |  |  |  |  | 0 | 0 | 0 | 0 | 0 | 1 | 0 | 4 | 332535706
| VV |  | (0,6+0,6)*2*3,0 "komíny" |  | 7.2 | [13 empty] | VV | 2 | 2 | True | 0 | ROZPOCET
| VV |  | (0,45+0,75)*2*3,0 "komíny" |  | 7.2 | [13 empty] | VV | 2 | 2 | True | 0 | ROZPOCET
| VV | fig20 | Mezisoučet |  | 14.4 | [13 empty] | VV | 2 | 3 | True | 1 | ROZPOCET
61 | K | 623332111 | Škrábaná omítka (břízolitová) vnějších pilířů nebo sloupů nanášená ručně na omítnutý podklad | m2 | 14.4 |  | 0 | CS ÚRS 2015 02 |  |  | základní |  | 0 | 0.0231 | 0.33264 | 0 | 0 | 4 | K | 2 |  |  |  | ROZPOCET |  |  |  |  | 0 | 0 | 0 | 0 | 0 | 1 | 0 | 4 | -1618417658
| VV |  | fig20 |  | 14.4 | [13 empty] | VV | 2 | 2 | True | 1 | ROZPOCET
62 | K | 629995101 | Očištění vnějších ploch tlakovou vodou | m2 | 386.873 |  | 0 | CS ÚRS 2015 02 |  |  | základní |  | 0 | 0 | 0 | 0 | 0 | 4 | K | 2 |  |  |  | ROZPOCET |  |  |  |  | 0 | 0 | 0 | 0 | 0 | 1 | 0 | 4 | -121874460
| VV |  | (17,0+11,45+0,15)*2*7,1 |  | 406.12 | [13 empty] | VV | 2 | 2 | True | 0 | ROZPOCET
| VV |  | -(3,61+3,61)*0,7 "střílny" |  | -5.054 | [13 empty] | VV | 2 | 2 | True | 0 | ROZPOCET
| VV |  | -(1,34+4,11)*2,5 "vstup JV" |  | -13.625 | [13 empty] | VV | 2 | 2 | True | 0 | ROZPOCET
| VV |  | -1,35*1,3 "vstup SZ" |  | -1.755 | [13 empty] | VV | 2 | 2 | True | 0 | ROZPOCET
| VV |  | -0,5*1,05*4 |  | -2.1 | [13 empty] | VV | 2 | 2 | True | 0 | ROZPOCET
| VV |  | -1,14*1,05*4 |  | -4.788 | [13 empty] | VV | 2 | 2 | True | 0 | ROZPOCET
| VV |  | -1,2*1,05*4 |  | -5.04 | [13 empty] | VV | 2 | 2 | True | 0 | ROZPOCET
| VV |  | -1,2*1,40*2 |  | -3.36 | [13 empty] | VV | 2 | 2 | True | 0 | ROZPOCET
| VV |  | -0,8*1,6*1 |  | -1.28 | [13 empty] | VV | 2 | 2 | True | 0 | ROZPOCET
| VV |  | -1,0*1,6*1 |  | -1.6 | [13 empty] | VV | 2 | 2 | True | 0 | ROZPOCET
| VV |  | -2,0*1,4*1 |  | -2.8 | [13 empty] | VV | 2 | 2 | True | 0 | ROZPOCET
| VV |  | -2,0*1,6*9 |  | -28.8 | [13 empty] | VV | 2 | 2 | True | 0 | ROZPOCET
| VV |  | -2,7*1,6*1 |  | -4.32 | [13 empty] | VV | 2 | 2 | True | 0 | ROZPOCET
| VV |  | (17,9+12,35)*2*(0,5+0,25) "římsa" |  | 45.375 | [13 empty] | VV | 2 | 2 | True | 0 | ROZPOCET
| VV |  | 6,8*1,2 "markýza JV" |  | 8.16 | [13 empty] | VV | 2 | 2 | True | 0 | ROZPOCET
| VV |  | 2,9*0,6 "markýza SZ" |  | 1.74 | [13 empty] | VV | 2 | 2 | True | 0 | ROZPOCET
| VV | fig9 | Mezisoučet |  | 386.873 | [13 empty] | VV | 2 | 3 | True | 1 | ROZPOCET
63 | M | 999960000 | výpis podlahových ploch - bez ocenění | m2 | 554.64 |  | 0 |  |  |  | základní |  | 0 | 0 | 0 | 0 | 0 | 8 | M | 2 |  |  |  | ROZPOCET |  |  |  |  | 0 | 0 | 0 | 0 | 0 | 1 | 0 | 4 | 1736019252
| VV |  | 6,77+2,02+7,78+2,27 |  | 18.84 | [13 empty] | VV | 2 | 2 | True | 0 | ROZPOCET
| VV |  | 6,62+2,02+7,78+2,27 |  | 18.69 | [13 empty] | VV | 2 | 2 | True | 0 | ROZPOCET
| VV |  | 7,54+7,86 |  | 15.4 | [13 empty] | VV | 2 | 2 | True | 0 | ROZPOCET
| VV | fig5 | Mezisoučet "keramická dlažba s izolací" |  | 52.93 | [13 empty] | VV | 2 | 3 | True | 0 | ROZPOCET
| VV |  | 6,0+41,31+15,53+5,29+8,35+25,06+3,6+16,81+3,46+7,78+4,99+1,92+1,28 |  | 141.38 | [13 empty] | VV | 2 | 2 | True | 0 | ROZPOCET
| VV |  | 16,98+8,88+5,75 |  | 31.61 | [13 empty] | VV | 2 | 2 | True | 0 | ROZPOCET
| VV |  | 17,07+8,94 |  | 26.01 | [13 empty] | VV | 2 | 2 | True | 0 | ROZPOCET
| VV |  | 14,69 |  | 14.69 | [13 empty] | VV | 2 | 2 | True | 0 | ROZPOCET
| VV | fig6 | Mezisoučet "keramická dlažba" |  | 213.69 | [13 empty] | VV | 2 | 3 | True | 0 | ROZPOCET
| VV |  | 10,2+4,64 |  | 14.84 | [13 empty] | VV | 2 | 2 | True | 0 | ROZPOCET
| VV |  | 9,93+5,23+1,84 |  | 17 | [13 empty] | VV | 2 | 2 | True | 0 | ROZPOCET
| VV | fig7 | Mezisoučet "pvc" |  | 31.84 | [13 empty] | VV | 2 | 3 | True | 0 | ROZPOCET
| VV |  | 21,8+17,43+22,59+16,05+4,91 |  | 82.78 | [13 empty] | VV | 2 | 2 | True | 0 | ROZPOCET
| VV |  | 22,2+24,82+22,59+19,19 |  | 88.8 | [13 empty] | VV | 2 | 2 | True | 0 | ROZPOCET
| VV |  | 16,43+19,13+13,62+19,42+16,0 |  | 84.6 | [13 empty] | VV | 2 | 2 | True | 0 | ROZPOCET
| VV | fig8 | Mezisoučet "koberec" |  | 256.18 | [13 empty] | VV | 2 | 3 | True | 0 | ROZPOCET
| VV |  | Součet |  | 554.64 | [13 empty] | VV | 2 | 4 | True | 1 | ROZPOCET
64 | K | 631311114 | Mazanina tl do 80 mm z betonu prostého tř. C 16/20 | m3 | 16.667 |  | 0 | CS ÚRS 2015 02 |  |  | základní |  | 0 | 2.2563 | 37.6064 | 0 | 0 | 4 | K | 2 |  |  |  | ROZPOCET |  |  |  |  | 0 | 0 | 0 | 0 | 0 | 1 | 0 | 4 | 1139537904
| VV |  | fig2*0,06 |  | 8.446 | [13 empty] | VV | 2 | 2 | True | 0 | ROZPOCET
| VV |  | fig3*0,06 |  | 8.221 | [13 empty] | VV | 2 | 2 | True | 0 | ROZPOCET
| VV |  | Mezisoučet |  | 16.667 | [13 empty] | VV | 2 | 3 | True | 1 | ROZPOCET
65 | K | 631311123 | Mazanina tl do 120 mm z betonu prostého tř. C 12/15 | m3 | 14.063 |  | 0 | CS ÚRS 2015 02 |  |  | základní |  | 0 | 2.2563 | 31.7309 | 0 | 0 | 4 | K | 2 |  |  |  | ROZPOCET |  |  |  |  | 0 | 0 | 0 | 0 | 0 | 1 | 0 | 4 | -117754773
| VV |  | fig1*0,10 |  | 14.063 | [13 empty] | VV | 2 | 2 | True | 1 | ROZPOCET
66 | K | 631319011 | Příplatek k mazanině tl do 80 mm za přehlazení povrchu | m3 | 16.667 |  | 0 | CS ÚRS 2015 02 |  |  | základní |  | 0 | 0 | 0 | 0 | 0 | 4 | K | 2 |  |  |  | ROZPOCET |  |  |  |  | 0 | 0 | 0 | 0 | 0 | 1 | 0 | 4 | -1394622711
| VV |  | fig2*0,06 |  | 8.446 | [13 empty] | VV | 2 | 2 | True | 0 | ROZPOCET
| VV |  | fig3*0,06 |  | 8.221 | [13 empty] | VV | 2 | 2 | True | 0 | ROZPOCET
| VV |  | Mezisoučet |  | 16.667 | [13 empty] | VV | 2 | 3 | True | 1 | ROZPOCET
67 | K | 631319012 | Příplatek k mazanině tl do 120 mm za přehlazení povrchu | m3 | 14.063 |  | 0 | CS ÚRS 2015 02 |  |  | základní |  | 0 | 0 | 0 | 0 | 0 | 4 | K | 2 |  |  |  | ROZPOCET |  |  |  |  | 0 | 0 | 0 | 0 | 0 | 1 | 0 | 4 | -1141200368
| VV |  | fig1*0,10 |  | 14.063 | [13 empty] | VV | 2 | 2 | True | 1 | ROZPOCET
68 | K | 631319171 | Příplatek k mazanině tl do 80 mm za stržení povrchu spodní vrstvy před vložením výztuže | m3 | 16.667 |  | 0 | CS ÚRS 2015 02 |  |  | základní |  | 0 | 0 | 0 | 0 | 0 | 4 | K | 2 |  |  |  | ROZPOCET |  |  |  |  | 0 | 0 | 0 | 0 | 0 | 1 | 0 | 4 | 662145772
| VV |  | fig2*0,06 |  | 8.446 | [13 empty] | VV | 2 | 2 | True | 0 | ROZPOCET
| VV |  | fig3*0,06 |  | 8.221 | [13 empty] | VV | 2 | 2 | True | 0 | ROZPOCET
| VV |  | Mezisoučet |  | 16.667 | [13 empty] | VV | 2 | 3 | True | 1 | ROZPOCET
69 | K | 631319173 | Příplatek k mazanině tl do 120 mm za stržení povrchu spodní vrstvy před vložením výztuže | m3 | 14.063 |  | 0 | CS ÚRS 2015 02 |  |  | základní |  | 0 | 0 | 0 | 0 | 0 | 4 | K | 2 |  |  |  | ROZPOCET |  |  |  |  | 0 | 0 | 0 | 0 | 0 | 1 | 0 | 4 | 2137494583
| VV |  | fig1*0,10 |  | 14.063 | [13 empty] | VV | 2 | 2 | True | 1 | ROZPOCET
70 | K | 631362021 | Výztuž mazanin svařovanými sítěmi Kari | t | 1.775 |  | 0 | CS ÚRS 2015 02 |  |  | základní |  | 0 | 1.0531 | 1.8692 | 0 | 0 | 4 | K | 2 |  |  |  | ROZPOCET |  |  |  |  | 0 | 0 | 0 | 0 | 0 | 1 | 0 | 4 | -487611414
| VV |  | fig1*4,44*0,001*1,20 "6/100 x 6/100" |  | 0.749 | [13 empty] | VV | 2 | 2 | True | 0 | ROZPOCET
| VV |  | fig2*3,08*0,001*1,20 "5/100 x 5/100" |  | 0.52 | [13 empty] | VV | 2 | 2 | True | 0 | ROZPOCET
| VV |  | fig3*3,08*0,001*1,20 "5/100 x 5/100" |  | 0.506 | [13 empty] | VV | 2 | 2 | True | 0 | ROZPOCET
| VV |  | Mezisoučet |  | 1.775 | [13 empty] | VV | 2 | 3 | True | 1 | ROZPOCET
71 | K | 632441221 | Potěr anhydritový samonivelační tl do 30 mm C30 litý | m2 | 140.63 |  | 0 | CS ÚRS 2015 02 |  |  | základní |  | 0 | 0.07038 | 9.8975 | 0 | 0 | 4 | K | 2 |  |  |  | ROZPOCET |  |  |  |  | 0 | 0 | 0 | 0 | 0 | 1 | 0 | 4 | -1325562820
| VV |  | fig1 |  | 140.63 | [13 empty] | VV | 2 | 2 | True | 1 | ROZPOCET
72 | K | 635111115 | Násyp pod podlahy ze štěrkopísku s udusáním | m3 | 8.438 |  | 0 | CS ÚRS 2015 02 |  |  | základní |  | 0 | 1.837 | 15.5006 | 0 | 0 | 4 | K | 2 |  |  |  | ROZPOCET |  |  |  |  | 0 | 0 | 0 | 0 | 0 | 1 | 0 | 4 | -161879191
| VV |  | fig1*0,06 |  | 8.438 | [13 empty] | VV | 2 | 2 | True | 1 | ROZPOCET
73 | K | 642944121 | Osazování ocelových zárubní dodatečné pl do 2,5 m2 | kus | 5 |  | 0 | CS ÚRS 2015 02 |  |  | základní |  | 0 | 0.04684 | 0.2342 | 0 | 0 | 4 | K | 2 |  |  |  | ROZPOCET |  |  |  |  | 0 | 0 | 0 | 0 | 0 | 1 | 0 | 4 | -36148214
| VV |  | 1 "4L,P" |  | 1 | [13 empty] | VV | 2 | 2 | True | 0 | ROZPOCET
| VV |  | 2 "6L,P" |  | 2 | [13 empty] | VV | 2 | 2 | True | 0 | ROZPOCET
| VV |  | 2 "52L,P" |  | 2 | [13 empty] | VV | 2 | 2 | True | 0 | ROZPOCET
| VV |  | Mezisoučet |  | 5 | [13 empty] | VV | 2 | 3 | True | 1 | ROZPOCET
74 | M | 553311410 | zárubeň ocelová pro běžné zdění H 145 700 L/P | kus | 1 |  | 0 | CS ÚRS 2015 02 |  |  | základní |  | 0 | 0.0129 | 0.0129 | 0 | 0 | 8 | M | 2 |  |  |  | ROZPOCET |  |  |  |  | 0 | 0 | 0 | 0 | 0 | 1 | 0 | 4 | 515258
| VV |  | 1 "4L,P" |  | 1 | [13 empty] | VV | 2 | 2 | True | 1 | ROZPOCET
75 | M | 553311430 | zárubeň ocelová pro běžné zdění H 145 800 L/P | kus | 2 |  | 0 | CS ÚRS 2015 02 |  |  | základní |  | 0 | 0.0132 | 0.0264 | 0 | 0 | 8 | M | 2 |  |  |  | ROZPOCET |  |  |  |  | 0 | 0 | 0 | 0 | 0 | 1 | 0 | 4 | -433141808
| VV |  | 2 "6L,P" |  | 2 | [13 empty] | VV | 2 | 2 | True | 1 | ROZPOCET
76 | M | 553312130 | zárubeň ocelová s drážkou pro těsnění H 145 DV 800 L/P | kus | 2 |  | 0 | CS ÚRS 2015 02 |  |  | základní |  | 0 | 0.02188 | 0.04376 | 0 | 0 | 8 | M | 2 |  |  |  | ROZPOCET |  |  |  |  | 0 | 0 | 0 | 0 | 0 | 1 | 0 | 4 | -1319974805
| VV |  | 2 "52L,P" |  | 2 | [13 empty] | VV | 2 | 2 | True | 1 | ROZPOCET
| D | 9 | Ostatní konstrukce a práce, bourání |  |  |  | 0 | [5 empty] | 0 |  | 0.12327 |  | 240.6678 | 1 | D | 1 |  |  |  | ROZPOCET | [10 empty] | 0
77 | K | 941111131 | Montáž lešení řadového trubkového lehkého s podlahami zatížení do 200 kg/m2 š do 1,5 m v do 10 m | m2 | 620.1 |  | 0 | CS ÚRS 2015 02 |  |  | základní |  | 0 | 0 | 0 | 0 | 0 | 4 | K | 2 |  |  |  | ROZPOCET |  |  |  |  | 0 | 0 | 0 | 0 | 0 | 1 | 0 | 4 | -1519590557
| VV |  | (17,0+11,45+1,5*4)*2*9,0 |  | 620.1 | [13 empty] | VV | 2 | 2 | True | 0 | ROZPOCET
| VV | fig99 | Mezisoučet |  | 620.1 | [13 empty] | VV | 2 | 3 | True | 1 | ROZPOCET
78 | K | 941111231 | Příplatek k lešení řadovému trubkovému lehkému s podlahami š 1,5 m v 10 m za první a ZKD den použití | m2 | 55809 |  | 0 | CS ÚRS 2015 02 |  |  | základní |  | 0 | 0 | 0 | 0 | 0 | 4 | K | 2 |  |  |  | ROZPOCET |  |  |  |  | 0 | 0 | 0 | 0 | 0 | 1 | 0 | 4 | 1491018039
| VV |  | fig99*30*3 |  | 55809 | [13 empty] | VV | 2 | 2 | True | 1 | ROZPOCET
79 | K | 941111831 | Demontáž lešení řadového trubkového lehkého s podlahami zatížení do 200 kg/m2 š do 1,5 m v do 10 m | m2 | 620.1 |  | 0 | CS ÚRS 2015 02 |  |  | základní |  | 0 | 0 | 0 | 0 | 0 | 4 | K | 2 |  |  |  | ROZPOCET |  |  |  |  | 0 | 0 | 0 | 0 | 0 | 1 | 0 | 4 | 386102196
| VV |  | fig99 |  | 620.1 | [13 empty] | VV | 2 | 2 | True | 1 | ROZPOCET
80 | K | 949101111 | Lešení pomocné pro objekty pozemních staveb s lešeňovou podlahou v do 1,9 m zatížení do 150 kg/m2 | m2 | 565.98 |  | 0 | CS ÚRS 2015 02 |  |  | základní |  | 0 | 0.00013 | 0.073577 | 0 | 0 | 4 | K | 2 |  |  |  | ROZPOCET |  |  |  |  | 0 | 0 | 0 | 0 | 0 | 1 | 0 | 4 | 1409659657
| VV |  | fig1 |  | 140.63 | [13 empty] | VV | 2 | 2 | True | 0 | ROZPOCET
| VV |  | fig2 |  | 140.76 | [13 empty] | VV | 2 | 2 | True | 0 | ROZPOCET
| VV |  | fig3 |  | 137.02 | [13 empty] | VV | 2 | 2 | True | 0 | ROZPOCET
| VV |  | fig4 |  | 147.57 | [13 empty] | VV | 2 | 2 | True | 0 | ROZPOCET
| VV |  | Mezisoučet |  | 565.98 | [13 empty] | VV | 2 | 3 | True | 1 | ROZPOCET
81 | K | 952901111 | Vyčištění budov bytové a občanské výstavby při výšce podlaží do 4 m | m2 | 810.48 |  | 0 | CS ÚRS 2015 02 |  |  | základní |  | 0 | 3.95e-05 | 0.032014 | 0 | 0 | 4 | K | 2 |  |  |  | ROZPOCET |  |  |  |  | 0 | 0 | 0 | 0 | 0 | 1 | 0 | 4 | 2119342961
| VV |  | 17,0*11,45+3,2*0,15+3,61*1,115/2*2 "1.p.p." |  | 199.155 | [13 empty] | VV | 2 | 2 | True | 0 | ROZPOCET
| VV |  | 17,0*11,45+3,2*0,15 "1.n.p." |  | 195.13 | [13 empty] | VV | 2 | 2 | True | 0 | ROZPOCET
| VV |  | 17,0*11,45+3,2*0,15 "2.n.p." |  | 195.13 | [13 empty] | VV | 2 | 2 | True | 0 | ROZPOCET
| VV |  | 17,9*12,35 "3.n.p." |  | 221.065 | [13 empty] | VV | 2 | 2 | True | 0 | ROZPOCET
| VV |  | Mezisoučet |  | 810.48 | [13 empty] | VV | 2 | 3 | True | 1 | ROZPOCET
82 | K | 953941611 | Osazování konzol ve zdivu cihelném | kus | 4 |  | 0 | CS ÚRS 2015 02 |  |  | základní |  | 0 | 0.00442 | 0.01768 | 0 | 0 | 4 | K | 2 |  |  |  | ROZPOCET |  |  |  |  | 0 | 0 | 0 | 0 | 0 | 1 | 0 | 4 | 1080142485
| VV |  | 4 "4 kotvy pro pamětní desku" |  | 4 | [13 empty] | VV | 2 | 2 | True | 1 | ROZPOCET
83 | K | 962031132 | Bourání příček z cihel pálených na MVC tl do 100 mm | m2 | 15.345 |  | 0 | CS ÚRS 2015 02 |  |  | základní |  | 0 | 0 | 0 | 0.131 | 2.0102 | 4 | K | 2 |  |  |  | ROZPOCET |  |  |  |  | 0 | 0 | 0 | 0 | 0 | 1 | 0 | 4 | 860701590
| VV |  | 1,5*3,0-0,7*1,97 |  | 3.121 | [13 empty] | VV | 2 | 2 | True | 0 | ROZPOCET
| VV |  | (3,2+0,1+1,3)*3,0-0,8*1,97 |  | 12.224 | [13 empty] | VV | 2 | 2 | True | 0 | ROZPOCET
| VV |  | Mezisoučet "1.n.p." |  | 15.345 | [13 empty] | VV | 2 | 3 | True | 1 | ROZPOCET
84 | K | 962031133 | Bourání příček z cihel pálených na MVC tl do 150 mm | m2 | 66.029 |  | 0 | CS ÚRS 2015 02 |  |  | základní |  | 0 | 0 | 0 | 0.261 | 17.2336 | 4 | K | 2 |  |  |  | ROZPOCET |  |  |  |  | 0 | 0 | 0 | 0 | 0 | 1 | 0 | 4 | -3846328
| VV |  | 6,45*2,35 |  | 15.158 | [13 empty] | VV | 2 | 2 | True | 0 | ROZPOCET
| VV |  | 2,7*2,2 |  | 5.94 | [13 empty] | VV | 2 | 2 | True | 0 | ROZPOCET
| VV |  | Mezisoučet "1.p.p." |  | 21.098 | [13 empty] | VV | 2 | 3 | True | 0 | ROZPOCET
| VV |  | (1,5+1,5+2,01+2,01)*3,0-0,65*2,0*3 |  | 17.16 | [13 empty] | VV | 2 | 2 | True | 0 | ROZPOCET
| VV |  | Mezisoučet "1.n.p." |  | 17.16 | [13 empty] | VV | 2 | 3 | True | 0 | ROZPOCET
| VV |  | (3,85+3,85+3,15)*3,0-0,7*1,97-0,85*2,0*2 |  | 27.771 | [13 empty] | VV | 2 | 2 | True | 0 | ROZPOCET
| VV |  | Mezisoučet "2.n.p." |  | 27.771 | [13 empty] | VV | 2 | 3 | True | 0 | ROZPOCET
| VV |  | Součet |  | 66.029 | [13 empty] | VV | 2 | 4 | True | 1 | ROZPOCET
85 | K | 962032231 | Bourání zdiva z cihel pálených nebo vápenopískových na MV nebo MVC přes 1 m3 | m3 | 2.328 |  | 0 | CS ÚRS 2015 02 |  |  | základní |  | 0 | 0 | 0 | 1.8 | 4.1904 | 4 | K | 2 |  |  |  | ROZPOCET |  |  |  |  | 0 | 0 | 0 | 0 | 0 | 1 | 0 | 4 | -586495446
| VV |  | (1,35+1,35)*2,4*0,3 |  | 1.944 | [13 empty] | VV | 2 | 2 | True | 0 | ROZPOCET
| VV |  | (0,3+2,6+0,3)*0,4*0,3 |  | 0.384 | [13 empty] | VV | 2 | 2 | True | 0 | ROZPOCET
| VV |  | Mezisoučet "3.n.p." |  | 2.328 | [13 empty] | VV | 2 | 3 | True | 1 | ROZPOCET
86 | K | 962032631 | Bourání zdiva komínového nad střechou z cihel na MV nebo MVC | m3 | 4.253 |  | 0 | CS ÚRS 2015 02 |  |  | základní |  | 0 | 0 | 0 | 1.594 | 6.7793 | 4 | K | 2 |  |  |  | ROZPOCET |  |  |  |  | 0 | 0 | 0 | 0 | 0 | 1 | 0 | 4 | -1944301409
| VV |  | 1,05*0,45*4,5*2 |  | 4.253 | [13 empty] | VV | 2 | 2 | True | 0 | ROZPOCET
| VV |  | Mezisoučet |  | 4.253 | [13 empty] | VV | 2 | 3 | True | 1 | ROZPOCET
87 | K | 965043441 | Bourání podkladů pod dlažby betonových s potěrem nebo teracem tl do 150 mm pl přes 4 m2 | m3 | 28.126 |  | 0 | CS ÚRS 2015 02 |  |  | základní |  | 0 | 0 | 0 | 2.2 | 61.8772 | 4 | K | 2 |  |  |  | ROZPOCET |  |  |  |  | 0 | 0 | 0 | 0 | 0 | 1 | 0 | 4 | -1945221490
| VV |  | 9,64+32,4+13,62+13,92+8,35+5,29+25,06+28,88+3,47 |  | 140.63 | [13 empty] | VV | 2 | 2 | True | 0 | ROZPOCET
| VV | fig1 | Mezisoučet |  | 140.63 | [13 empty] | VV | 2 | 3 | True | 0 | ROZPOCET
| VV |  | fig1*0,20 |  | 28.126 | [13 empty] | VV | 2 | 2 | True | 1 | ROZPOCET
88 | K | 965081113 | Bourání dlažby z dlaždic půdních plochy přes 1 m2 | m2 | 147.57 |  | 0 | CS ÚRS 2015 02 |  |  | základní |  | 0 | 0 | 0 | 0.045 | 6.6406 | 4 | K | 2 |  |  |  | ROZPOCET |  |  |  |  | 0 | 0 | 0 | 0 | 0 | 1 | 0 | 4 | -1307084523
| VV |  | 139,67+7,9 |  | 147.57 | [13 empty] | VV | 2 | 2 | True | 0 | ROZPOCET
| VV | fig4 | Mezisoučet |  | 147.57 | [13 empty] | VV | 2 | 3 | True | 1 | ROZPOCET
89 | K | 965081223 | Bourání podlah z dlaždic keramických nebo xylolitových tl přes 10 mm plochy přes 1 m2 | m2 | 50.65 |  | 0 | CS ÚRS 2015 02 |  |  | základní |  | 0 | 0 | 0 | 0.057 | 2.887 | 4 | K | 2 |  |  |  | ROZPOCET |  |  |  |  | 0 | 0 | 0 | 0 | 0 | 1 | 0 | 4 | 1848496884
| VV |  | 3,31+2,41+2,31+2,03+7,59+3,68+2,48+1,4+4,16 "1.n.p." |  | 29.37 | [13 empty] | VV | 2 | 2 | True | 0 | ROZPOCET
| VV |  | 8,66+1,4+4,91+4,91+1,4 "2.n.p." |  | 21.28 | [13 empty] | VV | 2 | 2 | True | 0 | ROZPOCET
| VV |  | Mezisoučet |  | 50.65 | [13 empty] | VV | 2 | 3 | True | 1 | ROZPOCET
90 | K | 965082923 | Odstranění násypů pod podlahy tl do 100 mm pl přes 2 m2 | m3 | 52.227 |  | 0 | CS ÚRS 2015 02 |  |  | základní |  | 0 | 0 | 0 | 1.4 | 73.1178 | 4 | K | 2 |  |  |  | ROZPOCET |  |  |  |  | 0 | 0 | 0 | 0 | 0 | 1 | 0 | 4 | -128645638
| VV |  | fig1*0,10 |  | 14.063 | [13 empty] | VV | 2 | 2 | True | 0 | ROZPOCET
| VV |  | fig2*0,115 |  | 16.187 | [13 empty] | VV | 2 | 2 | True | 0 | ROZPOCET
| VV |  | fig3*0,085 |  | 11.647 | [13 empty] | VV | 2 | 2 | True | 0 | ROZPOCET
| VV |  | fig4*0,07 |  | 10.33 | [13 empty] | VV | 2 | 2 | True | 0 | ROZPOCET
| VV |  | Mezisoučet |  | 52.227 | [13 empty] | VV | 2 | 3 | True | 1 | ROZPOCET
91 | K | 967042713 | Odsekání zdiva z kamene nebo betonu plošné tl do 150 mm | m2 | 98.806 |  | 0 | CS ÚRS 2015 02 |  |  | základní |  | 0 | 0 | 0 | 0.375 | 37.0523 | 4 | K | 2 |  |  |  | ROZPOCET |  |  |  |  | 0 | 0 | 0 | 0 | 0 | 1 | 0 | 4 | 1756813881
| VV |  | (17,0-1,3-4,0)*1,0-0,9*0,65*3+4,11*1,6 "JV" |  | 16.521 | [13 empty] | VV | 2 | 2 | True | 0 | ROZPOCET
| VV |  | (17,0-3,61+0,15*2)*2,0-1,35*1,5-0,9*0,65+5,0*2,7 "SZ" |  | 38.27 | [13 empty] | VV | 2 | 2 | True | 0 | ROZPOCET
| VV |  | (11,45-3,61)*2,0-0,9*0,65+5,0*2,7 "SV" |  | 28.595 | [13 empty] | VV | 2 | 2 | True | 0 | ROZPOCET
| VV |  | 11,45*(2,0+1,0)/2-0,9*0,65*3 "JZ" |  | 15.42 | [13 empty] | VV | 2 | 2 | True | 0 | ROZPOCET
| VV | fig11 | Mezisoučet |  | 98.806 | [13 empty] | VV | 2 | 3 | True | 1 | ROZPOCET
92 | K | 968062354 | Vybourání dřevěných rámů oken dvojitých včetně křídel pl do 1 m2 | m2 | 6.78 |  | 0 | CS ÚRS 2015 02 |  |  | základní |  | 0 | 0 | 0 | 0.075 | 0.5085 | 4 | K | 2 |  |  |  | ROZPOCET |  |  |  |  | 0 | 0 | 0 | 0 | 0 | 1 | 0 | 4 | 891431161
| VV |  | 0,9*0,65*8 |  | 4.68 | [13 empty] | VV | 2 | 2 | True | 0 | ROZPOCET
| VV |  | Mezisoučet "1.p.p." |  | 4.68 | [13 empty] | VV | 2 | 3 | True | 0 | ROZPOCET
| VV |  | 0,5*1,05*2 |  | 1.05 | [13 empty] | VV | 2 | 2 | True | 0 | ROZPOCET
| VV |  | Mezisoučet "1.n.p." |  | 1.05 | [13 empty] | VV | 2 | 3 | True | 0 | ROZPOCET
| VV |  | 0,5*1,05*2 |  | 1.05 | [13 empty] | VV | 2 | 2 | True | 0 | ROZPOCET
| VV |  | Mezisoučet "2.n.p." |  | 1.05 | [13 empty] | VV | 2 | 3 | True | 0 | ROZPOCET
| VV |  | Součet |  | 6.78 | [13 empty] | VV | 2 | 4 | True | 1 | ROZPOCET
93 | K | 968062355 | Vybourání dřevěných rámů oken dvojitých včetně křídel pl do 2 m2 | m2 | 14.34 |  | 0 | CS ÚRS 2015 02 |  |  | základní |  | 0 | 0 | 0 | 0.062 | 0.88908 | 4 | K | 2 |  |  |  | ROZPOCET |  |  |  |  | 0 | 0 | 0 | 0 | 0 | 1 | 0 | 4 | -435736539
| VV |  | 1,2*1,05*4 |  | 5.04 | [13 empty] | VV | 2 | 2 | True | 0 | ROZPOCET
| VV |  | 0,8*1,65 |  | 1.32 | [13 empty] | VV | 2 | 2 | True | 0 | ROZPOCET
| VV |  | Mezisoučet "1.n.p." |  | 6.36 | [13 empty] | VV | 2 | 3 | True | 0 | ROZPOCET
| VV |  | 1,2*1,05*5 |  | 6.3 | [13 empty] | VV | 2 | 2 | True | 0 | ROZPOCET
| VV |  | 1,2*1,4*1 |  | 1.68 | [13 empty] | VV | 2 | 2 | True | 0 | ROZPOCET
| VV |  | Mezisoučet "2.n.p." |  | 7.98 | [13 empty] | VV | 2 | 3 | True | 0 | ROZPOCET
| VV |  | Součet |  | 14.34 | [13 empty] | VV | 2 | 4 | True | 1 | ROZPOCET
94 | K | 968062356 | Vybourání dřevěných rámů oken dvojitých včetně křídel pl do 4 m2 | m2 | 29.3 |  | 0 | CS ÚRS 2015 02 |  |  | základní |  | 0 | 0 | 0 | 0.054 | 1.5822 | 4 | K | 2 |  |  |  | ROZPOCET |  |  |  |  | 0 | 0 | 0 | 0 | 0 | 1 | 0 | 4 | -1672885664
| VV |  | 2,0*1,65*4 |  | 13.2 | [13 empty] | VV | 2 | 2 | True | 0 | ROZPOCET
| VV |  | 2,0*1,45*1 |  | 2.9 | [13 empty] | VV | 2 | 2 | True | 0 | ROZPOCET
| VV |  | Mezisoučet "1.n.p." |  | 16.1 | [13 empty] | VV | 2 | 3 | True | 0 | ROZPOCET
| VV |  | 2,0*1,65*4 |  | 13.2 | [13 empty] | VV | 2 | 2 | True | 0 | ROZPOCET
| VV |  | Mezisoučet "2.n.p." |  | 13.2 | [13 empty] | VV | 2 | 3 | True | 0 | ROZPOCET
| VV |  | Součet |  | 29.3 | [13 empty] | VV | 2 | 4 | True | 1 | ROZPOCET
95 | K | 968062357 | Vybourání dřevěných rámů oken dvojitých včetně křídel pl přes 4 m2 | m2 | 4.455 |  | 0 | CS ÚRS 2015 02 |  |  | základní |  | 0 | 0 | 0 | 0.047 | 0.20938 | 4 | K | 2 |  |  |  | ROZPOCET |  |  |  |  | 0 | 0 | 0 | 0 | 0 | 1 | 0 | 4 | 612736713
| VV |  | 2,7*1,65*1 |  | 4.455 | [13 empty] | VV | 2 | 2 | True | 0 | ROZPOCET
| VV |  | Mezisoučet "2.n.p." |  | 4.455 | [13 empty] | VV | 2 | 3 | True | 1 | ROZPOCET
96 | K | 968062455 | Vybourání dřevěných dveřních zárubní pl do 2 m2 | m2 | 44.4 |  | 0 | CS ÚRS 2015 02 |  |  | základní |  | 0 | 0 | 0 | 0.088 | 3.9072 | 4 | K | 2 |  |  |  | ROZPOCET |  |  |  |  | 0 | 0 | 0 | 0 | 0 | 1 | 0 | 4 | -1630219994
| VV |  | 0,85*2,0*7 |  | 11.9 | [13 empty] | VV | 2 | 2 | True | 0 | ROZPOCET
| VV |  | Mezisoučet "1.p.p." |  | 11.9 | [13 empty] | VV | 2 | 3 | True | 0 | ROZPOCET
| VV |  | 0,65*2,0*6 |  | 7.8 | [13 empty] | VV | 2 | 2 | True | 0 | ROZPOCET
| VV |  | 0,85*2,0*7 |  | 11.9 | [13 empty] | VV | 2 | 2 | True | 0 | ROZPOCET
| VV |  | Mezisoučet "1.n.p." |  | 19.7 | [13 empty] | VV | 2 | 3 | True | 0 | ROZPOCET
| VV |  | 0,65*2,0*2 |  | 2.6 | [13 empty] | VV | 2 | 2 | True | 0 | ROZPOCET
| VV |  | 0,85*2,0*6 |  | 10.2 | [13 empty] | VV | 2 | 2 | True | 0 | ROZPOCET
| VV |  | Mezisoučet "2.n.p." |  | 12.8 | [13 empty] | VV | 2 | 3 | True | 0 | ROZPOCET
| VV |  | Součet |  | 44.4 | [13 empty] | VV | 2 | 4 | True | 1 | ROZPOCET
97 | K | 968062456 | Vybourání dřevěných dveřních zárubní pl přes 2 m2 | m2 | 18.819 |  | 0 | CS ÚRS 2015 02 |  |  | základní |  | 0 | 0 | 0 | 0.067 | 1.2609 | 4 | K | 2 |  |  |  | ROZPOCET |  |  |  |  | 0 | 0 | 0 | 0 | 0 | 1 | 0 | 4 | -1153904315
| VV |  | 1,34*3,12 |  | 4.181 | [13 empty] | VV | 2 | 2 | True | 0 | ROZPOCET
| VV |  | 1,35*2,57 |  | 3.47 | [13 empty] | VV | 2 | 2 | True | 0 | ROZPOCET
| VV |  | Mezisoučet "1.p.p." |  | 7.651 | [13 empty] | VV | 2 | 3 | True | 0 | ROZPOCET
| VV |  | 1,34*3,12+4,11*1,7 |  | 11.168 | [13 empty] | VV | 2 | 2 | True | 0 | ROZPOCET
| VV |  | Mezisoučet "1.n.p." |  | 11.168 | [13 empty] | VV | 2 | 3 | True | 0 | ROZPOCET
| VV |  | Součet |  | 18.819 | [13 empty] | VV | 2 | 4 | True | 1 | ROZPOCET
98 | K | 968072455 | Vybourání kovových dveřních zárubní pl do 2 m2 | m2 | 8.865 |  | 0 | CS ÚRS 2015 02 |  |  | základní |  | 0 | 0 | 0 | 0.076 | 0.67374 | 4 | K | 2 |  |  |  | ROZPOCET |  |  |  |  | 0 | 0 | 0 | 0 | 0 | 1 | 0 | 4 | 741450667
| VV |  | 0,7*1,97*2 |  | 2.758 | [13 empty] | VV | 2 | 2 | True | 0 | ROZPOCET
| VV |  | 0,8*1,97*1 |  | 1.576 | [13 empty] | VV | 2 | 2 | True | 0 | ROZPOCET
| VV |  | Mezisoučet "1.n.p." |  | 4.334 | [13 empty] | VV | 2 | 3 | True | 0 | ROZPOCET
| VV |  | 0,7*1,97*2 |  | 2.758 | [13 empty] | VV | 2 | 2 | True | 0 | ROZPOCET
| VV |  | Mezisoučet "2.n.p." |  | 2.758 | [13 empty] | VV | 2 | 3 | True | 0 | ROZPOCET
| VV |  | 0,9*1,97*1 |  | 1.773 | [13 empty] | VV | 2 | 2 | True | 0 | ROZPOCET
| VV |  | Mezisoučet "3.n.p." |  | 1.773 | [13 empty] | VV | 2 | 3 | True | 0 | ROZPOCET
| VV |  | Součet |  | 8.865 | [13 empty] | VV | 2 | 4 | True | 1 | ROZPOCET
99 | K | 971033231 | Vybourání otvorů ve zdivu cihelném pl do 0,0225 m2 na MVC nebo MV tl do 150 mm | kus | 13 |  | 0 | CS ÚRS 2015 02 |  |  | základní |  | 0 | 0 | 0 | 0.004 | 0.052 | 4 | K | 2 |  |  |  | ROZPOCET |  |  |  |  | 0 | 0 | 0 | 0 | 0 | 1 | 0 | 4 | -1404915748
| VV |  | 1+6+6 |  | 13 | [13 empty] | VV | 2 | 2 | True | 1 | ROZPOCET
100 | K | 971033251 | Vybourání otvorů ve zdivu cihelném pl do 0,0225 m2 na MVC nebo MV tl do 450 mm | kus | 3 |  | 0 | CS ÚRS 2015 02 |  |  | základní |  | 0 | 0 | 0 | 0.012 | 0.036 | 4 | K | 2 |  |  |  | ROZPOCET |  |  |  |  | 0 | 0 | 0 | 0 | 0 | 1 | 0 | 4 | -703148017
| VV |  | 2+1 |  | 3 | [13 empty] | VV | 2 | 2 | True | 1 | ROZPOCET
101 | K | 971033341 | Vybourání otvorů ve zdivu cihelném pl do 0,09 m2 na MVC nebo MV tl do 300 mm | kus | 2 |  | 0 | CS ÚRS 2015 02 |  |  | základní |  | 0 | 0 | 0 | 0.054 | 0.108 | 4 | K | 2 |  |  |  | ROZPOCET |  |  |  |  | 0 | 0 | 0 | 0 | 0 | 1 | 0 | 4 | -960121413
| VV |  | 2 |  | 2 | [13 empty] | VV | 2 | 2 | True | 1 | ROZPOCET
102 | K | 971033351 | Vybourání otvorů ve zdivu cihelném pl do 0,09 m2 na MVC nebo MV tl do 450 mm | kus | 2 |  | 0 | CS ÚRS 2015 02 |  |  | základní |  | 0 | 0 | 0 | 0.074 | 0.148 | 4 | K | 2 |  |  |  | ROZPOCET |  |  |  |  | 0 | 0 | 0 | 0 | 0 | 1 | 0 | 4 | -813084369
| VV |  | 1+1 |  | 2 | [13 empty] | VV | 2 | 2 | True | 1 | ROZPOCET
103 | K | 971033451 | Vybourání otvorů ve zdivu cihelném pl do 0,25 m2 na MVC nebo MV tl do 450 mm | kus | 1 |  | 0 | CS ÚRS 2015 02 |  |  | základní |  | 0 | 0 | 0 | 0.207 | 0.207 | 4 | K | 2 |  |  |  | ROZPOCET |  |  |  |  | 0 | 0 | 0 | 0 | 0 | 1 | 0 | 4 | -1142324820
| VV |  | 1 |  | 1 | [13 empty] | VV | 2 | 2 | True | 1 | ROZPOCET
104 | K | 971033641 | Vybourání otvorů ve zdivu cihelném pl do 4 m2 na MVC nebo MV tl do 300 mm | m3 | 0.42 |  | 0 | CS ÚRS 2015 02 |  |  | základní |  | 0 | 0 | 0 | 1.8 | 0.756 | 4 | K | 2 |  |  |  | ROZPOCET |  |  |  |  | 0 | 0 | 0 | 0 | 0 | 1 | 0 | 4 | 1025810854
| VV |  | 0,7*2,0*0,3 |  | 0.42 | [13 empty] | VV | 2 | 2 | True | 0 | ROZPOCET
| VV |  | Mezisoučet "1.p.p." |  | 0.42 | [13 empty] | VV | 2 | 3 | True | 1 | ROZPOCET
105 | K | 971033651 | Vybourání otvorů ve zdivu cihelném pl do 4 m2 na MVC nebo MV tl do 600 mm | m3 | 0.864 |  | 0 | CS ÚRS 2015 02 |  |  | základní |  | 0 | 0 | 0 | 1.8 | 1.5552 | 4 | K | 2 |  |  |  | ROZPOCET |  |  |  |  | 0 | 0 | 0 | 0 | 0 | 1 | 0 | 4 | 1379435840
| VV |  | 0,8*2,4*0,45 |  | 0.864 | [13 empty] | VV | 2 | 2 | True | 0 | ROZPOCET
| VV |  | Mezisoučet "1.n.p." |  | 0.864 | [13 empty] | VV | 2 | 3 | True | 1 | ROZPOCET
106 | K | 972054241 | Vybourání otvorů v ŽB stropech nebo klenbách pl do 0,09 m2 tl do 150 mm | kus | 13 |  | 0 | CS ÚRS 2015 02 |  |  | základní |  | 0 | 0 | 0 | 0.032 | 0.416 | 4 | K | 2 |  |  |  | ROZPOCET |  |  |  |  | 0 | 0 | 0 | 0 | 0 | 1 | 0 | 4 | -2048297656
| VV |  | 1+6+6 |  | 13 | [13 empty] | VV | 2 | 2 | True | 1 | ROZPOCET
107 | K | 974031387 | Vysekání rýh ve zdivu cihelném pro komínové nebo ventilační průduchy hl do 300 mm š do 300 mm | m | 11.5 |  | 0 | CS ÚRS 2015 02 |  |  | základní |  | 0 | 0 | 0 | 0.162 | 1.863 | 4 | K | 2 |  |  |  | ROZPOCET |  |  |  |  | 0 | 0 | 0 | 0 | 0 | 1 | 0 | 4 | 1619327621
| VV |  | 2,6+3,45+3,45+2,0 |  | 11.5 | [13 empty] | VV | 2 | 2 | True | 0 | ROZPOCET
| VV |  | Mezisoučet |  | 11.5 | [13 empty] | VV | 2 | 3 | True | 1 | ROZPOCET
108 | K | 974031389 | Vysekání rýh ve zdivu cihelném pro komínové nebo ventilační průduchy hl do 300 mm š do 450 mm | m | 13.8 |  | 0 | CS ÚRS 2015 02 |  |  | základní |  | 0 | 0 | 0 | 0.243 | 3.3534 | 4 | K | 2 |  |  |  | ROZPOCET |  |  |  |  | 0 | 0 | 0 | 0 | 0 | 1 | 0 | 4 | 1234905138
| VV |  | (3,45+3,45)*2 |  | 13.8 | [13 empty] | VV | 2 | 2 | True | 1 | ROZPOCET
109 | K | 976074131 | Vybourání kotevních želez ze zdiva cihelného na MC | kus | 4 |  | 0 | CS ÚRS 2015 02 |  |  | základní |  | 0 | 0 | 0 | 0.008 | 0.032 | 4 | K | 2 |  |  |  | ROZPOCET |  |  |  |  | 0 | 0 | 0 | 0 | 0 | 1 | 0 | 4 | -1184902611
| VV |  | 4 "4 kotvy pro pamětní desku" |  | 4 | [13 empty] | VV | 2 | 2 | True | 1 | ROZPOCET
110 | K | 978059541 | Odsekání a odebrání obkladů stěn z vnitřních obkládaček plochy přes 1 m2 | m2 | 148.6 |  | 0 | CS ÚRS 2015 02 |  |  | základní |  | 0 | 0 | 0 | 0.068 | 10.1048 | 4 | K | 2 |  |  |  | ROZPOCET |  |  |  |  | 0 | 0 | 0 | 0 | 0 | 1 | 0 | 4 | 1917956654
| VV |  | (1,5+2,01+1,2+2,01+1,5+1,54+1,2+1,69+1,5+1,55+1,2+1,4)*2*2,0 |  | 73.2 | [13 empty] | VV | 2 | 2 | True | 0 | ROZPOCET
| VV |  | -(0,65*2,0*10+0,85*2,0) |  | -14.7 | [13 empty] | VV | 2 | 2 | True | 0 | ROZPOCET
| VV |  | (1,5+1,4+0,9+1,4)*2*2,0 |  | 20.8 | [13 empty] | VV | 2 | 2 | True | 0 | ROZPOCET
| VV |  | -(0,65*2,0*2+0,7*2,0) |  | -4 | [13 empty] | VV | 2 | 2 | True | 0 | ROZPOCET
| VV |  | Mezisoučet "1.n.p." |  | 75.3 | [13 empty] | VV | 2 | 3 | True | 0 | ROZPOCET
| VV |  | (1,5+5,4+0,9+1,4+3,45+1,4)*2*2,0 |  | 56.2 | [13 empty] | VV | 2 | 2 | True | 0 | ROZPOCET
| VV |  | -(0,65*2,0*2+0,7*2,0+0,85*2,0*3) |  | -9.1 | [13 empty] | VV | 2 | 2 | True | 0 | ROZPOCET
| VV |  | (3,525+1,4+0,9+1,4)*2*2,0 |  | 28.9 | [13 empty] | VV | 2 | 2 | True | 0 | ROZPOCET
| VV |  | -(0,65*2,0+0,7*2,0) |  | -2.7 | [13 empty] | VV | 2 | 2 | True | 0 | ROZPOCET
| VV |  | Mezisoučet "2.n.p." |  | 73.3 | [13 empty] | VV | 2 | 3 | True | 0 | ROZPOCET
| VV |  | Součet |  | 148.6 | [13 empty] | VV | 2 | 4 | True | 1 | ROZPOCET
111 | K | 978059641 | Odsekání a odebrání obkladů stěn z vnějších obkládaček plochy přes 1 m2 | m2 | 13.675 |  | 0 | CS ÚRS 2015 02 |  |  | základní |  | 0 | 0 | 0 | 0.089 | 1.2171 | 4 | K | 2 |  |  |  | ROZPOCET |  |  |  |  | 0 | 0 | 0 | 0 | 0 | 1 | 0 | 4 | -1347004497
| VV |  | 7,8*3,5 "vstup JV" |  | 27.3 | [13 empty] | VV | 2 | 2 | True | 0 | ROZPOCET
| VV |  | -(1,34+4,11)*2,5 |  | -13.625 | [13 empty] | VV | 2 | 2 | True | 0 | ROZPOCET
| VV |  | Mezisoučet |  | 13.675 | [13 empty] | VV | 2 | 3 | True | 1 | ROZPOCET
| D | 997 | Přesun sutě |  |  |  | 0 | [5 empty] | 0 |  | 0 |  | 0 | 1 | D | 1 |  |  |  | ROZPOCET | [10 empty] | 0
112 | K | 997013114 | Vnitrostaveništní doprava suti a vybouraných hmot pro budovy v do 15 m s použitím mechanizace | t | 255.319 |  | 0 | CS ÚRS 2015 02 |  |  | základní |  | 0 | 0 | 0 | 0 | 0 | 4 | K | 2 |  |  |  | ROZPOCET |  |  |  |  | 0 | 0 | 0 | 0 | 0 | 1 | 0 | 4 | 1207664947
113 | K | 997013501 | Odvoz suti a vybouraných hmot na skládku nebo meziskládku do 1 km se složením | t | 255.319 |  | 0 | CS ÚRS 2015 02 |  |  | základní |  | 0 | 0 | 0 | 0 | 0 | 4 | K | 2 |  |  |  | ROZPOCET |  |  |  |  | 0 | 0 | 0 | 0 | 0 | 1 | 0 | 4 | -1157647080
114 | K | 997013509 | Příplatek k odvozu suti a vybouraných hmot na skládku ZKD 1 km přes 1 km | t | 5106.38 |  | 0 | CS ÚRS 2015 02 |  |  | základní |  | 0 | 0 | 0 | 0 | 0 | 4 | K | 2 |  |  |  | ROZPOCET |  |  |  |  | 0 | 0 | 0 | 0 | 0 | 1 | 0 | 4 | 1370372366
| VV |  | 255,319*20 'Přepočtené koeficientem množství |  | 5106.38 | [13 empty] | VV | 2 | 2 | False | 1 | ROZPOCET
115 | K | 997013801 | Poplatek za uložení stavebního betonového odpadu na skládce (skládkovné) | t | 99.345 |  | 0 | CS ÚRS 2015 02 |  |  | základní |  | 0 | 0 | 0 | 0 | 0 | 4 | K | 2 |  |  |  | ROZPOCET |  |  |  |  | 0 | 0 | 0 | 0 | 0 | 1 | 0 | 4 | 1960127118
116 | K | 997013803 | Poplatek za uložení stavebního odpadu z keramických materiálů na skládce (skládkovné) | t | 132.965 |  | 0 | CS ÚRS 2015 02 |  |  | základní |  | 0 | 0 | 0 | 0 | 0 | 4 | K | 2 |  |  |  | ROZPOCET |  |  |  |  | 0 | 0 | 0 | 0 | 0 | 1 | 0 | 4 | -428380309
117 | K | 997013805 | Poplatek za uložení stavebního odpadu z kovu na skládce (skládkovné) | t | 0.832 |  | 0 |  |  |  | základní |  | 0 | 0 | 0 | 0 | 0 | 4 | K | 2 |  |  |  | ROZPOCET |  |  |  |  | 0 | 0 | 0 | 0 | 0 | 1 | 0 | 4 | -1991175947
118 | K | 997013811 | Poplatek za uložení stavebního dřevěného odpadu na skládce (skládkovné) | t | 19.046 |  | 0 | CS ÚRS 2015 02 |  |  | základní |  | 0 | 0 | 0 | 0 | 0 | 4 | K | 2 |  |  |  | ROZPOCET |  |  |  |  | 0 | 0 | 0 | 0 | 0 | 1 | 0 | 4 | 1163346827
119 | K | 997013813 | Poplatek za uložení stavebního odpadu z plastických hmot na skládce (skládkovné) | t | 3.131 |  | 0 | CS ÚRS 2015 02 |  |  | základní |  | 0 | 0 | 0 | 0 | 0 | 4 | K | 2 |  |  |  | ROZPOCET |  |  |  |  | 0 | 0 | 0 | 0 | 0 | 1 | 0 | 4 | -330062765
| D | 998 | Přesun hmot |  |  |  | 0 | [5 empty] | 0 |  | 0 |  | 0 | 1 | D | 1 |  |  |  | ROZPOCET | [10 empty] | 0
120 | K | 998017003 | Přesun hmot s omezením mechanizace pro budovy v do 24 m | t | 242.122 |  | 0 | CS ÚRS 2015 02 |  |  | základní |  | 0 | 0 | 0 | 0 | 0 | 4 | K | 2 |  |  |  | ROZPOCET |  |  |  |  | 0 | 0 | 0 | 0 | 0 | 1 | 0 | 4 | -212322553
| D | PSV | Práce a dodávky PSV |  |  |  | 0 | [5 empty] | 0 |  | 91.8396 |  | 14.6514 | 2 | D | 0 |  |  |  | ROZPOCET | [10 empty] | 0
| D | 711 | Izolace proti vodě, vlhkosti a plynům |  |  |  | 0 | [5 empty] | 0 |  | 2.2908 |  | 0 | 2 | D | 1 |  |  |  | ROZPOCET | [10 empty] | 0
121 | K | 711111001 | Provedení izolace proti zemní vlhkosti vodorovné za studena nátěrem penetračním | m2 | 140.63 |  | 0 | CS ÚRS 2015 02 |  |  | základní |  | 0 | 0 | 0 | 0 | 0 | 16 | K | 2 |  |  |  | ROZPOCET |  |  |  |  | 0 | 0 | 0 | 0 | 0 | 1 | 0 | 16 | -1221014141
| VV |  | fig1 |  | 140.63 | [13 empty] | VV | 2 | 2 | True | 1 | ROZPOCET
122 | K | 711112001 | Provedení izolace proti zemní vlhkosti svislé za studena nátěrem penetračním | m2 | 166.517 |  | 0 | CS ÚRS 2015 02 |  |  | základní |  | 0 | 0 | 0 | 0 | 0 | 16 | K | 2 |  |  |  | ROZPOCET |  |  |  |  | 0 | 0 | 0 | 0 | 0 | 1 | 0 | 16 | 1378617777
| VV |  | fig10 |  | 67.711 | [13 empty] | VV | 2 | 2 | True | 0 | ROZPOCET
| VV |  | fig11 |  | 98.806 | [13 empty] | VV | 2 | 2 | True | 0 | ROZPOCET
| VV |  | Mezisoučet |  | 166.517 | [13 empty] | VV | 2 | 3 | True | 1 | ROZPOCET
123 | M | 111631500 | lak asfaltový ALP/9 bal 9 kg | t | 0.101 |  | 0 | CS ÚRS 2015 02 |  |  | základní |  | 0 | 1 | 0.101 | 0 | 0 | 32 | M | 2 |  |  |  | ROZPOCET |  |  |  |  | 0 | 0 | 0 | 0 | 0 | 1 | 0 | 16 | -1986197449
| VV |  | fig1*0,00030 |  | 0.042 | [13 empty] | VV | 2 | 2 | True | 0 | ROZPOCET
| VV |  | fig10*0,00035 |  | 0.024 | [13 empty] | VV | 2 | 2 | True | 0 | ROZPOCET
| VV |  | fig11*0,00035 |  | 0.035 | [13 empty] | VV | 2 | 2 | True | 0 | ROZPOCET
| VV |  | Mezisoučet |  | 0.101 | [13 empty] | VV | 2 | 3 | True | 1 | ROZPOCET
124 | K | 711113119 | Izolace proti zemní vlhkosti vodorovná těsnicí stěrkou a páskou | m2 | 52.93 |  | 0 |  |  |  | základní |  | 0 | 0.0015 | 0.079395 | 0 | 0 | 16 | K | 2 |  |  |  | ROZPOCET |  |  |  |  | 0 | 0 | 0 | 0 | 0 | 1 | 0 | 16 | 600490414
| VV |  | fig5 |  | 52.93 | [13 empty] | VV | 2 | 2 | True | 1 | ROZPOCET
125 | K | 711113129 | Izolace proti zemní vlhkosti svislá těsnicí stěrkou a páskou | m2 | 202.906 |  | 0 |  |  |  | základní |  | 0 | 0.0015 | 0.30436 | 0 | 0 | 16 | K | 2 |  |  |  | ROZPOCET |  |  |  |  | 0 | 0 | 0 | 0 | 0 | 1 | 0 | 16 | 279398434
| VV |  | (1,5+3,24)*2*2,0 "103" |  | 18.96 | [13 empty] | VV | 2 | 2 | True | 0 | ROZPOCET
| VV |  | (1,2+1,4)*2*2,0 "103" |  | 10.4 | [13 empty] | VV | 2 | 2 | True | 0 | ROZPOCET
| VV |  | -0,7*1,97*4 |  | -5.516 | [13 empty] | VV | 2 | 2 | True | 0 | ROZPOCET
| VV |  | (1,2+1,69)*2*2,0 "104" |  | 11.56 | [13 empty] | VV | 2 | 2 | True | 0 | ROZPOCET
| VV |  | -0,7*1,97 |  | -1.379 | [13 empty] | VV | 2 | 2 | True | 0 | ROZPOCET
| VV |  | (1,5+1,875+1,5+2,25)*2*2,0 "113" |  | 28.5 | [13 empty] | VV | 2 | 2 | True | 0 | ROZPOCET
| VV |  | (0,9+1,575)*2*2,0 "113" |  | 9.9 | [13 empty] | VV | 2 | 2 | True | 0 | ROZPOCET
| VV |  | -0,7*1,97*6 |  | -8.274 | [13 empty] | VV | 2 | 2 | True | 0 | ROZPOCET
| VV |  | (0,9+2,525)*2*2,0 "114" |  | 13.7 | [13 empty] | VV | 2 | 2 | True | 0 | ROZPOCET
| VV |  | -0,7*1,97 |  | -1.379 | [13 empty] | VV | 2 | 2 | True | 0 | ROZPOCET
| VV |  | Mezisoučet "1.n.p." |  | 76.472 | [13 empty] | VV | 2 | 3 | True | 0 | ROZPOCET
| VV |  | (1,5+3,41)*2*2,0 "203" |  | 19.64 | [13 empty] | VV | 2 | 2 | True | 0 | ROZPOCET
| VV |  | (0,9+1,6)*2*2,0 "203" |  | 10 | [13 empty] | VV | 2 | 2 | True | 0 | ROZPOCET
| VV |  | -0,7*1,97*4 |  | -5.516 | [13 empty] | VV | 2 | 2 | True | 0 | ROZPOCET
| VV |  | (1,2+1,69)*2*2,0 "204" |  | 11.56 | [13 empty] | VV | 2 | 2 | True | 0 | ROZPOCET
| VV |  | -0,7*1,97 |  | -1.379 | [13 empty] | VV | 2 | 2 | True | 0 | ROZPOCET
| VV |  | (1,5+1,875+1,5+2,25)*2*2,0 "212" |  | 28.5 | [13 empty] | VV | 2 | 2 | True | 0 | ROZPOCET
| VV |  | (0,9+1,575)*2*2,0 "212" |  | 9.9 | [13 empty] | VV | 2 | 2 | True | 0 | ROZPOCET
| VV |  | -0,7*1,97*6 |  | -8.274 | [13 empty] | VV | 2 | 2 | True | 0 | ROZPOCET
| VV |  | (0,9+2,525)*2*2,0 "213" |  | 13.7 | [13 empty] | VV | 2 | 2 | True | 0 | ROZPOCET
| VV |  | -0,7*1,97 |  | -1.379 | [13 empty] | VV | 2 | 2 | True | 0 | ROZPOCET
| VV |  | Mezisoučet "2.n.p." |  | 76.752 | [13 empty] | VV | 2 | 3 | True | 0 | ROZPOCET
| VV |  | (2,35+3,255+0,9)*2*2,0 "303" |  | 26.02 | [13 empty] | VV | 2 | 2 | True | 0 | ROZPOCET
| VV |  | -0,7*1,97 |  | -1.379 | [13 empty] | VV | 2 | 2 | True | 0 | ROZPOCET
| VV |  | (2,45+3,255+0,9)*2*2,0 "308" |  | 26.42 | [13 empty] | VV | 2 | 2 | True | 0 | ROZPOCET
| VV |  | -0,7*1,97 |  | -1.379 | [13 empty] | VV | 2 | 2 | True | 0 | ROZPOCET
| VV |  | Mezisoučet "3.n.p." |  | 49.682 | [13 empty] | VV | 2 | 3 | True | 0 | ROZPOCET
| VV |  | Součet |  | 202.906 | [13 empty] | VV | 2 | 4 | True | 1 | ROZPOCET
126 | K | 711141559 | Provedení izolace proti zemní vlhkosti pásy přitavením vodorovné NAIP | m2 | 140.63 |  | 0 | CS ÚRS 2015 02 |  |  | základní |  | 0 | 0.00039825 | 0.056006 | 0 | 0 | 16 | K | 2 |  |  |  | ROZPOCET |  |  |  |  | 0 | 0 | 0 | 0 | 0 | 1 | 0 | 16 | -259791101
| VV |  | fig1 |  | 140.63 | [13 empty] | VV | 2 | 2 | True | 1 | ROZPOCET
127 | K | 711142559 | Provedení izolace proti zemní vlhkosti pásy přitavením svislé NAIP | m2 | 166.517 |  | 0 | CS ÚRS 2015 02 |  |  | základní |  | 0 | 0.00039825 | 0.066315 | 0 | 0 | 16 | K | 2 |  |  |  | ROZPOCET |  |  |  |  | 0 | 0 | 0 | 0 | 0 | 1 | 0 | 16 | -657021081
| VV |  | fig10 |  | 67.711 | [13 empty] | VV | 2 | 2 | True | 0 | ROZPOCET
| VV |  | fig11 |  | 98.806 | [13 empty] | VV | 2 | 2 | True | 0 | ROZPOCET
| VV |  | Mezisoučet |  | 166.517 | [13 empty] | VV | 2 | 3 | True | 1 | ROZPOCET
128 | M | 628560000 | pás asfaltovaný modifikovaný SBS s AL vložkou | m2 | 361.545 |  | 0 | CS ÚRS 2015 02 |  |  | základní |  | 0 | 0.0045 | 1.627 | 0 | 0 | 32 | M | 2 |  |  |  | ROZPOCET |  |  |  |  | 0 | 0 | 0 | 0 | 0 | 1 | 0 | 16 | 545962429
| VV |  | fig1*1,15 |  | 161.725 | [13 empty] | VV | 2 | 2 | True | 0 | ROZPOCET
| VV |  | fig10*1,20 |  | 81.253 | [13 empty] | VV | 2 | 2 | True | 0 | ROZPOCET
| VV |  | fig11*1,20 |  | 118.567 | [13 empty] | VV | 2 | 2 | True | 0 | ROZPOCET
| VV |  | Mezisoučet |  | 361.545 | [13 empty] | VV | 2 | 3 | True | 1 | ROZPOCET
129 | K | 711161307 | Izolace proti zemní vlhkosti stěn foliemi nopovými pro běžné podmínky tl. 0,5 mm šířky 1,5 m | m2 | 82.705 |  | 0 | CS ÚRS 2015 02 |  |  | základní |  | 0 | 0.000686 | 0.056736 | 0 | 0 | 16 | K | 2 |  |  |  | ROZPOCET |  |  |  |  | 0 | 0 | 0 | 0 | 0 | 1 | 0 | 16 | -2075234915
| VV |  | 17,0*(3,0-1,0) "JV" |  | 34 | [13 empty] | VV | 2 | 2 | True | 0 | ROZPOCET
| VV |  | (17,0-3,61+0,15*2)*(3,0-2,0)+5,0*(3,0-2,0) "SZ" |  | 18.69 | [13 empty] | VV | 2 | 2 | True | 0 | ROZPOCET
| VV |  | (11,45-3,61)*(3,0-2,0)+5,0*(3,0-2,0) "SV" |  | 12.84 | [13 empty] | VV | 2 | 2 | True | 0 | ROZPOCET
| VV |  | 11,45*(3,0-(2,0+1,0)/2) "JZ" |  | 17.175 | [13 empty] | VV | 2 | 2 | True | 0 | ROZPOCET
| VV |  | Mezisoučet |  | 82.705 | [13 empty] | VV | 2 | 3 | True | 1 | ROZPOCET
130 | K | 998711103 | Přesun hmot tonážní pro izolace proti vodě, vlhkosti a plynům v objektech výšky do 60 m | t | 2.291 |  | 0 | CS ÚRS 2015 02 |  |  | základní |  | 0 | 0 | 0 | 0 | 0 | 16 | K | 2 |  |  |  | ROZPOCET |  |  |  |  | 0 | 0 | 0 | 0 | 0 | 1 | 0 | 16 | 1556792915
| D | 713 | Izolace tepelné |  |  |  | 0 | [5 empty] | 0 |  | 3.2602 |  | 0 | 2 | D | 1 |  |  |  | ROZPOCET | [10 empty] | 0
131 | K | 713121111 | Montáž izolace tepelné podlah volně kladenými rohožemi, pásy, dílci, deskami 1 vrstva | m2 | 284.59 |  | 0 | CS ÚRS 2015 02 |  |  | základní |  | 0 | 0 | 0 | 0 | 0 | 16 | K | 2 |  |  |  | ROZPOCET |  |  |  |  | 0 | 0 | 0 | 0 | 0 | 1 | 0 | 16 | 92598539
| VV |  | fig3 |  | 137.02 | [13 empty] | VV | 2 | 2 | True | 0 | ROZPOCET
| VV |  | fig4 |  | 147.57 | [13 empty] | VV | 2 | 2 | True | 0 | ROZPOCET
| VV |  | Mezisoučet |  | 284.59 | [13 empty] | VV | 2 | 3 | True | 1 | ROZPOCET
132 | M | 631514350 | deska minerální normální izolační N tl.25 mm | m2 | 150.521 |  | 0 | CS ÚRS 2015 02 |  |  | základní |  | 0 | 0.0025 | 0.3763 | 0 | 0 | 32 | M | 2 |  |  |  | ROZPOCET |  |  |  |  | 0 | 0 | 0 | 0 | 0 | 1 | 0 | 16 | -1483449959
| VV |  | fig4*1,02 |  | 150.521 | [13 empty] | VV | 2 | 2 | True | 1 | ROZPOCET
133 | M | 631514360 | deska minerální normální izolační N tl.40 mm | m2 | 139.76 |  | 0 | CS ÚRS 2015 02 |  |  | základní |  | 0 | 0.004 | 0.55904 | 0 | 0 | 32 | M | 2 |  |  |  | ROZPOCET |  |  |  |  | 0 | 0 | 0 | 0 | 0 | 1 | 0 | 16 | 125813123
| VV |  | fig3*1,02 |  | 139.76 | [13 empty] | VV | 2 | 2 | True | 1 | ROZPOCET
134 | K | 713121121 | Montáž izolace tepelné podlah volně kladenými rohožemi, pásy, dílci, deskami 2 vrstvy | m2 | 281.39 |  | 0 | CS ÚRS 2015 02 |  |  | základní |  | 0 | 0 | 0 | 0 | 0 | 16 | K | 2 |  |  |  | ROZPOCET |  |  |  |  | 0 | 0 | 0 | 0 | 0 | 1 | 0 | 16 | -261558749
| VV |  | fig1 |  | 140.63 | [13 empty] | VV | 2 | 2 | True | 0 | ROZPOCET
| VV |  | fig2 |  | 140.76 | [13 empty] | VV | 2 | 2 | True | 0 | ROZPOCET
| VV |  | Mezisoučet |  | 281.39 | [13 empty] | VV | 2 | 3 | True | 1 | ROZPOCET
135 | M | 283764170 | deska z extrudovaného polystyrénu XPS 300 SF 50 mm | m2 | 286.885 |  | 0 | CS ÚRS 2015 02 |  |  | základní |  | 0 | 0.0015 | 0.43033 | 0 | 0 | 32 | M | 2 |  |  |  | ROZPOCET |  |  |  |  | 0 | 0 | 0 | 0 | 0 | 1 | 0 | 16 | 969078060
| VV |  | fig1*2*1,02 |  | 286.885 | [13 empty] | VV | 2 | 2 | True | 1 | ROZPOCET
136 | M | 283723020 | deska z pěnového polystyrenu EPS 100 S 1000 x 500 x 30 mm | m2 | 143.575 |  | 0 | CS ÚRS 2015 02 |  |  | základní |  | 0 | 0.00075 | 0.10768 | 0 | 0 | 32 | M | 2 |  |  |  | ROZPOCET |  |  |  |  | 0 | 0 | 0 | 0 | 0 | 1 | 0 | 16 | 878633254
| VV |  | fig2*1,02 |  | 143.575 | [13 empty] | VV | 2 | 2 | True | 1 | ROZPOCET
137 | M | 631514360 | deska minerální normální izolační N tl.40 mm | m2 | 143.575 |  | 0 | CS ÚRS 2015 02 |  |  | základní |  | 0 | 0.004 | 0.5743 | 0 | 0 | 32 | M | 2 |  |  |  | ROZPOCET |  |  |  |  | 0 | 0 | 0 | 0 | 0 | 1 | 0 | 16 | -742287259
| VV |  | fig2*1,02 |  | 143.575 | [13 empty] | VV | 2 | 2 | True | 1 | ROZPOCET
138 | K | 713121211 | Montáž izolace tepelné podlah volně kladenými okrajovými pásky | m | 565.98 |  | 0 | CS ÚRS 2015 02 |  |  | základní |  | 0 | 0 | 0 | 0 | 0 | 16 | K | 2 |  |  |  | ROZPOCET |  |  |  |  | 0 | 0 | 0 | 0 | 0 | 1 | 0 | 16 | -2116293800
| VV |  | fig1 |  | 140.63 | [13 empty] | VV | 2 | 2 | True | 0 | ROZPOCET
| VV |  | fig2 |  | 140.76 | [13 empty] | VV | 2 | 2 | True | 0 | ROZPOCET
| VV |  | fig3 |  | 137.02 | [13 empty] | VV | 2 | 2 | True | 0 | ROZPOCET
| VV |  | fig4 |  | 147.57 | [13 empty] | VV | 2 | 2 | True | 0 | ROZPOCET
| VV |  | Mezisoučet |  | 565.98 | [13 empty] | VV | 2 | 3 | True | 1 | ROZPOCET
139 | M | 283550120 | páska dilatační s fólií pro podlahové systémy DP 10/100 bal. 50 m | m | 565.98 |  | 0 | CS ÚRS 2015 02 |  |  | základní |  | 0 | 9e-05 | 0.050938 | 0 | 0 | 32 | M | 2 |  |  |  | ROZPOCET |  |  |  |  | 0 | 0 | 0 | 0 | 0 | 1 | 0 | 16 | 1886220204
| VV |  | fig1 |  | 140.63 | [13 empty] | VV | 2 | 2 | True | 0 | ROZPOCET
| VV |  | fig2 |  | 140.76 | [13 empty] | VV | 2 | 2 | True | 0 | ROZPOCET
| VV |  | fig3 |  | 137.02 | [13 empty] | VV | 2 | 2 | True | 0 | ROZPOCET
| VV |  | fig4 |  | 147.57 | [13 empty] | VV | 2 | 2 | True | 0 | ROZPOCET
| VV |  | Mezisoučet |  | 565.98 | [13 empty] | VV | 2 | 3 | True | 1 | ROZPOCET
140 | K | 713131145 | Montáž izolace tepelné stěn a základů lepením bodově rohoží, pásů, dílců, desek | m2 | 166.517 |  | 0 | CS ÚRS 2015 02 |  |  | základní |  | 0 | 0.003 | 0.49955 | 0 | 0 | 16 | K | 2 |  |  |  | ROZPOCET |  |  |  |  | 0 | 0 | 0 | 0 | 0 | 1 | 0 | 16 | 743712537
| VV |  | 17,0*(2,75-1,0) "JV" |  | 29.75 | [13 empty] | VV | 2 | 2 | True | 0 | ROZPOCET
| VV |  | (17,0-3,61+0,15*2)*(2,75-2,0)+5,0*(2,75-2,0) "SZ" |  | 14.018 | [13 empty] | VV | 2 | 2 | True | 0 | ROZPOCET
| VV |  | (11,45-3,61)*(2,75-2,0)+5,0*(2,75-2,0) "SV" |  | 9.63 | [13 empty] | VV | 2 | 2 | True | 0 | ROZPOCET
| VV |  | 11,45*(2,75-(2,0+1,0)/2) "JZ" |  | 14.313 | [13 empty] | VV | 2 | 2 | True | 0 | ROZPOCET
| VV | fig10 | Mezisoučet |  | 67.711 | [13 empty] | VV | 2 | 3 | True | 0 | ROZPOCET
| VV |  | fig10 |  | 67.711 | [13 empty] | VV | 2 | 2 | True | 0 | ROZPOCET
| VV |  | fig11 |  | 98.806 | [13 empty] | VV | 2 | 2 | True | 0 | ROZPOCET
| VV |  | Mezisoučet |  | 166.517 | [13 empty] | VV | 2 | 3 | True | 1 | ROZPOCET
141 | M | 283764230 | deska z extrudovaného polystyrénu XPS 300 SF 120 mm | m2 | 169.847 |  | 0 | CS ÚRS 2015 02 |  |  | základní |  | 0 | 0.0036 | 0.61145 | 0 | 0 | 32 | M | 2 |  |  |  | ROZPOCET |  |  |  |  | 0 | 0 | 0 | 0 | 0 | 1 | 0 | 16 | 2022497595
| VV |  | fig10*1,02 |  | 69.065 | [13 empty] | VV | 2 | 2 | True | 0 | ROZPOCET
| VV |  | fig11*1,02 |  | 100.782 | [13 empty] | VV | 2 | 2 | True | 0 | ROZPOCET
| VV |  | Mezisoučet |  | 169.847 | [13 empty] | VV | 2 | 3 | True | 1 | ROZPOCET
142 | K | 713191132 | Montáž izolace tepelné podlah, stropů vrchem nebo střech překrytí separační fólií z PE | m2 | 418.41 |  | 0 | CS ÚRS 2015 02 |  |  | základní |  | 0 | 0 | 0 | 0 | 0 | 16 | K | 2 |  |  |  | ROZPOCET |  |  |  |  | 0 | 0 | 0 | 0 | 0 | 1 | 0 | 16 | -776007896
| VV |  | fig1 |  | 140.63 | [13 empty] | VV | 2 | 2 | True | 0 | ROZPOCET
| VV |  | fig2 |  | 140.76 | [13 empty] | VV | 2 | 2 | True | 0 | ROZPOCET
| VV |  | fig3 |  | 137.02 | [13 empty] | VV | 2 | 2 | True | 0 | ROZPOCET
| VV |  | Mezisoučet |  | 418.41 | [13 empty] | VV | 2 | 3 | True | 1 | ROZPOCET
143 | M | 283231500 | fólie separační PE bal. 100 m2 | m2 | 460.251 |  | 0 | CS ÚRS 2015 02 |  |  | základní |  | 0 | 0.00011 | 0.050628 | 0 | 0 | 32 | M | 2 |  |  |  | ROZPOCET |  |  |  |  | 0 | 0 | 0 | 0 | 0 | 1 | 0 | 16 | 1494890270
| VV |  | fig1*1,1 |  | 154.693 | [13 empty] | VV | 2 | 2 | True | 0 | ROZPOCET
| VV |  | fig2*1,1 |  | 154.836 | [13 empty] | VV | 2 | 2 | True | 0 | ROZPOCET
| VV |  | fig3*1,1 |  | 150.722 | [13 empty] | VV | 2 | 2 | True | 0 | ROZPOCET
| VV |  | Mezisoučet |  | 460.251 | [13 empty] | VV | 2 | 3 | True | 1 | ROZPOCET
144 | K | 998713103 | Přesun hmot tonážní pro izolace tepelné v objektech v do 24 m | t | 3.26 |  | 0 | CS ÚRS 2015 02 |  |  | základní |  | 0 | 0 | 0 | 0 | 0 | 16 | K | 2 |  |  |  | ROZPOCET |  |  |  |  | 0 | 0 | 0 | 0 | 0 | 1 | 0 | 16 | 1561278792
| D | 72 | Zdravotechnika |  |  |  | 0 | [5 empty] | 0 |  | 0 |  | 0 | 2 | D | 1 |  |  |  | ROZPOCET | [10 empty] | 0
145 | M | 999960001 | ZTI | kpl | 1 |  | 0 |  |  |  | základní |  | 0 | 0 | 0 | 0 | 0 | 32 | M | 2 |  |  |  | ROZPOCET |  |  |  |  | 0 | 0 | 0 | 0 | 0 | 1 | 0 | 16 | 1175440849
| D | 73 | Ústřední vytápění |  |  |  | 0 | [5 empty] | 0 |  | 0 |  | 0 | 2 | D | 1 |  |  |  | ROZPOCET | [10 empty] | 0
146 | M | 999960002 | UT | kpl | 1 |  | 0 |  |  |  | základní |  | 0 | 0 | 0 | 0 | 0 | 32 | M | 2 |  |  |  | ROZPOCET |  |  |  |  | 0 | 0 | 0 | 0 | 0 | 1 | 0 | 16 | -629236253
| D | 762 | Konstrukce tesařské |  |  |  | 0 | [5 empty] | 0 |  | 13.6996 |  | 9.9738 | 2 | D | 1 |  |  |  | ROZPOCET | [10 empty] | 0
147 | K | 762083121 | Impregnace řeziva proti dřevokaznému hmyzu, houbám a plísním máčením třída ohrožení 1 a 2 | m3 | 9.703 |  | 0 | CS ÚRS 2015 02 |  |  | základní |  | 0 | 0.00108 | 0.010479 | 0 | 0 | 16 | K | 2 |  |  |  | ROZPOCET |  |  |  |  | 0 | 0 | 0 | 0 | 0 | 1 | 0 | 16 | -732527297
| VV |  | fig31*3*0,06*0,04 |  | 1.998 | [13 empty] | VV | 2 | 2 | True | 0 | ROZPOCET
| VV |  | fig31*1,2*0,06*0,04 |  | 0.799 | [13 empty] | VV | 2 | 2 | True | 0 | ROZPOCET
| VV |  | Mezisoučet |  | 2.797 | [13 empty] | VV | 2 | 3 | True | 0 | ROZPOCET
| VV |  | fig4*3*0,06*0,13*2 |  | 6.906 | [13 empty] | VV | 2 | 2 | True | 0 | ROZPOCET
| VV |  | Mezisoučet |  | 6.906 | [13 empty] | VV | 2 | 3 | True | 0 | ROZPOCET
| VV |  | Součet |  | 9.703 | [13 empty] | VV | 2 | 4 | True | 1 | ROZPOCET
148 | K | 762331934 | Vyřezání části střešní vazby průřezové plochy řeziva do 288 cm2 délky přes 8 m | m | 9.9 |  | 0 | CS ÚRS 2015 02 |  |  | základní |  | 0 | 0 | 0 | 0.01584 | 0.15682 | 16 | K | 2 |  |  |  | ROZPOCET |  |  |  |  | 0 | 0 | 0 | 0 | 0 | 1 | 0 | 16 | 452932392
| VV |  | 9,9 "nárožní krokev 140/180" |  | 9.9 | [13 empty] | VV | 2 | 2 | True | 1 | ROZPOCET
149 | K | 762332923 | Doplnění části střešní vazby z hranolů průřezové plochy do 288 cm2 včetně materiálu | m | 9.9 |  | 0 | CS ÚRS 2015 02 |  |  | základní |  | 0 | 0.017516 | 0.17341 | 0 | 0 | 16 | K | 2 |  |  |  | ROZPOCET |  |  |  |  | 0 | 0 | 0 | 0 | 0 | 1 | 0 | 16 | 968973160
| VV |  | 9,9 "nárožní krokev 140/180" |  | 9.9 | [13 empty] | VV | 2 | 2 | True | 1 | ROZPOCET
150 | K | 762341811 | Demontáž bednění střech z prken | m2 | 277.451 |  | 0 | CS ÚRS 2015 02 |  |  | základní |  | 0 | 0 | 0 | 0.015 | 4.1618 | 16 | K | 2 |  |  |  | ROZPOCET |  |  |  |  | 0 | 0 | 0 | 0 | 0 | 1 | 0 | 16 | -712347328
| VV |  | (17,9+5,55)/2*7,75*2 |  | 181.738 | [13 empty] | VV | 2 | 2 | True | 0 | ROZPOCET
| VV |  | 12,35*7,75/2*2 |  | 95.713 | [13 empty] | VV | 2 | 2 | True | 0 | ROZPOCET
| VV | fig31 | Mezisoučet |  | 277.451 | [13 empty] | VV | 2 | 3 | True | 1 | ROZPOCET
151 | K | 762342216 | Montáž laťování na střechách jednoduchých sklonu do 60° osové vzdálenosti do 600 mm | m2 | 277.451 |  | 0 | CS ÚRS 2015 02 |  |  | základní |  | 0 | 0 | 0 | 0 | 0 | 16 | K | 2 |  |  |  | ROZPOCET |  |  |  |  | 0 | 0 | 0 | 0 | 0 | 1 | 0 | 16 | -1713087080
| VV |  | fig31 |  | 277.451 | [13 empty] | VV | 2 | 2 | True | 1 | ROZPOCET
152 | K | 762342441 | Montáž lišt trojúhelníkových nebo kontralatí na střechách sklonu do 60° | m | 332.941 |  | 0 | CS ÚRS 2015 02 |  |  | základní |  | 0 | 0 | 0 | 0 | 0 | 16 | K | 2 |  |  |  | ROZPOCET |  |  |  |  | 0 | 0 | 0 | 0 | 0 | 1 | 0 | 16 | -925895410
| VV |  | fig31*1,2 |  | 332.941 | [13 empty] | VV | 2 | 2 | True | 1 | ROZPOCET
153 | K | 762395000 | Spojovací prostředky pro montáž krovu, bednění, laťování, světlíky, klíny | m3 | 2.797 |  | 0 | CS ÚRS 2015 02 |  |  | základní |  | 0 | 0.023368 | 0.06536 | 0 | 0 | 16 | K | 2 |  |  |  | ROZPOCET |  |  |  |  | 0 | 0 | 0 | 0 | 0 | 1 | 0 | 16 | -1244064622
| VV |  | fig31*3*0,06*0,04 |  | 1.998 | [13 empty] | VV | 2 | 2 | True | 0 | ROZPOCET
| VV |  | fig31*1,2*0,06*0,04 |  | 0.799 | [13 empty] | VV | 2 | 2 | True | 0 | ROZPOCET
| VV |  | Mezisoučet |  | 2.797 | [13 empty] | VV | 2 | 3 | True | 1 | ROZPOCET
154 | M | 605141120 | řezivo jehličnaté,střešní latě surové dl 4 - 5 m | m3 | 3.076 |  | 0 | CS ÚRS 2015 02 |  |  | základní |  | 0 | 0.55 | 1.6918 | 0 | 0 | 32 | M | 2 |  |  |  | ROZPOCET |  |  |  |  | 0 | 0 | 0 | 0 | 0 | 1 | 0 | 16 | 495739718
| VV |  | fig31*3*0,06*0,04*1,1 |  | 2.197 | [13 empty] | VV | 2 | 2 | True | 0 | ROZPOCET
| VV |  | fig31*1,2*0,06*0,04*1,1 |  | 0.879 | [13 empty] | VV | 2 | 2 | True | 0 | ROZPOCET
| VV |  | Mezisoučet |  | 3.076 | [13 empty] | VV | 2 | 3 | True | 1 | ROZPOCET
155 | K | 762511173 | Podlahové kce podkladové dvouvrstvé z desek tl 2x12 mm na sraz šroubovaných | m2 | 147.57 |  | 0 | CS ÚRS 2015 02 |  |  | základní |  | 0 | 0.036909 | 5.4466 | 0 | 0 | 16 | K | 2 |  |  |  | ROZPOCET |  |  |  |  | 0 | 0 | 0 | 0 | 0 | 1 | 0 | 16 | -2145457756
| VV |  | fig4 |  | 147.57 | [13 empty] | VV | 2 | 2 | True | 1 | ROZPOCET
156 | K | 762511266 | Podlahové kce podkladové z desek OSB tl 22 mm nebroušených na pero a drážku šroubovaných | m2 | 147.57 |  | 0 | CS ÚRS 2015 02 |  |  | základní |  | 0 | 0.013876 | 2.0476 | 0 | 0 | 16 | K | 2 |  |  |  | ROZPOCET |  |  |  |  | 0 | 0 | 0 | 0 | 0 | 1 | 0 | 16 | -1234650193
| VV |  | fig4 |  | 147.57 | [13 empty] | VV | 2 | 2 | True | 1 | ROZPOCET
157 | K | 762522811 | Demontáž podlah s polštáři z prken tloušťky do 32 mm | m2 | 277.78 |  | 0 | CS ÚRS 2015 02 |  |  | základní |  | 0 | 0 | 0 | 0.018 | 5 | 16 | K | 2 |  |  |  | ROZPOCET |  |  |  |  | 0 | 0 | 0 | 0 | 0 | 1 | 0 | 16 | 237479905
| VV |  | 3,31+2,41+2,31+2,03+7,59+3,68+10,46+7,47+21,8+19,13+22,59+25,03+4,91+2,48+1,4+4,16 |  | 140.76 | [13 empty] | VV | 2 | 2 | True | 0 | ROZPOCET
| VV | fig2 | Mezisoučet |  | 140.76 | [13 empty] | VV | 2 | 3 | True | 0 | ROZPOCET
| VV |  | 8,66+1,4+4,91+18,53+22,2+25,09+22,59+18,67+4,91+1,4+8,66 |  | 137.02 | [13 empty] | VV | 2 | 2 | True | 0 | ROZPOCET
| VV | fig3 | Mezisoučet |  | 137.02 | [13 empty] | VV | 2 | 3 | True | 0 | ROZPOCET
| VV |  | Součet |  | 277.78 | [13 empty] | VV | 2 | 4 | True | 1 | ROZPOCET
158 | K | 762526110 | Položení polštáře pod podlahy při osové vzdálenosti 65 cm | m2 | 442.71 |  | 0 | CS ÚRS 2015 02 |  |  | základní |  | 0 | 0 | 0 | 0 | 0 | 16 | K | 2 |  |  |  | ROZPOCET |  |  |  |  | 0 | 0 | 0 | 0 | 0 | 1 | 0 | 16 | 1843595741
| VV |  | fig4*3 |  | 442.71 | [13 empty] | VV | 2 | 2 | True | 1 | ROZPOCET
159 | K | 762595001 | Spojovací prostředky pro položení dřevěných podlah a zakrytí kanálů | m2 | 442.71 |  | 0 | CS ÚRS 2015 02 |  |  | základní |  | 0 | 0.00019424 | 0.085992 | 0 | 0 | 16 | K | 2 |  |  |  | ROZPOCET |  |  |  |  | 0 | 0 | 0 | 0 | 0 | 1 | 0 | 16 | -910158133
| VV |  | fig4*3 |  | 442.71 | [13 empty] | VV | 2 | 2 | True | 1 | ROZPOCET
160 | M | 605120010 | řezivo jehličnaté hranol jakost I do 120 cm2 | m3 | 7.597 |  | 0 | CS ÚRS 2015 02 |  |  | základní |  | 0 | 0.55 | 4.1784 | 0 | 0 | 32 | M | 2 |  |  |  | ROZPOCET |  |  |  |  | 0 | 0 | 0 | 0 | 0 | 1 | 0 | 16 | 979577160
| VV |  | fig4*3*0,06*0,13*2*1,10 |  | 7.597 | [13 empty] | VV | 2 | 2 | True | 1 | ROZPOCET
161 | K | 762841812 | Demontáž podbíjení obkladů stropů a střech sklonu do 60° z hrubých prken s omítkou | m2 | 16.38 |  | 0 | CS ÚRS 2015 02 |  |  | základní |  | 0 | 0 | 0 | 0.04 | 0.6552 | 16 | K | 2 |  |  |  | ROZPOCET |  |  |  |  | 0 | 0 | 0 | 0 | 0 | 1 | 0 | 16 | -1070741582
| VV |  | 2,6*(3,3+3,0) |  | 16.38 | [13 empty] | VV | 2 | 2 | True | 0 | ROZPOCET
| VV |  | Mezisoučet "3.n.p." |  | 16.38 | [13 empty] | VV | 2 | 3 | True | 1 | ROZPOCET
162 | K | 998762103 | Přesun hmot tonážní pro kce tesařské v objektech v do 24 m | t | 13.7 |  | 0 | CS ÚRS 2015 02 |  |  | základní |  | 0 | 0 | 0 | 0 | 0 | 16 | K | 2 |  |  |  | ROZPOCET |  |  |  |  | 0 | 0 | 0 | 0 | 0 | 1 | 0 | 16 | 2029822613
| D | 763 | Konstrukce suché výstavby |  |  |  | 0 | [5 empty] | 0 |  | 9.7052 |  | 0 | 2 | D | 1 |  |  |  | ROZPOCET | [10 empty] | 0
163 | K | 763111316 | SDK příčka tl 125 mm profil CW+UW 100 desky 1xA 12,5 TI 80 mm EI 30 Rw 48 dB | m2 | 45.496 |  | 0 | CS ÚRS 2015 02 |  |  | základní |  | 0 | 0.026867 | 1.2224 | 0 | 0 | 16 | K | 2 |  |  |  | ROZPOCET |  |  |  |  | 0 | 0 | 0 | 0 | 0 | 1 | 0 | 16 | -80217636
| VV |  | (1,645+3,6-0,6+1,7)*2,4+(2,0+2,0)*(2,4+1,0)/2 |  | 22.028 | [13 empty] | VV | 2 | 2 | True | 0 | ROZPOCET
| VV |  | (1,645+3,6+1,7)*2,4+(2,0+2,0)*(2,4+1,0)/2 |  | 23.468 | [13 empty] | VV | 2 | 2 | True | 0 | ROZPOCET
| VV | fig41 | Mezisoučet |  | 45.496 | [13 empty] | VV | 2 | 3 | True | 1 | ROZPOCET
164 | K | 763111333 | SDK příčka tl 100 mm profil CW+UW 75 desky 1xH2 12,5 TI 60 mm EI 30 Rw 45 dB | m2 | 4.32 |  | 0 | CS ÚRS 2015 02 |  |  | základní |  | 0 | 0.025666 | 0.11088 | 0 | 0 | 16 | K | 2 |  |  |  | ROZPOCET |  |  |  |  | 0 | 0 | 0 | 0 | 0 | 1 | 0 | 16 | -257545076
| VV |  | (0,9+0,9)*2,4 |  | 4.32 | [13 empty] | VV | 2 | 2 | True | 0 | ROZPOCET
| VV | fig42 | Mezisoučet |  | 4.32 | [13 empty] | VV | 2 | 3 | True | 1 | ROZPOCET
165 | K | 763111336 | SDK příčka tl 125 mm profil CW+UW 100 desky 1xH2 12,5 TI 80 mm EI 30 Rw 48 dB | m2 | 24.944 |  | 0 | CS ÚRS 2015 02 |  |  | základní |  | 0 | 0.027497 | 0.68589 | 0 | 0 | 16 | K | 2 |  |  |  | ROZPOCET |  |  |  |  | 0 | 0 | 0 | 0 | 0 | 1 | 0 | 16 | -13238882
| VV |  | (2,35+1,38)*2,4+(3,38-1,38)*(2,4+1,0)/2 |  | 12.352 | [13 empty] | VV | 2 | 2 | True | 0 | ROZPOCET
| VV |  | (2,45+1,38)*2,4+(3,38-1,38)*(2,4+1,0)/2 |  | 12.592 | [13 empty] | VV | 2 | 2 | True | 0 | ROZPOCET
| VV | fig43 | Mezisoučet |  | 24.944 | [13 empty] | VV | 2 | 3 | True | 1 | ROZPOCET
166 | K | 763111717 | SDK příčka základní penetrační nátěr | m2 | 74.76 |  | 0 | CS ÚRS 2015 02 |  |  | základní |  | 0 | 0.0002 | 0.014952 | 0 | 0 | 16 | K | 2 |  |  |  | ROZPOCET |  |  |  |  | 0 | 0 | 0 | 0 | 0 | 1 | 0 | 16 | 1423695614
| VV |  | fig41 |  | 45.496 | [13 empty] | VV | 2 | 2 | True | 0 | ROZPOCET
| VV |  | fig42 |  | 4.32 | [13 empty] | VV | 2 | 2 | True | 0 | ROZPOCET
| VV |  | fig43 |  | 24.944 | [13 empty] | VV | 2 | 2 | True | 0 | ROZPOCET
| VV |  | Mezisoučet |  | 74.76 | [13 empty] | VV | 2 | 3 | True | 1 | ROZPOCET
167 | K | 763121441 | SDK stěna předsazená tl 65 mm profil CW+UW 50 deska 1xDF 15 TI 40 mm 50 kg/m3 EI 30 | m2 | 38.05 |  | 0 | CS ÚRS 2015 02 |  |  | základní |  | 0 | 0.017961 | 0.6834 | 0 | 0 | 16 | K | 2 |  |  |  | ROZPOCET |  |  |  |  | 0 | 0 | 0 | 0 | 0 | 1 | 0 | 16 | -1242917820
| VV |  | ((5,255+0,125+3,64+0,125+5,255+3,7+0,125+5,025)*2-(0,125+2,35+3,4+2,45+0,125))*1,0 |  | 38.05 | [13 empty] | VV | 2 | 2 | True | 0 | ROZPOCET
| VV | fig44 | Mezisoučet |  | 38.05 | [13 empty] | VV | 2 | 3 | True | 1 | ROZPOCET
168 | K | 763121445 | SDK stěna předsazená tl 65 mm profil CW+UW 50 deska 1xH2DF 15 TI 40 mm 50 kg/m3 EI 30 | m2 | 5.05 |  | 0 | CS ÚRS 2015 02 |  |  | základní |  | 0 | 0.017961 | 0.090701 | 0 | 0 | 16 | K | 2 |  |  |  | ROZPOCET |  |  |  |  | 0 | 0 | 0 | 0 | 0 | 1 | 0 | 16 | 161768403
| VV |  | (2,35+0,125+2,45+0,125)*1,0 |  | 5.05 | [13 empty] | VV | 2 | 2 | True | 0 | ROZPOCET
| VV | fig45 | Mezisoučet |  | 5.05 | [13 empty] | VV | 2 | 3 | True | 1 | ROZPOCET
169 | K | 763121714 | SDK stěna předsazená základní penetrační nátěr | m2 | 54.7 |  | 0 | CS ÚRS 2015 02 |  |  | základní |  | 0 | 0.0001 | 0.00547 | 0 | 0 | 16 | K | 2 |  |  |  | ROZPOCET |  |  |  |  | 0 | 0 | 0 | 0 | 0 | 1 | 0 | 16 | 1010196183
| VV |  | fig44 |  | 38.05 | [13 empty] | VV | 2 | 2 | True | 0 | ROZPOCET
| VV |  | fig45 |  | 5.05 | [13 empty] | VV | 2 | 2 | True | 0 | ROZPOCET
| VV |  | fig50 |  | 11.6 | [13 empty] | VV | 2 | 2 | True | 0 | ROZPOCET
| VV |  | Mezisoučet |  | 54.7 | [13 empty] | VV | 2 | 3 | True | 1 | ROZPOCET
170 | K | 763131411 | SDK podhled desky 1xA 12,5 bez TI dvouvrstvá spodní kce profil CD+UD | m2 | 20.28 |  | 0 | CS ÚRS 2015 02 |  |  | základní |  | 0 | 0.012229 | 0.248 | 0 | 0 | 16 | K | 2 |  |  |  | ROZPOCET |  |  |  |  | 0 | 0 | 0 | 0 | 0 | 1 | 0 | 16 | 1326863524
| VV |  | 8,88+1,025*1,2 "102,111" |  | 10.11 | [13 empty] | VV | 2 | 2 | True | 0 | ROZPOCET
| VV |  | Mezisoučet "1.n.p." |  | 10.11 | [13 empty] | VV | 2 | 3 | True | 0 | ROZPOCET
| VV |  | 8,94+1,025*1,2 "202,210" |  | 10.17 | [13 empty] | VV | 2 | 2 | True | 0 | ROZPOCET
| VV |  | Mezisoučet "2.n.p." |  | 10.17 | [13 empty] | VV | 2 | 3 | True | 0 | ROZPOCET
| VV | fig46 | Součet |  | 20.28 | [13 empty] | VV | 2 | 4 | True | 1 | ROZPOCET
171 | K | 763131451 | SDK podhled deska 1xH2 12,5 bez TI dvouvrstvá spodní kce profil CD+UD | m2 | 57.81 |  | 0 | CS ÚRS 2015 02 |  |  | základní |  | 0 | 0.012544 | 0.72516 | 0 | 0 | 16 | K | 2 |  |  |  | ROZPOCET |  |  |  |  | 0 | 0 | 0 | 0 | 0 | 1 | 0 | 16 | -871004714
| VV |  | 8,88+6,77+2,02+1,025*1,2+7,78+2,27 "102,103,104,111,113,114" |  | 28.95 | [13 empty] | VV | 2 | 2 | True | 0 | ROZPOCET
| VV |  | Mezisoučet "1.n.p." |  | 28.95 | [13 empty] | VV | 2 | 3 | True | 0 | ROZPOCET
| VV |  | 8,94+6,62+2,02+1,025*1,2+7,78+2,27 "202,203,204,210,212,213" |  | 28.86 | [13 empty] | VV | 2 | 2 | True | 0 | ROZPOCET
| VV |  | Mezisoučet "2.n.p." |  | 28.86 | [13 empty] | VV | 2 | 3 | True | 0 | ROZPOCET
| VV | fig47 | Součet |  | 57.81 | [13 empty] | VV | 2 | 4 | True | 1 | ROZPOCET
172 | K | 763131714 | SDK podhled základní penetrační nátěr | m2 | 272.9 |  | 0 | CS ÚRS 2015 02 |  |  | základní |  | 0 | 0.0001 | 0.02729 | 0 | 0 | 16 | K | 2 |  |  |  | ROZPOCET |  |  |  |  | 0 | 0 | 0 | 0 | 0 | 1 | 0 | 16 | -1277712801
| VV |  | fig46 |  | 20.28 | [13 empty] | VV | 2 | 2 | True | 0 | ROZPOCET
| VV |  | fig47 |  | 57.81 | [13 empty] | VV | 2 | 2 | True | 0 | ROZPOCET
| VV |  | fig48 |  | 175.115 | [13 empty] | VV | 2 | 2 | True | 0 | ROZPOCET
| VV |  | fig49 |  | 19.695 | [13 empty] | VV | 2 | 2 | True | 0 | ROZPOCET
| VV |  | Mezisoučet |  | 272.9 | [13 empty] | VV | 2 | 3 | True | 1 | ROZPOCET
173 | K | 763131751 | Montáž parotěsné zábrany do SDK podhledu | m2 | 194.81 |  | 0 | CS ÚRS 2015 02 |  |  | základní |  | 0 | 0 | 0 | 0 | 0 | 16 | K | 2 |  |  |  | ROZPOCET |  |  |  |  | 0 | 0 | 0 | 0 | 0 | 1 | 0 | 16 | 533244788
| VV |  | fig48 |  | 175.115 | [13 empty] | VV | 2 | 2 | True | 0 | ROZPOCET
| VV |  | fig49 |  | 19.695 | [13 empty] | VV | 2 | 2 | True | 0 | ROZPOCET
| VV |  | Mezisoučet |  | 194.81 | [13 empty] | VV | 2 | 3 | True | 1 | ROZPOCET
174 | M | 283292820 | folie parotěsná N Al Speciál 170 g/m2 | m2 | 214.292 |  | 0 | CS ÚRS 2015 02 |  |  | základní |  | 0 | 0.00017 | 0.03643 | 0 | 0 | 32 | M | 2 |  |  |  | ROZPOCET |  |  |  |  | 0 | 0 | 0 | 0 | 0 | 1 | 0 | 16 | -545244603
| VV |  | fig48*1,1 |  | 192.627 | [13 empty] | VV | 2 | 2 | True | 0 | ROZPOCET
| VV |  | fig49*1,1 |  | 21.665 | [13 empty] | VV | 2 | 2 | True | 0 | ROZPOCET
| VV |  | Mezisoučet |  | 214.292 | [13 empty] | VV | 2 | 3 | True | 1 | ROZPOCET
175 | M | 283292970 | páska spojovací oboustranně lepící SP1 1x15 mm | m | 214.292 |  | 0 | CS ÚRS 2015 02 |  |  | základní |  | 0 | 2e-05 | 0.0042858 | 0 | 0 | 32 | M | 2 |  |  |  | ROZPOCET |  |  |  |  | 0 | 0 | 0 | 0 | 0 | 1 | 0 | 16 | -295702273
| VV |  | fig48*1,1 |  | 192.627 | [13 empty] | VV | 2 | 2 | True | 0 | ROZPOCET
| VV |  | fig49*1,1 |  | 21.665 | [13 empty] | VV | 2 | 2 | True | 0 | ROZPOCET
| VV |  | Mezisoučet |  | 214.292 | [13 empty] | VV | 2 | 3 | True | 1 | ROZPOCET
176 | K | 763161722 | SDK podkroví deska 1xDF 15 TI 200 mm dvouvrstvá spodní kce profil CD+UD REI 30 | m2 | 175.115 |  | 0 | CS ÚRS 2015 02 |  |  | základní |  | 0 | 0.023433 | 4.1034 | 0 | 0 | 16 | K | 2 |  |  |  | ROZPOCET |  |  |  |  | 0 | 0 | 0 | 0 | 0 | 1 | 0 | 16 | 1743446664
| VV |  | (0,85+5,255+0,125+3,64+0,125+5,255+0,85)*(3,65+4,8+3,65) |  | 194.81 | [13 empty] | VV | 2 | 2 | True | 0 | ROZPOCET
| VV |  | -(0,125+2,35+2,45+0,125)*(1,4+2,5) |  | -19.695 | [13 empty] | VV | 2 | 2 | True | 0 | ROZPOCET
| VV | fig48 | Mezisoučet |  | 175.115 | [13 empty] | VV | 2 | 3 | True | 1 | ROZPOCET
177 | K | 7631617221 | SDK podkroví deska 1xH2DF 15 TI 200 mm dvouvrstvá spodní kce profil CD+UD REI 30 | m2 | 19.695 |  | 0 |  |  |  | základní |  | 0 | 0.023433 | 0.46151 | 0 | 0 | 16 | K | 2 |  |  |  | ROZPOCET |  |  |  |  | 0 | 0 | 0 | 0 | 0 | 1 | 0 | 16 | 1650554599
| VV |  | (0,125+2,35+2,45+0,125)*(1,4+2,5) |  | 19.695 | [13 empty] | VV | 2 | 2 | True | 0 | ROZPOCET
| VV | fig49 | Mezisoučet |  | 19.695 | [13 empty] | VV | 2 | 3 | True | 1 | ROZPOCET
178 | K | 763161791 | Příplatek k cenám podkroví za dalších 10 mm tepelné izolace | m2 | 2337.72 |  | 0 | CS ÚRS 2015 02 |  |  | základní |  | 0 | 0.000357 | 0.83457 | 0 | 0 | 16 | K | 2 |  |  |  | ROZPOCET |  |  |  |  | 0 | 0 | 0 | 0 | 0 | 1 | 0 | 16 | 1946804808
| VV |  | fig48*12 |  | 2101.38 | [13 empty] | VV | 2 | 2 | True | 0 | ROZPOCET
| VV |  | fig49*12 |  | 236.34 | [13 empty] | VV | 2 | 2 | True | 0 | ROZPOCET
| VV |  | Mezisoučet |  | 2337.72 | [13 empty] | VV | 2 | 3 | True | 1 | ROZPOCET
179 | K | 763164651 | SDK obklad kovových kcí tvaru U š přes 1,2 m desky 1xA 12,5 | m2 | 11.6 |  | 0 | CS ÚRS 2015 02 |  |  | základní |  | 0 | 0.012956 | 0.15029 | 0 | 0 | 16 | K | 2 |  |  |  | ROZPOCET |  |  |  |  | 0 | 0 | 0 | 0 | 0 | 1 | 0 | 16 | -295896985
| VV |  | (0,35+0,75+0,35)*4,0*2 |  | 11.6 | [13 empty] | VV | 2 | 2 | True | 0 | ROZPOCET
| VV | fig50 | Mezisoučet "obklad VZT" |  | 11.6 | [13 empty] | VV | 2 | 3 | True | 1 | ROZPOCET
180 | K | 763182411 | SDK opláštění obvodu střešního okna z desek a UA profilů hloubky do 0,5 m | m | 61.6 |  | 0 | CS ÚRS 2015 02 |  |  | základní |  | 0 | 0.0048791 | 0.30055 | 0 | 0 | 16 | K | 2 |  |  |  | ROZPOCET |  |  |  |  | 0 | 0 | 0 | 0 | 0 | 1 | 0 | 16 | 120322099
| VV |  | (0,8+1,4)*2*14 |  | 61.6 | [13 empty] | VV | 2 | 2 | True | 1 | ROZPOCET
181 | K | 998763303 | Přesun hmot tonážní pro sádrokartonové konstrukce v objektech v do 24 m | t | 9.705 |  | 0 | CS ÚRS 2015 02 |  |  | základní |  | 0 | 0 | 0 | 0 | 0 | 16 | K | 2 |  |  |  | ROZPOCET |  |  |  |  | 0 | 0 | 0 | 0 | 0 | 1 | 0 | 16 | -1688574515
| D | 764 | Konstrukce klempířské |  |  |  | 0 | [5 empty] | 0 |  | 1.4259 |  | 0.75007 | 2 | D | 1 |  |  |  | ROZPOCET | [10 empty] | 0
182 | K | 764002821 | Demontáž střešního výlezu do suti | kus | 5 |  | 0 | CS ÚRS 2015 02 |  |  | základní |  | 0 | 0 | 0 | 0.00906 | 0.0453 | 16 | K | 2 |  |  |  | ROZPOCET |  |  |  |  | 0 | 0 | 0 | 0 | 0 | 1 | 0 | 16 | -1374436116
| VV |  | 5 |  | 5 | [13 empty] | VV | 2 | 2 | True | 1 | ROZPOCET
183 | K | 764002831 | Demontáž sněhového zachytávače do suti | m | 54 |  | 0 | CS ÚRS 2015 02 |  |  | základní |  | 0 | 0 | 0 | 0.002 | 0.108 | 16 | K | 2 |  |  |  | ROZPOCET |  |  |  |  | 0 | 0 | 0 | 0 | 0 | 1 | 0 | 16 | -1056878730
| VV |  | (16,0+11,0)*2 |  | 54 | [13 empty] | VV | 2 | 2 | True | 1 | ROZPOCET
184 | K | 764002851 | Demontáž oplechování parapetů do suti | m | 43.8 |  | 0 | CS ÚRS 2015 02 |  |  | základní |  | 0 | 0 | 0 | 0.00167 | 0.073146 | 16 | K | 2 |  |  |  | ROZPOCET |  |  |  |  | 0 | 0 | 0 | 0 | 0 | 1 | 0 | 16 | -1779462639
| VV |  | 0,55*4 |  | 2.2 | [13 empty] | VV | 2 | 2 | True | 0 | ROZPOCET
| VV |  | 1,2*4 |  | 4.8 | [13 empty] | VV | 2 | 2 | True | 0 | ROZPOCET
| VV |  | 1,25*4 |  | 5 | [13 empty] | VV | 2 | 2 | True | 0 | ROZPOCET
| VV |  | 0,85*1 |  | 0.85 | [13 empty] | VV | 2 | 2 | True | 0 | ROZPOCET
| VV |  | 2,05*9 |  | 18.45 | [13 empty] | VV | 2 | 2 | True | 0 | ROZPOCET
| VV |  | 2,75*1 |  | 2.75 | [13 empty] | VV | 2 | 2 | True | 0 | ROZPOCET
| VV |  | 1,05*1 |  | 1.05 | [13 empty] | VV | 2 | 2 | True | 0 | ROZPOCET
| VV |  | 1,25*2 |  | 2.5 | [13 empty] | VV | 2 | 2 | True | 0 | ROZPOCET
| VV |  | 2,05*1 |  | 2.05 | [13 empty] | VV | 2 | 2 | True | 0 | ROZPOCET
| VV |  | 4,15*1 |  | 4.15 | [13 empty] | VV | 2 | 2 | True | 0 | ROZPOCET
| VV |  | Mezisoučet |  | 43.8 | [13 empty] | VV | 2 | 3 | True | 1 | ROZPOCET
185 | K | 764004821 | Demontáž nástřešního žlabu do suti | m | 60.5 |  | 0 | CS ÚRS 2015 02 |  |  | základní |  | 0 | 0 | 0 | 0.00605 | 0.36602 | 16 | K | 2 |  |  |  | ROZPOCET |  |  |  |  | 0 | 0 | 0 | 0 | 0 | 1 | 0 | 16 | 587067724
| VV |  | (17,9+12,35)*2 |  | 60.5 | [13 empty] | VV | 2 | 2 | True | 1 | ROZPOCET
186 | K | 764004861 | Demontáž svodu do suti | m | 40 |  | 0 | CS ÚRS 2015 02 |  |  | základní |  | 0 | 0 | 0 | 0.00394 | 0.1576 | 16 | K | 2 |  |  |  | ROZPOCET |  |  |  |  | 0 | 0 | 0 | 0 | 0 | 1 | 0 | 16 | 882834103
| VV |  | 10,0*4 |  | 40 | [13 empty] | VV | 2 | 2 | True | 1 | ROZPOCET
187 | K | 764021447 | Podkladní plech z Al plechu pod falcované tašky | m | 60.5 |  | 0 | CS ÚRS 2015 02 |  |  | základní |  | 0 | 0.000414 | 0.025047 | 0 | 0 | 16 | K | 2 |  |  |  | ROZPOCET |  |  |  |  | 0 | 0 | 0 | 0 | 0 | 1 | 0 | 16 | -1255262439
| VV |  | (17,9+12,35)*2 |  | 60.5 | [13 empty] | VV | 2 | 2 | True | 1 | ROZPOCET
188 | K | 764121443 | Krytina střechy rovné ze šablon z Al plechu do 4 ks/m2 sklonu do 60° | m2 | 277.451 |  | 0 | CS ÚRS 2015 02 |  |  | základní |  | 0 | 0.00276 | 0.76576 | 0 | 0 | 16 | K | 2 |  |  |  | ROZPOCET |  |  |  |  | 0 | 0 | 0 | 0 | 0 | 1 | 0 | 16 | -896430154
| VV |  | fig31 |  | 277.451 | [13 empty] | VV | 2 | 2 | True | 1 | ROZPOCET
189 | K | 7641214811 | Krytina železobetonových desek z Al plechu | m2 | 18.817 |  | 0 |  |  |  | základní |  | 0 | 0.002358 | 0.04437 | 0 | 0 | 16 | K | 2 |  |  |  | ROZPOCET |  |  |  |  | 0 | 0 | 0 | 0 | 0 | 1 | 0 | 16 | -1507935886
| VV |  | 6,8*1,5 "markýza JV" |  | 10.2 | [13 empty] | VV | 2 | 2 | True | 0 | ROZPOCET
| VV |  | 2,9*0,7 "markýza SZ" |  | 2.03 | [13 empty] | VV | 2 | 2 | True | 0 | ROZPOCET
| VV |  | 3,8*1,3*2/3*2 "střílny" |  | 6.587 | [13 empty] | VV | 2 | 2 | True | 0 | ROZPOCET
| VV |  | Mezisoučet |  | 18.817 | [13 empty] | VV | 2 | 3 | True | 1 | ROZPOCET
190 | K | 764221408 | Oplechování větraného hřebene z Al plechu z hřebenáčů | m | 5.55 |  | 0 | CS ÚRS 2015 02 |  |  | základní |  | 0 | 0.00187 | 0.010379 | 0 | 0 | 16 | K | 2 |  |  |  | ROZPOCET |  |  |  |  | 0 | 0 | 0 | 0 | 0 | 1 | 0 | 16 | -1588442084
| VV |  | 5,55 |  | 5.55 | [13 empty] | VV | 2 | 2 | True | 1 | ROZPOCET
191 | K | 764221438 | Oplechování větraného nároží z Al plechu z hřebenáčů | m | 39.6 |  | 0 | CS ÚRS 2015 02 |  |  | základní |  | 0 | 0.00187 | 0.074052 | 0 | 0 | 16 | K | 2 |  |  |  | ROZPOCET |  |  |  |  | 0 | 0 | 0 | 0 | 0 | 1 | 0 | 16 | 427962732
| VV |  | 9,9*4 |  | 39.6 | [13 empty] | VV | 2 | 2 | True | 1 | ROZPOCET
192 | K | 764222403 | Oplechování štítu závětrnou lištou z Al plechu rš 250 mm | m | 3.4 |  | 0 | CS ÚRS 2015 02 |  |  | základní |  | 0 | 0.00057325 | 0.001949 | 0 | 0 | 16 | K | 2 |  |  |  | ROZPOCET |  |  |  |  | 0 | 0 | 0 | 0 | 0 | 1 | 0 | 16 | -1526958070
| VV |  | 1,2*2 "markýza JV" |  | 2.4 | [13 empty] | VV | 2 | 2 | True | 0 | ROZPOCET
| VV |  | 0,5*2 "markýza SZ" |  | 1 | [13 empty] | VV | 2 | 2 | True | 0 | ROZPOCET
| VV |  | Mezisoučet |  | 3.4 | [13 empty] | VV | 2 | 3 | True | 1 | ROZPOCET
193 | K | 764222432 | Oplechování rovné okapové hrany z Al plechu rš 200 mm | m | 60.5 |  | 0 | CS ÚRS 2015 02 |  |  | základní |  | 0 | 0.000483 | 0.029222 | 0 | 0 | 16 | K | 2 |  |  |  | ROZPOCET |  |  |  |  | 0 | 0 | 0 | 0 | 0 | 1 | 0 | 16 | -1738576814
| VV |  | (17,9+12,35)*2 |  | 60.5 | [13 empty] | VV | 2 | 2 | True | 1 | ROZPOCET
194 | K | 764223451 | Střešní výlez pro krytinu prejzovou nebo vlnitou z Al plechu | kus | 2 |  | 0 | CS ÚRS 2015 02 |  |  | základní |  | 0 | 0.00876 | 0.01752 | 0 | 0 | 16 | K | 2 |  |  |  | ROZPOCET |  |  |  |  | 0 | 0 | 0 | 0 | 0 | 1 | 0 | 16 | -1285200817
| VV |  | 2 |  | 2 | [13 empty] | VV | 2 | 2 | True | 1 | ROZPOCET
195 | K | 764223458 | Sněhový hák krytiny z Al plechu pro falcované tašky, šindele nebo šablony | kus | 833 |  | 0 | CS ÚRS 2015 02 |  |  | základní |  | 0 | 8e-05 | 0.06664 | 0 | 0 | 16 | K | 2 |  |  |  | ROZPOCET |  |  |  |  | 0 | 0 | 0 | 0 | 0 | 1 | 0 | 16 | -1855430566
| VV |  | fig31*3,0+0,647 "3 kusy/m2" |  | 833 | [13 empty] | VV | 2 | 2 | True | 1 | ROZPOCET
196 | K | 764226445 | Oplechování parapetů rovných celoplošně lepené z Al plechu rš 400 mm | m | 43.8 |  | 0 | CS ÚRS 2015 02 |  |  | základní |  | 0 | 0.0017092 | 0.074863 | 0 | 0 | 16 | K | 2 |  |  |  | ROZPOCET |  |  |  |  | 0 | 0 | 0 | 0 | 0 | 1 | 0 | 16 | 1684072834
| VV |  | 0,55*4 |  | 2.2 | [13 empty] | VV | 2 | 2 | True | 0 | ROZPOCET
| VV |  | 1,2*4 |  | 4.8 | [13 empty] | VV | 2 | 2 | True | 0 | ROZPOCET
| VV |  | 1,25*4 |  | 5 | [13 empty] | VV | 2 | 2 | True | 0 | ROZPOCET
| VV |  | 0,85*1 |  | 0.85 | [13 empty] | VV | 2 | 2 | True | 0 | ROZPOCET
| VV |  | 2,05*9 |  | 18.45 | [13 empty] | VV | 2 | 2 | True | 0 | ROZPOCET
| VV |  | 2,75*1 |  | 2.75 | [13 empty] | VV | 2 | 2 | True | 0 | ROZPOCET
| VV |  | 1,05*1 |  | 1.05 | [13 empty] | VV | 2 | 2 | True | 0 | ROZPOCET
| VV |  | 1,25*2 |  | 2.5 | [13 empty] | VV | 2 | 2 | True | 0 | ROZPOCET
| VV |  | 2,05*1 |  | 2.05 | [13 empty] | VV | 2 | 2 | True | 0 | ROZPOCET
| VV |  | 4,15*1 |  | 4.15 | [13 empty] | VV | 2 | 2 | True | 0 | ROZPOCET
| VV |  | Mezisoučet |  | 43.8 | [13 empty] | VV | 2 | 3 | True | 1 | ROZPOCET
197 | K | 764325422 | Lemování trub, konzol nebo držáků z Al plechu střech s krytinou skládanou průměru do 100 mm | kus | 4 |  | 0 | CS ÚRS 2015 02 |  |  | základní |  | 0 | 0.0007554 | 0.0030216 | 0 | 0 | 16 | K | 2 |  |  |  | ROZPOCET |  |  |  |  | 0 | 0 | 0 | 0 | 0 | 1 | 0 | 16 | 1067298601
| VV |  | 4 "ZTI" |  | 4 | [13 empty] | VV | 2 | 2 | True | 1 | ROZPOCET
198 | M | 553510880 | prostupové tašky DN 100 | kus | 4 |  | 0 | CS ÚRS 2015 02 |  |  | základní |  | 0 | 0.00056 | 0.00224 | 0 | 0 | 32 | M | 2 |  |  |  | ROZPOCET |  |  |  |  | 0 | 0 | 0 | 0 | 0 | 1 | 0 | 16 | 87627868
199 | M | 553510890 | nástavec odvětrání DN 100 | kus | 4 |  | 0 | CS ÚRS 2015 02 |  |  | základní |  | 0 | 0.001 | 0.004 | 0 | 0 | 32 | M | 2 |  |  |  | ROZPOCET |  |  |  |  | 0 | 0 | 0 | 0 | 0 | 1 | 0 | 16 | 543771102
200 | K | 764326424 | Lemování ventilačních nástavců z Al plechu na skládané krytině průměru do 200 mm | kus | 1 |  | 0 | CS ÚRS 2015 02 |  |  | základní |  | 0 | 0.0027884 | 0.0027884 | 0 | 0 | 16 | K | 2 |  |  |  | ROZPOCET |  |  |  |  | 0 | 0 | 0 | 0 | 0 | 1 | 0 | 16 | 1892994533
| VV |  | 1 "VZT" |  | 1 | [13 empty] | VV | 2 | 2 | True | 1 | ROZPOCET
201 | K | 764523407 | Žlaby nadokapní (nástřešní ) oblého tvaru včetně háků, čel a hrdel z Al plechu rš 670 mm | m | 60.5 |  | 0 | CS ÚRS 2015 02 |  |  | základní |  | 0 | 0.0043062 | 0.26053 | 0 | 0 | 16 | K | 2 |  |  |  | ROZPOCET |  |  |  |  | 0 | 0 | 0 | 0 | 0 | 1 | 0 | 16 | 1207538071
| VV |  | (17,9+12,35)*2 |  | 60.5 | [13 empty] | VV | 2 | 2 | True | 1 | ROZPOCET
202 | K | 764523427 | Příplatek k cenám nadokapního žlabu za provedení rohu nebo koutu z Al plechu rš 670 mm | kus | 4 |  | 0 | CS ÚRS 2015 02 |  |  | základní |  | 0 | 8.8e-05 | 0.000352 | 0 | 0 | 16 | K | 2 |  |  |  | ROZPOCET |  |  |  |  | 0 | 0 | 0 | 0 | 0 | 1 | 0 | 16 | 1196155082
203 | K | 764528422 | Svody kruhové včetně objímek, kolen, odskoků z Al plechu průměru 100 mm | m | 40 |  | 0 | CS ÚRS 2015 02 |  |  | základní |  | 0 | 0.001078 | 0.04312 | 0 | 0 | 16 | K | 2 |  |  |  | ROZPOCET |  |  |  |  | 0 | 0 | 0 | 0 | 0 | 1 | 0 | 16 | 293402660
| VV |  | 10,0*4 |  | 40 | [13 empty] | VV | 2 | 2 | True | 1 | ROZPOCET
204 | K | 998764103 | Přesun hmot tonážní pro konstrukce klempířské v objektech v do 24 m | t | 1.426 |  | 0 | CS ÚRS 2015 02 |  |  | základní |  | 0 | 0 | 0 | 0 | 0 | 16 | K | 2 |  |  |  | ROZPOCET |  |  |  |  | 0 | 0 | 0 | 0 | 0 | 1 | 0 | 16 | 676992731
| D | 765 | Krytina skládaná |  |  |  | 0 | [5 empty] | 0 |  | 0.04467 |  | 2.6358 | 2 | D | 1 |  |  |  | ROZPOCET | [10 empty] | 0
205 | K | 765151801 | Demontáž krytiny bitumenové ze šindelů do suti | m2 | 277.451 |  | 0 | CS ÚRS 2015 02 |  |  | základní |  | 0 | 0 | 0 | 0.0095 | 2.6358 | 16 | K | 2 |  |  |  | ROZPOCET |  |  |  |  | 0 | 0 | 0 | 0 | 0 | 1 | 0 | 16 | -517876643
| VV |  | fig31 |  | 277.451 | [13 empty] | VV | 2 | 2 | True | 1 | ROZPOCET
206 | K | 765151805 | Demontáž hřebene nebo nároží krytiny bitumenové ze šindelů do suti | m | 45.15 |  | 0 | CS ÚRS 2015 02 |  |  | základní |  | 0 | 0 | 0 | 0 | 0 | 16 | K | 2 |  |  |  | ROZPOCET |  |  |  |  | 0 | 0 | 0 | 0 | 0 | 1 | 0 | 16 | 1267211695
| VV |  | 5,55+9,9*4 |  | 45.15 | [13 empty] | VV | 2 | 2 | True | 1 | ROZPOCET
207 | K | 765151811 | Příplatek k cenám demontáže bitumenové krytiny ze šindelů za sklon přes 30° | m2 | 277.451 |  | 0 | CS ÚRS 2015 02 |  |  | základní |  | 0 | 0 | 0 | 0 | 0 | 16 | K | 2 |  |  |  | ROZPOCET |  |  |  |  | 0 | 0 | 0 | 0 | 0 | 1 | 0 | 16 | -1374207900
| VV |  | fig31 |  | 277.451 | [13 empty] | VV | 2 | 2 | True | 1 | ROZPOCET
208 | K | 765151815 | Příplatek k cenám demontáže hřebene bitumenové krytiny ze šindelů za sklon přes 30° | m | 45.15 |  | 0 | CS ÚRS 2015 02 |  |  | základní |  | 0 | 0 | 0 | 0 | 0 | 16 | K | 2 |  |  |  | ROZPOCET |  |  |  |  | 0 | 0 | 0 | 0 | 0 | 1 | 0 | 16 | 426263935
| VV |  | 5,55+9,9*4 |  | 45.15 | [13 empty] | VV | 2 | 2 | True | 1 | ROZPOCET
209 | K | 765191013 | Montáž pojistné hydroizolační fólie kladené přes 20° volně na bednění nebo tepelnou izolaci | m2 | 277.451 |  | 0 | CS ÚRS 2015 02 |  |  | základní |  | 0 | 0 | 0 | 0 | 0 | 16 | K | 2 |  |  |  | ROZPOCET |  |  |  |  | 0 | 0 | 0 | 0 | 0 | 1 | 0 | 16 | -1357549144
| VV |  | fig31 |  | 277.451 | [13 empty] | VV | 2 | 2 | True | 1 | ROZPOCET
210 | M | 283292931 | membrána podstřešní 135 g/m2, barva černá | m2 | 319.069 |  | 0 |  |  |  | základní |  | 0 | 0.00014 | 0.04467 | 0 | 0 | 32 | M | 2 |  |  |  | ROZPOCET |  |  |  |  | 0 | 0 | 0 | 0 | 0 | 1 | 0 | 16 | 489886020
| VV |  | fig31*1,15 |  | 319.069 | [13 empty] | VV | 2 | 2 | True | 1 | ROZPOCET
211 | K | 765191091 | Příplatek k cenám montáže pojistné hydroizolační fólie za sklon přes 30° | m2 | 277.451 |  | 0 | CS ÚRS 2015 02 |  |  | základní |  | 0 | 0 | 0 | 0 | 0 | 16 | K | 2 |  |  |  | ROZPOCET |  |  |  |  | 0 | 0 | 0 | 0 | 0 | 1 | 0 | 16 | 967738282
| VV |  | fig31 |  | 277.451 | [13 empty] | VV | 2 | 2 | True | 1 | ROZPOCET
212 | K | 998765103 | Přesun hmot tonážní pro krytiny skládané v objektech v do 24 m | t | 0.045 |  | 0 | CS ÚRS 2015 02 |  |  | základní |  | 0 | 0 | 0 | 0 | 0 | 16 | K | 2 |  |  |  | ROZPOCET |  |  |  |  | 0 | 0 | 0 | 0 | 0 | 1 | 0 | 16 | 1228224876
| D | 766 | Konstrukce truhlářské |  |  |  | 0 | [5 empty] | 0 |  | 6.3622 |  | 0 | 2 | D | 1 |  |  |  | ROZPOCET | [10 empty] | 0
213 | K | 766231113 | Montáž sklápěcích půdních schodů | kus | 1 |  | 0 | CS ÚRS 2015 02 |  |  | základní |  | 0 | 0.00041634 | 0.00041634 | 0 | 0 | 16 | K | 2 |  |  |  | ROZPOCET |  |  |  |  | 0 | 0 | 0 | 0 | 0 | 1 | 0 | 16 | 1664926179
| VV |  | 1 |  | 1 | [13 empty] | VV | 2 | 2 | True | 1 | ROZPOCET
214 | M | 612331680 | schody skládací protipožární s dřevěným mechanismem, pro výšku max. 2100,12 schodnic 4016 Lux El 15TI, 120 x 70 cm | kus | 1 |  | 0 | CS ÚRS 2015 02 |  |  | základní |  | 0 | 0.03 | 0.03 | 0 | 0 | 32 | M | 2 |  |  |  | ROZPOCET |  |  |  |  | 0 | 0 | 0 | 0 | 0 | 1 | 0 | 16 | 71707589
215 | K | 766621211 | Montáž dřevěných oken plochy přes 1 m2 otevíravých výšky do 1,5 m s rámem do zdiva | m2 | 39.512 |  | 0 | CS ÚRS 2015 02 |  |  | základní |  | 0 | 0.00025425 | 0.010046 | 0 | 0 | 16 | K | 2 |  |  |  | ROZPOCET |  |  |  |  | 0 | 0 | 0 | 0 | 0 | 1 | 0 | 16 | -21144295
| VV |  | 1,14*1,05*4 "103" |  | 4.788 | [13 empty] | VV | 2 | 2 | True | 0 | ROZPOCET
| VV |  | 1,2*1,05*4 "104" |  | 5.04 | [13 empty] | VV | 2 | 2 | True | 0 | ROZPOCET
| VV |  | 1,2*1,4*2 "109" |  | 3.36 | [13 empty] | VV | 2 | 2 | True | 0 | ROZPOCET
| VV |  | 2,0*1,4*1 "110" |  | 2.8 | [13 empty] | VV | 2 | 2 | True | 0 | ROZPOCET
| VV |  | Mezisoučet "vnější křídla" |  | 15.988 | [13 empty] | VV | 2 | 3 | True | 0 | ROZPOCET
| VV |  | 1,38*1,42*4 "103" |  | 7.838 | [13 empty] | VV | 2 | 2 | True | 0 | ROZPOCET
| VV |  | 1,44*1,24*4 "104" |  | 7.142 | [13 empty] | VV | 2 | 2 | True | 0 | ROZPOCET
| VV |  | 1,44*1,59*2 "109" |  | 4.579 | [13 empty] | VV | 2 | 2 | True | 0 | ROZPOCET
| VV |  | 2,24*1,77*1 "110" |  | 3.965 | [13 empty] | VV | 2 | 2 | True | 0 | ROZPOCET
| VV |  | Mezisoučet "vnitřní křídla" |  | 23.524 | [13 empty] | VV | 2 | 3 | True | 0 | ROZPOCET
| VV |  | Součet |  | 39.512 | [13 empty] | VV | 2 | 4 | True | 1 | ROZPOCET
216 | K | 766621212 | Montáž dřevěných oken plochy přes 1 m2 otevíravých výšky do 2,5 m s rámem do zdiva | m2 | 101.208 |  | 0 | CS ÚRS 2015 02 |  |  | základní |  | 0 | 0.00024661 | 0.024959 | 0 | 0 | 16 | K | 2 |  |  |  | ROZPOCET |  |  |  |  | 0 | 0 | 0 | 0 | 0 | 1 | 0 | 16 | -1294503450
| VV |  | 0,8*1,6*1 "105" |  | 1.28 | [13 empty] | VV | 2 | 2 | True | 0 | ROZPOCET
| VV |  | 2,0*1,6*9 "106" |  | 28.8 | [13 empty] | VV | 2 | 2 | True | 0 | ROZPOCET
| VV |  | 2,7*1,6*1 "107" |  | 4.32 | [13 empty] | VV | 2 | 2 | True | 0 | ROZPOCET
| VV |  | 1,0*1,6*1 "108" |  | 1.6 | [13 empty] | VV | 2 | 2 | True | 0 | ROZPOCET
| VV |  | 4,11*1,7*1 "111" |  | 6.987 | [13 empty] | VV | 2 | 2 | True | 0 | ROZPOCET
| VV |  | Mezisoučet "vnější křídla" |  | 42.987 | [13 empty] | VV | 2 | 3 | True | 0 | ROZPOCET
| VV |  | 1,04*1,97*1 "105" |  | 2.049 | [13 empty] | VV | 2 | 2 | True | 0 | ROZPOCET
| VV |  | 2,24*1,97*9 "106" |  | 39.715 | [13 empty] | VV | 2 | 2 | True | 0 | ROZPOCET
| VV |  | 2,94*1,97*1 "107" |  | 5.792 | [13 empty] | VV | 2 | 2 | True | 0 | ROZPOCET
| VV |  | 1,24*1,97*1 "108" |  | 2.443 | [13 empty] | VV | 2 | 2 | True | 0 | ROZPOCET
| VV |  | 4,35*1,89*1 "111" |  | 8.222 | [13 empty] | VV | 2 | 2 | True | 0 | ROZPOCET
| VV |  | Mezisoučet "vnitřní křídla" |  | 58.221 | [13 empty] | VV | 2 | 3 | True | 0 | ROZPOCET
| VV |  | Součet |  | 101.208 | [13 empty] | VV | 2 | 4 | True | 1 | ROZPOCET
217 | K | 766621213 | Montáž dřevěných oken plochy přes 1 m2 otevíravých výšky přes 2,5 m s rámem do zdiva | m2 | 4.181 |  | 0 | CS ÚRS 2015 02 |  |  | základní |  | 0 | 0.00025126 | 0.0010505 | 0 | 0 | 16 | K | 2 |  |  |  | ROZPOCET |  |  |  |  | 0 | 0 | 0 | 0 | 0 | 1 | 0 | 16 | -235379710
| VV |  | 1,34*3,12*1 "111" |  | 4.181 | [13 empty] | VV | 2 | 2 | True | 0 | ROZPOCET
| VV |  | Mezisoučet |  | 4.181 | [13 empty] | VV | 2 | 3 | True | 1 | ROZPOCET
218 | K | 766621622 | Montáž dřevěných oken plochy do 1 m2 zdvojených otevíravých, sklápěcích do zdiva | kus | 16 |  | 0 | CS ÚRS 2015 02 |  |  | základní |  | 0 | 0.00025425 | 0.0040679 | 0 | 0 | 16 | K | 2 |  |  |  | ROZPOCET |  |  |  |  | 0 | 0 | 0 | 0 | 0 | 1 | 0 | 16 | -1787082372
| VV |  | 8 "101" |  | 8 | [13 empty] | VV | 2 | 2 | True | 0 | ROZPOCET
| VV |  | 4 "102" |  | 4 | [13 empty] | VV | 2 | 2 | True | 0 | ROZPOCET
| VV |  | Mezisoučet "vnější křídla" |  | 12 | [13 empty] | VV | 2 | 3 | True | 0 | ROZPOCET
| VV |  | 4 "102" |  | 4 | [13 empty] | VV | 2 | 2 | True | 0 | ROZPOCET
| VV |  | Mezisoučet "vnitřní křídla" |  | 4 | [13 empty] | VV | 2 | 3 | True | 0 | ROZPOCET
| VV |  | Součet |  | 16 | [13 empty] | VV | 2 | 4 | True | 1 | ROZPOCET
219 | M | 6119600031 | Dřevěná okna a balkonové dveře - vnější křídla s rámem | m2 | 69.736 |  | 0 |  |  |  | základní |  | 0 | 0.02 | 1.3947 | 0 | 0 | 32 | M | 2 |  |  |  | ROZPOCET |  |  |  |  | 0 | 0 | 0 | 0 | 0 | 1 | 0 | 16 | 791642720
| VV |  | 1,0*0,56*8 "101" |  | 4.48 | [13 empty] | VV | 2 | 2 | True | 0 | ROZPOCET
| VV |  | 0,5*1,05*4 "102" |  | 2.1 | [13 empty] | VV | 2 | 2 | True | 0 | ROZPOCET
| VV |  | 1,14*1,05*4 "103" |  | 4.788 | [13 empty] | VV | 2 | 2 | True | 0 | ROZPOCET
| VV |  | 1,2*1,05*4 "104" |  | 5.04 | [13 empty] | VV | 2 | 2 | True | 0 | ROZPOCET
| VV |  | 0,8*1,6*1 "105" |  | 1.28 | [13 empty] | VV | 2 | 2 | True | 0 | ROZPOCET
| VV |  | 2,0*1,6*9 "106" |  | 28.8 | [13 empty] | VV | 2 | 2 | True | 0 | ROZPOCET
| VV |  | 2,7*1,6*1 "107" |  | 4.32 | [13 empty] | VV | 2 | 2 | True | 0 | ROZPOCET
| VV |  | 1,0*1,6*1 "108" |  | 1.6 | [13 empty] | VV | 2 | 2 | True | 0 | ROZPOCET
| VV |  | 1,2*1,4*2 "109" |  | 3.36 | [13 empty] | VV | 2 | 2 | True | 0 | ROZPOCET
| VV |  | 2,0*1,4*1 "110" |  | 2.8 | [13 empty] | VV | 2 | 2 | True | 0 | ROZPOCET
| VV |  | 4,11*1,7*1 "111" |  | 6.987 | [13 empty] | VV | 2 | 2 | True | 0 | ROZPOCET
| VV |  | 1,34*3,12*1 "111" |  | 4.181 | [13 empty] | VV | 2 | 2 | True | 0 | ROZPOCET
| VV |  | Mezisoučet "vnější křídla" |  | 69.736 | [13 empty] | VV | 2 | 3 | True | 1 | ROZPOCET
220 | M | 6119600032 | Dřevěná okna a balkonové dveře - vnitřní křídla s rámem | m2 | 85.415 |  | 0 |  |  |  | základní |  | 0 | 0.02 | 1.7083 | 0 | 0 | 32 | M | 2 |  |  |  | ROZPOCET |  |  |  |  | 0 | 0 | 0 | 0 | 0 | 1 | 0 | 16 | 1521506657
| VV |  | 0,74*1,24*4 "102" |  | 3.67 | [13 empty] | VV | 2 | 2 | True | 0 | ROZPOCET
| VV |  | 1,38*1,42*4 "103" |  | 7.838 | [13 empty] | VV | 2 | 2 | True | 0 | ROZPOCET
| VV |  | 1,44*1,24*4 "104" |  | 7.142 | [13 empty] | VV | 2 | 2 | True | 0 | ROZPOCET
| VV |  | 1,04*1,97*1 "105" |  | 2.049 | [13 empty] | VV | 2 | 2 | True | 0 | ROZPOCET
| VV |  | 2,24*1,97*9 "106" |  | 39.715 | [13 empty] | VV | 2 | 2 | True | 0 | ROZPOCET
| VV |  | 2,94*1,97*1 "107" |  | 5.792 | [13 empty] | VV | 2 | 2 | True | 0 | ROZPOCET
| VV |  | 1,24*1,97*1 "108" |  | 2.443 | [13 empty] | VV | 2 | 2 | True | 0 | ROZPOCET
| VV |  | 1,44*1,59*2 "109" |  | 4.579 | [13 empty] | VV | 2 | 2 | True | 0 | ROZPOCET
| VV |  | 2,24*1,77*1 "110" |  | 3.965 | [13 empty] | VV | 2 | 2 | True | 0 | ROZPOCET
| VV |  | 4,35*1,89*1 "111" |  | 8.222 | [13 empty] | VV | 2 | 2 | True | 0 | ROZPOCET
| VV |  | Mezisoučet "vnitřní křídla" |  | 85.415 | [13 empty] | VV | 2 | 3 | True | 1 | ROZPOCET
221 | K | 766629415 | Příplatek k montáži oken rovné ostění fólie připojovací spára do 65 mm | m | 380.96 |  | 0 | CS ÚRS 2015 02 |  |  | základní |  | 0 | 0.00014861 | 0.056614 | 0 | 0 | 16 | K | 2 |  |  |  | ROZPOCET |  |  |  |  | 0 | 0 | 0 | 0 | 0 | 1 | 0 | 16 | 327522853
| VV |  | (1,0+0,56)*2*8 "101" |  | 24.96 | [13 empty] | VV | 2 | 2 | True | 0 | ROZPOCET
| VV |  | (0,5+1,05)*2*4 "102" |  | 12.4 | [13 empty] | VV | 2 | 2 | True | 0 | ROZPOCET
| VV |  | (1,14+1,05)*2*4 "103" |  | 17.52 | [13 empty] | VV | 2 | 2 | True | 0 | ROZPOCET
| VV |  | (1,2+1,05)*2*4 "104" |  | 18 | [13 empty] | VV | 2 | 2 | True | 0 | ROZPOCET
| VV |  | (0,8+1,6)*2*1 "105" |  | 4.8 | [13 empty] | VV | 2 | 2 | True | 0 | ROZPOCET
| VV |  | (2,0+1,6)*2*9 "106" |  | 64.8 | [13 empty] | VV | 2 | 2 | True | 0 | ROZPOCET
| VV |  | (2,7+1,6)*2*1 "107" |  | 8.6 | [13 empty] | VV | 2 | 2 | True | 0 | ROZPOCET
| VV |  | (1,0+1,6)*2*1 "108" |  | 5.2 | [13 empty] | VV | 2 | 2 | True | 0 | ROZPOCET
| VV |  | (1,2+1,4)*2*2 "109" |  | 10.4 | [13 empty] | VV | 2 | 2 | True | 0 | ROZPOCET
| VV |  | (2,0+1,4)*2*1 "110" |  | 6.8 | [13 empty] | VV | 2 | 2 | True | 0 | ROZPOCET
| VV |  | (1,34+4,11+3,12)*2*1 "111" |  | 17.14 | [13 empty] | VV | 2 | 2 | True | 0 | ROZPOCET
| VV |  | Mezisoučet "vnější křídla" |  | 190.62 | [13 empty] | VV | 2 | 3 | True | 0 | ROZPOCET
| VV |  | (0,74+1,24)*2*4 "102" |  | 15.84 | [13 empty] | VV | 2 | 2 | True | 0 | ROZPOCET
| VV |  | (1,38+1,42)*2*4 "103" |  | 22.4 | [13 empty] | VV | 2 | 2 | True | 0 | ROZPOCET
| VV |  | (1,44+1,24)*2*4 "104" |  | 21.44 | [13 empty] | VV | 2 | 2 | True | 0 | ROZPOCET
| VV |  | (1,04+1,97)*2*1 "105" |  | 6.02 | [13 empty] | VV | 2 | 2 | True | 0 | ROZPOCET
| VV |  | (2,24+1,97)*2*9 "106" |  | 75.78 | [13 empty] | VV | 2 | 2 | True | 0 | ROZPOCET
| VV |  | (2,94+1,97)*2*1 "107" |  | 9.82 | [13 empty] | VV | 2 | 2 | True | 0 | ROZPOCET
| VV |  | (1,24+1,97)*2*1 "108" |  | 6.42 | [13 empty] | VV | 2 | 2 | True | 0 | ROZPOCET
| VV |  | (1,44+1,59)*2*2 "109" |  | 12.12 | [13 empty] | VV | 2 | 2 | True | 0 | ROZPOCET
| VV |  | (2,24+1,77)*2*1 "110" |  | 8.02 | [13 empty] | VV | 2 | 2 | True | 0 | ROZPOCET
| VV |  | (4,35+1,89)*2*1 "111" |  | 12.48 | [13 empty] | VV | 2 | 2 | True | 0 | ROZPOCET
| VV |  | Mezisoučet "vnitřní křídla" |  | 190.34 | [13 empty] | VV | 2 | 3 | True | 0 | ROZPOCET
| VV |  | Součet |  | 380.96 | [13 empty] | VV | 2 | 4 | True | 1 | ROZPOCET
222 | K | 766660001 | Montáž dveřních křídel otvíravých 1křídlových š do 0,8 m do ocelové zárubně | kus | 3 |  | 0 | CS ÚRS 2015 02 |  |  | základní |  | 0 | 0 | 0 | 0 | 0 | 16 | K | 2 |  |  |  | ROZPOCET |  |  |  |  | 0 | 0 | 0 | 0 | 0 | 1 | 0 | 16 | 1987476609
| VV |  | 1 "4L,P" |  | 1 | [13 empty] | VV | 2 | 2 | True | 0 | ROZPOCET
| VV |  | 2 "6L,P" |  | 2 | [13 empty] | VV | 2 | 2 | True | 0 | ROZPOCET
| VV |  | Mezisoučet |  | 3 | [13 empty] | VV | 2 | 3 | True | 1 | ROZPOCET
223 | M | 6116172101 | dveře vnitřní plné 1křídlové 80x197 cm - 6L,P | kus | 2 |  | 0 |  |  |  | základní |  | 0 | 0.016 | 0.032 | 0 | 0 | 32 | M | 2 |  |  |  | ROZPOCET |  |  |  |  | 0 | 0 | 0 | 0 | 0 | 1 | 0 | 16 | -1949535728
| VV |  | 2 "6L,P" |  | 2 | [13 empty] | VV | 2 | 2 | True | 1 | ROZPOCET
224 | M | 6116561601 | dveře vnitřní bezpečnostní , 1křídlové 70 x 197 cm - 4L | kus | 1 |  | 0 |  |  |  | základní |  | 0 | 0.026 | 0.026 | 0 | 0 | 32 | M | 2 |  |  |  | ROZPOCET |  |  |  |  | 0 | 0 | 0 | 0 | 0 | 1 | 0 | 16 | -2103792066
| VV |  | 1 "4L,P" |  | 1 | [13 empty] | VV | 2 | 2 | True | 1 | ROZPOCET
225 | K | 766660021 | Montáž dveřních křídel otvíravých 1křídlových š do 0,8 m požárních do ocelové zárubně | kus | 2 |  | 0 | CS ÚRS 2015 02 |  |  | základní |  | 0 | 0 | 0 | 0 | 0 | 16 | K | 2 |  |  |  | ROZPOCET |  |  |  |  | 0 | 0 | 0 | 0 | 0 | 1 | 0 | 16 | -1710718316
| VV |  | 2 "52L,P" |  | 2 | [13 empty] | VV | 2 | 2 | True | 1 | ROZPOCET
226 | M | 6116531001 | dveře vnitřní protipožární 1křídlé 80x197 cm - 52L,P | kus | 2 |  | 0 |  |  |  | základní |  | 0 | 0.038 | 0.076 | 0 | 0 | 32 | M | 2 |  |  |  | ROZPOCET |  |  |  |  | 0 | 0 | 0 | 0 | 0 | 1 | 0 | 16 | 1091304555
| VV |  | 2 "52L,P" |  | 2 | [13 empty] | VV | 2 | 2 | True | 1 | ROZPOCET
227 | K | 766660171 | Montáž dveřních křídel otvíravých 1křídlových š do 0,8 m do obložkové zárubně | kus | 31 |  | 0 | CS ÚRS 2015 02 |  |  | základní |  | 0 | 0 | 0 | 0 | 0 | 16 | K | 2 |  |  |  | ROZPOCET |  |  |  |  | 0 | 0 | 0 | 0 | 0 | 1 | 0 | 16 | -1145642471
| VV |  | 12 "1L,P" |  | 12 | [13 empty] | VV | 2 | 2 | True | 0 | ROZPOCET
| VV |  | 4 "2L,P" |  | 4 | [13 empty] | VV | 2 | 2 | True | 0 | ROZPOCET
| VV |  | 4 "3L,P" |  | 4 | [13 empty] | VV | 2 | 2 | True | 0 | ROZPOCET
| VV |  | 11 "5L,P" |  | 11 | [13 empty] | VV | 2 | 2 | True | 0 | ROZPOCET
| VV |  | Mezisoučet |  | 31 | [13 empty] | VV | 2 | 3 | True | 1 | ROZPOCET
228 | M | 6116171701 | dveře vnitřní plné 1křídlové 70x197 cm - 1L,P,2L,P,3L,P | kus | 20 |  | 0 |  |  |  | základní |  | 0 | 0.014 | 0.28 | 0 | 0 | 32 | M | 2 |  |  |  | ROZPOCET |  |  |  |  | 0 | 0 | 0 | 0 | 0 | 1 | 0 | 16 | 481081633
| VV |  | 12 "1L,P" |  | 12 | [13 empty] | VV | 2 | 2 | True | 0 | ROZPOCET
| VV |  | 4 "2L,P" |  | 4 | [13 empty] | VV | 2 | 2 | True | 0 | ROZPOCET
| VV |  | 4 "3L,P" |  | 4 | [13 empty] | VV | 2 | 2 | True | 0 | ROZPOCET
| VV |  | Mezisoučet |  | 20 | [13 empty] | VV | 2 | 3 | True | 1 | ROZPOCET
229 | M | 6116172102 | dveře vnitřní plné 1křídlové 80x197 cm - 5L,P | kus | 11 |  | 0 |  |  |  | základní |  | 0 | 0.016 | 0.176 | 0 | 0 | 32 | M | 2 |  |  |  | ROZPOCET |  |  |  |  | 0 | 0 | 0 | 0 | 0 | 1 | 0 | 16 | -26783149
| VV |  | 11 "5L,P" |  | 11 | [13 empty] | VV | 2 | 2 | True | 1 | ROZPOCET
230 | K | 766660181 | Montáž dveřních křídel otvíravých 1křídlových š do 0,8 m požárních do obložkové zárubně | kus | 16 |  | 0 | CS ÚRS 2015 02 |  |  | základní |  | 0 | 0 | 0 | 0 | 0 | 16 | K | 2 |  |  |  | ROZPOCET |  |  |  |  | 0 | 0 | 0 | 0 | 0 | 1 | 0 | 16 | -1789959889
| VV |  | 16 "51L,P" |  | 16 | [13 empty] | VV | 2 | 2 | True | 0 | ROZPOCET
| VV |  | Mezisoučet |  | 16 | [13 empty] | VV | 2 | 3 | True | 1 | ROZPOCET
231 | M | 6116531002 | dveře vnitřní protipožární 1křídlé 80x197 cm - 51L,P | kus | 16 |  | 0 |  |  |  | základní |  | 0 | 0.038 | 0.608 | 0 | 0 | 32 | M | 2 |  |  |  | ROZPOCET |  |  |  |  | 0 | 0 | 0 | 0 | 0 | 1 | 0 | 16 | 1573690251
| VV |  | 16 "51L,P" |  | 16 | [13 empty] | VV | 2 | 2 | True | 0 | ROZPOCET
| VV |  | Mezisoučet |  | 16 | [13 empty] | VV | 2 | 3 | True | 1 | ROZPOCET
232 | K | 766660461 | Montáž vchodových dveří 2křídlových s nadsvětlíkem do zdiva | kus | 2 |  | 0 | CS ÚRS 2015 02 |  |  | základní |  | 0 | 0.00080973 | 0.0016195 | 0 | 0 | 16 | K | 2 |  |  |  | ROZPOCET |  |  |  |  | 0 | 0 | 0 | 0 | 0 | 1 | 0 | 16 | -658708517
| VV |  | 1 "7L" |  | 1 | [13 empty] | VV | 2 | 2 | True | 0 | ROZPOCET
| VV |  | 1 "8L" |  | 1 | [13 empty] | VV | 2 | 2 | True | 0 | ROZPOCET
| VV |  | Mezisoučet |  | 2 | [13 empty] | VV | 2 | 3 | True | 1 | ROZPOCET
233 | M | 6119600051 | Dřevěné vnitřní dveře včetně zárubně renovované - 7L | kus | 1 |  | 0 |  |  |  | základní |  | 0 | 0.05 | 0.05 | 0 | 0 | 32 | M | 2 |  |  |  | ROZPOCET |  |  |  |  | 0 | 0 | 0 | 0 | 0 | 1 | 0 | 16 | 2042393881
| VV |  | 1 "7L" |  | 1 | [13 empty] | VV | 2 | 2 | True | 1 | ROZPOCET
234 | M | 6119600052 | Dřevěné vchodové dveře včetně zárubně nové - 8L | kus | 1 |  | 0 |  |  |  | základní |  | 0 | 0.05 | 0.05 | 0 | 0 | 32 | M | 2 |  |  |  | ROZPOCET |  |  |  |  | 0 | 0 | 0 | 0 | 0 | 1 | 0 | 16 | 131483673
| VV |  | 1 "8L" |  | 1 | [13 empty] | VV | 2 | 2 | True | 1 | ROZPOCET
235 | K | 766660716 | Montáž dveřních křídel samozavírače na dřevěnou zárubeň | kus | 16 |  | 0 | CS ÚRS 2015 02 |  |  | základní |  | 0 | 0 | 0 | 0 | 0 | 16 | K | 2 |  |  |  | ROZPOCET |  |  |  |  | 0 | 0 | 0 | 0 | 0 | 1 | 0 | 16 | 1453546313
| VV |  | 16 "51L,P" |  | 16 | [13 empty] | VV | 2 | 2 | True | 1 | ROZPOCET
236 | M | 549172651 | samozavírač dveří hydraulický na PP dveře | kus | 16 |  | 0 |  |  |  | základní |  | 0 | 0.0047 | 0.0752 | 0 | 0 | 32 | M | 2 |  |  |  | ROZPOCET |  |  |  |  | 0 | 0 | 0 | 0 | 0 | 1 | 0 | 16 | -1125966908
| VV |  | 16 "51L,P" |  | 16 | [13 empty] | VV | 2 | 2 | True | 1 | ROZPOCET
237 | K | 766660717 | Montáž dveřních křídel samozavírače na ocelovou zárubeň | kus | 2 |  | 0 | CS ÚRS 2015 02 |  |  | základní |  | 0 | 0 | 0 | 0 | 0 | 16 | K | 2 |  |  |  | ROZPOCET |  |  |  |  | 0 | 0 | 0 | 0 | 0 | 1 | 0 | 16 | -1507404376
| VV |  | 2 "52L,P" |  | 2 | [13 empty] | VV | 2 | 2 | True | 1 | ROZPOCET
238 | M | 549172651 | samozavírač dveří hydraulický na PP dveře | kus | 2 |  | 0 |  |  |  | základní |  | 0 | 0.0047 | 0.0094 | 0 | 0 | 32 | M | 2 |  |  |  | ROZPOCET |  |  |  |  | 0 | 0 | 0 | 0 | 0 | 1 | 0 | 16 | 319529159
| VV |  | 2 "52L,P" |  | 2 | [13 empty] | VV | 2 | 2 | True | 1 | ROZPOCET
239 | K | 766660722 | Montáž dveřního kování - zámku | kus | 54 |  | 0 | CS ÚRS 2015 02 |  |  | základní |  | 0 | 0 | 0 | 0 | 0 | 16 | K | 2 |  |  |  | ROZPOCET |  |  |  |  | 0 | 0 | 0 | 0 | 0 | 1 | 0 | 16 | 1223468615
| VV |  | 12 "1L,P" |  | 12 | [13 empty] | VV | 2 | 2 | True | 0 | ROZPOCET
| VV |  | 4 "2L,P" |  | 4 | [13 empty] | VV | 2 | 2 | True | 0 | ROZPOCET
| VV |  | 4 "3L,P" |  | 4 | [13 empty] | VV | 2 | 2 | True | 0 | ROZPOCET
| VV |  | 1 "4L,P" |  | 1 | [13 empty] | VV | 2 | 2 | True | 0 | ROZPOCET
| VV |  | 11 "5L,P" |  | 11 | [13 empty] | VV | 2 | 2 | True | 0 | ROZPOCET
| VV |  | 2 "6L,P" |  | 2 | [13 empty] | VV | 2 | 2 | True | 0 | ROZPOCET
| VV |  | 1 "7L" |  | 1 | [13 empty] | VV | 2 | 2 | True | 0 | ROZPOCET
| VV |  | 1 "8L" |  | 1 | [13 empty] | VV | 2 | 2 | True | 0 | ROZPOCET
| VV |  | 16 "51L,P" |  | 16 | [13 empty] | VV | 2 | 2 | True | 0 | ROZPOCET
| VV |  | 2 "52L,P" |  | 2 | [13 empty] | VV | 2 | 2 | True | 0 | ROZPOCET
| VV |  | Mezisoučet |  | 54 | [13 empty] | VV | 2 | 3 | True | 1 | ROZPOCET
240 | M | 549960003 | Dveřní kování | kus | 54 |  | 0 |  |  |  | základní |  | 0 | 0 | 0 | 0 | 0 | 32 | M | 2 |  |  |  | ROZPOCET |  |  |  |  | 0 | 0 | 0 | 0 | 0 | 1 | 0 | 16 | 978367275
241 | K | 766671005 | Montáž střešního okna do krytiny ploché 78 x 140 cm | kus | 14 |  | 0 | CS ÚRS 2015 02 |  |  | základní |  | 0 | 0.00025572 | 0.0035801 | 0 | 0 | 16 | K | 2 |  |  |  | ROZPOCET |  |  |  |  | 0 | 0 | 0 | 0 | 0 | 1 | 0 | 16 | -1101238425
| VV |  | 14 "112" |  | 14 | [13 empty] | VV | 2 | 2 | True | 1 | ROZPOCET
242 | M | 6112402501 | okno střešní s trojsklem 78 x 140 cm - ozn. 112 | kus | 14 |  | 0 |  |  |  | základní |  | 0 | 0.04098 | 0.57372 | 0 | 0 | 32 | M | 2 |  |  |  | ROZPOCET |  |  |  |  | 0 | 0 | 0 | 0 | 0 | 1 | 0 | 16 | -390108756
243 | M | 611241540 | lemování oken EDW 0000 MK08 78 x 140 | kus | 14 |  | 0 | CS ÚRS 2015 02 |  |  | základní |  | 0 | 0.0071 | 0.0994 | 0 | 0 | 32 | M | 2 |  |  |  | ROZPOCET |  |  |  |  | 0 | 0 | 0 | 0 | 0 | 1 | 0 | 16 | 29942596
244 | M | 611242040 | zateplovací sada BDX 2000 M08 78 x 140 cm | kus | 14 |  | 0 | CS ÚRS 2015 02 |  |  | základní |  | 0 | 0.0042 | 0.0588 | 0 | 0 | 32 | M | 2 |  |  |  | ROZPOCET |  |  |  |  | 0 | 0 | 0 | 0 | 0 | 1 | 0 | 16 | 2006448389
245 | M | 611242340 | manžeta z parotěsné fólie BBX MK08 78 x 140 cm | kus | 14 |  | 0 | CS ÚRS 2015 02 |  |  | základní |  | 0 | 0.00086 | 0.01204 | 0 | 0 | 32 | M | 2 |  |  |  | ROZPOCET |  |  |  |  | 0 | 0 | 0 | 0 | 0 | 1 | 0 | 16 | -310042606
246 | K | 766682111 | Montáž zárubní obložkových pro dveře jednokřídlové tl stěny do 170 mm | kus | 31 |  | 0 | CS ÚRS 2015 02 |  |  | základní |  | 0 | 0.00044773 | 0.01388 | 0 | 0 | 16 | K | 2 |  |  |  | ROZPOCET |  |  |  |  | 0 | 0 | 0 | 0 | 0 | 1 | 0 | 16 | 1894333565
| VV |  | 12 "1L,P" |  | 12 | [13 empty] | VV | 2 | 2 | True | 0 | ROZPOCET
| VV |  | 4 "2L,P" |  | 4 | [13 empty] | VV | 2 | 2 | True | 0 | ROZPOCET
| VV |  | 4 "3L,P" |  | 4 | [13 empty] | VV | 2 | 2 | True | 0 | ROZPOCET
| VV |  | 11 "5L,P" |  | 11 | [13 empty] | VV | 2 | 2 | True | 0 | ROZPOCET
| VV |  | Mezisoučet |  | 31 | [13 empty] | VV | 2 | 3 | True | 1 | ROZPOCET
247 | M | 611822580 | zárubeň obložková pro dveře 1křídlové 60,70,80,90x197 cm, tl. 6 - 17 cm,dub,buk | kus | 31 |  | 0 | CS ÚRS 2015 02 |  |  | základní |  | 0 | 0.016 | 0.496 | 0 | 0 | 32 | M | 2 |  |  |  | ROZPOCET |  |  |  |  | 0 | 0 | 0 | 0 | 0 | 1 | 0 | 16 | -88595708
| VV |  | 12 "1L,P" |  | 12 | [13 empty] | VV | 2 | 2 | True | 0 | ROZPOCET
| VV |  | 4 "2L,P" |  | 4 | [13 empty] | VV | 2 | 2 | True | 0 | ROZPOCET
| VV |  | 4 "3L,P" |  | 4 | [13 empty] | VV | 2 | 2 | True | 0 | ROZPOCET
| VV |  | 11 "5L,P" |  | 11 | [13 empty] | VV | 2 | 2 | True | 0 | ROZPOCET
| VV |  | Mezisoučet |  | 31 | [13 empty] | VV | 2 | 3 | True | 1 | ROZPOCET
248 | K | 766682211 | Montáž zárubní obložkových protipožárních pro dveře jednokřídlové tl stěny do 170 mm | kus | 16 |  | 0 | CS ÚRS 2015 02 |  |  | základní |  | 0 | 0.00039983 | 0.0063973 | 0 | 0 | 16 | K | 2 |  |  |  | ROZPOCET |  |  |  |  | 0 | 0 | 0 | 0 | 0 | 1 | 0 | 16 | -431006519
| VV |  | 16 "51L,P" |  | 16 | [13 empty] | VV | 2 | 2 | True | 0 | ROZPOCET
| VV |  | Mezisoučet |  | 16 | [13 empty] | VV | 2 | 3 | True | 1 | ROZPOCET
249 | M | 611822590 | protipožární pro dveře 1křídlové 60,70,80,90x197 cm, tl. 6 - 17 cm,dub,buk | kus | 16 |  | 0 | CS ÚRS 2015 02 |  |  | základní |  | 0 | 0.017 | 0.272 | 0 | 0 | 32 | M | 2 |  |  |  | ROZPOCET |  |  |  |  | 0 | 0 | 0 | 0 | 0 | 1 | 0 | 16 | 2118406289
| VV |  | 16 "51L,P" |  | 16 | [13 empty] | VV | 2 | 2 | True | 0 | ROZPOCET
| VV |  | Mezisoučet |  | 16 | [13 empty] | VV | 2 | 3 | True | 1 | ROZPOCET
250 | K | 766694111 | Montáž parapetních desek dřevěných nebo plastových šířky do 30 cm délky do 1,0 m | kus | 6 |  | 0 | CS ÚRS 2015 02 |  |  | základní |  | 0 | 0 | 0 | 0 | 0 | 16 | K | 2 |  |  |  | ROZPOCET |  |  |  |  | 0 | 0 | 0 | 0 | 0 | 1 | 0 | 16 | -172601603
| VV |  | 4 |  | 4 | [13 empty] | VV | 2 | 2 | True | 0 | ROZPOCET
| VV |  | 1+1 |  | 2 | [13 empty] | VV | 2 | 2 | True | 0 | ROZPOCET
| VV |  | Mezisoučet |  | 6 | [13 empty] | VV | 2 | 3 | True | 1 | ROZPOCET
251 | K | 766694112 | Montáž parapetních desek dřevěných nebo plastových šířky do 30 cm délky do 1,6 m | kus | 10 |  | 0 | CS ÚRS 2015 02 |  |  | základní |  | 0 | 0 | 0 | 0 | 0 | 16 | K | 2 |  |  |  | ROZPOCET |  |  |  |  | 0 | 0 | 0 | 0 | 0 | 1 | 0 | 16 | 715116187
| VV |  | 4 |  | 4 | [13 empty] | VV | 2 | 2 | True | 0 | ROZPOCET
| VV |  | 4+2 |  | 6 | [13 empty] | VV | 2 | 2 | True | 0 | ROZPOCET
| VV |  | Mezisoučet |  | 10 | [13 empty] | VV | 2 | 3 | True | 1 | ROZPOCET
252 | K | 766694113 | Montáž parapetních desek dřevěných nebo plastových šířky do 30 cm délky do 2,6 m | kus | 10 |  | 0 | CS ÚRS 2015 02 |  |  | základní |  | 0 | 0 | 0 | 0 | 0 | 16 | K | 2 |  |  |  | ROZPOCET |  |  |  |  | 0 | 0 | 0 | 0 | 0 | 1 | 0 | 16 | 1100887663
| VV |  | 9+1 |  | 10 | [13 empty] | VV | 2 | 2 | True | 1 | ROZPOCET
253 | K | 766694114 | Montáž parapetních desek dřevěných nebo plastových šířky do 30 cm délky přes 2,6 m | kus | 2 |  | 0 | CS ÚRS 2015 02 |  |  | základní |  | 0 | 0 | 0 | 0 | 0 | 16 | K | 2 |  |  |  | ROZPOCET |  |  |  |  | 0 | 0 | 0 | 0 | 0 | 1 | 0 | 16 | 1574100733
| VV |  | 1 |  | 1 | [13 empty] | VV | 2 | 2 | True | 0 | ROZPOCET
| VV |  | 1 |  | 1 | [13 empty] | VV | 2 | 2 | True | 0 | ROZPOCET
| VV |  | Mezisoučet |  | 2 | [13 empty] | VV | 2 | 3 | True | 1 | ROZPOCET
254 | M | 6079410301 | deska parapetní dřevotřísková vnitřní rš 300 mm | m | 42.4 |  | 0 |  |  |  | základní |  | 0 | 0.005 | 0.212 | 0 | 0 | 32 | M | 2 |  |  |  | ROZPOCET |  |  |  |  | 0 | 0 | 0 | 0 | 0 | 1 | 0 | 16 | -1981552732
| VV |  | 4*0,5 |  | 2 | [13 empty] | VV | 2 | 2 | True | 0 | ROZPOCET
| VV |  | 1*0,8 |  | 0.8 | [13 empty] | VV | 2 | 2 | True | 0 | ROZPOCET
| VV |  | 1*1,0 |  | 1 | [13 empty] | VV | 2 | 2 | True | 0 | ROZPOCET
| VV |  | 4*1,14 |  | 4.56 | [13 empty] | VV | 2 | 2 | True | 0 | ROZPOCET
| VV |  | 6*1,2 |  | 7.2 | [13 empty] | VV | 2 | 2 | True | 0 | ROZPOCET
| VV |  | 10*2,0 |  | 20 | [13 empty] | VV | 2 | 2 | True | 0 | ROZPOCET
| VV |  | 1*2,7 |  | 2.7 | [13 empty] | VV | 2 | 2 | True | 0 | ROZPOCET
| VV |  | 1*4,14 |  | 4.14 | [13 empty] | VV | 2 | 2 | True | 0 | ROZPOCET
| VV |  | Mezisoučet |  | 42.4 | [13 empty] | VV | 2 | 3 | True | 1 | ROZPOCET
255 | M | 614960004 | M+D kuchyňské linky a spotřebičů | kus | 2 |  | 0 |  |  |  | základní |  | 0 | 0 | 0 | 0 | 0 | 32 | M | 2 |  |  |  | ROZPOCET |  |  |  |  | 0 | 0 | 0 | 0 | 0 | 1 | 0 | 16 | -1484784337
| VV |  | 1 "105" |  | 1 | [13 empty] | VV | 2 | 2 | True | 0 | ROZPOCET
| VV |  | 1 "205" |  | 1 | [13 empty] | VV | 2 | 2 | True | 0 | ROZPOCET
| VV |  | Mezisoučet |  | 2 | [13 empty] | VV | 2 | 3 | True | 1 | ROZPOCET
256 | K | 998766103 | Přesun hmot tonážní pro konstrukce truhlářské v objektech v do 24 m | t | 6.362 |  | 0 | CS ÚRS 2015 02 |  |  | základní |  | 0 | 0 | 0 | 0 | 0 | 16 | K | 2 |  |  |  | ROZPOCET |  |  |  |  | 0 | 0 | 0 | 0 | 0 | 1 | 0 | 16 | 1257351726
| D | 767 | Konstrukce zámečnické |  |  |  | 0 | [5 empty] | 0 |  | 0.0018048 |  | 0.0816 | 2 | D | 1 |  |  |  | ROZPOCET | [10 empty] | 0
257 | K | 7671228121 | Demontáž mříží svařovaných | m2 | 4.8 |  | 0 |  |  |  | základní |  | 0 | 0 | 0 | 0.017 | 0.0816 | 16 | K | 2 |  |  |  | ROZPOCET |  |  |  |  | 0 | 0 | 0 | 0 | 0 | 1 | 0 | 16 | 417045362
| VV |  | 1,0*0,6*8 "mříže na oknech" |  | 4.8 | [13 empty] | VV | 2 | 2 | True | 1 | ROZPOCET
258 | K | 767662120 | Montáž mříží pevných přivařených | m2 | 4.8 |  | 0 | CS ÚRS 2015 02 |  |  | základní |  | 0 | 0.000376 | 0.0018048 | 0 | 0 | 16 | K | 2 |  |  |  | ROZPOCET |  |  |  |  | 0 | 0 | 0 | 0 | 0 | 1 | 0 | 16 | -1946919939
| VV |  | 1,0*0,6*8 "mříže na oknech" |  | 4.8 | [13 empty] | VV | 2 | 2 | True | 1 | ROZPOCET
| D | 771 | Podlahy z dlaždic |  |  |  | 0 | [5 empty] | 0 |  | 7.9721 |  | 0 | 2 | D | 1 |  |  |  | ROZPOCET | [10 empty] | 0
259 | K | 771274123 | Montáž obkladů stupnic z dlaždic protiskluzných keramických flexibilní lepidlo š do 300 mm | m | 73.4 |  | 0 | CS ÚRS 2015 02 |  |  | základní |  | 0 | 0.00147 | 0.1079 | 0 | 0 | 16 | K | 2 |  |  |  | ROZPOCET |  |  |  |  | 0 | 0 | 0 | 0 | 0 | 1 | 0 | 16 | 1772833834
| VV |  | 1,15*16 |  | 18.4 | [13 empty] | VV | 2 | 2 | True | 0 | ROZPOCET
| VV |  | 1,25*22 |  | 27.5 | [13 empty] | VV | 2 | 2 | True | 0 | ROZPOCET
| VV |  | 1,25*22 |  | 27.5 | [13 empty] | VV | 2 | 2 | True | 0 | ROZPOCET
| VV | fig51 | Mezisoučet |  | 73.4 | [13 empty] | VV | 2 | 3 | True | 1 | ROZPOCET
260 | K | 771274242 | Montáž obkladů podstupnic z dlaždic protiskluzných keramických flexibilní lepidlo v do 200 mm | m | 73.4 |  | 0 | CS ÚRS 2015 02 |  |  | základní |  | 0 | 0.00098 | 0.071932 | 0 | 0 | 16 | K | 2 |  |  |  | ROZPOCET |  |  |  |  | 0 | 0 | 0 | 0 | 0 | 1 | 0 | 16 | 1395318418
| VV |  | fig51 |  | 73.4 | [13 empty] | VV | 2 | 2 | True | 1 | ROZPOCET
261 | K | 771474113 | Montáž soklíků z dlaždic keramických rovných flexibilní lepidlo v do 120 mm | m | 106.845 |  | 0 | CS ÚRS 2015 02 |  |  | základní |  | 0 | 0.00062 | 0.066244 | 0 | 0 | 16 | K | 2 |  |  |  | ROZPOCET |  |  |  |  | 0 | 0 | 0 | 0 | 0 | 1 | 0 | 16 | 3164971
| VV |  | fig6/2 |  | 106.845 | [13 empty] | VV | 2 | 2 | True | 1 | ROZPOCET
262 | K | 771474133 | Montáž soklíků z dlaždic keramických schodišťových stupňovitých flexibilní lepidlo v do 120 mm | m | 38 |  | 0 | CS ÚRS 2015 02 |  |  | základní |  | 0 | 0.00062 | 0.02356 | 0 | 0 | 16 | K | 2 |  |  |  | ROZPOCET |  |  |  |  | 0 | 0 | 0 | 0 | 0 | 1 | 0 | 16 | -899024136
| VV |  | (0,3+0,2)*16*2 |  | 16 | [13 empty] | VV | 2 | 2 | True | 0 | ROZPOCET
| VV |  | (0,3+0,2)*22 |  | 11 | [13 empty] | VV | 2 | 2 | True | 0 | ROZPOCET
| VV |  | (0,3+0,2)*22 |  | 11 | [13 empty] | VV | 2 | 2 | True | 0 | ROZPOCET
| VV | fig52 | Mezisoučet |  | 38 | [13 empty] | VV | 2 | 3 | True | 1 | ROZPOCET
263 | K | 771574116 | Montáž podlah keramických režných hladkých lepených flexibilním lepidlem do 25 ks/m2 | m2 | 266.62 |  | 0 | CS ÚRS 2015 02 |  |  | základní |  | 0 | 0.0035 | 0.93317 | 0 | 0 | 16 | K | 2 |  |  |  | ROZPOCET |  |  |  |  | 0 | 0 | 0 | 0 | 0 | 1 | 0 | 16 | -1313662170
| VV |  | fig5 |  | 52.93 | [13 empty] | VV | 2 | 2 | True | 0 | ROZPOCET
| VV |  | fig6 |  | 213.69 | [13 empty] | VV | 2 | 2 | True | 0 | ROZPOCET
| VV |  | Mezisoučet |  | 266.62 | [13 empty] | VV | 2 | 3 | True | 1 | ROZPOCET
264 | M | 597960001 | Keramická dlažba - cena 300 Kč/m2 | m2 | 333.696 |  | 0 |  |  |  | základní |  | 0 | 0.02 | 6.6739 | 0 | 0 | 32 | M | 2 |  |  |  | ROZPOCET |  |  |  |  | 0 | 0 | 0 | 0 | 0 | 1 | 0 | 16 | 26472458
| VV |  | fig5*1,05 |  | 55.577 | [13 empty] | VV | 2 | 2 | True | 0 | ROZPOCET
| VV |  | fig6*1,05 |  | 224.375 | [13 empty] | VV | 2 | 2 | True | 0 | ROZPOCET
| VV |  | Mezisoučet |  | 279.952 | [13 empty] | VV | 2 | 3 | True | 0 | ROZPOCET
| VV |  | fig51*(0,3+0,2)*1,05 |  | 38.535 | [13 empty] | VV | 2 | 2 | True | 0 | ROZPOCET
| VV |  | fig6/2*0,1*1,05 |  | 11.219 | [13 empty] | VV | 2 | 2 | True | 0 | ROZPOCET
| VV |  | fig52*0,1*1,05 |  | 3.99 | [13 empty] | VV | 2 | 2 | True | 0 | ROZPOCET
| VV |  | Mezisoučet |  | 53.744 | [13 empty] | VV | 2 | 3 | True | 0 | ROZPOCET
| VV |  | Součet |  | 333.696 | [13 empty] | VV | 2 | 4 | True | 1 | ROZPOCET
265 | K | 771591111 | Podlahy penetrace podkladu | m2 | 317.805 |  | 0 | CS ÚRS 2015 02 |  |  | základní |  | 0 | 0.0003 | 0.095341 | 0 | 0 | 16 | K | 2 |  |  |  | ROZPOCET |  |  |  |  | 0 | 0 | 0 | 0 | 0 | 1 | 0 | 16 | -408166010
| VV |  | fig5 |  | 52.93 | [13 empty] | VV | 2 | 2 | True | 0 | ROZPOCET
| VV |  | fig6 |  | 213.69 | [13 empty] | VV | 2 | 2 | True | 0 | ROZPOCET
| VV |  | Mezisoučet |  | 266.62 | [13 empty] | VV | 2 | 3 | True | 0 | ROZPOCET
| VV |  | fig51*(0,3+0,2) |  | 36.7 | [13 empty] | VV | 2 | 2 | True | 0 | ROZPOCET
| VV |  | fig6/2*0,1 |  | 10.685 | [13 empty] | VV | 2 | 2 | True | 0 | ROZPOCET
| VV |  | fig52*0,1 |  | 3.8 | [13 empty] | VV | 2 | 2 | True | 0 | ROZPOCET
| VV |  | Mezisoučet |  | 51.185 | [13 empty] | VV | 2 | 3 | True | 0 | ROZPOCET
| VV |  | Součet |  | 317.805 | [13 empty] | VV | 2 | 4 | True | 1 | ROZPOCET
266 | K | 998771103 | Přesun hmot tonážní pro podlahy z dlaždic v objektech v do 24 m | t | 7.972 |  | 0 | CS ÚRS 2015 02 |  |  | základní |  | 0 | 0 | 0 | 0 | 0 | 16 | K | 2 |  |  |  | ROZPOCET |  |  |  |  | 0 | 0 | 0 | 0 | 0 | 1 | 0 | 16 | -1542628148
| D | 775 | Podlahy skládané |  |  |  | 0 | [5 empty] | 0 |  | 0 |  | 0.7152 | 2 | D | 1 |  |  |  | ROZPOCET | [10 empty] | 0
267 | K | 775511810 | Demontáž podlah vlysových přibíjených s lištami přibíjenými | m2 | 47.68 |  | 0 | CS ÚRS 2015 02 |  |  | základní |  | 0 | 0 | 0 | 0.015 | 0.7152 | 16 | K | 2 |  |  |  | ROZPOCET |  |  |  |  | 0 | 0 | 0 | 0 | 0 | 1 | 0 | 16 | 1417923406
| VV |  | 25,09+22,59 "2.n.p." |  | 47.68 | [13 empty] | VV | 2 | 2 | True | 1 | ROZPOCET
| D | 776 | Podlahy povlakové |  |  |  | 0 | [5 empty] | 0 |  | 1.0056 |  | 0.49493 | 2 | D | 1 |  |  |  | ROZPOCET | [10 empty] | 0
268 | K | 776111112 | Broušení betonového podkladu povlakových podlah | m2 | 288.02 |  | 0 | CS ÚRS 2015 02 |  |  | základní |  | 0 | 5.76e-07 | 0.0001659 | 0 | 0 | 16 | K | 2 |  |  |  | ROZPOCET |  |  |  |  | 0 | 0 | 0 | 0 | 0 | 1 | 0 | 16 | 180368349
| VV |  | fig7 |  | 31.84 | [13 empty] | VV | 2 | 2 | True | 0 | ROZPOCET
| VV |  | fig8 |  | 256.18 | [13 empty] | VV | 2 | 2 | True | 0 | ROZPOCET
| VV |  | Mezisoučet |  | 288.02 | [13 empty] | VV | 2 | 3 | True | 1 | ROZPOCET
269 | K | 776111311 | Vysátí podkladu povlakových podlah | m2 | 288.02 |  | 0 | CS ÚRS 2015 02 |  |  | základní |  | 0 | 0 | 0 | 0 | 0 | 16 | K | 2 |  |  |  | ROZPOCET |  |  |  |  | 0 | 0 | 0 | 0 | 0 | 1 | 0 | 16 | -1747050451
| VV |  | fig7 |  | 31.84 | [13 empty] | VV | 2 | 2 | True | 0 | ROZPOCET
| VV |  | fig8 |  | 256.18 | [13 empty] | VV | 2 | 2 | True | 0 | ROZPOCET
| VV |  | Mezisoučet |  | 288.02 | [13 empty] | VV | 2 | 3 | True | 1 | ROZPOCET
270 | K | 776121311 | Vodou ředitelná penetrace savého podkladu povlakových podlah ředěná v poměru 1:1 | m2 | 288.02 |  | 0 | CS ÚRS 2015 02 |  |  | základní |  | 0 | 6.7e-05 | 0.019297 | 0 | 0 | 16 | K | 2 |  |  |  | ROZPOCET |  |  |  |  | 0 | 0 | 0 | 0 | 0 | 1 | 0 | 16 | -140354808
| VV |  | fig7 |  | 31.84 | [13 empty] | VV | 2 | 2 | True | 0 | ROZPOCET
| VV |  | fig8 |  | 256.18 | [13 empty] | VV | 2 | 2 | True | 0 | ROZPOCET
| VV |  | Mezisoučet |  | 288.02 | [13 empty] | VV | 2 | 3 | True | 1 | ROZPOCET
271 | K | 776201811 | Demontáž lepených povlakových podlah bez podložky ručně | m2 | 120.05 |  | 0 | CS ÚRS 2015 02 |  |  | základní |  | 0 | 0 | 0 | 0.0025 | 0.30012 | 16 | K | 2 |  |  |  | ROZPOCET |  |  |  |  | 0 | 0 | 0 | 0 | 0 | 1 | 0 | 16 | -1881341689
| VV |  | 10,46+7,47+21,8+19,13+22,59+25,03+4,91 "1.n.p." |  | 111.39 | [13 empty] | VV | 2 | 2 | True | 0 | ROZPOCET
| VV |  | 8,66 "2.n.p." |  | 8.66 | [13 empty] | VV | 2 | 2 | True | 0 | ROZPOCET
| VV |  | Mezisoučet |  | 120.05 | [13 empty] | VV | 2 | 3 | True | 1 | ROZPOCET
272 | K | 776201814 | Demontáž povlakových podlahovin volně položených podlepených páskou | m2 | 8.66 |  | 0 | CS ÚRS 2015 02 |  |  | základní |  | 0 | 0 | 0 | 0.003 | 0.02598 | 16 | K | 2 |  |  |  | ROZPOCET |  |  |  |  | 0 | 0 | 0 | 0 | 0 | 1 | 0 | 16 | -313022823
| VV |  | 8,66 "2.n.p." |  | 8.66 | [13 empty] | VV | 2 | 2 | True | 1 | ROZPOCET
273 | K | 776211111 | Lepení textilních pásů | m2 | 256.18 |  | 0 | CS ÚRS 2015 02 |  |  | základní |  | 0 | 0.0005 | 0.12809 | 0 | 0 | 16 | K | 2 |  |  |  | ROZPOCET |  |  |  |  | 0 | 0 | 0 | 0 | 0 | 1 | 0 | 16 | -355856798
| VV |  | fig8 |  | 256.18 | [13 empty] | VV | 2 | 2 | True | 1 | ROZPOCET
274 | M | 697510101 | koberec zátěžový-vysoká zátěž - cena 300 Kč/m2 | m2 | 281.798 |  | 0 |  |  |  | základní |  | 0 | 0.00235 | 0.66223 | 0 | 0 | 32 | M | 2 |  |  |  | ROZPOCET |  |  |  |  | 0 | 0 | 0 | 0 | 0 | 1 | 0 | 16 | 10469178
| VV |  | fig8*1,1 |  | 281.798 | [13 empty] | VV | 2 | 2 | True | 1 | ROZPOCET
275 | K | 776221111 | Lepení pásů z PVC standardním lepidlem | m2 | 31.84 |  | 0 | CS ÚRS 2015 02 |  |  | základní |  | 0 | 0.0003 | 0.009552 | 0 | 0 | 16 | K | 2 |  |  |  | ROZPOCET |  |  |  |  | 0 | 0 | 0 | 0 | 0 | 1 | 0 | 16 | 2044974496
| VV |  | fig7 |  | 31.84 | [13 empty] | VV | 2 | 2 | True | 1 | ROZPOCET
276 | M | 284122850 | podlahovina Extra tl. 2 mm | m2 | 35.024 |  | 0 | CS ÚRS 2015 02 |  |  | základní |  | 0 | 0.00283 | 0.099118 | 0 | 0 | 32 | M | 2 |  |  |  | ROZPOCET |  |  |  |  | 0 | 0 | 0 | 0 | 0 | 1 | 0 | 16 | 1937270632
| VV |  | fig7*1,1 |  | 35.024 | [13 empty] | VV | 2 | 2 | True | 1 | ROZPOCET
277 | K | 776223111 | Spoj povlakových podlahovin z PVC svařováním za tepla | m | 31.84 |  | 0 | CS ÚRS 2015 02 |  |  | základní |  | 0 | 1.84e-05 | 0.00058586 | 0 | 0 | 16 | K | 2 |  |  |  | ROZPOCET |  |  |  |  | 0 | 0 | 0 | 0 | 0 | 1 | 0 | 16 | 589398659
| VV |  | fig7 |  | 31.84 | [13 empty] | VV | 2 | 2 | True | 1 | ROZPOCET
278 | K | 776301811 | Odstranění lepených podlahovin bez podložky ze schodišťových stupňů | m | 73.4 |  | 0 | CS ÚRS 2015 02 |  |  | základní |  | 0 | 0 | 0 | 0.0023 | 0.16882 | 16 | K | 2 |  |  |  | ROZPOCET |  |  |  |  | 0 | 0 | 0 | 0 | 0 | 1 | 0 | 16 | 406346981
| VV |  | 1,15*16 |  | 18.4 | [13 empty] | VV | 2 | 2 | True | 0 | ROZPOCET
| VV |  | 1,25*22 |  | 27.5 | [13 empty] | VV | 2 | 2 | True | 0 | ROZPOCET
| VV |  | 1,25*22 |  | 27.5 | [13 empty] | VV | 2 | 2 | True | 0 | ROZPOCET
| VV |  | Mezisoučet |  | 73.4 | [13 empty] | VV | 2 | 3 | True | 1 | ROZPOCET
279 | K | 776411111 | Montáž obvodových soklíků výšky do 80 mm | m | 288.02 |  | 0 | CS ÚRS 2015 02 |  |  | základní |  | 0 | 1.5e-05 | 0.0043203 | 0 | 0 | 16 | K | 2 |  |  |  | ROZPOCET |  |  |  |  | 0 | 0 | 0 | 0 | 0 | 1 | 0 | 16 | 1075945555
| VV |  | fig7 |  | 31.84 | [13 empty] | VV | 2 | 2 | True | 0 | ROZPOCET
| VV |  | fig8 |  | 256.18 | [13 empty] | VV | 2 | 2 | True | 0 | ROZPOCET
| VV |  | Mezisoučet |  | 288.02 | [13 empty] | VV | 2 | 3 | True | 1 | ROZPOCET
280 | M | 284110060 | lišta speciální soklová PVC 10224 samolepící 15 x 50 mm role 50 m | m | 293.781 |  | 0 | CS ÚRS 2015 02 |  |  | základní |  | 0 | 0.00028 | 0.082259 | 0 | 0 | 32 | M | 2 |  |  |  | ROZPOCET |  |  |  |  | 0 | 0 | 0 | 0 | 0 | 1 | 0 | 16 | -807706329
| VV |  | fig7*1,02 |  | 32.477 | [13 empty] | VV | 2 | 2 | True | 0 | ROZPOCET
| VV |  | fig8*1,02 |  | 261.304 | [13 empty] | VV | 2 | 2 | True | 0 | ROZPOCET
| VV |  | Mezisoučet |  | 293.781 | [13 empty] | VV | 2 | 3 | True | 1 | ROZPOCET
281 | K | 998776103 | Přesun hmot tonážní pro podlahy povlakové v objektech v do 24 m | t | 1.006 |  | 0 | CS ÚRS 2015 02 |  |  | základní |  | 0 | 0 | 0 | 0 | 0 | 16 | K | 2 |  |  |  | ROZPOCET |  |  |  |  | 0 | 0 | 0 | 0 | 0 | 1 | 0 | 16 | -14299742
| D | 781 | Dokončovací práce - obklady |  |  |  | 0 | [5 empty] | 0 |  | 5.4562 |  | 0 | 2 | D | 1 |  |  |  | ROZPOCET | [10 empty] | 0
282 | K | 781474115 | Montáž obkladů vnitřních keramických hladkých do 25 ks/m2 lepených flexibilním lepidlem | m2 | 206.506 |  | 0 | CS ÚRS 2015 02 |  |  | základní |  | 0 | 0.003 | 0.61952 | 0 | 0 | 16 | K | 2 |  |  |  | ROZPOCET |  |  |  |  | 0 | 0 | 0 | 0 | 0 | 1 | 0 | 16 | -360928473
| VV |  | (1,5+3,24)*2*2,0 "103" |  | 18.96 | [13 empty] | VV | 2 | 2 | True | 0 | ROZPOCET
| VV |  | (1,2+1,4)*2*2,0 "103" |  | 10.4 | [13 empty] | VV | 2 | 2 | True | 0 | ROZPOCET
| VV |  | -0,7*1,97*4 |  | -5.516 | [13 empty] | VV | 2 | 2 | True | 0 | ROZPOCET
| VV |  | (1,2+1,69)*2*2,0 "104" |  | 11.56 | [13 empty] | VV | 2 | 2 | True | 0 | ROZPOCET
| VV |  | -0,7*1,97 |  | -1.379 | [13 empty] | VV | 2 | 2 | True | 0 | ROZPOCET
| VV |  | (0,6+1,8)*0,75 "105" |  | 1.8 | [13 empty] | VV | 2 | 2 | True | 0 | ROZPOCET
| VV |  | (1,5+1,875+1,5+2,25)*2*2,0 "113" |  | 28.5 | [13 empty] | VV | 2 | 2 | True | 0 | ROZPOCET
| VV |  | (0,9+1,575)*2*2,0 "113" |  | 9.9 | [13 empty] | VV | 2 | 2 | True | 0 | ROZPOCET
| VV |  | -0,7*1,97*6 |  | -8.274 | [13 empty] | VV | 2 | 2 | True | 0 | ROZPOCET
| VV |  | (0,9+2,525)*2*2,0 "114" |  | 13.7 | [13 empty] | VV | 2 | 2 | True | 0 | ROZPOCET
| VV |  | -0,7*1,97 |  | -1.379 | [13 empty] | VV | 2 | 2 | True | 0 | ROZPOCET
| VV |  | Mezisoučet "1.n.p." |  | 78.272 | [13 empty] | VV | 2 | 3 | True | 0 | ROZPOCET
| VV |  | (1,5+3,41)*2*2,0 "203" |  | 19.64 | [13 empty] | VV | 2 | 2 | True | 0 | ROZPOCET
| VV |  | (0,9+1,6)*2*2,0 "203" |  | 10 | [13 empty] | VV | 2 | 2 | True | 0 | ROZPOCET
| VV |  | -0,7*1,97*4 |  | -5.516 | [13 empty] | VV | 2 | 2 | True | 0 | ROZPOCET
| VV |  | (1,2+1,69)*2*2,0 "204" |  | 11.56 | [13 empty] | VV | 2 | 2 | True | 0 | ROZPOCET
| VV |  | -0,7*1,97 |  | -1.379 | [13 empty] | VV | 2 | 2 | True | 0 | ROZPOCET
| VV |  | (0,6+1,8)*0,75 "205" |  | 1.8 | [13 empty] | VV | 2 | 2 | True | 0 | ROZPOCET
| VV |  | (1,5+1,875+1,5+2,25)*2*2,0 "212" |  | 28.5 | [13 empty] | VV | 2 | 2 | True | 0 | ROZPOCET
| VV |  | (0,9+1,575)*2*2,0 "212" |  | 9.9 | [13 empty] | VV | 2 | 2 | True | 0 | ROZPOCET
| VV |  | -0,7*1,97*6 |  | -8.274 | [13 empty] | VV | 2 | 2 | True | 0 | ROZPOCET
| VV |  | (0,9+2,525)*2*2,0 "213" |  | 13.7 | [13 empty] | VV | 2 | 2 | True | 0 | ROZPOCET
| VV |  | -0,7*1,97 |  | -1.379 | [13 empty] | VV | 2 | 2 | True | 0 | ROZPOCET
| VV |  | Mezisoučet "2.n.p." |  | 78.552 | [13 empty] | VV | 2 | 3 | True | 0 | ROZPOCET
| VV |  | (2,35+3,255+0,9)*2*2,0 "303" |  | 26.02 | [13 empty] | VV | 2 | 2 | True | 0 | ROZPOCET
| VV |  | -0,7*1,97 |  | -1.379 | [13 empty] | VV | 2 | 2 | True | 0 | ROZPOCET
| VV |  | (2,45+3,255+0,9)*2*2,0 "308" |  | 26.42 | [13 empty] | VV | 2 | 2 | True | 0 | ROZPOCET
| VV |  | -0,7*1,97 |  | -1.379 | [13 empty] | VV | 2 | 2 | True | 0 | ROZPOCET
| VV |  | Mezisoučet "3.n.p." |  | 49.682 | [13 empty] | VV | 2 | 3 | True | 0 | ROZPOCET
| VV | fig54 | Součet |  | 206.506 | [13 empty] | VV | 2 | 4 | True | 1 | ROZPOCET
283 | M | 597960002 | Keramické obklady - cena 300 Kč/m2 | m2 | 216.831 |  | 0 |  |  |  | základní |  | 0 | 0.02 | 4.3366 | 0 | 0 | 32 | M | 2 |  |  |  | ROZPOCET |  |  |  |  | 0 | 0 | 0 | 0 | 0 | 1 | 0 | 16 | 1727300714
| VV |  | fig54*1,05 |  | 216.831 | [13 empty] | VV | 2 | 2 | True | 1 | ROZPOCET
284 | K | 781494111 | Plastové profily rohové lepené flexibilním lepidlem | m | 34 |  | 0 | CS ÚRS 2015 02 |  |  | základní |  | 0 | 0.00031 | 0.01054 | 0 | 0 | 16 | K | 2 |  |  |  | ROZPOCET |  |  |  |  | 0 | 0 | 0 | 0 | 0 | 1 | 0 | 16 | 1204667757
| VV |  | 2,0*4 "103" |  | 8 | [13 empty] | VV | 2 | 2 | True | 0 | ROZPOCET
| VV |  | 2,0*3 "113" |  | 6 | [13 empty] | VV | 2 | 2 | True | 0 | ROZPOCET
| VV |  | Mezisoučet "1.n.p." |  | 14 | [13 empty] | VV | 2 | 3 | True | 0 | ROZPOCET
| VV |  | 2,0*3 "203" |  | 6 | [13 empty] | VV | 2 | 2 | True | 0 | ROZPOCET
| VV |  | 2,0*3 "212" |  | 6 | [13 empty] | VV | 2 | 2 | True | 0 | ROZPOCET
| VV |  | Mezisoučet "2.n.p." |  | 12 | [13 empty] | VV | 2 | 3 | True | 0 | ROZPOCET
| VV |  | 2,0*2 "303" |  | 4 | [13 empty] | VV | 2 | 2 | True | 0 | ROZPOCET
| VV |  | 2,0*2 "308" |  | 4 | [13 empty] | VV | 2 | 2 | True | 0 | ROZPOCET
| VV |  | Mezisoučet "3.n.p." |  | 8 | [13 empty] | VV | 2 | 3 | True | 0 | ROZPOCET
| VV |  | Součet |  | 34 | [13 empty] | VV | 2 | 4 | True | 1 | ROZPOCET
285 | K | 781494511 | Plastové profily ukončovací lepené flexibilním lepidlem | m | 105.98 |  | 0 | CS ÚRS 2015 02 |  |  | základní |  | 0 | 0.00026 | 0.027555 | 0 | 0 | 16 | K | 2 |  |  |  | ROZPOCET |  |  |  |  | 0 | 0 | 0 | 0 | 0 | 1 | 0 | 16 | 553460775
| VV |  | (1,5+3,24)*2 "103" |  | 9.48 | [13 empty] | VV | 2 | 2 | True | 0 | ROZPOCET
| VV |  | (1,2+1,4)*2 "103" |  | 5.2 | [13 empty] | VV | 2 | 2 | True | 0 | ROZPOCET
| VV |  | -0,7*4 |  | -2.8 | [13 empty] | VV | 2 | 2 | True | 0 | ROZPOCET
| VV |  | (1,2+1,69)*2 "104" |  | 5.78 | [13 empty] | VV | 2 | 2 | True | 0 | ROZPOCET
| VV |  | -0,7 |  | -0.7 | [13 empty] | VV | 2 | 2 | True | 0 | ROZPOCET
| VV |  | (0,6+1,8) "105" |  | 2.4 | [13 empty] | VV | 2 | 2 | True | 0 | ROZPOCET
| VV |  | (1,5+1,875+1,5+2,25)*2 "113" |  | 14.25 | [13 empty] | VV | 2 | 2 | True | 0 | ROZPOCET
| VV |  | (0,9+1,575)*2 "113" |  | 4.95 | [13 empty] | VV | 2 | 2 | True | 0 | ROZPOCET
| VV |  | -0,7*6 |  | -4.2 | [13 empty] | VV | 2 | 2 | True | 0 | ROZPOCET
| VV |  | (0,9+2,525)*2 "114" |  | 6.85 | [13 empty] | VV | 2 | 2 | True | 0 | ROZPOCET
| VV |  | -0,7 |  | -0.7 | [13 empty] | VV | 2 | 2 | True | 0 | ROZPOCET
| VV |  | Mezisoučet "1.n.p." |  | 40.51 | [13 empty] | VV | 2 | 3 | True | 0 | ROZPOCET
| VV |  | (1,5+3,41)*2 "203" |  | 9.82 | [13 empty] | VV | 2 | 2 | True | 0 | ROZPOCET
| VV |  | (0,9+1,6)*2 "203" |  | 5 | [13 empty] | VV | 2 | 2 | True | 0 | ROZPOCET
| VV |  | -0,7*4 |  | -2.8 | [13 empty] | VV | 2 | 2 | True | 0 | ROZPOCET
| VV |  | (1,2+1,69)*2 "204" |  | 5.78 | [13 empty] | VV | 2 | 2 | True | 0 | ROZPOCET
| VV |  | -0,7 |  | -0.7 | [13 empty] | VV | 2 | 2 | True | 0 | ROZPOCET
| VV |  | (0,6+1,8) "205" |  | 2.4 | [13 empty] | VV | 2 | 2 | True | 0 | ROZPOCET
| VV |  | (1,5+1,875+1,5+2,25)*2 "212" |  | 14.25 | [13 empty] | VV | 2 | 2 | True | 0 | ROZPOCET
| VV |  | (0,9+1,575)*2 "212" |  | 4.95 | [13 empty] | VV | 2 | 2 | True | 0 | ROZPOCET
| VV |  | -0,7*6 |  | -4.2 | [13 empty] | VV | 2 | 2 | True | 0 | ROZPOCET
| VV |  | (0,9+2,525)*2 "213" |  | 6.85 | [13 empty] | VV | 2 | 2 | True | 0 | ROZPOCET
| VV |  | -0,7 |  | -0.7 | [13 empty] | VV | 2 | 2 | True | 0 | ROZPOCET
| VV |  | Mezisoučet "2.n.p." |  | 40.65 | [13 empty] | VV | 2 | 3 | True | 0 | ROZPOCET
| VV |  | (2,35+3,255+0,9)*2 "303" |  | 13.01 | [13 empty] | VV | 2 | 2 | True | 0 | ROZPOCET
| VV |  | -0,7 |  | -0.7 | [13 empty] | VV | 2 | 2 | True | 0 | ROZPOCET
| VV |  | (2,45+3,255+0,9)*2 "308" |  | 13.21 | [13 empty] | VV | 2 | 2 | True | 0 | ROZPOCET
| VV |  | -0,7 |  | -0.7 | [13 empty] | VV | 2 | 2 | True | 0 | ROZPOCET
| VV |  | Mezisoučet "3.n.p." |  | 24.82 | [13 empty] | VV | 2 | 3 | True | 0 | ROZPOCET
| VV |  | Součet |  | 105.98 | [13 empty] | VV | 2 | 4 | True | 1 | ROZPOCET
286 | K | 781495111 | Penetrace podkladu vnitřních obkladů | m2 | 206.506 |  | 0 | CS ÚRS 2015 02 |  |  | základní |  | 0 | 0.0003 | 0.061952 | 0 | 0 | 16 | K | 2 |  |  |  | ROZPOCET |  |  |  |  | 0 | 0 | 0 | 0 | 0 | 1 | 0 | 16 | 126527175
| VV |  | fig54 |  | 206.506 | [13 empty] | VV | 2 | 2 | True | 1 | ROZPOCET
287 | K | 781734113 | Montáž obkladů vnějších z obkladaček cihelných do 105 ks/m2 lepené flexibilním lepidlem | m2 | 13.675 |  | 0 | CS ÚRS 2015 02 |  |  | základní |  | 0 | 0.003 | 0.041025 | 0 | 0 | 16 | K | 2 |  |  |  | ROZPOCET |  |  |  |  | 0 | 0 | 0 | 0 | 0 | 1 | 0 | 16 | 151541228
| VV |  | fig24 |  | 13.675 | [13 empty] | VV | 2 | 2 | True | 1 | ROZPOCET
288 | M | 596231130 | pásek obkladový cihelný - červený hladký 24x7,1x1,4 cm | kus | 718 |  | 0 | CS ÚRS 2015 02 |  |  | základní |  | 0 | 0.0005 | 0.359 | 0 | 0 | 32 | M | 2 |  |  |  | ROZPOCET |  |  |  |  | 0 | 0 | 0 | 0 | 0 | 1 | 0 | 16 | -288831884
| VV |  | fig24*50*1,050092 |  | 718 | [13 empty] | VV | 2 | 2 | True | 1 | ROZPOCET
289 | K | 998781103 | Přesun hmot tonážní pro obklady keramické v objektech v do 24 m | t | 5.456 |  | 0 | CS ÚRS 2015 02 |  |  | základní |  | 0 | 0 | 0 | 0 | 0 | 16 | K | 2 |  |  |  | ROZPOCET |  |  |  |  | 0 | 0 | 0 | 0 | 0 | 1 | 0 | 16 | -51633198
| D | 782 | Dokončovací práce - obklady z kamene |  |  |  | 0 | [5 empty] | 0 |  | 39.3956 |  | 0 | 2 | D | 1 |  |  |  | ROZPOCET | [10 empty] | 0
290 | K | 7821312131 | Montáž obkladu stěn z tvrdého kamene do malty tl do 150 mm | m2 | 98.806 |  | 0 |  |  |  | základní |  | 0 | 0.035701 | 3.5275 | 0 | 0 | 16 | K | 2 |  |  |  | ROZPOCET |  |  |  |  | 0 | 0 | 0 | 0 | 0 | 1 | 0 | 16 | 5515149
| VV |  | fig11 |  | 98.806 | [13 empty] | VV | 2 | 2 | True | 1 | ROZPOCET
291 | M | 583960001 | Přírodní kámen pro zdění - použitý | m3 | 14.821 |  | 0 |  |  |  | základní |  | 0 | 2.4 | 35.5704 | 0 | 0 | 32 | M | 2 |  |  |  | ROZPOCET |  |  |  |  | 0 | 0 | 0 | 0 | 0 | 1 | 0 | 16 | -562226042
| VV |  | fig11*0,15 |  | 14.821 | [13 empty] | VV | 2 | 2 | True | 1 | ROZPOCET
292 | K | 782191141 | Příplatek k montáži obkladu stěn z kamene za použití kovových kotev k uchycení obkladu | m2 | 98.806 |  | 0 | CS ÚRS 2015 02 |  |  | základní |  | 0 | 0.003013 | 0.2977 | 0 | 0 | 16 | K | 2 |  |  |  | ROZPOCET |  |  |  |  | 0 | 0 | 0 | 0 | 0 | 1 | 0 | 16 | -51456623
| VV |  | fig11 |  | 98.806 | [13 empty] | VV | 2 | 2 | True | 1 | ROZPOCET
293 | K | 998782103 | Přesun hmot tonážní pro obklady kamenné v objektech v do 60 m | t | 39.396 |  | 0 | CS ÚRS 2015 02 |  |  | základní |  | 0 | 0 | 0 | 0 | 0 | 16 | K | 2 |  |  |  | ROZPOCET |  |  |  |  | 0 | 0 | 0 | 0 | 0 | 1 | 0 | 16 | -761037626
| D | 783 | Dokončovací práce - nátěry |  |  |  | 0 | [5 empty] | 0 |  | 0.032274 |  | 0 | 2 | D | 1 |  |  |  | ROZPOCET | [10 empty] | 0
294 | K | 783201821 | Odstranění nátěrů ze zámečnických konstrukcí opálením | m2 | 20.2 |  | 0 | CS ÚRS 2015 02 |  |  | základní |  | 0 | 0.00030478 | 0.0061566 | 0 | 0 | 16 | K | 2 |  |  |  | ROZPOCET |  |  |  |  | 0 | 0 | 0 | 0 | 0 | 1 | 0 | 16 | -1043691765
| VV |  | (3,5*4+1,4)*1,0 "schodišťové zábradlí" |  | 15.4 | [13 empty] | VV | 2 | 2 | True | 0 | ROZPOCET
| VV |  | 1,0*0,6*8 "mříže na oknech" |  | 4.8 | [13 empty] | VV | 2 | 2 | True | 0 | ROZPOCET
| VV |  | Mezisoučet |  | 20.2 | [13 empty] | VV | 2 | 3 | True | 1 | ROZPOCET
295 | K | 783221111 | Nátěry syntetické KDK barva dražší lesklý povrch 1x antikorozní, 1x základní, 1x email | m2 | 26.175 |  | 0 | CS ÚRS 2015 02 |  |  | základní |  | 0 | 0.00051069 | 0.013367 | 0 | 0 | 16 | K | 2 |  |  |  | ROZPOCET |  |  |  |  | 0 | 0 | 0 | 0 | 0 | 1 | 0 | 16 | -618603625
| VV |  | (3,5*4+1,4)*1,0 "schodišťové zábradlí" |  | 15.4 | [13 empty] | VV | 2 | 2 | True | 0 | ROZPOCET
| VV |  | 1,0*0,6*8 "mříže na oknech" |  | 4.8 | [13 empty] | VV | 2 | 2 | True | 0 | ROZPOCET
| VV |  | ((0,7+2*2,0)*1+(0,8+2*2,0)*4)*0,25 "zárubně" |  | 5.975 | [13 empty] | VV | 2 | 2 | True | 0 | ROZPOCET
| VV |  | Mezisoučet |  | 26.175 | [13 empty] | VV | 2 | 3 | True | 1 | ROZPOCET
296 | K | 783783311 | Nátěry tesařských kcí proti dřevokazným houbám, hmyzu a plísním preventivní dvojnásobné v interiéru | m2 | 425.021 |  | 0 | CS ÚRS 2015 02 |  |  | základní |  | 0 | 3e-05 | 0.012751 | 0 | 0 | 16 | K | 2 |  |  |  | ROZPOCET |  |  |  |  | 0 | 0 | 0 | 0 | 0 | 1 | 0 | 16 | 1272044554
| VV |  | fig4 |  | 147.57 | [13 empty] | VV | 2 | 2 | True | 0 | ROZPOCET
| VV |  | fig31 |  | 277.451 | [13 empty] | VV | 2 | 2 | True | 0 | ROZPOCET
| VV |  | Mezisoučet |  | 425.021 | [13 empty] | VV | 2 | 3 | True | 1 | ROZPOCET
| D | 784 | Dokončovací práce - malby a tapety |  |  |  | 0 | [5 empty] | 0 |  | 1.0742 |  | 0 | 2 | D | 1 |  |  |  | ROZPOCET | [10 empty] | 0
297 | K | 784181101 | Základní akrylátová jednonásobná penetrace podkladu v místnostech výšky do 3,80m | m2 | 1543.109 |  | 0 | CS ÚRS 2015 02 |  |  | základní |  | 0 | 0.0002012 | 0.31047 | 0 | 0 | 16 | K | 2 |  |  |  | ROZPOCET |  |  |  |  | 0 | 0 | 0 | 0 | 0 | 1 | 0 | 16 | -681096625
| VV |  | fig12 |  | 32.594 | [13 empty] | VV | 2 | 2 | True | 0 | ROZPOCET
| VV |  | fig13 |  | 141.38 | [13 empty] | VV | 2 | 2 | True | 0 | ROZPOCET
| VV |  | fig14 |  | 298.57 | [13 empty] | VV | 2 | 2 | True | 0 | ROZPOCET
| VV |  | fig15 |  | 1070.565 | [13 empty] | VV | 2 | 2 | True | 0 | ROZPOCET
| VV |  | Mezisoučet |  | 1543.109 | [13 empty] | VV | 2 | 3 | True | 1 | ROZPOCET
298 | K | 784181111 | Základní silikátová jednonásobná penetrace podkladu v místnostech výšky do 3,80m | m2 | 350.581 |  | 0 | CS ÚRS 2015 02 |  |  | základní |  | 0 | 0.000205 | 0.071869 | 0 | 0 | 16 | K | 2 |  |  |  | ROZPOCET |  |  |  |  | 0 | 0 | 0 | 0 | 0 | 1 | 0 | 16 | -573680099
| VV |  | fig16 |  | 350.581 | [13 empty] | VV | 2 | 2 | True | 1 | ROZPOCET
299 | K | 784221101 | Dvojnásobné bílé malby ze směsí za sucha dobře otěruvzdorných v místnostech do 3,80 m | m2 | 2020.229 |  | 0 | CS ÚRS 2015 02 |  |  | základní |  | 0 | 0.000286 | 0.57779 | 0 | 0 | 16 | K | 2 |  |  |  | ROZPOCET |  |  |  |  | 0 | 0 | 0 | 0 | 0 | 1 | 0 | 16 | 1356383023
| VV |  | fig12 |  | 32.594 | [13 empty] | VV | 2 | 2 | True | 0 | ROZPOCET
| VV |  | fig13 |  | 141.38 | [13 empty] | VV | 2 | 2 | True | 0 | ROZPOCET
| VV |  | fig14 |  | 298.57 | [13 empty] | VV | 2 | 2 | True | 0 | ROZPOCET
| VV |  | fig15 |  | 1070.565 | [13 empty] | VV | 2 | 2 | True | 0 | ROZPOCET
| VV |  | Mezisoučet "zděné konstrukce" |  | 1543.109 | [13 empty] | VV | 2 | 3 | True | 0 | ROZPOCET
| VV |  | (fig41+fig42+fig43)*2 |  | 149.52 | [13 empty] | VV | 2 | 2 | True | 0 | ROZPOCET
| VV |  | fig44+fig45 |  | 43.1 | [13 empty] | VV | 2 | 2 | True | 0 | ROZPOCET
| VV |  | fig46+fig47 |  | 78.09 | [13 empty] | VV | 2 | 2 | True | 0 | ROZPOCET
| VV |  | fig48+fig49 |  | 194.81 | [13 empty] | VV | 2 | 2 | True | 0 | ROZPOCET
| VV |  | fig50 |  | 11.6 | [13 empty] | VV | 2 | 2 | True | 0 | ROZPOCET
| VV |  | Mezisoučet "SDK konstrukce" |  | 477.12 | [13 empty] | VV | 2 | 3 | True | 0 | ROZPOCET
| VV |  | Součet |  | 2020.229 | [13 empty] | VV | 2 | 4 | True | 1 | ROZPOCET
300 | K | 784321031 | Dvojnásobné silikátové bílé malby v místnosti výšky do 3,80 m | m2 | 350.581 |  | 0 | CS ÚRS 2015 02 |  |  | základní |  | 0 | 0.0003255 | 0.11411 | 0 | 0 | 16 | K | 2 |  |  |  | ROZPOCET |  |  |  |  | 0 | 0 | 0 | 0 | 0 | 1 | 0 | 16 | -541144614
| VV |  | fig16 |  | 350.581 | [13 empty] | VV | 2 | 2 | True | 1 | ROZPOCET
| D | 786 | Dokončovací práce - čalounické úpravy |  |  |  | 0 | [5 empty] | 0 |  | 0.11334 |  | 0 | 2 | D | 1 |  |  |  | ROZPOCET | [10 empty] | 0
301 | K | 786624111 | Montáž lamelové žaluzie do oken zdvojených dřevěných otevíravých, sklápěcích a vyklápěcích | m2 | 69.736 |  | 0 | CS ÚRS 2015 02 |  |  | základní |  | 0 | 0 | 0 | 0 | 0 | 16 | K | 2 |  |  |  | ROZPOCET |  |  |  |  | 0 | 0 | 0 | 0 | 0 | 1 | 0 | 16 | -1200824374
| VV |  | 1,0*0,56*8 "101" |  | 4.48 | [13 empty] | VV | 2 | 2 | True | 0 | ROZPOCET
| VV |  | 0,5*1,05*4 "102" |  | 2.1 | [13 empty] | VV | 2 | 2 | True | 0 | ROZPOCET
| VV |  | 1,14*1,05*4 "103" |  | 4.788 | [13 empty] | VV | 2 | 2 | True | 0 | ROZPOCET
| VV |  | 1,2*1,05*4 "104" |  | 5.04 | [13 empty] | VV | 2 | 2 | True | 0 | ROZPOCET
| VV |  | 1,2*1,4*2 "109" |  | 3.36 | [13 empty] | VV | 2 | 2 | True | 0 | ROZPOCET
| VV |  | 2,0*1,4*1 "110" |  | 2.8 | [13 empty] | VV | 2 | 2 | True | 0 | ROZPOCET
| VV |  | 0,8*1,6*1 "105" |  | 1.28 | [13 empty] | VV | 2 | 2 | True | 0 | ROZPOCET
| VV |  | 2,0*1,6*9 "106" |  | 28.8 | [13 empty] | VV | 2 | 2 | True | 0 | ROZPOCET
| VV |  | 2,7*1,6*1 "107" |  | 4.32 | [13 empty] | VV | 2 | 2 | True | 0 | ROZPOCET
| VV |  | 1,0*1,6*1 "108" |  | 1.6 | [13 empty] | VV | 2 | 2 | True | 0 | ROZPOCET
| VV |  | 4,11*1,7*1 "111" |  | 6.987 | [13 empty] | VV | 2 | 2 | True | 0 | ROZPOCET
| VV |  | 1,34*3,12*1 "111" |  | 4.181 | [13 empty] | VV | 2 | 2 | True | 0 | ROZPOCET
| VV |  | Mezisoučet |  | 69.736 | [13 empty] | VV | 2 | 3 | True | 1 | ROZPOCET
302 | M | 553462000 | žaluzie horizontální interiérové | m2 | 69.736 |  | 0 | CS ÚRS 2015 02 |  |  | základní |  | 0 | 0.0013 | 0.090657 | 0 | 0 | 32 | M | 2 |  |  |  | ROZPOCET |  |  |  |  | 0 | 0 | 0 | 0 | 0 | 1 | 0 | 16 | 290033849
303 | K | 786627104 | Zastiňující žaluzie do oken střešních rozměru 78x140 cm | kus | 14 |  | 0 | CS ÚRS 2015 02 |  |  | základní |  | 0 | 0.00162 | 0.02268 | 0 | 0 | 16 | K | 2 |  |  |  | ROZPOCET |  |  |  |  | 0 | 0 | 0 | 0 | 0 | 1 | 0 | 16 | 898681960
| VV |  | 14 "112" |  | 14 | [13 empty] | VV | 2 | 2 | True | 1 | ROZPOCET
304 | K | 998786103 | Přesun hmot tonážní pro čalounické úpravy v objektech v do 24 m | t | 0.113 |  | 0 | CS ÚRS 2015 02 |  |  | základní |  | 0 | 0 | 0 | 0 | 0 | 16 | K | 2 |  |  |  | ROZPOCET |  |  |  |  | 0 | 0 | 0 | 0 | 0 | 1 | 0 | 16 | 1623445750
| D | M | Práce a dodávky M |  |  |  | 0 | [5 empty] | 0 |  | 0 |  | 0 | 3 | D | 0 |  |  |  | ROZPOCET | [10 empty] | 0
| D | 21-M | Elektromontáže |  |  |  | 0 | [5 empty] | 0 |  | 0 |  | 0 | 3 | D | 1 |  |  |  | ROZPOCET | [10 empty] | 0
305 | M | 999960003 | EL - silnoproud | kpl | 1 |  | 0 |  |  |  | základní |  | 0 | 0 | 0 | 0 | 0 | 256 | M | 2 |  |  |  | ROZPOCET |  |  |  |  | 0 | 0 | 0 | 0 | 0 | 1 | 0 | 64 | 1303386291
| D | 22-M | Montáže technologických zařízení pro dopravní stavby |  |  |  | 0 | [5 empty] | 0 |  | 0 |  | 0 | 3 | D | 1 |  |  |  | ROZPOCET | [10 empty] | 0
306 | M | 999960004 | EL - slaboproud | kpl | 1 |  | 0 |  |  |  | základní |  | 0 | 0 | 0 | 0 | 0 | 256 | M | 2 |  |  |  | ROZPOCET |  |  |  |  | 0 | 0 | 0 | 0 | 0 | 1 | 0 | 64 | 621915009
| D | 24-M | Montáže vzduchotechnických zařízení |  |  |  | 0 | [5 empty] | 0 |  | 0 |  | 0 | 3 | D | 1 |  |  |  | ROZPOCET | [10 empty] | 0
307 | M | 999960007 | VZT | kpl | 1 |  | 0 |  |  |  | základní |  | 0 | 0 | 0 | 0 | 0 | 256 | M | 2 |  |  |  | ROZPOCET |  |  |  |  | 0 | 0 | 0 | 0 | 0 | 1 | 0 | 64 | -1723376551
308 | M | 9999600071 | VZT - chlazení serveru | kpl | 1 |  | 0 |  |  |  | základní |  | 0 | 0 | 0 | 0 | 0 | 256 | M | 2 |  |  |  | ROZPOCET |  |  |  |  | 0 | 0 | 0 | 0 | 0 | 1 | 0 | 64 | -2129164465
| D | HZS | Hodinové zúčtovací sazby |  |  |  | 0 | [5 empty] | 0 |  | 0 |  | 0 | 4 | D | 0 |  |  |  | ROZPOCET | [10 empty] | 0
309 | K | HZS1292 | Hodinová zúčtovací sazba stavební dělník | hod | 300 |  | 0 | CS ÚRS 2015 02 |  |  | základní |  | 0 | 0 | 0 | 0 | 0 | 512 | K | 1 |  |  |  | ROZPOCET |  |  |  |  | 0 | 0 | 0 | 0 | 0 | 1 | 0 | 512 | -361373875
| VV |  | 300 |  | 300 | [13 empty] | VV | 1 | 2 | True | 1 | ROZPOCET
310 | K | HZS2491 | Hodinová zúčtovací sazba dělník zednických výpomocí | hod | 300 |  | 0 | CS ÚRS 2015 02 |  |  | základní |  | 0 | 0 | 0 | 0 | 0 | 512 | K | 1 |  |  |  | ROZPOCET |  |  |  |  | 0 | 0 | 0 | 0 | 0 | 1 | 0 | 512 | -929201595
| VV |  | 300 |  | 300 | [13 empty] | VV | 1 | 2 | True | 1 | ROZPOCET

## 2 - SO 02 Stávající objek...
| List obsahuje: |  | 1) Krycí list soupisu | 2) Rekapitulace |  |  | 3) Soupis prací | Zpět na list: | Rekapitulace stavby
[9 empty] | >> skryté sloupce << | [9 empty] | {02f84cc2-ec3e-4de4-9c43-045c94412203}
2
| KRYCÍ LIST SOUPISU | [8 empty] | v --- níže se nacházejí doplnkové a pomocné údaje k sestavám --- v | [8 empty] | False
Stavba:
Rekonstrukce objektu celní správy v Náchodě
Objekt:
2 - SO 02 Stávající objekt s garážovými stáními
| KSO: |  |  |  |  | CC-CZ:
| Místo: |  | Náchod, Kladská 272 |  |  | Datum: | 20.04.2016
| Zadavatel: |  |  |  |  | IČ:
|  | ČR - GŘC, Budějovická 1387/7, Praha 4 |  |  |  | DIČ:
| Uchazeč: |  |  |  |  | IČ:
DIČ:
| Projektant: |  |  |  |  | IČ:
|  | TENET spol. s r.o., Horská 64, Trutnov |  |  |  | DIČ:
Poznámka:
| Cena bez DPH | [5 empty] | 0
|  |  | Základ daně |  |  | Sazba daně | Výše daně
| DPH | základní | 0 |  |  | 21% | 0
|  | snížená | 0 |  |  | 15% | 0
|  | zákl. přenesená | 0 |  |  | 21% | 0
|  | sníž. přenesená | 0 |  |  | 15% | 0
|  | nulová | 0 |  |  | 0% | 0
| Cena s DPH |  |  | v | CZK |  | 0
REKAPITULACE ČLENĚNÍ SOUPISU PRACÍ
Stavba:
Rekonstrukce objektu celní správy v Náchodě
Objekt:
2 - SO 02 Stávající objekt s garážovými stáními
Místo: |  |  | Náchod, Kladská 272 |  |  | Datum: | 20.04.2016
Zadavatel: |  |  | ČR - GŘC, Budějovická 1387/7, Praha 4 |  |  | Projektant: | TENET spol. s r.o., Horská 64, Trutnov
Uchazeč:
Kód dílu - Popis | [6 empty] | Cena celkem [CZK]
Náklady soupisu celkem | [6 empty] | 0 | [12 empty] | -1
| HSV - Práce a dodávky HSV | [5 empty] | 0
| 3 - Svislé a kompletní konstrukce | [5 empty] | 0
| 6 - Úpravy povrchů, podlahy a osazování výplní | [5 empty] | 0
| 9 - Ostatní konstrukce a práce, bourání | [5 empty] | 0
| 998 - Přesun hmot | [5 empty] | 0
| PSV - Práce a dodávky PSV | [5 empty] | 0
| 767 - Konstrukce zámečnické | [5 empty] | 0
SOUPIS PRACÍ
Stavba:
Rekonstrukce objektu celní správy v Náchodě
Objekt:
2 - SO 02 Stávající objekt s garážovými stáními
Místo: |  |  | Náchod, Kladská 272 |  |  | Datum: | 20.04.2016
Zadavatel: |  |  | ČR - GŘC, Budějovická 1387/7, Praha 4 |  |  | Projektant: | TENET spol. s r.o., Horská 64, Trutnov
Uchazeč:
PČ | Typ | Kód | Popis | MJ | Množství | J.cena [CZK] | Cena celkem [CZK] | Cenová soustava |  | Poznámka | DPH | J. Nh [h] | Nh celkem [h] | J. hmotnost [t] | Hmotnost celkem [t] | J. suť [t] | Suť Celkem [t]
Náklady soupisu celkem | [6 empty] | 0 | [5 empty] | 0 |  | 0.59197 |  | 0 |  | D | -1 | [10 empty] | 0
| D | HSV | Práce a dodávky HSV |  |  |  | 0 | [5 empty] | 0 |  | 0.33257 |  | 0 | 1 | D | 0 |  |  |  | ROZPOCET | [6 empty] | 0
| D | 3 | Svislé a kompletní konstrukce |  |  |  | 0 | [5 empty] | 0 |  | 0.16194 |  | 0 | 1 | D | 1 |  |  |  | ROZPOCET | [6 empty] | 0
1 | K | 349231811 | Přizdívka ostění s ozubem z cihel tl do 150 mm | m2 | 0.606 |  | 0 | CS ÚRS 2015 02 |  |  | základní |  | 0 | 0.26723 | 0.16194 | 0 | 0 | 4 | K | 2 |  |  |  | ROZPOCET | 0 | 0 | 0 | 0 | 0 | 1 | 0 | 4 | 1553387371
| VV |  | 2,02*0,3 |  | 0.606 | [13 empty] | VV | 2 | 2 | True | 0 | ROZPOCET
| VV |  | Mezisoučet |  | 0.606 | [13 empty] | VV | 2 | 3 | True | 1 | ROZPOCET
| D | 6 | Úpravy povrchů, podlahy a osazování výplní |  |  |  | 0 | [5 empty] | 0 |  | 0.1575 |  | 0 | 1 | D | 1 |  |  |  | ROZPOCET | [6 empty] | 0
2 | K | 612325225 | Vápenocementová štuková omítka malých ploch do 4,0 m2 na stěnách | kus | 1 |  | 0 | CS ÚRS 2015 02 |  |  | základní |  | 0 | 0.1575 | 0.1575 | 0 | 0 | 4 | K | 2 |  |  |  | ROZPOCET | 0 | 0 | 0 | 0 | 0 | 1 | 0 | 4 | -272652001
| VV |  | 1 "přizdívka" |  | 1 | [13 empty] | VV | 2 | 2 | True | 1 | ROZPOCET
| D | 9 | Ostatní konstrukce a práce, bourání |  |  |  | 0 | [5 empty] | 0 |  | 0.013132 |  | 0 | 1 | D | 1 |  |  |  | ROZPOCET | [6 empty] | 0
3 | K | 949101111 | Lešení pomocné pro objekty pozemních staveb s lešeňovou podlahou v do 1,9 m zatížení do 150 kg/m2 | m2 | 86.436 |  | 0 | CS ÚRS 2015 02 |  |  | základní |  | 0 | 0.00013 | 0.011237 | 0 | 0 | 4 | K | 2 |  |  |  | ROZPOCET | 0 | 0 | 0 | 0 | 0 | 1 | 0 | 4 | -734809420
| VV |  | (7,95+1,68)*4,2 "uvnitř" |  | 40.446 | [13 empty] | VV | 2 | 2 | True | 0 | ROZPOCET
| VV |  | (10,53+4,8)*2*1,5 "vně" |  | 45.99 | [13 empty] | VV | 2 | 2 | True | 0 | ROZPOCET
| VV |  | Mezisoučet |  | 86.436 | [13 empty] | VV | 2 | 3 | True | 1 | ROZPOCET
4 | K | 952901221 | Vyčištění budov průmyslových objektů při jakékoliv výšce podlaží | m2 | 50.544 |  | 0 | CS ÚRS 2015 02 |  |  | základní |  | 0 | 3.75e-05 | 0.0018954 | 0 | 0 | 4 | K | 2 |  |  |  | ROZPOCET | 0 | 0 | 0 | 0 | 0 | 1 | 0 | 4 | -1716227244
| VV |  | 10,53*4,8 |  | 50.544 | [13 empty] | VV | 2 | 2 | True | 1 | ROZPOCET
| D | 998 | Přesun hmot |  |  |  | 0 | [5 empty] | 0 |  | 0 |  | 0 | 1 | D | 1 |  |  |  | ROZPOCET | [6 empty] | 0
5 | K | 998017001 | Přesun hmot s omezením mechanizace pro budovy v do 6 m | t | 0.333 |  | 0 | CS ÚRS 2015 02 |  |  | základní |  | 0 | 0 | 0 | 0 | 0 | 4 | K | 2 |  |  |  | ROZPOCET | 0 | 0 | 0 | 0 | 0 | 1 | 0 | 4 | -425768644
| D | PSV | Práce a dodávky PSV |  |  |  | 0 | [5 empty] | 0 |  | 0.2594 |  | 0 | 2 | D | 0 |  |  |  | ROZPOCET | [6 empty] | 0
| D | 767 | Konstrukce zámečnické |  |  |  | 0 | [5 empty] | 0 |  | 0.2594 |  | 0 | 2 | D | 1 |  |  |  | ROZPOCET | [6 empty] | 0
6 | K | 767651112 | Montáž vrat garážových sekčních zajížděcích pod strop plochy do 9 m2 | kus | 2 |  | 0 | CS ÚRS 2015 02 |  |  | základní |  | 0 | 0 | 0 | 0 | 0 | 16 | K | 2 |  |  |  | ROZPOCET | 0 | 0 | 0 | 0 | 0 | 1 | 0 | 16 | -1730799490
| VV |  | 2 |  | 2 | [13 empty] | VV | 2 | 2 | True | 1 | ROZPOCET
7 | M | 5534587401 | vrata garážová sekční zateplená 3600 x 2020 mm | kus | 2 |  | 0 |  |  |  | základní |  | 0 | 0.1176 | 0.2352 | 0 | 0 | 32 | M | 2 |  |  |  | ROZPOCET | 0 | 0 | 0 | 0 | 0 | 1 | 0 | 16 | -518269121
8 | K | 767651126 | Montáž vrat garážových sekčních elektrického stropního pohonu | kus | 2 |  | 0 | CS ÚRS 2015 02 |  |  | základní |  | 0 | 0 | 0 | 0 | 0 | 16 | K | 2 |  |  |  | ROZPOCET | 0 | 0 | 0 | 0 | 0 | 1 | 0 | 16 | -1452377949
9 | M | 553458780 | příslušenství garážových vrat pohon stropní elektrický nad 6 m2 | kus | 2 |  | 0 | CS ÚRS 2015 02 |  |  | základní |  | 0 | 0.012 | 0.024 | 0 | 0 | 32 | M | 2 |  |  |  | ROZPOCET | 0 | 0 | 0 | 0 | 0 | 1 | 0 | 16 | 774925267
10 | K | 767651131 | Montáž vrat garážových sekčních fotobuněk | pár | 2 |  | 0 | CS ÚRS 2015 02 |  |  | základní |  | 0 | 0 | 0 | 0 | 0 | 16 | K | 2 |  |  |  | ROZPOCET | 0 | 0 | 0 | 0 | 0 | 1 | 0 | 16 | 84123367
11 | M | 553458860 | příslušenství garážových vrat dálkové ovládání 4 kanály | kus | 2 |  | 0 | CS ÚRS 2015 02 |  |  | základní |  | 0 | 0.0001 | 0.0002 | 0 | 0 | 32 | M | 2 |  |  |  | ROZPOCET | 0 | 0 | 0 | 0 | 0 | 1 | 0 | 16 | 1459044097
12 | K | 998767101 | Přesun hmot tonážní pro zámečnické konstrukce v objektech v do 6 m | t | 0.259 |  | 0 | CS ÚRS 2015 02 |  |  | základní |  | 0 | 0 | 0 | 0 | 0 | 16 | K | 2 |  |  |  | ROZPOCET | 0 | 0 | 0 | 0 | 0 | 1 | 0 | 16 | 1770098244

## 3 - SO 03 Nová dvougaráž
| List obsahuje: |  | 1) Krycí list soupisu | 2) Rekapitulace |  |  | 3) Soupis prací | Zpět na list: | Rekapitulace stavby
[9 empty] | >> skryté sloupce << | [9 empty] | {63fa937a-3ea6-4813-b7bb-9453617b80a1} | [5 empty] | fig1 | odkopání terénu | 8,308 | 2
[19 empty] | 2 | [5 empty] | fig2 | rýha pro základy | 11,085 | 2
| KRYCÍ LIST SOUPISU | [8 empty] | v --- níže se nacházejí doplnkové a pomocné údaje k sestavám --- v | [8 empty] | False
Stavba:
Rekonstrukce objektu celní správy v Náchodě
Objekt:
3 - SO 03 Nová dvougaráž
| KSO: |  |  |  |  | CC-CZ:
| Místo: |  | Náchod, Kladská 272 |  |  | Datum: | 20.04.2016
| Zadavatel: |  |  |  |  | IČ:
|  | ČR - GŘC, Budějovická 1387/7, Praha 4 |  |  |  | DIČ:
| Uchazeč: |  |  |  |  | IČ:
DIČ:
| Projektant: |  |  |  |  | IČ:
|  | TENET spol. s r.o., Horská 64, Trutnov |  |  |  | DIČ:
Poznámka:
| Cena bez DPH | [5 empty] | 0
|  |  | Základ daně |  |  | Sazba daně | Výše daně
| DPH | základní | 0 |  |  | 21% | 0
|  | snížená | 0 |  |  | 15% | 0
|  | zákl. přenesená | 0 |  |  | 21% | 0
|  | sníž. přenesená | 0 |  |  | 15% | 0
|  | nulová | 0 |  |  | 0% | 0
| Cena s DPH |  |  | v | CZK |  | 0
REKAPITULACE ČLENĚNÍ SOUPISU PRACÍ
Stavba:
Rekonstrukce objektu celní správy v Náchodě
Objekt:
3 - SO 03 Nová dvougaráž
Místo: |  |  | Náchod, Kladská 272 |  |  | Datum: | 20.04.2016
Zadavatel: |  |  | ČR - GŘC, Budějovická 1387/7, Praha 4 |  |  | Projektant: | TENET spol. s r.o., Horská 64, Trutnov
Uchazeč:
Kód dílu - Popis | [6 empty] | Cena celkem [CZK]
Náklady soupisu celkem | [6 empty] | 0 | [12 empty] | -1
| HSV - Práce a dodávky HSV | [5 empty] | 0
| 1 - Zemní práce | [5 empty] | 0
| 2 - Zakládání | [5 empty] | 0
| 3 - Svislé a kompletní konstrukce | [5 empty] | 0
| 998 - Přesun hmot | [5 empty] | 0
SOUPIS PRACÍ
Stavba:
Rekonstrukce objektu celní správy v Náchodě
Objekt:
3 - SO 03 Nová dvougaráž
Místo: |  |  | Náchod, Kladská 272 |  |  | Datum: | 20.04.2016
Zadavatel: |  |  | ČR - GŘC, Budějovická 1387/7, Praha 4 |  |  | Projektant: | TENET spol. s r.o., Horská 64, Trutnov
Uchazeč:
PČ | Typ | Kód | Popis | MJ | Množství | J.cena [CZK] | Cena celkem [CZK] | Cenová soustava |  | Poznámka | DPH | J. Nh [h] | Nh celkem [h] | J. hmotnost [t] | Hmotnost celkem [t] | J. suť [t] | Suť Celkem [t]
Náklady soupisu celkem | [6 empty] | 0 | [5 empty] | 0 |  | 68.3596 |  | 0 |  | D | -1 | [14 empty] | 0
| D | HSV | Práce a dodávky HSV |  |  |  | 0 | [5 empty] | 0 |  | 68.3596 |  | 0 | 1 | D | 0 |  |  |  | ROZPOCET | [10 empty] | 0
| D | 1 | Zemní práce |  |  |  | 0 | [5 empty] | 0 |  | 0 |  | 0 | 1 | D | 1 |  |  |  | ROZPOCET | [10 empty] | 0
1 | K | 122101101 | Odkopávky a prokopávky nezapažené v hornině tř. 1 a 2 objem do 100 m3 | m3 | 8.308 |  | 0 | CS ÚRS 2015 02 |  |  | základní |  | 0 | 0 | 0 | 0 | 0 | 4 | K | 2 |  |  |  | ROZPOCET |  |  |  |  | 0 | 0 | 0 | 0 | 0 | 1 | 0 | 4 | -700940814
| VV |  | 6,2*6,7*0,2 |  | 8.308 | [13 empty] | VV | 2 | 2 | True | 0 | ROZPOCET
| VV | fig1 | Mezisoučet |  | 8.308 | [13 empty] | VV | 2 | 3 | True | 1 | ROZPOCET
2 | K | 132201201 | Hloubení rýh š do 2000 mm v hornině tř. 3 objemu do 100 m3 | m3 | 11.085 |  | 0 | CS ÚRS 2015 02 |  |  | základní |  | 0 | 0 | 0 | 0 | 0 | 4 | K | 2 |  |  |  | ROZPOCET |  |  |  |  | 0 | 0 | 0 | 0 | 0 | 1 | 0 | 4 | 1507556036
| VV |  | (6,2+5,7*2)*0,5*0,75 |  | 6.6 | [13 empty] | VV | 2 | 2 | True | 0 | ROZPOCET
| VV |  | (6,2*0,7+1,6*2*0,4+0,6*0,2*3)*0,75 |  | 4.485 | [13 empty] | VV | 2 | 2 | True | 0 | ROZPOCET
| VV | fig2 | Mezisoučet |  | 11.085 | [13 empty] | VV | 2 | 3 | True | 1 | ROZPOCET
3 | K | 132201209 | Příplatek za lepivost k hloubení rýh š do 2000 mm v hornině tř. 3 | m3 | 11.085 |  | 0 | CS ÚRS 2015 02 |  |  | základní |  | 0 | 0 | 0 | 0 | 0 | 4 | K | 2 |  |  |  | ROZPOCET |  |  |  |  | 0 | 0 | 0 | 0 | 0 | 1 | 0 | 4 | 1106876982
| VV |  | fig2 |  | 11.085 | [13 empty] | VV | 2 | 2 | True | 1 | ROZPOCET
4 | K | 162701105 | Vodorovné přemístění do 10000 m výkopku/sypaniny z horniny tř. 1 až 4 | m3 | 19.393 |  | 0 | CS ÚRS 2015 02 |  |  | základní |  | 0 | 0 | 0 | 0 | 0 | 4 | K | 2 |  |  |  | ROZPOCET |  |  |  |  | 0 | 0 | 0 | 0 | 0 | 1 | 0 | 4 | 1190627608
| VV |  | fig1 |  | 8.308 | [13 empty] | VV | 2 | 2 | True | 0 | ROZPOCET
| VV |  | fig2 |  | 11.085 | [13 empty] | VV | 2 | 2 | True | 0 | ROZPOCET
| VV |  | Mezisoučet |  | 19.393 | [13 empty] | VV | 2 | 3 | True | 1 | ROZPOCET
5 | K | 171201201 | Uložení sypaniny na skládky | m3 | 19.393 |  | 0 | CS ÚRS 2015 02 |  |  | základní |  | 0 | 0 | 0 | 0 | 0 | 4 | K | 2 |  |  |  | ROZPOCET |  |  |  |  | 0 | 0 | 0 | 0 | 0 | 1 | 0 | 4 | 532362748
| VV |  | fig1 |  | 8.308 | [13 empty] | VV | 2 | 2 | True | 0 | ROZPOCET
| VV |  | fig2 |  | 11.085 | [13 empty] | VV | 2 | 2 | True | 0 | ROZPOCET
| VV |  | Mezisoučet |  | 19.393 | [13 empty] | VV | 2 | 3 | True | 1 | ROZPOCET
6 | K | 171201212 | Poplatek za uložení odpadu ze sypaniny na skládce (skládkovné) | m3 | 19.393 |  | 0 |  |  |  | základní |  | 0 | 0 | 0 | 0 | 0 | 4 | K | 2 |  |  |  | ROZPOCET |  |  |  |  | 0 | 0 | 0 | 0 | 0 | 1 | 0 | 4 | -161624445
| VV |  | fig1 |  | 8.308 | [13 empty] | VV | 2 | 2 | True | 0 | ROZPOCET
| VV |  | fig2 |  | 11.085 | [13 empty] | VV | 2 | 2 | True | 0 | ROZPOCET
| VV |  | Mezisoučet |  | 19.393 | [13 empty] | VV | 2 | 3 | True | 1 | ROZPOCET
| D | 2 | Zakládání |  |  |  | 0 | [5 empty] | 0 |  | 56.272 |  | 0 | 1 | D | 1 |  |  |  | ROZPOCET | [10 empty] | 0
7 | K | 271572211 | Podsyp pod základové konstrukce se zhutněním z netříděného štěrkopísku | m3 | 2.964 |  | 0 | CS ÚRS 2015 02 |  |  | základní |  | 0 | 1.98 | 5.8687 | 0 | 0 | 4 | K | 2 |  |  |  | ROZPOCET |  |  |  |  | 0 | 0 | 0 | 0 | 0 | 1 | 0 | 4 | -959852945
| VV |  | 5,2*5,7*0,1 |  | 2.964 | [13 empty] | VV | 2 | 2 | True | 1 | ROZPOCET
8 | K | 273313711 | Základové desky z betonu tř. C 20/25 | m3 | 8.884 |  | 0 | CS ÚRS 2015 02 |  |  | základní |  | 0 | 2.4533 | 21.795 | 0 | 0 | 4 | K | 2 |  |  |  | ROZPOCET |  |  |  |  | 0 | 0 | 0 | 0 | 0 | 1 | 0 | 4 | -512593826
| VV |  | 6,2*6,5*0,20 |  | 8.06 | [13 empty] | VV | 2 | 2 | True | 0 | ROZPOCET
| VV |  | (1,6+6,2+1,6)*0,4*0,2 |  | 0.752 | [13 empty] | VV | 2 | 2 | True | 0 | ROZPOCET
| VV |  | 0,6*3*0,2*0,2 |  | 0.072 | [13 empty] | VV | 2 | 2 | True | 0 | ROZPOCET
| VV |  | Mezisoučet |  | 8.884 | [13 empty] | VV | 2 | 3 | True | 1 | ROZPOCET
9 | K | 273351215 | Zřízení bednění stěn základových desek | m2 | 6.76 |  | 0 | CS ÚRS 2015 02 |  |  | základní |  | 0 | 0.0010259 | 0.0069351 | 0 | 0 | 4 | K | 2 |  |  |  | ROZPOCET |  |  |  |  | 0 | 0 | 0 | 0 | 0 | 1 | 0 | 4 | -1597303502
| VV |  | (1,6+6,2+1,6+7,1+0,2*2)*2*0,20 |  | 6.76 | [13 empty] | VV | 2 | 2 | True | 1 | ROZPOCET
10 | K | 273351216 | Odstranění bednění stěn základových desek | m2 | 6.76 |  | 0 | CS ÚRS 2015 02 |  |  | základní |  | 0 | 0 | 0 | 0 | 0 | 4 | K | 2 |  |  |  | ROZPOCET |  |  |  |  | 0 | 0 | 0 | 0 | 0 | 1 | 0 | 4 | 1995859248
11 | K | 273362021 | Výztuž základových desek svařovanými sítěmi Kari | t | 0.045 |  | 0 | CS ÚRS 2015 02 |  |  | základní |  | 0 | 1.0531 | 0.047388 | 0 | 0 | 4 | K | 2 |  |  |  | ROZPOCET |  |  |  |  | 0 | 0 | 0 | 0 | 0 | 1 | 0 | 4 | 470070127
| VV |  | 6,2*7,0*7,89*0,0001*1,30 "8/100 x 8/100" |  | 0.045 | [13 empty] | VV | 2 | 2 | True | 1 | ROZPOCET
12 | K | 274313711 | Základové pásy z betonu tř. C 20/25 | m3 | 11.639 |  | 0 | CS ÚRS 2015 02 |  |  | základní |  | 0 | 2.4533 | 28.5539 | 0 | 0 | 4 | K | 2 |  |  |  | ROZPOCET |  |  |  |  | 0 | 0 | 0 | 0 | 0 | 1 | 0 | 4 | 637378380
| VV |  | fig2*1,05 |  | 11.639 | [13 empty] | VV | 2 | 2 | True | 1 | ROZPOCET
| D | 3 | Svislé a kompletní konstrukce |  |  |  | 0 | [5 empty] | 0 |  | 12.0877 |  | 0 | 1 | D | 1 |  |  |  | ROZPOCET | [10 empty] | 0
13 | K | 348272113 | Plotová zeď tl 190 mm z betonových tvarovek hladkých přírodních na MC včetně spárování | m2 | 35.36 |  | 0 | CS ÚRS 2015 02 |  |  | základní |  | 0 | 0.22241 | 7.8646 | 0 | 0 | 4 | K | 2 |  |  |  | ROZPOCET |  |  |  |  | 0 | 0 | 0 | 0 | 0 | 1 | 0 | 4 | 1884345637
| VV |  | (0,4*2+4,0+0,4*2+4,0+0,4*2)*(3,8-0,4) |  | 35.36 | [13 empty] | VV | 2 | 2 | True | 1 | ROZPOCET
14 | K | 348272313 | Ztužující věnec plotové zdi tl 190 mm z věncovek hladkých přírodních vč výplně betonem C16/20 | m | 20.8 |  | 0 | CS ÚRS 2015 02 |  |  | základní |  | 0 | 0.088942 | 1.85 | 0 | 0 | 4 | K | 2 |  |  |  | ROZPOCET |  |  |  |  | 0 | 0 | 0 | 0 | 0 | 1 | 0 | 4 | 677124906
| VV |  | (0,4*2+4,0+0,4*2+4,0+0,4*2)*2 |  | 20.8 | [13 empty] | VV | 2 | 2 | True | 1 | ROZPOCET
15 | K | 348272513 | Plotová stříška pro zeď tl 195 mm z tvarovek hladkých nebo štípaných přírodních | m | 8 |  | 0 | CS ÚRS 2015 02 |  |  | základní |  | 0 | 0.036404 | 0.29123 | 0 | 0 | 4 | K | 2 |  |  |  | ROZPOCET |  |  |  |  | 0 | 0 | 0 | 0 | 0 | 1 | 0 | 4 | 1648412087
| VV |  | (4,0+4,0) |  | 8 | [13 empty] | VV | 2 | 2 | True | 1 | ROZPOCET
16 | K | 348273511 | Sloupová hlavice 400x400 mm z tvarovek hladkých nebo štípaných přírodních | kus | 3 |  | 0 | CS ÚRS 2015 02 |  |  | základní |  | 0 | 0.0273 | 0.0819 | 0 | 0 | 4 | K | 2 |  |  |  | ROZPOCET |  |  |  |  | 0 | 0 | 0 | 0 | 0 | 1 | 0 | 4 | -1579152272
17 | K | 3811810011 | Montáž univerzálních plechových dvougaráží | kus | 1 |  | 0 |  |  |  | základní |  | 0 | 0 | 0 | 0 | 0 | 4 | K | 2 |  |  |  | ROZPOCET |  |  |  |  | 0 | 0 | 0 | 0 | 0 | 1 | 0 | 4 | -1107126649
| VV |  | 1 |  | 1 | [13 empty] | VV | 2 | 2 | True | 1 | ROZPOCET
18 | M | 5539600261 | Dodávka montované plechové dvougaráže s 2 zvedacími vraty | kpl | 1 |  | 0 |  |  |  | základní |  | 0 | 2 | 2 | 0 | 0 | 8 | M | 2 |  |  |  | ROZPOCET |  |  |  |  | 0 | 0 | 0 | 0 | 0 | 1 | 0 | 4 | 558133611
| VV |  | 1 |  | 1 | [13 empty] | VV | 2 | 2 | True | 1 | ROZPOCET
| D | 998 | Přesun hmot |  |  |  | 0 | [5 empty] | 0 |  | 0 |  | 0 | 1 | D | 1 |  |  |  | ROZPOCET | [10 empty] | 0
19 | K | 998011001 | Přesun hmot pro budovy zděné v do 6 m | t | 68.36 |  | 0 | CS ÚRS 2015 02 |  |  | základní |  | 0 | 0 | 0 | 0 | 0 | 4 | K | 2 |  |  |  | ROZPOCET |  |  |  |  | 0 | 0 | 0 | 0 | 0 | 1 | 0 | 4 | -943416532

## 4 - SO 04 Demolice objekt...
| List obsahuje: |  | 1) Krycí list soupisu | 2) Rekapitulace |  |  | 3) Soupis prací | Zpět na list: | Rekapitulace stavby
[9 empty] | >> skryté sloupce << | [9 empty] | {e0b4c0af-e040-4bd6-b51e-e9da0f4a7641} | [5 empty] | fig1 | obestavěný prostor | 204,37 | 2
[19 empty] | 2 | [5 empty] | fig2 | prázdný prostor | 137,956 | 2
| KRYCÍ LIST SOUPISU | [8 empty] | v --- níže se nacházejí doplnkové a pomocné údaje k sestavám --- v | [8 empty] | False | [5 empty] | fig4 | betonová podlaha | 32,058 | 2
[25 empty] | fig5 | dřevěná konstrukce střechy | 2,914 | 2
| Stavba: | [23 empty] | fig6 | živičná krytina střechy | 1,093 | 2
Rekonstrukce objektu celní správy v Náchodě
Objekt:
4 - SO 04 Demolice objektu stávajících garáží
| KSO: |  |  |  |  | CC-CZ:
| Místo: |  | Náchod, Kladská 272 |  |  | Datum: | 20.04.2016
| Zadavatel: |  |  |  |  | IČ:
|  | ČR - GŘC, Budějovická 1387/7, Praha 4 |  |  |  | DIČ:
| Uchazeč: |  |  |  |  | IČ:
DIČ:
| Projektant: |  |  |  |  | IČ:
|  | TENET spol. s r.o., Horská 64, Trutnov |  |  |  | DIČ:
Poznámka:
| Cena bez DPH | [5 empty] | 0
|  |  | Základ daně |  |  | Sazba daně | Výše daně
| DPH | základní | 0 |  |  | 21% | 0
|  | snížená | 0 |  |  | 15% | 0
|  | zákl. přenesená | 0 |  |  | 21% | 0
|  | sníž. přenesená | 0 |  |  | 15% | 0
|  | nulová | 0 |  |  | 0% | 0
| Cena s DPH |  |  | v | CZK |  | 0
REKAPITULACE ČLENĚNÍ SOUPISU PRACÍ
Stavba:
Rekonstrukce objektu celní správy v Náchodě
Objekt:
4 - SO 04 Demolice objektu stávajících garáží
Místo: |  |  | Náchod, Kladská 272 |  |  | Datum: | 20.04.2016
Zadavatel: |  |  | ČR - GŘC, Budějovická 1387/7, Praha 4 |  |  | Projektant: | TENET spol. s r.o., Horská 64, Trutnov
Uchazeč:
Kód dílu - Popis | [6 empty] | Cena celkem [CZK]
Náklady soupisu celkem | [6 empty] | 0 | [12 empty] | -1
| HSV - Práce a dodávky HSV | [5 empty] | 0
| 9 - Ostatní konstrukce a práce, bourání | [5 empty] | 0
| 997 - Přesun sutě | [5 empty] | 0
SOUPIS PRACÍ
Stavba:
Rekonstrukce objektu celní správy v Náchodě
Objekt:
4 - SO 04 Demolice objektu stávajících garáží
Místo: |  |  | Náchod, Kladská 272 |  |  | Datum: | 20.04.2016
Zadavatel: |  |  | ČR - GŘC, Budějovická 1387/7, Praha 4 |  |  | Projektant: | TENET spol. s r.o., Horská 64, Trutnov
Uchazeč:
PČ | Typ | Kód | Popis | MJ | Množství | J.cena [CZK] | Cena celkem [CZK] | Cenová soustava |  | Poznámka | DPH | J. Nh [h] | Nh celkem [h] | J. hmotnost [t] | Hmotnost celkem [t] | J. suť [t] | Suť Celkem [t]
Náklady soupisu celkem | [6 empty] | 0 | [5 empty] | 0 |  | 0 |  | 132.8405 |  | D | -1 | [14 empty] | 0
| D | HSV | Práce a dodávky HSV |  |  |  | 0 | [5 empty] | 0 |  | 0 |  | 132.8405 | 1 | D | 0 |  |  |  | ROZPOCET | [10 empty] | 0
| D | 9 | Ostatní konstrukce a práce, bourání |  |  |  | 0 | [5 empty] | 0 |  | 0 |  | 132.8405 | 1 | D | 1 |  |  |  | ROZPOCET | [10 empty] | 0
1 | K | 981013316 | Demolice budov zděných na MVC podíl konstrukcí do 35 % těžkou mechanizací | m3 | 204.37 |  | 0 | CS ÚRS 2015 02 |  |  | základní |  | 0 | 0 | 0 | 0.65 | 132.8405 | 4 | K | 2 |  |  |  | ROZPOCET |  |  |  |  | 0 | 0 | 0 | 0 | 0 | 1 | 0 | 4 | 1706449298
| VV |  | (0,33+3,33+0,14+3,23+0,15+3,06+0,15+3,4+0,33)*5,16*((2,48+2,23)/2+0,2+0,25) |  | 204.37 | [13 empty] | VV | 2 | 2 | True | 0 | ROZPOCET
| VV | fig1 | Mezisoučet |  | 204.37 | [13 empty] | VV | 2 | 3 | True | 0 | ROZPOCET
| VV |  | (14,98+14,53+13,77+15,3)*(2,48+2,23)/2 |  | 137.956 | [13 empty] | VV | 2 | 2 | True | 0 | ROZPOCET
| VV | fig2 | Mezisoučet |  | 137.956 | [13 empty] | VV | 2 | 3 | True | 0 | ROZPOCET
| VV |  | (fig1-fig2)/fig1 |  | 0.325 | [13 empty] | VV | 2 | 2 | True | 0 | ROZPOCET
| VV |  | Mezisoučet |  | 0.325 | [13 empty] | VV | 2 | 3 | True | 0 | ROZPOCET
| VV |  | fig1 |  | 204.37 | [13 empty] | VV | 2 | 2 | True | 1 | ROZPOCET
2 | M | 999960030 | Odpojení přípojek elektro | kpl | 1 |  | 0 |  |  |  | základní |  | 0 | 0 | 0 | 0 | 0 | 8 | M | 2 |  |  |  | ROZPOCET |  |  |  |  | 0 | 0 | 0 | 0 | 0 | 1 | 0 | 4 | 1928132063
| D | 997 | Přesun sutě |  |  |  | 0 | [5 empty] | 0 |  | 0 |  | 0 | 1 | D | 1 |  |  |  | ROZPOCET | [10 empty] | 0
3 | K | 997006005 | Drcení stavebního odpadu z demolic ze zdiva z cihel a kamene s dopravou do 100 m a naložením | t | 132.841 |  | 0 | CS ÚRS 2015 02 |  |  | základní |  | 0 | 0 | 0 | 0 | 0 | 4 | K | 2 |  |  |  | ROZPOCET |  |  |  |  | 0 | 0 | 0 | 0 | 0 | 1 | 0 | 4 | -1929210588
4 | K | 997006512 | Vodorovné doprava suti s naložením a složením na skládku do 1 km | t | 132.841 |  | 0 | CS ÚRS 2015 02 |  |  | základní |  | 0 | 0 | 0 | 0 | 0 | 4 | K | 2 |  |  |  | ROZPOCET |  |  |  |  | 0 | 0 | 0 | 0 | 0 | 1 | 0 | 4 | -588308457
5 | K | 997006519 | Příplatek k vodorovnému přemístění suti na skládku ZKD 1 km přes 1 km | t | 2656.82 |  | 0 | CS ÚRS 2015 02 |  |  | základní |  | 0 | 0 | 0 | 0 | 0 | 4 | K | 2 |  |  |  | ROZPOCET |  |  |  |  | 0 | 0 | 0 | 0 | 0 | 1 | 0 | 4 | 317869896
| VV |  | 132,841*20 'Přepočtené koeficientem množství |  | 2656.82 | [13 empty] | VV | 2 | 2 | False | 1 | ROZPOCET
6 | K | 997006551 | Hrubé urovnání suti na skládce bez zhutnění | t | 132.841 |  | 0 | CS ÚRS 2015 02 |  |  | základní |  | 0 | 0 | 0 | 0 | 0 | 4 | K | 2 |  |  |  | ROZPOCET |  |  |  |  | 0 | 0 | 0 | 0 | 0 | 1 | 0 | 4 | 1668992934
7 | K | 997013801 | Poplatek za uložení stavebního betonového odpadu na skládce (skládkovné) | t | 32.058 |  | 0 | CS ÚRS 2015 02 |  |  | základní |  | 0 | 0 | 0 | 0 | 0 | 4 | K | 2 |  |  |  | ROZPOCET |  |  |  |  | 0 | 0 | 0 | 0 | 0 | 1 | 0 | 4 | 1094016284
| VV |  | (0,33+3,33+0,14+3,23+0,15+3,06+0,15+3,4+0,33)*5,16*0,2*2,200 |  | 32.058 | [13 empty] | VV | 2 | 2 | True | 0 | ROZPOCET
| VV | fig4 | Mezisoučet |  | 32.058 | [13 empty] | VV | 2 | 3 | True | 1 | ROZPOCET
8 | K | 997013803 | Poplatek za uložení stavebního odpadu z keramických materiálů na skládce (skládkovné) | t | 96.776 |  | 0 | CS ÚRS 2015 02 |  |  | základní |  | 0 | 0 | 0 | 0 | 0 | 4 | K | 2 |  |  |  | ROZPOCET |  |  |  |  | 0 | 0 | 0 | 0 | 0 | 1 | 0 | 4 | 1200230444
| VV |  | 132,841 |  | 132.841 | [13 empty] | VV | 2 | 2 | True | 0 | ROZPOCET
| VV |  | -fig4 |  | -32.058 | [13 empty] | VV | 2 | 2 | True | 0 | ROZPOCET
| VV |  | -fig5 |  | -2.914 | [13 empty] | VV | 2 | 2 | True | 0 | ROZPOCET
| VV |  | -fig6 |  | -1.093 | [13 empty] | VV | 2 | 2 | True | 0 | ROZPOCET
| VV |  | Mezisoučet |  | 96.776 | [13 empty] | VV | 2 | 3 | True | 1 | ROZPOCET
9 | K | 997013811 | Poplatek za uložení stavebního dřevěného odpadu na skládce (skládkovné) | t | 2.914 |  | 0 | CS ÚRS 2015 02 |  |  | základní |  | 0 | 0 | 0 | 0 | 0 | 4 | K | 2 |  |  |  | ROZPOCET |  |  |  |  | 0 | 0 | 0 | 0 | 0 | 1 | 0 | 4 | 2049894867
| VV |  | (0,33+3,33+0,14+3,23+0,15+3,06+0,15+3,4+0,33)*5,16*0,040 |  | 2.914 | [13 empty] | VV | 2 | 2 | True | 0 | ROZPOCET
| VV | fig5 | Mezisoučet |  | 2.914 | [13 empty] | VV | 2 | 3 | True | 1 | ROZPOCET
10 | K | 997013814 | Poplatek za uložení stavebního odpadu z izolačních hmot na skládce (skládkovné) | t | 1.093 |  | 0 | CS ÚRS 2015 02 |  |  | základní |  | 0 | 0 | 0 | 0 | 0 | 4 | K | 2 |  |  |  | ROZPOCET |  |  |  |  | 0 | 0 | 0 | 0 | 0 | 1 | 0 | 4 | -789080096
| VV |  | (0,33+3,33+0,14+3,23+0,15+3,06+0,15+3,4+0,33)*5,16*0,015 |  | 1.093 | [13 empty] | VV | 2 | 2 | True | 0 | ROZPOCET
| VV | fig6 | Mezisoučet |  | 1.093 | [13 empty] | VV | 2 | 3 | True | 1 | ROZPOCET

## 5 - SO 05 Zpevněné plochy...
| List obsahuje: |  | 1) Krycí list soupisu | 2) Rekapitulace |  |  | 3) Soupis prací | Zpět na list: | Rekapitulace stavby
[9 empty] | >> skryté sloupce << | [9 empty] | {36991d02-8121-4da5-bae4-56b9e0707849} | [5 empty] | fig1 | pojízdné plochy | 310 | 2
[19 empty] | 2 | [5 empty] | fig2 | pochozí plochy | 40 | 2
| KRYCÍ LIST SOUPISU | [8 empty] | v --- níže se nacházejí doplnkové a pomocné údaje k sestavám --- v | [8 empty] | False | [5 empty] | fig3 | štěrkové plochy | 122 | 2
[25 empty] | fig4 | živičná plocha u objektu | 19 | 2
| Stavba: | [23 empty] | fig5 | okapový chodník | 12 | 2
|  | Rekonstrukce objektu celní správy v Náchodě | [22 empty] | fig6 | zelená plocha vlevo od vjezdu | 237 | 2
| Objekt: | [23 empty] | fig7 | zelená plocha vpravo od vjezdu | 147 | 2
|  | 5 - SO 05 Zpevněné plochy na p.p.č. 270 a 497/2 | [22 empty] | fig9 | záhonový obrubník | 147 | 2
| KSO: |  |  |  |  | CC-CZ:
| Místo: |  | Náchod, Kladská 272 |  |  | Datum: | 20.04.2016
| Zadavatel: |  |  |  |  | IČ:
|  | ČR - GŘC, Budějovická 1387/7, Praha 4 |  |  |  | DIČ:
| Uchazeč: |  |  |  |  | IČ:
DIČ:
| Projektant: |  |  |  |  | IČ:
|  | TENET spol. s r.o., Horská 64, Trutnov |  |  |  | DIČ:
Poznámka:
| Cena bez DPH | [5 empty] | 0
|  |  | Základ daně |  |  | Sazba daně | Výše daně
| DPH | základní | 0 |  |  | 21% | 0
|  | snížená | 0 |  |  | 15% | 0
|  | zákl. přenesená | 0 |  |  | 21% | 0
|  | sníž. přenesená | 0 |  |  | 15% | 0
|  | nulová | 0 |  |  | 0% | 0
| Cena s DPH |  |  | v | CZK |  | 0
REKAPITULACE ČLENĚNÍ SOUPISU PRACÍ
Stavba:
Rekonstrukce objektu celní správy v Náchodě
Objekt:
5 - SO 05 Zpevněné plochy na p.p.č. 270 a 497/2
Místo: |  |  | Náchod, Kladská 272 |  |  | Datum: | 20.04.2016
Zadavatel: |  |  | ČR - GŘC, Budějovická 1387/7, Praha 4 |  |  | Projektant: | TENET spol. s r.o., Horská 64, Trutnov
Uchazeč:
Kód dílu - Popis | [6 empty] | Cena celkem [CZK]
Náklady soupisu celkem | [6 empty] | 0 | [12 empty] | -1
| HSV - Práce a dodávky HSV | [5 empty] | 0
| 1 - Zemní práce | [5 empty] | 0
| 5 - Komunikace pozemní | [5 empty] | 0
| 9 - Ostatní konstrukce a práce, bourání | [5 empty] | 0
| 998 - Přesun hmot | [5 empty] | 0
SOUPIS PRACÍ
Stavba:
Rekonstrukce objektu celní správy v Náchodě
Objekt:
5 - SO 05 Zpevněné plochy na p.p.č. 270 a 497/2
Místo: |  |  | Náchod, Kladská 272 |  |  | Datum: | 20.04.2016
Zadavatel: |  |  | ČR - GŘC, Budějovická 1387/7, Praha 4 |  |  | Projektant: | TENET spol. s r.o., Horská 64, Trutnov
Uchazeč:
PČ | Typ | Kód | Popis | MJ | Množství | J.cena [CZK] | Cena celkem [CZK] | Cenová soustava |  | Poznámka | DPH | J. Nh [h] | Nh celkem [h] | J. hmotnost [t] | Hmotnost celkem [t] | J. suť [t] | Suť Celkem [t]
Náklady soupisu celkem | [6 empty] | 0 | [5 empty] | 0 |  | 481.9044 |  | 0 |  | D | -1 | [14 empty] | 0
| D | HSV | Práce a dodávky HSV |  |  |  | 0 | [5 empty] | 0 |  | 481.9044 |  | 0 | 1 | D | 0 |  |  |  | ROZPOCET | [10 empty] | 0
| D | 1 | Zemní práce |  |  |  | 0 | [5 empty] | 0 |  | 0.00768 |  | 0 | 1 | D | 1 |  |  |  | ROZPOCET | [10 empty] | 0
1 | K | 122101101 | Odkopávky a prokopávky nezapažené v hornině tř. 1 a 2 objem do 100 m3 | m3 | 105 |  | 0 | CS ÚRS 2015 02 |  |  | základní |  | 0 | 0 | 0 | 0 | 0 | 4 | K | 2 |  |  |  | ROZPOCET |  |  |  |  | 0 | 0 | 0 | 0 | 0 | 1 | 0 | 4 | 127595671
| VV |  | fig1*0,3 |  | 93 | [13 empty] | VV | 2 | 2 | True | 0 | ROZPOCET
| VV |  | fig2*0,3 |  | 12 | [13 empty] | VV | 2 | 2 | True | 0 | ROZPOCET
| VV |  | Mezisoučet |  | 105 | [13 empty] | VV | 2 | 3 | True | 1 | ROZPOCET
2 | K | 122201101 | Odkopávky a prokopávky nezapažené v hornině tř. 3 objem do 100 m3 | m3 | 93 |  | 0 | CS ÚRS 2015 02 |  |  | základní |  | 0 | 0 | 0 | 0 | 0 | 4 | K | 2 |  |  |  | ROZPOCET |  |  |  |  | 0 | 0 | 0 | 0 | 0 | 1 | 0 | 4 | -1042405638
| VV |  | fig1*0,3 |  | 93 | [13 empty] | VV | 2 | 2 | True | 0 | ROZPOCET
| VV |  | Mezisoučet |  | 93 | [13 empty] | VV | 2 | 3 | True | 1 | ROZPOCET
3 | K | 162701105 | Vodorovné přemístění do 10000 m výkopku/sypaniny z horniny tř. 1 až 4 | m3 | 198 |  | 0 | CS ÚRS 2015 02 |  |  | základní |  | 0 | 0 | 0 | 0 | 0 | 4 | K | 2 |  |  |  | ROZPOCET |  |  |  |  | 0 | 0 | 0 | 0 | 0 | 1 | 0 | 4 | 988842684
| VV |  | fig1*0,6 |  | 186 | [13 empty] | VV | 2 | 2 | True | 0 | ROZPOCET
| VV |  | fig2*0,3 |  | 12 | [13 empty] | VV | 2 | 2 | True | 0 | ROZPOCET
| VV |  | Mezisoučet |  | 198 | [13 empty] | VV | 2 | 3 | True | 1 | ROZPOCET
4 | K | 171201201 | Uložení sypaniny na skládky | m3 | 198 |  | 0 | CS ÚRS 2015 02 |  |  | základní |  | 0 | 0 | 0 | 0 | 0 | 4 | K | 2 |  |  |  | ROZPOCET |  |  |  |  | 0 | 0 | 0 | 0 | 0 | 1 | 0 | 4 | 237666542
| VV |  | fig1*0,6 |  | 186 | [13 empty] | VV | 2 | 2 | True | 0 | ROZPOCET
| VV |  | fig2*0,3 |  | 12 | [13 empty] | VV | 2 | 2 | True | 0 | ROZPOCET
| VV |  | Mezisoučet |  | 198 | [13 empty] | VV | 2 | 3 | True | 1 | ROZPOCET
5 | K | 171201212 | Poplatek za uložení odpadu ze sypaniny na skládce (skládkovné) | m3 | 198 |  | 0 |  |  |  | základní |  | 0 | 0 | 0 | 0 | 0 | 4 | K | 2 |  |  |  | ROZPOCET |  |  |  |  | 0 | 0 | 0 | 0 | 0 | 1 | 0 | 4 | 2095614562
| VV |  | fig1*0,6 |  | 186 | [13 empty] | VV | 2 | 2 | True | 0 | ROZPOCET
| VV |  | fig2*0,3 |  | 12 | [13 empty] | VV | 2 | 2 | True | 0 | ROZPOCET
| VV |  | Mezisoučet |  | 198 | [13 empty] | VV | 2 | 3 | True | 1 | ROZPOCET
6 | K | 181111111 | Plošná úprava terénu do 500 m2 zemina tř 1 až 4 nerovnosti do +/- 100 mm v rovinně a svahu do 1:5 | m2 | 384 |  | 0 | CS ÚRS 2015 02 |  |  | základní |  | 0 | 0 | 0 | 0 | 0 | 4 | K | 2 |  |  |  | ROZPOCET |  |  |  |  | 0 | 0 | 0 | 0 | 0 | 1 | 0 | 4 | 79468109
| VV |  | fig6 |  | 237 | [13 empty] | VV | 2 | 2 | True | 0 | ROZPOCET
| VV |  | fig7 |  | 147 | [13 empty] | VV | 2 | 2 | True | 0 | ROZPOCET
| VV |  | Mezisoučet |  | 384 | [13 empty] | VV | 2 | 3 | True | 1 | ROZPOCET
7 | K | 181411131 | Založení parkového trávníku výsevem plochy do 1000 m2 v rovině a ve svahu do 1:5 | m2 | 384 |  | 0 | CS ÚRS 2015 02 |  |  | základní |  | 0 | 0 | 0 | 0 | 0 | 4 | K | 2 |  |  |  | ROZPOCET |  |  |  |  | 0 | 0 | 0 | 0 | 0 | 1 | 0 | 4 | -462063436
| VV |  | fig6 |  | 237 | [13 empty] | VV | 2 | 2 | True | 0 | ROZPOCET
| VV |  | fig7 |  | 147 | [13 empty] | VV | 2 | 2 | True | 0 | ROZPOCET
| VV |  | Mezisoučet |  | 384 | [13 empty] | VV | 2 | 3 | True | 1 | ROZPOCET
8 | M | 005724100 | osivo směs travní parková | kg | 7.68 |  | 0 | CS ÚRS 2015 02 |  |  | základní |  | 0 | 0.001 | 0.00768 | 0 | 0 | 8 | M | 2 |  |  |  | ROZPOCET |  |  |  |  | 0 | 0 | 0 | 0 | 0 | 1 | 0 | 4 | 1156278946
| VV |  | fig6*0,02 |  | 4.74 | [13 empty] | VV | 2 | 2 | True | 0 | ROZPOCET
| VV |  | fig7*0,02 |  | 2.94 | [13 empty] | VV | 2 | 2 | True | 0 | ROZPOCET
| VV |  | Mezisoučet |  | 7.68 | [13 empty] | VV | 2 | 3 | True | 1 | ROZPOCET
9 | K | 181951101 | Úprava pláně v hornině tř. 1 až 4 bez zhutnění | m2 | 384 |  | 0 | CS ÚRS 2015 02 |  |  | základní |  | 0 | 0 | 0 | 0 | 0 | 4 | K | 2 |  |  |  | ROZPOCET |  |  |  |  | 0 | 0 | 0 | 0 | 0 | 1 | 0 | 4 | -1403764613
| VV |  | 237,0 "zelená plocha vlevo od vjezdu" |  | 237 | [13 empty] | VV | 2 | 2 | True | 0 | ROZPOCET
| VV | fig6 | Mezisoučet |  | 237 | [13 empty] | VV | 2 | 3 | True | 0 | ROZPOCET
| VV |  | 69,0+78,0 "zelená plocha vpravo od vjezdu" |  | 147 | [13 empty] | VV | 2 | 2 | True | 0 | ROZPOCET
| VV | fig7 | Mezisoučet |  | 147 | [13 empty] | VV | 2 | 3 | True | 0 | ROZPOCET
| VV |  | Součet |  | 384 | [13 empty] | VV | 2 | 4 | True | 1 | ROZPOCET
10 | K | 181951102 | Úprava pláně v hornině tř. 1 až 4 se zhutněním | m2 | 503 |  | 0 | CS ÚRS 2015 02 |  |  | základní |  | 0 | 0 | 0 | 0 | 0 | 4 | K | 2 |  |  |  | ROZPOCET |  |  |  |  | 0 | 0 | 0 | 0 | 0 | 1 | 0 | 4 | 1465009494
| VV |  | 310,0 "pojízné plochy" |  | 310 | [13 empty] | VV | 2 | 2 | True | 0 | ROZPOCET
| VV | fig1 | Mezisoučet |  | 310 | [13 empty] | VV | 2 | 3 | True | 0 | ROZPOCET
| VV |  | 40,0 "pochozí plochy" |  | 40 | [13 empty] | VV | 2 | 2 | True | 0 | ROZPOCET
| VV | fig2 | Mezisoučet |  | 40 | [13 empty] | VV | 2 | 3 | True | 0 | ROZPOCET
| VV |  | 122,0 "štěrkové plochy" |  | 122 | [13 empty] | VV | 2 | 2 | True | 0 | ROZPOCET
| VV | fig3 | Mezisoučet |  | 122 | [13 empty] | VV | 2 | 3 | True | 0 | ROZPOCET
| VV |  | (1,0+17,0+1,0)*1,0 "živičná plocha u objektu" |  | 19 | [13 empty] | VV | 2 | 2 | True | 0 | ROZPOCET
| VV | fig4 | Mezisoučet |  | 19 | [13 empty] | VV | 2 | 3 | True | 0 | ROZPOCET
| VV |  | (11,5+17,0+11,5)*0,3 "okapový chodník" |  | 12 | [13 empty] | VV | 2 | 2 | True | 0 | ROZPOCET
| VV | fig5 | Mezisoučet |  | 12 | [13 empty] | VV | 2 | 3 | True | 0 | ROZPOCET
| VV |  | Součet |  | 503 | [13 empty] | VV | 2 | 4 | True | 1 | ROZPOCET
| D | 5 | Komunikace pozemní |  |  |  | 0 | [5 empty] | 0 |  | 459.924 |  | 0 | 1 | D | 1 |  |  |  | ROZPOCET | [10 empty] | 0
11 | K | 564761111 | Podklad z kameniva hrubého drceného vel. 32-63 mm tl 200 mm | m2 | 40 |  | 0 | CS ÚRS 2015 02 |  |  | základní |  | 0 | 0.38625 | 15.45 | 0 | 0 | 4 | K | 2 |  |  |  | ROZPOCET |  |  |  |  | 0 | 0 | 0 | 0 | 0 | 1 | 0 | 4 | 1530656267
| VV |  | fig2 |  | 40 | [13 empty] | VV | 2 | 2 | True | 1 | ROZPOCET
12 | K | 564762111 | Podklad z vibrovaného štěrku VŠ tl 200 mm | m2 | 122 |  | 0 | CS ÚRS 2015 02 |  |  | základní |  | 0 | 0.48574 | 59.2603 | 0 | 0 | 4 | K | 2 |  |  |  | ROZPOCET |  |  |  |  | 0 | 0 | 0 | 0 | 0 | 1 | 0 | 4 | 668216692
| VV |  | fig3 |  | 122 | [13 empty] | VV | 2 | 2 | True | 1 | ROZPOCET
13 | K | 564861111 | Podklad ze štěrkodrtě ŠD tl 200 mm | m2 | 310 |  | 0 | CS ÚRS 2015 02 |  |  | základní |  | 0 | 0.378 | 117.18 | 0 | 0 | 4 | K | 2 |  |  |  | ROZPOCET |  |  |  |  | 0 | 0 | 0 | 0 | 0 | 1 | 0 | 4 | -592404089
| VV |  | fig1 |  | 310 | [13 empty] | VV | 2 | 2 | True | 1 | ROZPOCET
14 | K | 564871111 | Podklad ze štěrkodrtě ŠD tl 250 mm | m2 | 310 |  | 0 | CS ÚRS 2015 02 |  |  | základní |  | 0 | 0.4726 | 146.506 | 0 | 0 | 4 | K | 2 |  |  |  | ROZPOCET |  |  |  |  | 0 | 0 | 0 | 0 | 0 | 1 | 0 | 4 | 1499204751
| VV |  | fig1 |  | 310 | [13 empty] | VV | 2 | 2 | True | 1 | ROZPOCET
15 | K | 566901232 | Vyspravení podkladu po překopech ing sítí plochy přes 15 m2 štěrkodrtí tl. 150 mm | m2 | 19 |  | 0 | CS ÚRS 2015 02 |  |  | základní |  | 0 | 0.27994 | 5.3189 | 0 | 0 | 4 | K | 2 |  |  |  | ROZPOCET |  |  |  |  | 0 | 0 | 0 | 0 | 0 | 1 | 0 | 4 | 1234953283
| VV |  | fig4 |  | 19 | [13 empty] | VV | 2 | 2 | True | 1 | ROZPOCET
16 | K | 566901242 | Vyspravení podkladu po překopech ing sítí plochy přes 15 m2 kamenivem hrubým drceným tl. 150 mm | m2 | 19 |  | 0 | CS ÚRS 2015 02 |  |  | základní |  | 0 | 0.26244 | 4.9864 | 0 | 0 | 4 | K | 2 |  |  |  | ROZPOCET |  |  |  |  | 0 | 0 | 0 | 0 | 0 | 1 | 0 | 4 | -1395095934
| VV |  | fig4 |  | 19 | [13 empty] | VV | 2 | 2 | True | 1 | ROZPOCET
17 | K | 566901273 | Vyspravení podkladu po překopech ing sítí plochy přes 15 m2 betonem tř. PB I (C20/25) tl 200 mm | m2 | 19 |  | 0 | CS ÚRS 2015 02 |  |  | základní |  | 0 | 0.49985 | 9.4972 | 0 | 0 | 4 | K | 2 |  |  |  | ROZPOCET |  |  |  |  | 0 | 0 | 0 | 0 | 0 | 1 | 0 | 4 | -1595249975
| VV |  | fig4 |  | 19 | [13 empty] | VV | 2 | 2 | True | 1 | ROZPOCET
18 | K | 571908111 | Kryt vymývaným dekoračním kamenivem (kačírkem) tl 200 mm | m2 | 12 |  | 0 | CS ÚRS 2015 02 |  |  | základní |  | 0 | 0.408 | 4.896 | 0 | 0 | 4 | K | 2 |  |  |  | ROZPOCET |  |  |  |  | 0 | 0 | 0 | 0 | 0 | 1 | 0 | 4 | 768756085
| VV |  | fig5 |  | 12 | [13 empty] | VV | 2 | 2 | True | 1 | ROZPOCET
19 | K | 572341111 | Vyspravení krytu komunikací po překopech plochy přes 15 m2 asfalt betonem ACO (AB) tl 50 mm | m2 | 19 |  | 0 | CS ÚRS 2015 02 |  |  | základní |  | 0 | 0.12966 | 2.4635 | 0 | 0 | 4 | K | 2 |  |  |  | ROZPOCET |  |  |  |  | 0 | 0 | 0 | 0 | 0 | 1 | 0 | 4 | 81137057
| VV |  | fig4 |  | 19 | [13 empty] | VV | 2 | 2 | True | 1 | ROZPOCET
20 | K | 572341112 | Vyspravení krytu komunikací po překopech plochy přes 15 m2 asfalt betonem ACO (AB) tl 70 mm | m2 | 19 |  | 0 | CS ÚRS 2015 02 |  |  | základní |  | 0 | 0.20745 | 3.9415 | 0 | 0 | 4 | K | 2 |  |  |  | ROZPOCET |  |  |  |  | 0 | 0 | 0 | 0 | 0 | 1 | 0 | 4 | -721392685
| VV |  | fig4 |  | 19 | [13 empty] | VV | 2 | 2 | True | 1 | ROZPOCET
21 | K | 596211110 | Kladení zámkové dlažby komunikací pro pěší tl 60 mm skupiny A pl do 50 m2 | m2 | 40 |  | 0 | CS ÚRS 2015 02 |  |  | základní |  | 0 | 0.08425 | 3.37 | 0 | 0 | 4 | K | 2 |  |  |  | ROZPOCET |  |  |  |  | 0 | 0 | 0 | 0 | 0 | 1 | 0 | 4 | -705222738
| VV |  | fig2 |  | 40 | [13 empty] | VV | 2 | 2 | True | 1 | ROZPOCET
22 | M | 592453080 | dlažba BEST-KLASIKO 20 x 10 x 6 cm přírodní | m2 | 41.2 |  | 0 | CS ÚRS 2015 02 |  |  | základní |  | 0 | 0.131 | 5.3972 | 0 | 0 | 8 | M | 2 |  |  |  | ROZPOCET |  |  |  |  | 0 | 0 | 0 | 0 | 0 | 1 | 0 | 4 | 1689744935
| VV |  | fig2*1,03 |  | 41.2 | [13 empty] | VV | 2 | 2 | True | 1 | ROZPOCET
23 | K | 596211212 | Kladení zámkové dlažby komunikací pro pěší tl 80 mm skupiny A pl do 300 m2 | m2 | 310 |  | 0 | CS ÚRS 2015 02 |  |  | základní |  | 0 | 0.08565 | 26.5515 | 0 | 0 | 4 | K | 2 |  |  |  | ROZPOCET |  |  |  |  | 0 | 0 | 0 | 0 | 0 | 1 | 0 | 4 | 1853471019
| VV |  | fig1 |  | 310 | [13 empty] | VV | 2 | 2 | True | 1 | ROZPOCET
24 | M | 592453110 | dlažba BEST-KLASIKO 20 x 10 x 8 cm přírodní | m2 | 313.1 |  | 0 | CS ÚRS 2015 02 |  |  | základní |  | 0 | 0.176 | 55.1056 | 0 | 0 | 8 | M | 2 |  |  |  | ROZPOCET |  |  |  |  | 0 | 0 | 0 | 0 | 0 | 1 | 0 | 4 | -1481382128
| VV |  | fig1*1,01 |  | 313.1 | [13 empty] | VV | 2 | 2 | True | 1 | ROZPOCET
| D | 9 | Ostatní konstrukce a práce, bourání |  |  |  | 0 | [5 empty] | 0 |  | 21.9727 |  | 0 | 1 | D | 1 |  |  |  | ROZPOCET | [10 empty] | 0
25 | K | 916331112 | Osazení zahradního obrubníku betonového do lože z betonu s boční opěrou | m | 147 |  | 0 | CS ÚRS 2015 02 |  |  | základní |  | 0 | 0.10095 | 14.8391 | 0 | 0 | 4 | K | 2 |  |  |  | ROZPOCET |  |  |  |  | 0 | 0 | 0 | 0 | 0 | 1 | 0 | 4 | 1904518798
| VV |  | 105,0 "pochozí a pojízdné plochy" |  | 105 | [13 empty] | VV | 2 | 2 | True | 0 | ROZPOCET
| VV |  | 12,5+17,0+12,5 "okapový chodník" |  | 42 | [13 empty] | VV | 2 | 2 | True | 0 | ROZPOCET
| VV | fig9 | Mezisoučet |  | 147 | [13 empty] | VV | 2 | 3 | True | 1 | ROZPOCET
26 | M | 592175090 | obrubník univerzální BEST-LINEA I 50x8x25 cm, přírodní | kus | 297 |  | 0 | CS ÚRS 2015 02 |  |  | základní |  | 0 | 0.024 | 7.128 | 0 | 0 | 8 | M | 2 |  |  |  | ROZPOCET |  |  |  |  | 0 | 0 | 0 | 0 | 0 | 1 | 0 | 4 | 1548864798
| VV |  | fig9*2*1,010205 |  | 297 | [13 empty] | VV | 2 | 2 | True | 1 | ROZPOCET
27 | K | 919726122 | Geotextilie pro ochranu, separaci a filtraci netkaná měrná hmotnost do 300 g/m2 | m2 | 12 |  | 0 | CS ÚRS 2015 02 |  |  | základní |  | 0 | 0.0004675 | 0.00561 | 0 | 0 | 4 | K | 2 |  |  |  | ROZPOCET |  |  |  |  | 0 | 0 | 0 | 0 | 0 | 1 | 0 | 4 | 68093288
| VV |  | fig5 |  | 12 | [13 empty] | VV | 2 | 2 | True | 1 | ROZPOCET
| D | 998 | Přesun hmot |  |  |  | 0 | [5 empty] | 0 |  | 0 |  | 0 | 1 | D | 1 |  |  |  | ROZPOCET | [10 empty] | 0
28 | K | 998223011 | Přesun hmot pro pozemní komunikace s krytem dlážděným | t | 481.904 |  | 0 | CS ÚRS 2015 02 |  |  | základní |  | 0 | 0 | 0 | 0 | 0 | 4 | K | 2 |  |  |  | ROZPOCET |  |  |  |  | 0 | 0 | 0 | 0 | 0 | 1 | 0 | 4 | 845517179

## 6 - SO 06 Opravy a doplně...
| List obsahuje: |  | 1) Krycí list soupisu | 2) Rekapitulace |  |  | 3) Soupis prací | Zpět na list: | Rekapitulace stavby
[9 empty] | >> skryté sloupce << | [9 empty] | {ce1f9ce1-b47d-41d8-92fd-411e56ef3627}
2
| KRYCÍ LIST SOUPISU | [8 empty] | v --- níže se nacházejí doplnkové a pomocné údaje k sestavám --- v | [8 empty] | False
Stavba:
Rekonstrukce objektu celní správy v Náchodě
Objekt:
6 - SO 06 Opravy a doplnění oplocení
| KSO: |  |  |  |  | CC-CZ:
| Místo: |  | Náchod, Kladská 272 |  |  | Datum: | 20.04.2016
| Zadavatel: |  |  |  |  | IČ:
|  | ČR - GŘC, Budějovická 1387/7, Praha 4 |  |  |  | DIČ:
| Uchazeč: |  |  |  |  | IČ:
DIČ:
| Projektant: |  |  |  |  | IČ:
|  | TENET spol. s r.o., Horská 64, Trutnov |  |  |  | DIČ:
Poznámka:
| Cena bez DPH | [5 empty] | 0
|  |  | Základ daně |  |  | Sazba daně | Výše daně
| DPH | základní | 0 |  |  | 21% | 0
|  | snížená | 0 |  |  | 15% | 0
|  | zákl. přenesená | 0 |  |  | 21% | 0
|  | sníž. přenesená | 0 |  |  | 15% | 0
|  | nulová | 0 |  |  | 0% | 0
| Cena s DPH |  |  | v | CZK |  | 0
REKAPITULACE ČLENĚNÍ SOUPISU PRACÍ
Stavba:
Rekonstrukce objektu celní správy v Náchodě
Objekt:
6 - SO 06 Opravy a doplnění oplocení
Místo: |  |  | Náchod, Kladská 272 |  |  | Datum: | 20.04.2016
Zadavatel: |  |  | ČR - GŘC, Budějovická 1387/7, Praha 4 |  |  | Projektant: | TENET spol. s r.o., Horská 64, Trutnov
Uchazeč:
Kód dílu - Popis | [6 empty] | Cena celkem [CZK]
Náklady soupisu celkem | [6 empty] | 0 | [12 empty] | -1
| HSV - Práce a dodávky HSV | [5 empty] | 0
| 1 - Zemní práce | [5 empty] | 0
| 2 - Zakládání | [5 empty] | 0
| 3 - Svislé a kompletní konstrukce | [5 empty] | 0
| 9 - Ostatní konstrukce a práce, bourání | [5 empty] | 0
| 997 - Přesun sutě | [5 empty] | 0
| 998 - Přesun hmot | [5 empty] | 0
| PSV - Práce a dodávky PSV | [5 empty] | 0
| 783 - Dokončovací práce - nátěry | [5 empty] | 0
SOUPIS PRACÍ
Stavba:
Rekonstrukce objektu celní správy v Náchodě
Objekt:
6 - SO 06 Opravy a doplnění oplocení
Místo: |  |  | Náchod, Kladská 272 |  |  | Datum: | 20.04.2016
Zadavatel: |  |  | ČR - GŘC, Budějovická 1387/7, Praha 4 |  |  | Projektant: | TENET spol. s r.o., Horská 64, Trutnov
Uchazeč:
PČ | Typ | Kód | Popis | MJ | Množství | J.cena [CZK] | Cena celkem [CZK] | Cenová soustava |  | Poznámka | DPH | J. Nh [h] | Nh celkem [h] | J. hmotnost [t] | Hmotnost celkem [t] | J. suť [t] | Suť Celkem [t]
Náklady soupisu celkem | [6 empty] | 0 | [5 empty] | 0 |  | 13.5549 |  | 10.7604 |  | D | -1 | [10 empty] | 0
| D | HSV | Práce a dodávky HSV |  |  |  | 0 | [5 empty] | 0 |  | 13.5427 |  | 10.7604 | 1 | D | 0 |  |  |  | ROZPOCET | [6 empty] | 0
| D | 1 | Zemní práce |  |  |  | 0 | [5 empty] | 0 |  | 0 |  | 0 | 1 | D | 1 |  |  |  | ROZPOCET | [6 empty] | 0
1 | K | 1311050031 | Hloubení šachet pro sloupky oplocení v zemině tř 3 | m | 13 |  | 0 |  |  |  | základní |  | 0 | 0 | 0 | 0 | 0 | 4 | K | 2 |  |  |  | ROZPOCET | 0 | 0 | 0 | 0 | 0 | 1 | 0 | 4 | -2004460934
| VV |  | ((14,41+9,23+1,0)/2,5+0,144+3)*1,0 |  | 13 | [13 empty] | VV | 2 | 2 | True | 1 | ROZPOCET
2 | K | 132201101 | Hloubení rýh š do 600 mm v hornině tř. 3 objemu do 100 m3 | m3 | 1.55 |  | 0 | CS ÚRS 2015 02 |  |  | základní |  | 0 | 0 | 0 | 0 | 0 | 4 | K | 2 |  |  |  | ROZPOCET | 0 | 0 | 0 | 0 | 0 | 1 | 0 | 4 | 613204570
| VV |  | 6,46*0,3*0,8 "základ pod podezdívku" |  | 1.55 | [13 empty] | VV | 2 | 2 | True | 1 | ROZPOCET
| D | 2 | Zakládání |  |  |  | 0 | [5 empty] | 0 |  | 3.6733 |  | 0 | 1 | D | 1 |  |  |  | ROZPOCET | [6 empty] | 0
3 | K | 274313611 | Základové pásy z betonu tř. C 16/20 | m3 | 1.628 |  | 0 | CS ÚRS 2015 02 |  |  | základní |  | 0 | 2.2563 | 3.6733 | 0 | 0 | 4 | K | 2 |  |  |  | ROZPOCET | 0 | 0 | 0 | 0 | 0 | 1 | 0 | 4 | -311966110
| VV |  | 6,46*0,3*0,8*1,05 "základ pod podezdívku" |  | 1.628 | [13 empty] | VV | 2 | 2 | True | 1 | ROZPOCET
| D | 3 | Svislé a kompletní konstrukce |  |  |  | 0 | [5 empty] | 0 |  | 9.8693 |  | 0 | 1 | D | 1 |  |  |  | ROZPOCET | [6 empty] | 0
4 | K | 338171111 | Osazování sloupků a vzpěr plotových ocelových v 2,00 m se zalitím MC | kus | 31 |  | 0 | CS ÚRS 2015 02 |  |  | základní |  | 0 | 0.00468 | 0.14508 | 0 | 0 | 4 | K | 2 |  |  |  | ROZPOCET | 0 | 0 | 0 | 0 | 0 | 1 | 0 | 4 | 1900327767
| VV |  | (1,6+13,59+18,26+14,42+5,17+6,46-1,6+0,1)/2,0+2 |  | 31 | [13 empty] | VV | 2 | 2 | True | 0 | ROZPOCET
| VV |  | Mezisoučet |  | 31 | [13 empty] | VV | 2 | 3 | True | 1 | ROZPOCET
5 | M | 553422600 | sloupek plotový koncový pozinkované a komaxitové 2000/48x1,5 mm | kus | 31 |  | 0 | CS ÚRS 2015 02 |  |  | základní |  | 0 | 0.0046 | 0.1426 | 0 | 0 | 8 | M | 2 |  |  |  | ROZPOCET | 0 | 0 | 0 | 0 | 0 | 1 | 0 | 4 | 168901586
6 | K | 338171123 | Osazování sloupků a vzpěr plotových ocelových v 2,60 m se zabetonováním | kus | 13 |  | 0 | CS ÚRS 2015 02 |  |  | základní |  | 0 | 0.17489 | 2.2735 | 0 | 0 | 4 | K | 2 |  |  |  | ROZPOCET | 0 | 0 | 0 | 0 | 0 | 1 | 0 | 4 | 2010986772
| VV |  | 13 |  | 13 | [13 empty] | VV | 2 | 2 | True | 1 | ROZPOCET
7 | M | 553422630 | sloupek plotový koncový pozinkovaný a komaxitový 2500/48x1,5 mm | kus | 13 |  | 0 | CS ÚRS 2015 02 |  |  | základní |  | 0 | 0.0059 | 0.0767 | 0 | 0 | 8 | M | 2 |  |  |  | ROZPOCET | 0 | 0 | 0 | 0 | 0 | 1 | 0 | 4 | 809101208
8 | K | 348101210 | Osazení vrat a vrátek k oplocení na ocelové sloupky do 2 m2 | kus | 1 |  | 0 | CS ÚRS 2015 02 |  |  | základní |  | 0 | 0 | 0 | 0 | 0 | 4 | K | 2 |  |  |  | ROZPOCET | 0 | 0 | 0 | 0 | 0 | 1 | 0 | 4 | 2144438126
9 | K | 348101230 | Osazení vrat a vrátek k oplocení na ocelové sloupky do 6 m2 | kus | 1 |  | 0 | CS ÚRS 2015 02 |  |  | základní |  | 0 | 0 | 0 | 0 | 0 | 4 | K | 2 |  |  |  | ROZPOCET | 0 | 0 | 0 | 0 | 0 | 1 | 0 | 4 | 187974174
10 | K | 348171120 | Osazení rámového oplocení výšky do 1,5 m ve sklonu svahu do 15° | m | 58 |  | 0 | CS ÚRS 2015 02 |  |  | základní |  | 0 | 0 | 0 | 0 | 0 | 4 | K | 2 |  |  |  | ROZPOCET | 0 | 0 | 0 | 0 | 0 | 1 | 0 | 4 | -510418849
| VV |  | (1,6+13,59+18,26+14,42+5,17+6,46-1,6+0,1) |  | 58 | [13 empty] | VV | 2 | 2 | True | 0 | ROZPOCET
| VV |  | Mezisoučet |  | 58 | [13 empty] | VV | 2 | 3 | True | 1 | ROZPOCET
11 | M | 5534231001 | plotové pole kovové 2000x1200 mm | kus | 29 |  | 0 |  |  |  | základní |  | 0 | 0.063 | 1.827 | 0 | 0 | 8 | M | 2 |  |  |  | ROZPOCET | 0 | 0 | 0 | 0 | 0 | 1 | 0 | 4 | 1246057491
| VV |  | (1,6+13,59+18,26+14,42+5,17+6,46-1,6+0,1)/2 |  | 29 | [13 empty] | VV | 2 | 2 | True | 0 | ROZPOCET
| VV |  | Mezisoučet |  | 29 | [13 empty] | VV | 2 | 3 | True | 1 | ROZPOCET
12 | K | 348272113 | Plotová zeď tl 190 mm z betonových tvarovek hladkých přírodních na MC včetně spárování | m2 | 14.67 |  | 0 | CS ÚRS 2015 02 |  |  | základní |  | 0 | 0.22241 | 3.2628 | 0 | 0 | 4 | K | 2 |  |  |  | ROZPOCET | 0 | 0 | 0 | 0 | 0 | 1 | 0 | 4 | 740609532
| VV |  | (14,42+5,17+6,46-1,6)*0,6 |  | 14.67 | [13 empty] | VV | 2 | 2 | True | 1 | ROZPOCET
13 | K | 348272513 | Plotová stříška pro zeď tl 195 mm z tvarovek hladkých nebo štípaných přírodních | m | 58 |  | 0 | CS ÚRS 2015 02 |  |  | základní |  | 0 | 0.036404 | 2.1114 | 0 | 0 | 4 | K | 2 |  |  |  | ROZPOCET | 0 | 0 | 0 | 0 | 0 | 1 | 0 | 4 | 1456163921
| VV |  | 1,6+13,59+18,26+14,42+5,17+6,46-1,6 |  | 57.9 | [13 empty] | VV | 2 | 2 | True | 0 | ROZPOCET
| VV |  | 0,1 |  | 0.1 | [13 empty] | VV | 2 | 2 | True | 0 | ROZPOCET
| VV |  | Mezisoučet |  | 58 | [13 empty] | VV | 2 | 3 | True | 1 | ROZPOCET
14 | K | 348401130 | Osazení oplocení ze strojového pletiva s napínacími dráty výšky do 2,0 m do 15° sklonu svahu | m | 23.04 |  | 0 | CS ÚRS 2015 02 |  |  | základní |  | 0 | 0 | 0 | 0 | 0 | 4 | K | 2 |  |  |  | ROZPOCET | 0 | 0 | 0 | 0 | 0 | 1 | 0 | 4 | -1778302469
| VV |  | 14,41-1,6+9,23+1,0 |  | 23.04 | [13 empty] | VV | 2 | 2 | True | 1 | ROZPOCET
15 | M | 313275030 | pletivo FLUIDEX čtvercová oka 50 mm x 2,2 mm x 175 cm | m | 23.04 |  | 0 | CS ÚRS 2015 02 |  |  | základní |  | 0 | 0.00131 | 0.030182 | 0 | 0 | 8 | M | 2 |  |  |  | ROZPOCET | 0 | 0 | 0 | 0 | 0 | 1 | 0 | 4 | 1623562931
| VV |  | 14,41-1,6+9,23+1,0 |  | 23.04 | [13 empty] | VV | 2 | 2 | True | 1 | ROZPOCET
| D | 9 | Ostatní konstrukce a práce, bourání |  |  |  | 0 | [5 empty] | 0 |  | 0 |  | 10.7604 | 1 | D | 1 |  |  |  | ROZPOCET | [6 empty] | 0
16 | K | 966071711 | Bourání sloupků a vzpěr plotových ocelových do 2,5 m zabetonovaných | kus | 15 |  | 0 | CS ÚRS 2015 02 |  |  | základní |  | 0 | 0 | 0 | 0.657 | 9.855 | 4 | K | 2 |  |  |  | ROZPOCET | 0 | 0 | 0 | 0 | 0 | 1 | 0 | 4 | -534975339
| VV |  | (6,46+6,0+14,41+9,23+1,0)/2,5+0,16 |  | 15 | [13 empty] | VV | 2 | 2 | True | 1 | ROZPOCET
17 | K | 966071721 | Bourání sloupků a vzpěr plotových ocelových do 2,5 m odřezáním | kus | 17 |  | 0 | CS ÚRS 2015 02 |  |  | základní |  | 0 | 0 | 0 | 0.006 | 0.102 | 4 | K | 2 |  |  |  | ROZPOCET | 0 | 0 | 0 | 0 | 0 | 1 | 0 | 4 | 1976306344
| VV |  | (1,6+13,59+18,26)/2,0+0,275 |  | 17 | [13 empty] | VV | 2 | 2 | True | 0 | ROZPOCET
| VV |  | Mezisoučet |  | 17 | [13 empty] | VV | 2 | 3 | True | 1 | ROZPOCET
18 | K | 966071822 | Rozebrání drátěného pletiva se čtvercovými oky výšky do 2,0 m | m | 37.1 |  | 0 | CS ÚRS 2015 02 |  |  | základní |  | 0 | 0 | 0 | 0.00248 | 0.092008 | 4 | K | 2 |  |  |  | ROZPOCET | 0 | 0 | 0 | 0 | 0 | 1 | 0 | 4 | 395611368
| VV |  | 6,46+6,0+14,41+9,23+1,0 |  | 37.1 | [13 empty] | VV | 2 | 2 | True | 1 | ROZPOCET
19 | K | 966072811 | Rozebrání rámového oplocení na ocelové sloupky výšky do 2m | m | 33.45 |  | 0 | CS ÚRS 2015 02 |  |  | základní |  | 0 | 0 | 0 | 0.00925 | 0.30941 | 4 | K | 2 |  |  |  | ROZPOCET | 0 | 0 | 0 | 0 | 0 | 1 | 0 | 4 | 1106009345
| VV |  | 1,6+13,59+18,26 |  | 33.45 | [13 empty] | VV | 2 | 2 | True | 0 | ROZPOCET
| VV |  | Mezisoučet |  | 33.45 | [13 empty] | VV | 2 | 3 | True | 1 | ROZPOCET
20 | K | 966073810 | Rozebrání vrat a vrátek k oplocení plochy do 2 m2 | kus | 1 |  | 0 | CS ÚRS 2015 02 |  |  | základní |  | 0 | 0 | 0 | 0.192 | 0.192 | 4 | K | 2 |  |  |  | ROZPOCET | 0 | 0 | 0 | 0 | 0 | 1 | 0 | 4 | 172945784
21 | K | 966073811 | Rozebrání vrat a vrátek k oplocení plochy do 6 m2 | kus | 1 |  | 0 | CS ÚRS 2015 02 |  |  | základní |  | 0 | 0 | 0 | 0.21 | 0.21 | 4 | K | 2 |  |  |  | ROZPOCET | 0 | 0 | 0 | 0 | 0 | 1 | 0 | 4 | -530320710
| D | 997 | Přesun sutě |  |  |  | 0 | [5 empty] | 0 |  | 0 |  | 0 | 1 | D | 1 |  |  |  | ROZPOCET | [6 empty] | 0
22 | K | 997013801 | Poplatek za uložení stavebního betonového odpadu na skládce (skládkovné) | t | 9.855 |  | 0 | CS ÚRS 2015 02 |  |  | základní |  | 0 | 0 | 0 | 0 | 0 | 4 | K | 2 |  |  |  | ROZPOCET | 0 | 0 | 0 | 0 | 0 | 1 | 0 | 4 | 2063065578
23 | K | 997013805 | Poplatek za uložení stavebního odpadu z kovu na skládce (skládkovné) | t | 0.905 |  | 0 |  |  |  | základní |  | 0 | 0 | 0 | 0 | 0 | 4 | K | 2 |  |  |  | ROZPOCET | 0 | 0 | 0 | 0 | 0 | 1 | 0 | 4 | -1922243135
24 | K | 997221571 | Vodorovná doprava vybouraných hmot do 1 km | t | 10.76 |  | 0 | CS ÚRS 2015 02 |  |  | základní |  | 0 | 0 | 0 | 0 | 0 | 4 | K | 2 |  |  |  | ROZPOCET | 0 | 0 | 0 | 0 | 0 | 1 | 0 | 4 | -165319839
25 | K | 997221579 | Příplatek ZKD 1 km u vodorovné dopravy vybouraných hmot | t | 215.2 |  | 0 | CS ÚRS 2015 02 |  |  | základní |  | 0 | 0 | 0 | 0 | 0 | 4 | K | 2 |  |  |  | ROZPOCET | 0 | 0 | 0 | 0 | 0 | 1 | 0 | 4 | -237838178
| VV |  | 10,76*20 'Přepočtené koeficientem množství |  | 215.2 | [13 empty] | VV | 2 | 2 | False | 1 | ROZPOCET
| D | 998 | Přesun hmot |  |  |  | 0 | [5 empty] | 0 |  | 0 |  | 0 | 1 | D | 1 |  |  |  | ROZPOCET | [6 empty] | 0
26 | K | 998232131 | Přesun hmot pro oplocení z betonu monolitického v do 3 m | t | 13.543 |  | 0 | CS ÚRS 2015 02 |  |  | základní |  | 0 | 0 | 0 | 0 | 0 | 4 | K | 2 |  |  |  | ROZPOCET | 0 | 0 | 0 | 0 | 0 | 1 | 0 | 4 | -522340805
| D | PSV | Práce a dodávky PSV |  |  |  | 0 | [5 empty] | 0 |  | 0.012232 |  | 0 | 2 | D | 0 |  |  |  | ROZPOCET | [6 empty] | 0
| D | 783 | Dokončovací práce - nátěry |  |  |  | 0 | [5 empty] | 0 |  | 0.012232 |  | 0 | 2 | D | 1 |  |  |  | ROZPOCET | [6 empty] | 0
27 | K | 783201821 | Odstranění nátěrů ze zámečnických konstrukcí opálením | m2 | 15 |  | 0 | CS ÚRS 2015 02 |  |  | základní |  | 0 | 0.00030478 | 0.0045717 | 0 | 0 | 16 | K | 2 |  |  |  | ROZPOCET | 0 | 0 | 0 | 0 | 0 | 1 | 0 | 16 | -1618314285
| VV |  | 1,0*1,5*2 "branka" |  | 3 | [13 empty] | VV | 2 | 2 | True | 0 | ROZPOCET
| VV |  | 4,0*1,5*2 "brána" |  | 12 | [13 empty] | VV | 2 | 2 | True | 0 | ROZPOCET
| VV |  | Mezisoučet |  | 15 | [13 empty] | VV | 2 | 3 | True | 1 | ROZPOCET
28 | K | 783221111 | Nátěry syntetické KDK barva dražší lesklý povrch 1x antikorozní, 1x základní, 1x email | m2 | 15 |  | 0 | CS ÚRS 2015 02 |  |  | základní |  | 0 | 0.00051069 | 0.0076603 | 0 | 0 | 16 | K | 2 |  |  |  | ROZPOCET | 0 | 0 | 0 | 0 | 0 | 1 | 0 | 16 | 1007956615
| VV |  | 1,0*1,5*2 "branka" |  | 3 | [13 empty] | VV | 2 | 2 | True | 0 | ROZPOCET
| VV |  | 4,0*1,5*2 "brána" |  | 12 | [13 empty] | VV | 2 | 2 | True | 0 | ROZPOCET
| VV |  | Mezisoučet |  | 15 | [13 empty] | VV | 2 | 3 | True | 1 | ROZPOCET

## 7 - SO 07 Lapol
| List obsahuje: |  | 1) Krycí list soupisu | 2) Rekapitulace |  |  | 3) Soupis prací | Zpět na list: | Rekapitulace stavby
[9 empty] | >> skryté sloupce << | [9 empty] | {566e3b9e-7b2c-489a-99cc-37367f36f67f}
2
| KRYCÍ LIST SOUPISU | [8 empty] | v --- níže se nacházejí doplnkové a pomocné údaje k sestavám --- v | [8 empty] | False
Stavba:
Rekonstrukce objektu celní správy v Náchodě
Objekt:
7 - SO 07 Lapol
| KSO: |  |  |  |  | CC-CZ:
| Místo: |  | Náchod, Kladská 272 |  |  | Datum: | 20.04.2016
| Zadavatel: |  |  |  |  | IČ:
|  | ČR - GŘC, Budějovická 1387/7, Praha 4 |  |  |  | DIČ:
| Uchazeč: |  |  |  |  | IČ:
DIČ:
| Projektant: |  |  |  |  | IČ:
|  | TENET spol. s r.o., Horská 64, Trutnov |  |  |  | DIČ:
Poznámka:
| Cena bez DPH | [5 empty] | 0
|  |  | Základ daně |  |  | Sazba daně | Výše daně
| DPH | základní | 0 |  |  | 21% | 0
|  | snížená | 0 |  |  | 15% | 0
|  | zákl. přenesená | 0 |  |  | 21% | 0
|  | sníž. přenesená | 0 |  |  | 15% | 0
|  | nulová | 0 |  |  | 0% | 0
| Cena s DPH |  |  | v | CZK |  | 0
REKAPITULACE ČLENĚNÍ SOUPISU PRACÍ
Stavba:
Rekonstrukce objektu celní správy v Náchodě
Objekt:
7 - SO 07 Lapol
Místo: |  |  | Náchod, Kladská 272 |  |  | Datum: | 20.04.2016
Zadavatel: |  |  | ČR - GŘC, Budějovická 1387/7, Praha 4 |  |  | Projektant: | TENET spol. s r.o., Horská 64, Trutnov
Uchazeč:
Kód dílu - Popis | [6 empty] | Cena celkem [CZK]
Náklady soupisu celkem | [6 empty] | 0 | [12 empty] | -1
| HSV - Práce a dodávky HSV | [5 empty] | 0
| 8 - Trubní vedení | [5 empty] | 0
SOUPIS PRACÍ
Stavba:
Rekonstrukce objektu celní správy v Náchodě
Objekt:
7 - SO 07 Lapol
Místo: |  |  | Náchod, Kladská 272 |  |  | Datum: | 20.04.2016
Zadavatel: |  |  | ČR - GŘC, Budějovická 1387/7, Praha 4 |  |  | Projektant: | TENET spol. s r.o., Horská 64, Trutnov
Uchazeč:
PČ | Typ | Kód | Popis | MJ | Množství | J.cena [CZK] | Cena celkem [CZK] | Cenová soustava |  | Poznámka | DPH | J. Nh [h] | Nh celkem [h] | J. hmotnost [t] | Hmotnost celkem [t] | J. suť [t] | Suť Celkem [t]
Náklady soupisu celkem | [6 empty] | 0 | [5 empty] | 0 |  | 0 |  | 0 |  | D | -1 | [7 empty] | 0
| D | HSV | Práce a dodávky HSV |  |  |  | 0 | [5 empty] | 0 |  | 0 |  | 0 | 1 | D | 0 | ROZPOCET | [6 empty] | 0
| D | 8 | Trubní vedení |  |  |  | 0 | [5 empty] | 0 |  | 0 |  | 0 | 1 | D | 1 | ROZPOCET | [6 empty] | 0
1 | M | 999960011 | Kanalizační přípojka - Lapol | kpl | 1 |  | 0 |  |  |  | základní |  | 0 | 0 | 0 | 0 | 0 | 8 | M | 2 | ROZPOCET | 0 | 0 | 0 | 0 | 0 | 1 | 0 | 4 | -1505271257

## 8 - Ostatní a vedlejší ná...
| List obsahuje: |  | 1) Krycí list soupisu | 2) Rekapitulace |  |  | 3) Soupis prací | Zpět na list: | Rekapitulace stavby
[9 empty] | >> skryté sloupce << | [9 empty] | {1cf22e16-c0ef-4912-aa5b-014a751dc12a}
2
| KRYCÍ LIST SOUPISU | [8 empty] | v --- níže se nacházejí doplnkové a pomocné údaje k sestavám --- v | [8 empty] | False
Stavba:
Rekonstrukce objektu celní správy v Náchodě
Objekt:
8 - Ostatní a vedlejší náklady
| KSO: |  |  |  |  | CC-CZ:
| Místo: |  | Náchod, Kladská 272 |  |  | Datum: | 20.04.2016
| Zadavatel: |  |  |  |  | IČ:
|  | ČR - GŘC, Budějovická 1387/7, Praha 4 |  |  |  | DIČ:
| Uchazeč: |  |  |  |  | IČ:
DIČ:
| Projektant: |  |  |  |  | IČ:
|  | TENET spol. s r.o., Horská 64, Trutnov |  |  |  | DIČ:
Poznámka:
| Cena bez DPH | [5 empty] | 0
|  |  | Základ daně |  |  | Sazba daně | Výše daně
| DPH | základní | 0 |  |  | 21% | 0
|  | snížená | 0 |  |  | 15% | 0
|  | zákl. přenesená | 0 |  |  | 21% | 0
|  | sníž. přenesená | 0 |  |  | 15% | 0
|  | nulová | 0 |  |  | 0% | 0
| Cena s DPH |  |  | v | CZK |  | 0
REKAPITULACE ČLENĚNÍ SOUPISU PRACÍ
Stavba:
Rekonstrukce objektu celní správy v Náchodě
Objekt:
8 - Ostatní a vedlejší náklady
Místo: |  |  | Náchod, Kladská 272 |  |  | Datum: | 20.04.2016
Zadavatel: |  |  | ČR - GŘC, Budějovická 1387/7, Praha 4 |  |  | Projektant: | TENET spol. s r.o., Horská 64, Trutnov
Uchazeč:
Kód dílu - Popis | [6 empty] | Cena celkem [CZK]
Náklady soupisu celkem | [6 empty] | 0 | [12 empty] | -1
| VRN - Vedlejší rozpočtové náklady | [5 empty] | 0
| VRN1 - Průzkumné, geodetické a projektové práce | [5 empty] | 0
| VRN2 - Příprava staveniště | [5 empty] | 0
| VRN3 - Zařízení staveniště | [5 empty] | 0
| VRN4 - Inženýrská činnost | [5 empty] | 0
| VRN5 - Finanční náklady | [5 empty] | 0
| VRN6 - Územní vlivy | [5 empty] | 0
| VRN7 - Provozní vlivy | [5 empty] | 0
| VRN8 - Přesun stavebních kapacit | [5 empty] | 0
| VRN9 - Ostatní náklady | [5 empty] | 0
SOUPIS PRACÍ
Stavba:
Rekonstrukce objektu celní správy v Náchodě
Objekt:
8 - Ostatní a vedlejší náklady
Místo: |  |  | Náchod, Kladská 272 |  |  | Datum: | 20.04.2016
Zadavatel: |  |  | ČR - GŘC, Budějovická 1387/7, Praha 4 |  |  | Projektant: | TENET spol. s r.o., Horská 64, Trutnov
Uchazeč:
PČ | Typ | Kód | Popis | MJ | Množství | J.cena [CZK] | Cena celkem [CZK] | Cenová soustava |  | Poznámka | DPH | J. Nh [h] | Nh celkem [h] | J. hmotnost [t] | Hmotnost celkem [t] | J. suť [t] | Suť Celkem [t]
Náklady soupisu celkem | [6 empty] | 0 | [5 empty] | 0 |  | 0 |  | 0 |  | D | -1 | [7 empty] | 0
| D | VRN | Vedlejší rozpočtové náklady |  |  |  | 0 | [5 empty] | 0 |  | 0 |  | 0 | 5 | D | 0 | ROZPOCET | [6 empty] | 0
| D | VRN1 | Průzkumné, geodetické a projektové práce |  |  |  | 0 | [5 empty] | 0 |  | 0 |  | 0 | 5 | D | 1 | ROZPOCET | [6 empty] | 0
1 | K | 010001000 | Průzkumné, geodetické a projektové práce | Kč | 1 |  | 0 | CS ÚRS 2015 02 |  |  | základní |  | 0 | 0 | 0 | 0 | 0 | 1024 | K | 2 | ROZPOCET | 0 | 0 | 0 | 0 | 0 | 1 | 0 | 1024 | 5089258
| D | VRN2 | Příprava staveniště |  |  |  | 0 | [5 empty] | 0 |  | 0 |  | 0 | 5 | D | 1 | ROZPOCET | [6 empty] | 0
2 | K | 020001000 | Příprava staveniště | Kč | 1 |  | 0 | CS ÚRS 2015 02 |  |  | základní |  | 0 | 0 | 0 | 0 | 0 | 1024 | K | 2 | ROZPOCET | 0 | 0 | 0 | 0 | 0 | 1 | 0 | 1024 | -768342467
| D | VRN3 | Zařízení staveniště |  |  |  | 0 | [5 empty] | 0 |  | 0 |  | 0 | 5 | D | 1 | ROZPOCET | [6 empty] | 0
3 | K | 030001000 | Zařízení staveniště | Kč | 1 |  | 0 | CS ÚRS 2015 02 |  |  | základní |  | 0 | 0 | 0 | 0 | 0 | 1024 | K | 2 | ROZPOCET | 0 | 0 | 0 | 0 | 0 | 1 | 0 | 1024 | 741398861
| D | VRN4 | Inženýrská činnost |  |  |  | 0 | [5 empty] | 0 |  | 0 |  | 0 | 5 | D | 1 | ROZPOCET | [6 empty] | 0
4 | K | 040001000 | Inženýrská činnost | Kč | 1 |  | 0 | CS ÚRS 2015 02 |  |  | základní |  | 0 | 0 | 0 | 0 | 0 | 1024 | K | 2 | ROZPOCET | 0 | 0 | 0 | 0 | 0 | 1 | 0 | 1024 | -1398515362
| D | VRN5 | Finanční náklady |  |  |  | 0 | [5 empty] | 0 |  | 0 |  | 0 | 5 | D | 1 | ROZPOCET | [6 empty] | 0
5 | K | 050001000 | Finanční náklady | Kč | 1 |  | 0 | CS ÚRS 2015 02 |  |  | základní |  | 0 | 0 | 0 | 0 | 0 | 1024 | K | 2 | ROZPOCET | 0 | 0 | 0 | 0 | 0 | 1 | 0 | 1024 | 1996683907
| D | VRN6 | Územní vlivy |  |  |  | 0 | [5 empty] | 0 |  | 0 |  | 0 | 5 | D | 1 | ROZPOCET | [6 empty] | 0
6 | K | 060001000 | Územní vlivy | Kč | 1 |  | 0 | CS ÚRS 2015 02 |  |  | základní |  | 0 | 0 | 0 | 0 | 0 | 1024 | K | 2 | ROZPOCET | 0 | 0 | 0 | 0 | 0 | 1 | 0 | 1024 | -934544438
| D | VRN7 | Provozní vlivy |  |  |  | 0 | [5 empty] | 0 |  | 0 |  | 0 | 5 | D | 1 | ROZPOCET | [6 empty] | 0
7 | K | 070001000 | Provozní vlivy | Kč | 1 |  | 0 | CS ÚRS 2015 02 |  |  | základní |  | 0 | 0 | 0 | 0 | 0 | 1024 | K | 2 | ROZPOCET | 0 | 0 | 0 | 0 | 0 | 1 | 0 | 1024 | -1890737270
| D | VRN8 | Přesun stavebních kapacit |  |  |  | 0 | [5 empty] | 0 |  | 0 |  | 0 | 5 | D | 1 | ROZPOCET | [6 empty] | 0
8 | K | 080001000 | Další náklady na pracovníky | Kč | 1 |  | 0 | CS ÚRS 2015 02 |  |  | základní |  | 0 | 0 | 0 | 0 | 0 | 1024 | K | 2 | ROZPOCET | 0 | 0 | 0 | 0 | 0 | 1 | 0 | 1024 | -388251388
| D | VRN9 | Ostatní náklady |  |  |  | 0 | [5 empty] | 0 |  | 0 |  | 0 | 5 | D | 1 | ROZPOCET | [6 empty] | 0
9 | K | 090001000 | Ostatní náklady | Kč | 1 |  | 0 | CS ÚRS 2015 02 |  |  | základní |  | 0 | 0 | 0 | 0 | 0 | 1024 | K | 2 | ROZPOCET | 0 | 0 | 0 | 0 | 0 | 1 | 0 | 1024 | -906009268

## Pokyny pro vyplnění
Struktura údajů, formát souboru a metodika pro zpracování
Struktura
Soubor je složen ze záložky Rekapitulace stavby a záložek s názvem soupisu prací pro jednotlivé objekty ve formátu XLSX. Každá ze záložek přitom obsahuje
ještě samostatné sestavy vymezené orámovaním a nadpisem sestavy.
Rekapitulace stavby obsahuje sestavu Rekapitulace stavby a Rekapitulace objektů stavby a soupisů prací.
V sestavě Rekapitulace stavby jsou uvedeny informace identifikující předmět veřejné zakázky na stavební práce, KSO, CC-CZ, CZ-CPV, CZ-CPA a rekapitulaci
celkové nabídkové ceny uchazeče.
V sestavě Rekapitulace objektů stavby a soupisů prací je uvedena rekapitulace stavebních objektů, inženýrských objektů, provozních souborů,
vedlejších a ostatních nákladů a ostatních nákladů s rekapitulací nabídkové ceny za jednotlivé soupisy prací. Na základě údaje Typ je možné
identifikovat, zda se jedná o objekt nebo soupis prací pro daný objekt:
|  | STA | Stavební objekt pozemní
|  | ING | Stavební objekt inženýrský
|  | PRO | Provozní soubor
|  | VON | Vedlejší a ostatní náklady
|  | OST | Ostatní
|  | Soupis | Soupis prací pro daný typ objektu
Soupis prací pro jednotlivé objekty obsahuje sestavy Krycí list soupisu, Rekapitulace členění soupisu prací, Soupis prací. Za soupis prací může být považován
i objekt stavby v případě, že neobsahuje podřízenou zakázku.
Krycí list soupisu obsahuje rekapitulaci informací o předmětu veřejné zakázky ze sestavy Rekapitulace stavby, informaci o zařazení objektu do KSO,
CC-CZ, CZ-CPV, CZ-CPA a rekapitulaci celkové nabídkové ceny uchazeče za aktuální soupis prací.
Rekapitulace členění soupisu prací obsahuje rekapitulaci soupisu prací ve všech úrovních členění soupisu tak, jak byla tato členění použita (např.
stavební díly, funkční díly, případně jiné členění) s rekapitulací nabídkové ceny.
Soupis prací obsahuje položky veškerých stavebních nebo montážních prací, dodávek materiálů a služeb nezbytných pro zhotovení stavebního objektu,
inženýrského objektu, provozního souboru, vedlejších a ostatních nákladů.
Pro položky soupisu prací se zobrazují následující informace:
|  | PČ |  | Pořadové číslo položky v aktuálním soupisu
|  | TYP |  | Typ položky: K - konstrukce, M - materiál, PP - plný popis, PSC - poznámka k souboru cen, P - poznámka k položce, VV - výkaz výměr
|  | Kód |  | Kód položky
|  | Popis |  | Zkrácený popis položky
|  | MJ |  | Měrná jednotka položky
|  | Množství |  | Množství v měrné jednotce
|  | J.cena |  | Jednotková cena položky. Zadaní může obsahovat namísto J.ceny sloupce J.materiál a J.montáž, jejichž součet definuje
J.cenu položky.
|  | Cena celkem |  | Celková cena položky daná jako součin množství a j.ceny
|  | Cenová soustava |  | Příslušnost položky do cenové soustavy
Ke každé položce soupisu prací se na samostatných řádcích může zobrazovat:
Plný popis položky
Poznámka k souboru cen a poznámka zadavatele
Výkaz výměr
Pokud je k řádku výkazu výměr evidovaný údaj ve sloupci Kód, jedná se o definovaný odkaz, na který se může odvolávat výkaz výměr z jiné položky.
Metodika pro zpracování
Jednotlivé sestavy jsou v souboru provázány. Editovatelné pole jsou zvýrazněny žlutým podbarvením, ostatní pole neslouží k editaci a nesmí být jakkoliv
modifikovány.
Uchazeč je pro podání nabídky povinen vyplnit žlutě podbarvená pole:
Pole Uchazeč v sestavě Rekapitulace stavby - zde uchazeč vyplní svůj název (název subjektu)
Pole IČ a DIČ v sestavě Rekapitulace stavby - zde uchazeč vyplní svoje IČ a DIČ
Datum v sestavě Rekapitulace stavby - zde uchazeč vyplní datum vytvoření nabídky
J.cena = jednotková cena v sestavě Soupis prací o maximálním počtu desetinných míst uvedených v poli
- pokud sestavy soupisů prací obsahují pole J.cena, musí být všechna tato pole vyplněna nenulovými kladnými číslicemi
Poznámka - nepovinný údaj pro položku soupisu
V případě, že sestavy soupisů prací neobsahují pole J.cena, potom ve všech soupisech prací obsahují pole:
- J.materiál - jednotková cena materiálu
- J.montáž - jednotková cena montáže
Uchazeč je v tomto případě povinen vyplnit všechna pole J.materiál a pole J.montáž nenulovými kladnými číslicemi. V případech, kdy položka
neobsahuje žádný materiál je přípustné, aby pole J.materiál bylo vyplněno nulou. V případech, kdy položka neobsahuje žádnou montáž je přípustné,
aby pole J.montáž bylo vyplněno nulou. Není však přípustné, aby obě pole - J.materiál, J.Montáž byly u jedné položky vyplněny nulou.
Rekapitulace stavby
Název |  |  | Povinný |  | Popis | Typ | Max. počet
atributu |  |  | (A/N) |  |  |  | znaků
Kód |  |  | A |  | Kód stavby | String | 20
Stavba |  |  | A |  | Název stavby | String | 120
Místo |  |  | N |  | Místo stavby | String | 50
Datum |  |  | A |  | Datum vykonaného exportu | Date
KSO |  |  | N |  | Klasifikace stavebního objektu | String | 15
CC-CZ |  |  | N |  | Klasifikace stavbeních děl | String | 15
CZ-CPV |  |  | N |  | Společný slovník pro veřejné zakázky | String | 20
CZ-CPA |  |  | N |  | Klasifikace produkce podle činností | String | 20
Zadavatel |  |  | N |  | Zadavatel zadaní | String | 50
IČ |  |  | N |  | IČ zadavatele zadaní | String | 20
DIČ |  |  | N |  | DIČ zadavatele zadaní | String | 20
Uchazeč |  |  | N |  | Uchazeč veřejné zakázky | String | 50
Projektant |  |  | N |  | Projektant | String | 50
Poznámka |  |  | N |  | Poznámka k zadání | String | 255
Sazba DPH |  |  | A |  | Rekapitulace sazeb DPH u položek soupisů | eGSazbaDph
Základna DPH |  |  | A |  | Základna DPH určena součtem celkové ceny z položek soupisů | Double
Hodnota DPH |  |  | A |  | Hodnota DPH | Double
Cena bez DPH |  |  | A |  | Celková cena bez DPH za celou stavbu. Sčítává se ze všech listů. | Double
Cena s DPH |  |  | A |  | Celková cena s DPH za celou stavbu | Double
Rekapitulace objektů stavby a soupisů prací
Název |  |  | Povinný |  | Popis | Typ | Max. počet
atributu |  |  | (A/N) |  |  |  | znaků
Kód |  |  | A |  | Přebírá se z Rekapitulace stavby | String | 20
Stavba |  |  | A |  | Přebírá se z Rekapitulace stavby | String | 120
Místo |  |  | N |  | Přebírá se z Rekapitulace stavby | String | 50
Datum |  |  | A |  | Přebírá se z Rekapitulace stavby | Date
Zadavatel |  |  | N |  | Přebírá se z Rekapitulace stavby | String | 50
Projektant |  |  | N |  | Přebírá se z Rekapitulace stavby | String | 50
Uchazeč |  |  | N |  | Přebírá se z Rekapitulace stavby | String | 50
Kód |  |  | A |  | Kód objektu | String | 20
Objektu, Soupis prací |  |  | A |  | Název objektu | String | 120
Cena bez DPH |  |  | A |  | Cena bez DPH za daný objekt | Double
Cena s DPH |  |  | A |  | Cena spolu s DPH za daný objekt | Double
Typ |  |  | A |  | Typ zakázky | eGTypZakazky
Krycí list soupisu
Název |  |  | Povinný |  | Popis | Typ | Max. počet
atributu |  |  | (A/N) |  |  |  | znaků
Stavba |  |  | A |  | Přebírá se z Rekapitulace stavby | String | 120
Objekt |  |  | A |  | Kód a název objektu | String | 20 + 120
Soupis |  |  | A |  | Kód a název soupisu | String | 20 + 120
KSO |  |  | N |  | Klasifikace stavebního objektu | String | 15
CC-CZ |  |  | N |  | Klasifikace stavbeních děl | String | 15
CZ-CPV |  |  | N |  | Společný slovník pro veřejné zakázky | String | 20
CZ-CPA |  |  | N |  | Klasifikace produkce podle činností | String | 20
Místo |  |  | N |  | Přebírá se z Rekapitulace stavby | String | 50
Zadavatel |  |  | N |  | Přebírá se z Rekapitulace stavby | String | 50
Uchazeč |  |  | N |  | Přebírá se z Rekapitulace stavby | String | 50
Projektant |  |  | N |  | Přebírá se z Rekapitulace stavby | String | 50
Poznámka |  |  | N |  | Poznámka k soupisu prací | String | 255
Sazba DPH |  |  | A |  | Rekapitulace sazeb DPH na položkách aktuálního soupisu | eGSazbaDph
Základna DPH |  |  | A |  | Základna DPH určena součtem celkové ceny z položek aktuálního soupisu | Double
Hodnota DPH |  |  | A |  | Hodnota DPH | Double
Cena bez DPH |  |  | A |  | Cena bez DPH za daný soupis | Double
Cena s DPH |  |  | A |  | Cena s DPH za daný soupis | Double
Rekapitulace členění soupisu prací
Název |  |  | Povinný |  | Popis | Typ | Max. počet
atributu |  |  | (A/N) |  |  |  | znaků
Stavba |  |  | A |  | Přebírá se z Rekapitulace stavby | String | 120
Objekt |  |  | A |  | Kód a název objektu, přebírá se z Krycího listu soupisu | String | 20 + 120
Soupis |  |  | A |  | Kód a název objektu, přebírá se z Krycího listu soupisu | String | 20 + 120
Místo |  |  | N |  | Přebírá se z Rekapitulace stavby | String | 50
Datum |  |  | A |  | Přebírá se z Rekapitulace stavby | Date
Zadavatel |  |  | N |  | Přebírá se z Rekapitulace stavby | String | 50
Projektant |  |  | N |  | Přebírá se z Rekapitulace stavby | String | 50
Uchazeč |  |  | N |  | Přebírá se z Rekapitulace stavby | String | 50
Kód dílu - Popis |  |  | A |  | Kód a název dílu ze soupisu | String | 20 + 100
Cena celkem |  |  | A |  | Cena celkem za díl ze soupisu | Double
Soupis prací
Název |  |  | Povinný |  | Popis | Typ | Max. počet
atributu |  |  | (A/N) |  |  |  | znaků
Stavba |  |  | A |  | Přebírá se z Rekapitulace stavby | String | 120
Objekt |  |  | A |  | Kód a název objektu | String | 20 + 120
Soupis |  |  | A |  | Přebírá se z Krycího listu soupisu | String | 20 + 120
Místo |  |  | N |  | Přebírá se z Krycího listu soupisu | String | 50
Datum |  |  | A |  | Přebírá se z Krycího listu soupisu | Date
Zadavatel |  |  | N |  | Přebírá se z Krycího listu soupisu | String | 50
Projektant |  |  | N |  | Přebírá se z Krycího listu soupisu | String | 50
Uchazeč |  |  | N |  | Přebírá se z Krycího listu soupisu | String | 50
PČ |  |  | A |  | Pořadové číslo položky soupisu | Long
Typ |  |  | A |  | Typ položky soupisu | eGTypPolozky | 1
Kód |  |  | A |  | Kód položky ze soupisu | String | 20
Popis |  |  | A |  | Popis položky ze soupisu | String | 255
MJ |  |  | A |  | Měrná jednotka položky | String | 10
Množství |  |  | A |  | Množství položky soupisu | Double
J.Cena |  |  | A |  | Jednotková cena položky | Double
Cena celkem |  |  | A |  | Cena celkem vyčíslena jako J.Cena * Množství | Double
Cenová soustava |  |  | N |  | Zařazení položky do cenové soustavy | String | 50
p |  |  | N |  | Poznámka položky ze soupisu | Memo
psc |  |  | N |  | Poznámka k souboru cen ze soupisu | Memo
pp |  |  | N |  | Plný popis položky ze soupisu | Memo
vv |  |  | N |  | Výkaz výměr (figura, výraz, výměra) ze soupisu | Text,Text,Double | 20, 150
DPH |  |  | A |  | Sazba DPH pro položku | eGSazbaDPH
Hmotnost |  |  | A |  | Hmotnost položky ze soupisu | Double
Suť |  |  | A |  | Suť položky ze soupisu | Double
Nh |  |  | N |  | Normohodiny položky ze soupisu | Double
Datová věta
Typ věty |  |  | Hodnota |  | Význam
eGSazbaDPH |  |  | základní |  | Základní sazba DPH
|  |  | snížená |  | Snížená sazba DPH
|  |  | nulová |  | Nulová sazba DPH
|  |  | zákl. přenesená |  | Základní sazba DPH přenesená
|  |  | sníž. přenesená |  | Snížená sazba DPH přenesená
eGTypZakazky |  |  | STA |  | Stavební objekt
|  |  | PRO |  | Provozní soubor
|  |  | ING |  | Inženýrský objekt
|  |  | VON |  | Vedlejší a ostatní náklady
|  |  | OST |  | Ostatní náklady
eGTypPolozky |  |  | 1 |  | Položka typu HSV
|  |  | 2 |  | Položka typu PSV
|  |  | 3 |  | Položka typu M
|  |  | 4 |  | Položka typu OST